## 三菱ふそう小型
メーカー | 車名 | 車両型式 | エンジン型式 | 作業コード | 作業項目（大分類） | 作業コード | 作業項目（中分類） | 標準工数
ふそう | キャンター | FGB70 | 4P10 | 30 | 自家用 ６か月点検 基本点検 |  |  | 1.4
ふそう | キャンター | FGB70 | 4P10 | 40 | 自家用 １２か月点検 基本点検 ２ＷＤ車 |  |  | ―
ふそう | キャンター | FGB70 | 4P10 |  | 自家用 １２か月点検 基本点検 ４ＷＤ車 |  |  | 6.4
ふそう | キャンター | FGB70 | 4P10 |  | 自家用 １２か月点検 保安確認検査 |  |  | 1.5
ふそう | キャンター | FGB70 | 4P10 | 60 | 事業用 ３か月点検 基本点検 |  |  | 3.3
ふそう | キャンター | FGB70 | 4P10 | 70 | 事業用 １２か月点検 基本点検 ２ＷＤ車 |  |  | ―
ふそう | キャンター | FGB70 | 4P10 |  | 事業用 １２か月点検 基本点検 ４ＷＤ車 |  |  | 9.1
ふそう | キャンター | FGB70 | 4P10 |  | 事業用 １２か月点検 保安確認検査 |  |  | 1.5
ふそう | キャンター | FGB70 | 4P10 |  | 法定定期点検時附加作業（１年、２年、１２か月点検時に適用）
ふそう | キャンター | FGB70 | 4P10 |  | 法定定期点検時附加作業（１年、２年、１２か月点検時に適用） | 100 | 下廻り塗装 | 2
ふそう | キャンター | FGB70 | 4P10 |  | 法定定期点検時附加作業（１年、２年、１２か月点検時に適用） | 110 | ヘッドライト調整 | 0.4
ふそう | キャンター | FGB70 | 4P10 |  | 法定定期点検時附加作業（１年、２年、１２か月点検時に適用） | 120 | フロント及びリヤ・ブレーキ清掃（１台） | 0.3
ふそう | キャンター | FGB70 | 4P10 |  | 法定定期点検時附加作業（１年、２年、１２か月点検時に適用） | 130 | エンジン､下廻り洗浄 | 2
ふそう | キャンター | FGB70 | 4P10 |  | 法定定期点検時附加作業（１年、２年、１２か月点検時に適用） | 150 | 日常点検 | 0.3
ふそう | キャンター | FGB70 | 4P10 |  | 法定定期点検時附加作業（１年、２年、１２か月点検時に適用） | 151 | 長期使用車両推奨点検 | 0.4
ふそう | キャンター | FGB70 | 4P10 |  | 法定定期点検時附加作業（１年、２年、１２か月点検時に適用） | 160 | フロント及びリヤ・ハブ・グリス取替（１台）（含 ベアリング・グリス取替） | 1.2
ふそう | キャンター | FGB70 | 4P10 |  | 法定定期点検時附加作業（１年、２年、１２か月点検時に適用） | 210 | グリス・アップ（１台） | 0.4
ふそう | キャンター | FGB70 | 4P10 |  | エンジン本体、ハイブリッド
ふそう | キャンター | FGB70 | 4P10 |  | エンジン本体、ハイブリッド | 1090 | Ｖベルト全数取替 | 0.6
ふそう | キャンター | FGB70 | 4P10 |  | エンジン本体、ハイブリッド |  | 〈整備追加点数〉固定キャブ車 | 1.2
ふそう | キャンター | FGB70 | 4P10 |  | ルブリケーション、クーリング、フューエル
ふそう | キャンター | FGB70 | 4P10 |  | ルブリケーション、クーリング、フューエル | 2041 | オイル・フィルタ・エレメント取替 | 0.3
ふそう | キャンター | FGB70 | 4P10 |  | ルブリケーション、クーリング、フューエル | 2050 | エンジン・オイル取替 | 0.2
ふそう | キャンター | FGB70 | 4P10 |  | ルブリケーション、クーリング、フューエル |  | 〈整備追加点数〉アンダ・カバー付 | 0.1
ふそう | キャンター | FGB70 | 4P10 |  | ルブリケーション、クーリング、フューエル | 2300 | エンジン冷却液（クーラント）取替 | 0.7
ふそう | キャンター | FGB70 | 4P10 |  | ルブリケーション、クーリング、フューエル | 2460 | フューエル・フィルタ取替（１個） | 0.3
ふそう | キャンター | FGB70 | 4P10 |  | エンジン・エレクトリカル
ふそう | キャンター | FGB70 | 4P10 |  | エンジン・エレクトリカル | 3010 | バッテリ比重測定/電解液補充 | 0.3
ふそう | キャンター | FGB70 | 4P10 |  | パワートレーン
ふそう | キャンター | FGB70 | 4P10 |  | パワートレーン | 4230 | マニュアル・トランスミッション・オイル取替 | 0.3
ふそう | キャンター | FGB70 | 4P10 |  | パワートレーン | 4350 | トランスファ・アウトプット・シャフト・オイル・シール取替（１個） | 0.8
ふそう | キャンター | FGB70 | 4P10 |  | パワートレーン | 4630 | フロント・ディファレンシャル・オイル取替 | 0.4
ふそう | キャンター | FGB70 | 4P10 |  | パワートレーン | 4731 | リヤ・ディファレンシャル・オイル取替（１軸） | 0.4
ふそう | キャンター | FGB70 | 4P10 |  | アクスル＆サスペンション
ふそう | キャンター | FGB70 | 4P10 |  | アクスル＆サスペンション | 5091 | フロント・ドライブ・シャフト・インナ・ブーツ取替（右側）（含 ドライブ・シャフト脱着）〔独立懸架式〕 | 3.5
ふそう | キャンター | FGB70 | 4P10 |  | アクスル＆サスペンション | 5092 | フロント・ドライブ・シャフト・インナ・ブーツ取替（左側）（含 ドライブ・シャフト脱着）〔独立懸架式〕 | 3.5
ふそう | キャンター | FGB70 | 4P10 |  | アクスル＆サスペンション | 5101 | フロント・ドライブ・シャフト・アウタ・ブーツ取替（右側）（含 ドライブ・シャフト脱着） | 2.8
ふそう | キャンター | FGB70 | 4P10 |  | アクスル＆サスペンション |  | 〈整備追加点数〉独立懸架車 | 0.7
ふそう | キャンター | FGB70 | 4P10 |  | アクスル＆サスペンション | 5102 | フロント・ドライブ・シャフト・アウタ・ブーツ取替（左側）（含 ドライブ・シャフト脱着） | 2.8
ふそう | キャンター | FGB70 | 4P10 |  | アクスル＆サスペンション |  | 〈整備追加点数〉独立懸架車 | 0.7
ふそう | キャンター | FGB70 | 4P10 |  | アクスル＆サスペンション | 5500 | フロント・スプリング・リーフ取替（１枚）（含 フロント・リーフ・スプリングAssy脱着） | 1.5
ふそう | キャンター | FGB70 | 4P10 |  | アクスル＆サスペンション | 5800 | リヤ・スプリング・リーフ取替（１枚）（含 リヤ・リーフ・スプリングAssy脱着） | 1.5
ふそう | キャンター | FGB70 | 4P10 |  | ステアリング
ふそう | キャンター | FGB70 | 4P10 |  | ステアリング | 6020 | フロント・トーイン調整（１軸） | 0.5
ふそう | キャンター | FGB70 | 4P10 |  | ステアリング | 6071 | ステアリング・ラック・ブーツ取替（片側）（含 トーイン調整） | 0.8
ふそう | キャンター | FGB70 | 4P10 |  | ブレーキ
ふそう | キャンター | FGB70 | 4P10 |  | ブレーキ | 7022 | フロント・ブレーキ・シュー取替（１軸） | 1.1
ふそう | キャンター | FGB70 | 4P10 |  | ブレーキ | 7042 | フロント・ホイール・シリンダO/H（１軸） | 1.6
ふそう | キャンター | FGB70 | 4P10 |  | ブレーキ | 7070 | フロント・ディスク・パッド取替（１台） | 0.6
ふそう | キャンター | FGB70 | 4P10 |  | ブレーキ |  | 〈整備追加点数〉ツイン・キャリパ | 0.2
ふそう | キャンター | FGB70 | 4P10 |  | ブレーキ | 7080 | フロント・ディスク・キャリパO/H（１台） | 1.1
ふそう | キャンター | FGB70 | 4P10 |  | ブレーキ |  | 〈整備追加点数〉ツイン・キャリパ | 0.5
ふそう | キャンター | FGB70 | 4P10 |  | ブレーキ | 7222 | リヤ・ブレーキ・シュー取替（１軸） | 1.2
ふそう | キャンター | FGB70 | 4P10 |  | ブレーキ | 7242 | リヤ・ホイール・シリンダO/H（１軸） | 1.7
ふそう | キャンター | FGB70 | 4P10 |  | ブレーキ | 7270 | リヤ・ディスク・パッド取替（１台） | 0.7
ふそう | キャンター | FGB70 | 4P10 |  | ブレーキ | 7280 | リヤ・ディスク・キャリパO/H（１台） | 1.3
ふそう | キャンター | FGB70 | 4P10 |  | ブレーキ | 7410 | パーキング・ブレーキ調整〔センタ・ブレーキ・ドラムとライニングとのすき間調整を含む〕 | 0.3
ふそう | キャンター | FGB70 | 4P10 |  | ブレーキ | 7510 | ブレーキ・マスタ・シリンダO/H | 0.9
ふそう | キャンター | FGB70 | 4P10 |  | ブレーキ | 7540 | ブレーキ・フルード取替 | 0.4
ふそう | キャンター | FGB70 | 4P10 |  | 一般整備
ふそう | キャンター | FGB70 | 4P10 |  | エンジン本体、ハイブリッド
ふそう | キャンター | FGB70 | 4P10 |  | エンジン本体、ハイブリッド | 1070 | ディーゼル・スモーク測定 | 0.4
ふそう | キャンター | FGB70 | 4P10 |  | エンジン本体、ハイブリッド | 1071 | ディーゼルＰＭ測定（オパシメータ） | 0.4
ふそう | キャンター | FGB70 | 4P10 |  | エンジン本体、ハイブリッド | 1090 | Ｖベルト全数取替 | 0.8
ふそう | キャンター | FGB70 | 4P10 |  | エンジン本体、ハイブリッド |  | 〈整備追加点数〉固定キャブ車 | 1.5
ふそう | キャンター | FGB70 | 4P10 |  | エンジン本体、ハイブリッド | 1100 | エア・クリーナ・エレメント清掃/取替 | 0.4
ふそう | キャンター | FGB70 | 4P10 |  | エンジン本体、ハイブリッド | 1210 | エンジン脱着 | 15.4
ふそう | キャンター | FGB70 | 4P10 |  | エンジン本体、ハイブリッド |  | 〈整備追加点数〉固定キャブ車（独立懸架式） | 5.6
ふそう | キャンター | FGB70 | 4P10 |  | エンジン本体、ハイブリッド |  | 〈整備追加点数〉固定キャブ車（リジット式） | 6.2
ふそう | キャンター | FGB70 | 4P10 |  | エンジン本体、ハイブリッド |  | 〈整備追加点数〉PTO付 | 1.1
ふそう | キャンター | FGB70 | 4P10 |  | エンジン本体、ハイブリッド | 1220 | エンジンO/H（含 エンジン脱着） | 44.8
ふそう | キャンター | FGB70 | 4P10 |  | エンジン本体、ハイブリッド |  | 〈整備追加点数〉固定キャブ車（独立懸架式） | 5.6
ふそう | キャンター | FGB70 | 4P10 |  | エンジン本体、ハイブリッド |  | 〈整備追加点数〉固定キャブ車（リジット式） | 6.2
ふそう | キャンター | FGB70 | 4P10 |  | エンジン本体、ハイブリッド |  | 〈整備追加点数〉PTO付 | 1.1
ふそう | キャンター | FGB70 | 4P10 |  | エンジン本体、ハイブリッド | 1230 | シリンダ・ヘッド・カバー・ガスケット取替（１台） | 9.4
ふそう | キャンター | FGB70 | 4P10 |  | エンジン本体、ハイブリッド |  | 〈整備追加点数〉固定キャブ車 | 1.5
ふそう | キャンター | FGB70 | 4P10 |  | エンジン本体、ハイブリッド | 1240 | シリンダ・ヘッド・ガスケット取替（１台） | 13.1
ふそう | キャンター | FGB70 | 4P10 |  | エンジン本体、ハイブリッド |  | 〈整備追加点数〉固定キャブ車 | 1.5
ふそう | キャンター | FGB70 | 4P10 |  | エンジン本体、ハイブリッド | 1250 | シリンダ・ヘッドO/H（１台）（含 シリンダ・ヘッド脱着） | 20.5
ふそう | キャンター | FGB70 | 4P10 |  | エンジン本体、ハイブリッド |  | 〈整備追加点数〉固定キャブ車 | 1.5
ふそう | キャンター | FGB70 | 4P10 |  | エンジン本体、ハイブリッド | 1270 | バルブ・ロッカ・アーム取替（１台） | 9.6
ふそう | キャンター | FGB70 | 4P10 |  | エンジン本体、ハイブリッド |  | 〔注意〕油圧タペット一体
ふそう | キャンター | FGB70 | 4P10 |  | エンジン本体、ハイブリッド |  | 〈整備追加点数〉固定キャブ車 | 1.5
ふそう | キャンター | FGB70 | 4P10 |  | エンジン本体、ハイブリッド | 1290 | カムシャフト取替（１台） | 10.1
ふそう | キャンター | FGB70 | 4P10 |  | エンジン本体、ハイブリッド |  | 〈整備追加点数〉固定キャブ車 | 1.5
ふそう | キャンター | FGB70 | 4P10 |  | エンジン本体、ハイブリッド | 1410 | クランク・プーリ脱着 | 2.8
ふそう | キャンター | FGB70 | 4P10 |  | エンジン本体、ハイブリッド |  | 〈整備追加点数〉固定キャブ車 | 1.5
ふそう | キャンター | FGB70 | 4P10 |  | エンジン本体、ハイブリッド | 1420 | フライホイール脱着（含 トランスミッション脱着） | 8
ふそう | キャンター | FGB70 | 4P10 |  | エンジン本体、ハイブリッド |  | 〈整備追加点数〉PTO付 | 1.1
ふそう | キャンター | FGB70 | 4P10 |  | エンジン本体、ハイブリッド |  | 〈整備追加点数〉独立懸架車 | 0.9
ふそう | キャンター | FGB70 | 4P10 |  | エンジン本体、ハイブリッド | 1430 | クランクシャフト・リヤ・オイル・シール取替Ｍ/Ｔ車（含 トランスミッション脱着） | 8.5
ふそう | キャンター | FGB70 | 4P10 |  | エンジン本体、ハイブリッド |  | 〈整備追加点数〉PTO付 | 1.1
ふそう | キャンター | FGB70 | 4P10 |  | エンジン本体、ハイブリッド |  | 〈整備追加点数〉独立懸架車 | 0.9
ふそう | キャンター | FGB70 | 4P10 |  | エンジン本体、ハイブリッド | 1440 | クランクシャフト・フロント・オイル・シール取替 | 3.5
ふそう | キャンター | FGB70 | 4P10 |  | エンジン本体、ハイブリッド |  | 〈整備追加点数〉固定キャブ車 | 1.5
ふそう | キャンター | FGB70 | 4P10 |  | エンジン本体、ハイブリッド | 1490 | タイミング・チェーン（ギヤ）・カバー・パッキン取替 | 4.1
ふそう | キャンター | FGB70 | 4P10 |  | エンジン本体、ハイブリッド |  | 〈整備追加点数〉固定キャブ車 | 1.5
ふそう | キャンター | FGB70 | 4P10 |  | エンジン本体、ハイブリッド | 1502 | エンジン・マウント右側取替（１個） | 1.9
ふそう | キャンター | FGB70 | 4P10 |  | エンジン本体、ハイブリッド | 1503 | エンジン・マウント左側取替（１個） | 1.9
ふそう | キャンター | FGB70 | 4P10 |  | エンジン本体、ハイブリッド | 1520 | トランスミッション・マウント取替（１個） | 0.7
ふそう | キャンター | FGB70 | 4P10 |  | 《インテーク＆エキゾースト》
ふそう | キャンター | FGB70 | 4P10 |  | 《インテーク＆エキゾースト》 | 1610 | インテーク・マニホールド・ガスケット取替（１個） | 1.1
ふそう | キャンター | FGB70 | 4P10 |  | 《インテーク＆エキゾースト》 | 1620 | エキゾースト・マニホールド・ガスケット取替（１個） | 3.3
ふそう | キャンター | FGB70 | 4P10 |  | 《インテーク＆エキゾースト》 | 1630 | エキゾースト・フロント・パイプ・フランジ/ガスケット取替（１個） | 0.9
ふそう | キャンター | FGB70 | 4P10 |  | 《インテーク＆エキゾースト》 | 1640 | エキゾースト・フロント・パイプ取替（１本） | 0.7
ふそう | キャンター | FGB70 | 4P10 |  | 《インテーク＆エキゾースト》 | 1650 | エキゾースト・センタ・パイプ取替（１本） | 0.8
ふそう | キャンター | FGB70 | 4P10 |  | 《インテーク＆エキゾースト》 | 1680 | エキゾースト・テール・パイプ取替（１本） | 0.3
ふそう | キャンター | FGB70 | 4P10 |  | 《インテーク＆エキゾースト》 | 1690 | ＥＧＲバルブ取替（１個） | 1.1
ふそう | キャンター | FGB70 | 4P10 |  | 《インテーク＆エキゾースト》 | 1691 | ＥＧＲクーラ取替（１個） | 3.4
ふそう | キャンター | FGB70 | 4P10 |  | 《インテーク＆エキゾースト》 |  | 〈整備追加点数〉固定キャブ車 | 1
ふそう | キャンター | FGB70 | 4P10 |  | 《インテーク＆エキゾースト》 | 1700 | インタ・クーラ取替（１個） | 1.1
ふそう | キャンター | FGB70 | 4P10 |  | 《インテーク＆エキゾースト》 | 1710 | ターボ・チャージャ取替（１個） | 3.3
ふそう | キャンター | FGB70 | 4P10 |  | 《インテーク＆エキゾースト》 | 1732 | NOxセンサ取替（1個） | 0.8
ふそう | キャンター | FGB70 | 4P10 |  | 《インテーク＆エキゾースト》 | 1733 | DPF差圧センサ取替（1個）〔ＤＰＦ圧力センサ〕 | 0.3
ふそう | キャンター | FGB70 | 4P10 |  | 《インテーク＆エキゾースト》 | 1734 | DPF温度センサ取替（1個） | 0.4
ふそう | キャンター | FGB70 | 4P10 |  | 《インテーク＆エキゾースト》 | 1740 | 触媒コンバータ取替（１個）〔ＳＣＲマフラ〕 | 2.6
ふそう | キャンター | FGB70 | 4P10 |  | 《インテーク＆エキゾースト》 | 1745 | ＤＰＦ取替（１個） | 1.7
ふそう | キャンター | FGB70 | 4P10 |  | 《インテーク＆エキゾースト》 | 1750 | O2センサ取替（１個）〔ラムダ・センサ〕 | 0.3
ふそう | キャンター | FGB70 | 4P10 |  | 《インテーク＆エキゾースト》 | 1800 | 尿素水ポンプ・モジュール取替〔尿素水サプライ・モジュール〕 | 1.2
ふそう | キャンター | FGB70 | 4P10 |  | 《インテーク＆エキゾースト》 | 1810 | 尿素水ドージング・モジュール取替 | 0.5
ふそう | キャンター | FGB70 | 4P10 |  | 《インテーク＆エキゾースト》 | 1840 | 尿素水タンクAssy脱着（1個） | 1.1
ふそう | キャンター | FGB70 | 4P10 |  | 《インテーク＆エキゾースト》 |  | 〔注意〕センサ及びヒータ一体
ふそう | キャンター | FGB70 | 4P10 |  | 《インテーク＆エキゾースト》 | 1860 | 尿素水ノズル・ホース（パイプ）取替（１本） | 0.4
ふそう | キャンター | FGB70 | 4P10 |  | ルブリケーション、クーリング、フューエル
ふそう | キャンター | FGB70 | 4P10 |  | 《ルブリケーション（潤滑）》
ふそう | キャンター | FGB70 | 4P10 |  | 《ルブリケーション（潤滑）》 | 2010 | オイル・パン脱着/オイル・パン・パッキン取替 | 1.7
ふそう | キャンター | FGB70 | 4P10 |  | 《ルブリケーション（潤滑）》 |  | 〈整備追加点数〉独立懸架車 | 3.1
ふそう | キャンター | FGB70 | 4P10 |  | 《ルブリケーション（潤滑）》 | 2020 | オイル・ポンプ取替 | 4.5
ふそう | キャンター | FGB70 | 4P10 |  | 《ルブリケーション（潤滑）》 |  | 〈整備追加点数〉固定キャブ車 | 1.5
ふそう | キャンター | FGB70 | 4P10 |  | 《ルブリケーション（潤滑）》 | 2041 | オイル・フィルタ・エレメント取替 | 0.4
ふそう | キャンター | FGB70 | 4P10 |  | 《ルブリケーション（潤滑）》 | 2050 | エンジン・オイル取替 | 0.3
ふそう | キャンター | FGB70 | 4P10 |  | 《ルブリケーション（潤滑）》 |  | 〈整備追加点数〉アンダ・カバー付 | 0.2
ふそう | キャンター | FGB70 | 4P10 |  | 《クーリング（冷却）》
ふそう | キャンター | FGB70 | 4P10 |  | 《クーリング（冷却）》 | 2210 | ウォータ・ポンプ取替 | 1.4
ふそう | キャンター | FGB70 | 4P10 |  | 《クーリング（冷却）》 |  | 〈整備追加点数〉固定キャブ車 | 1.5
ふそう | キャンター | FGB70 | 4P10 |  | 《クーリング（冷却）》 | 2220 | ラジエータ・ロアー・ホース取替 | 0.4
ふそう | キャンター | FGB70 | 4P10 |  | 《クーリング（冷却）》 | 2230 | ラジエータ・アッパ・ホース取替 | 0.3
ふそう | キャンター | FGB70 | 4P10 |  | 《クーリング（冷却）》 | 2240 | サーモスタット取替 | 0.7
ふそう | キャンター | FGB70 | 4P10 |  | 《クーリング（冷却）》 | 2250 | ラジエータ脱着（１個） | 3.4
ふそう | キャンター | FGB70 | 4P10 |  | 《クーリング（冷却）》 |  | 〈整備追加点数〉固定キャブ車 | 3.4
ふそう | キャンター | FGB70 | 4P10 |  | 《クーリング（冷却）》 | 2260 | ラジエータ・リザーブ・タンク取替 | 0.4
ふそう | キャンター | FGB70 | 4P10 |  | 《クーリング（冷却）》 | 2270 | ファン・ブレード取替 | 1
ふそう | キャンター | FGB70 | 4P10 |  | 《クーリング（冷却）》 | 2280 | ファン・カップリング取替 | 1
ふそう | キャンター | FGB70 | 4P10 |  | 《クーリング（冷却）》 | 2300 | エンジン冷却液（クーラント）取替 | 0.9
ふそう | キャンター | FGB70 | 4P10 |  | 《クーリング（冷却）》 | 2310 | エンジン・オイル・クーラ取替 | 1.2
ふそう | キャンター | FGB70 | 4P10 |  | 《フューエル（燃料）》
ふそう | キャンター | FGB70 | 4P10 |  | 《フューエル（燃料）》 | 2450 | フューエル・ポンプ取替（１個）〔フューエル・タンク内蔵〕 | 0.5
ふそう | キャンター | FGB70 | 4P10 |  | 《フューエル（燃料）》 |  | 〈整備追加点数〉固定キャブ車 | 0.6
ふそう | キャンター | FGB70 | 4P10 |  | 《フューエル（燃料）》 | 2460 | フューエル・フィルタ取替（１個） | 0.4
ふそう | キャンター | FGB70 | 4P10 |  | 《フューエル（燃料）》 | 2510 | ブローバイ・ガス還元装置フィルタ取替（１個） | 0.5
ふそう | キャンター | FGB70 | 4P10 |  | 《フューエル（燃料）》 | 2631 | コモンレール・インジェクタ取替（１本） | 0.6
ふそう | キャンター | FGB70 | 4P10 |  | 《フューエル（燃料）》 |  | 〈整備追加点数〉固定キャブ車 | 1.7
ふそう | キャンター | FGB70 | 4P10 |  | 《フューエル（燃料）》 | 2809 | フューエル・タンク脱着（１個）（含 燃料抜き取り，注入） | 2.3
ふそう | キャンター | FGB70 | 4P10 |  | 《フューエル（燃料）》 |  | 〈整備追加点数〉固定キャブ車 | 0.6
ふそう | キャンター | FGB70 | 4P10 |  | 《フューエル（燃料）》 | 2821 | アクセル・ポジション・センサ取替 | 1
ふそう | キャンター | FGB70 | 4P10 |  | 《フューエル（燃料）》 | 2830 | コモンレールAssy取替 | 2.2
ふそう | キャンター | FGB70 | 4P10 |  | 《フューエル（燃料）》 |  | 〈整備追加点数〉固定キャブ車 | 1.7
ふそう | キャンター | FGB70 | 4P10 |  | 《フューエル（燃料）》 | 2840 | コモンレール・サプライポンプAssy取替 | 4.4
ふそう | キャンター | FGB70 | 4P10 |  | 《フューエル（燃料）》 |  | 〈整備追加点数〉固定キャブ車 | 1.7
ふそう | キャンター | FGB70 | 4P10 |  | エンジン・エレクトリカル
ふそう | キャンター | FGB70 | 4P10 |  | エンジン・エレクトリカル | 3010 | バッテリ比重測定/電解液補充 | 0.4
ふそう | キャンター | FGB70 | 4P10 |  | エンジン・エレクトリカル | 3080 | イグニッション・スイッチ取替〔スタータ・スイッチ，キー・シリンダ，ステアリング・ロック一体〕 | 1.5
ふそう | キャンター | FGB70 | 4P10 |  | エンジン・エレクトリカル | 3100 | オルタネータ取替（１個） | 2.3
ふそう | キャンター | FGB70 | 4P10 |  | エンジン・エレクトリカル |  | 〈整備追加点数〉固定キャブ車 | 0.6
ふそう | キャンター | FGB70 | 4P10 |  | エンジン・エレクトリカル | 3110 | スタータ・モータ取替 | 1.4
ふそう | キャンター | FGB70 | 4P10 |  | エンジン・エレクトリカル | 3120 | グロー・プラグ取替（１本） | 0.5
ふそう | キャンター | FGB70 | 4P10 |  | エンジン・エレクトリカル | 3121 | グロー・プラグ取替（１台） | 0.7
ふそう | キャンター | FGB70 | 4P10 |  | エンジン・エレクトリカル | 3141 | プレッシャ・センサ取替（１個） | 0.3
ふそう | キャンター | FGB70 | 4P10 |  | エンジン・エレクトリカル | 3160 | 水温センサ取替（コンピュータ用）（１個） | 0.3
ふそう | キャンター | FGB70 | 4P10 |  | エンジン・エレクトリカル | 3180 | 吸気温センサ取替（１個） | 0.4
ふそう | キャンター | FGB70 | 4P10 |  | エンジン・エレクトリカル | 3201 | エンジン回転センサ取替（１個）〔エンジン・スピード・センサ〕 | 2
ふそう | キャンター | FGB70 | 4P10 |  | エンジン・エレクトリカル | 3202 | カム角センサ取替（１個）〔気筒判別センサ〕 | 0.3
ふそう | キャンター | FGB70 | 4P10 |  | エンジン・エレクトリカル | 3210 | エア・フロー・メータ取替（１個） | 0.6
ふそう | キャンター | FGB70 | 4P10 |  | パワートレーン
ふそう | キャンター | FGB70 | 4P10 |  | 《クラッチ》
ふそう | キャンター | FGB70 | 4P10 |  | 《クラッチ》 | 4010 | クラッチO/H （含 トランスミッション脱着，クラッチ・カバーAssy取替，クラッチ・ディスク取替，レリーズ・ベアリング取替）〔DUONICは、湿式多板クラッチAssy取替を示す〕 | 7.7
ふそう | キャンター | FGB70 | 4P10 |  | 《クラッチ》 |  | 〈整備追加点数〉PTO付 | 1.1
ふそう | キャンター | FGB70 | 4P10 |  | 《クラッチ》 |  | 〈整備追加点数〉独立懸架車 | 0.9
ふそう | キャンター | FGB70 | 4P10 |  | 《トランスミッション》
ふそう | キャンター | FGB70 | 4P10 |  | 《トランスミッション》 | 4210 | マニュアル・トランスミッション脱着 | 6.8
ふそう | キャンター | FGB70 | 4P10 |  | 《トランスミッション》 |  | 〈整備追加点数〉PTO付 | 1.1
ふそう | キャンター | FGB70 | 4P10 |  | 《トランスミッション》 |  | 〈整備追加点数〉独立懸架車 | 0.9
ふそう | キャンター | FGB70 | 4P10 |  | 《トランスミッション》 | 4220 | マニュアル・トランスミッションO/H（含 トランスミッション脱着） | 15.8
ふそう | キャンター | FGB70 | 4P10 |  | 《トランスミッション》 |  | 〈整備追加点数〉PTO付 | 1.1
ふそう | キャンター | FGB70 | 4P10 |  | 《トランスミッション》 |  | 〈整備追加点数〉独立懸架車 | 0.9
ふそう | キャンター | FGB70 | 4P10 |  | 《トランスミッション》 | 4230 | マニュアル・トランスミッション・オイル取替 | 0.4
ふそう | キャンター | FGB70 | 4P10 |  | 《トランスミッション》 | 4280 | スピード・メータ・ドリブン・ギヤ取替 | 0.6
ふそう | キャンター | FGB70 | 4P10 |  | 《トランスミッション》 | 4290 | 車速センサ取替（スピード・メータ用） | 0.3
ふそう | キャンター | FGB70 | 4P10 |  | 《トランスミッション》 | 4340 | ニュートラル・セフティ・スイッチ（インヒビタ・スイッチ）取替/調整 | 0.4
ふそう | キャンター | FGB70 | 4P10 |  | 《トランスミッション》 | 4350 | トランスファ・アウトプット・シャフト・オイル・シール取替（１個） | 1.1
ふそう | キャンター | FGB70 | 4P10 |  | 《トランスミッション》 | 4400 | トランスファ脱着 | 3
ふそう | キャンター | FGB70 | 4P10 |  | 《トランスミッション》 | 4410 | トランスファO/H（含 トランスファ脱着） | 6.3
ふそう | キャンター | FGB70 | 4P10 |  | 《トランスミッション》 | 4420 | トランスファ・オイル取替 | 0.5
ふそう | キャンター | FGB70 | 4P10 |  | 《プロペラ・シャフト》
ふそう | キャンター | FGB70 | 4P10 |  | 《プロペラ・シャフト》 | 4510 | リヤ・プロペラ・シャフトAssy取替 | 0.7
ふそう | キャンター | FGB70 | 4P10 |  | 《プロペラ・シャフト》 | 4511 | フロント・プロペラ・シャフトAssy取替 | 0.7
ふそう | キャンター | FGB70 | 4P10 |  | 《プロペラ・シャフト》 | 4520 | プロペラ・シャフト・センタ・ベアリング取替（１個） | 1.3
ふそう | キャンター | FGB70 | 4P10 |  | 《ディファレンシャル》
ふそう | キャンター | FGB70 | 4P10 |  | 《ディファレンシャル》 | 4610 | フロント・ディファレンシャル・キャリアAssy脱着 | 2.8
ふそう | キャンター | FGB70 | 4P10 |  | 《ディファレンシャル》 | 4620 | フロント・ディファレンシャルO/H（含 ディファレンシャル脱着） | 7.8
ふそう | キャンター | FGB70 | 4P10 |  | 《ディファレンシャル》 | 4630 | フロント・ディファレンシャル・オイル取替 | 0.5
ふそう | キャンター | FGB70 | 4P10 |  | 《ディファレンシャル》 | 4640 | フロント・ディファレンシャル・ドライブ・ピニオン・オイル・シール取替 | 1.1
ふそう | キャンター | FGB70 | 4P10 |  | 《ディファレンシャル》 | 4710 | リヤ・ディファレンシャル・キャリアAssy脱着 | 2.2
ふそう | キャンター | FGB70 | 4P10 |  | 《ディファレンシャル》 | 4720 | リヤ・ディファレンシャルO/H（含 ディファレンシャル脱着） | 8.3
ふそう | キャンター | FGB70 | 4P10 |  | 《ディファレンシャル》 | 4731 | リヤ・ディファレンシャル・オイル取替（１軸） | 0.5
ふそう | キャンター | FGB70 | 4P10 |  | 《ディファレンシャル》 | 4740 | リヤ・ディファレンシャル・ドライブ・ピニオン・オイル・シール取替 | 1.1
ふそう | キャンター | FGB70 | 4P10 |  | アクスル＆サスペンション
ふそう | キャンター | FGB70 | 4P10 |  | 《フロント・アクスル》
ふそう | キャンター | FGB70 | 4P10 |  | 《フロント・アクスル》 | 5010 | ステアリング・ナックル取替（１輪）（含 トーイン，ストッパ調整） | 3.3
ふそう | キャンター | FGB70 | 4P10 |  | 《フロント・アクスル》 |  | 〈整備追加点数〉ディスク・ブレーキ車 | 0.3
ふそう | キャンター | FGB70 | 4P10 |  | 《フロント・アクスル》 | 5020 | ナックル・アーム取替（１輪）（含 トーイン調整） | 1.1
ふそう | キャンター | FGB70 | 4P10 |  | 《フロント・アクスル》 |  | 〈整備追加点数〉右側 | 0.2
ふそう | キャンター | FGB70 | 4P10 |  | 《フロント・アクスル》 | 5040 | フロント・ハブ取替（１輪） | 2
ふそう | キャンター | FGB70 | 4P10 |  | 《フロント・アクスル》 |  | 〈整備追加点数〉ディスク・ブレーキ車 | 0.3
ふそう | キャンター | FGB70 | 4P10 |  | 《フロント・アクスル》 | 5050 | フロント・ハブ・ベアリング（インナ・アウタ）取替（１輪） | 1.8
ふそう | キャンター | FGB70 | 4P10 |  | 《フロント・アクスル》 |  | 〈整備追加点数〉ディスク・ブレーキ車 | 0.3
ふそう | キャンター | FGB70 | 4P10 |  | 《フロント・アクスル》 | 5060 | フロント・ハブ・オイル・シール取替（１輪） | 1.3
ふそう | キャンター | FGB70 | 4P10 |  | 《フロント・アクスル》 |  | 〈整備追加点数〉ディスク・ブレーキ車 | 0.3
ふそう | キャンター | FGB70 | 4P10 |  | 《フロント・アクスル》 | 5070 | フロント・ハブ・ボルト取替（１本） | 1.5
ふそう | キャンター | FGB70 | 4P10 |  | 《フロント・アクスル》 |  | 〈整備追加点数〉ディスク・ブレーキ車 | 0.3
ふそう | キャンター | FGB70 | 4P10 |  | 《フロント・アクスル》 |  | 〈整備追加点数〉1本増すごと | 0.1
ふそう | キャンター | FGB70 | 4P10 |  | 《フロント・アクスル》 | 5081 | フロント・ドライブ・シャフト取替（右側）〔独立懸架式〕 | 3.9
ふそう | キャンター | FGB70 | 4P10 |  | 《フロント・アクスル》 | 5082 | フロント・ドライブ・シャフト取替（左側）〔独立懸架式〕 | 3.9
ふそう | キャンター | FGB70 | 4P10 |  | 《フロント・アクスル》 | 5091 | フロント・ドライブ・シャフト・インナ・ブーツ取替（右側）（含 ドライブ・シャフト脱着）〔独立懸架式〕 | 4.4
ふそう | キャンター | FGB70 | 4P10 |  | 《フロント・アクスル》 | 5092 | フロント・ドライブ・シャフト・インナ・ブーツ取替（左側）（含 ドライブ・シャフト脱着）〔独立懸架式〕 | 4.4
ふそう | キャンター | FGB70 | 4P10 |  | 《フロント・アクスル》 | 5101 | フロント・ドライブ・シャフト・アウタ・ブーツ取替（右側）（含 ドライブ・シャフト脱着） | 3.6
ふそう | キャンター | FGB70 | 4P10 |  | 《フロント・アクスル》 |  | 〈整備追加点数〉独立懸架車 | 0.9
ふそう | キャンター | FGB70 | 4P10 |  | 《フロント・アクスル》 | 5102 | フロント・ドライブ・シャフト・アウタ・ブーツ取替（左側）（含 ドライブ・シャフト脱着） | 3.6
ふそう | キャンター | FGB70 | 4P10 |  | 《フロント・アクスル》 |  | 〈整備追加点数〉独立懸架車 | 0.9
ふそう | キャンター | FGB70 | 4P10 |  | 《フロント・アクスル》 | 5110 | フロント・アクスル・シャフト取替（片側）〔リジット式〕 | 2.3
ふそう | キャンター | FGB70 | 4P10 |  | 《フロント・アクスル》 | 5220 | リヤ・アクスル・ハウジング（駆動軸）取替（１軸） | 7.4
ふそう | キャンター | FGB70 | 4P10 |  | 《フロント・アクスル》 | 5230 | リヤ・アクスル・シャフト取替（１本） | 0.6
ふそう | キャンター | FGB70 | 4P10 |  | 《フロント・アクスル》 | 5250 | リヤ・アクスル・シャフト・オイル・シール取替（１輪） | 0.8
ふそう | キャンター | FGB70 | 4P10 |  | 《フロント・アクスル》 | 5260 | リヤ・ハブ取替（１輪） | 2.2
ふそう | キャンター | FGB70 | 4P10 |  | 《フロント・アクスル》 | 5270 | リヤ・ハブ・ベアリング（インナ・アウタ）取替（１輪） | 1.4
ふそう | キャンター | FGB70 | 4P10 |  | 《フロント・アクスル》 |  | 〈整備追加点数〉ドラム・ブレーキ車 | 0.5
ふそう | キャンター | FGB70 | 4P10 |  | 《フロント・アクスル》 | 5280 | リヤ・ハブ・オイル・シール取替（１輪） | 1.1
ふそう | キャンター | FGB70 | 4P10 |  | 《フロント・アクスル》 |  | 〈整備追加点数〉ドラム・ブレーキ車 | 0.2
ふそう | キャンター | FGB70 | 4P10 |  | 《フロント・アクスル》 | 5290 | リヤ・ハブ・ボルト取替（１本） | 1.6
ふそう | キャンター | FGB70 | 4P10 |  | 《フロント・アクスル》 |  | 〈整備追加点数〉1本増すごと | 0.1
ふそう | キャンター | FGB70 | 4P10 |  | 《フロント・サスペンション》
ふそう | キャンター | FGB70 | 4P10 |  | 《フロント・サスペンション》 | 5410 | フロント・アッパ・サスペンション・アーム取替（片側） | 4
ふそう | キャンター | FGB70 | 4P10 |  | 《フロント・サスペンション》 | 5411 | フロント・アッパ・サスペンション・アーム・ブッシュ取替（片側） | 4.8
ふそう | キャンター | FGB70 | 4P10 |  | 《フロント・サスペンション》 | 5420 | フロント・アッパ・ボール・ジョイント取替（片側） | 3.5
ふそう | キャンター | FGB70 | 4P10 |  | 《フロント・サスペンション》 | 5440 | フロント・ロアー・サスペンション・アーム取替（片側） | 4
ふそう | キャンター | FGB70 | 4P10 |  | 《フロント・サスペンション》 | 5450 | フロント・ロアー・ボール・ジョイント取替（片側） | 3.5
ふそう | キャンター | FGB70 | 4P10 |  | 《フロント・サスペンション》 | 5479 | フロント・ショック・アブソーバ取替（１台） | 0.6
ふそう | キャンター | FGB70 | 4P10 |  | 《フロント・サスペンション》 |  | 〈整備追加点数〉独立懸架車 | 0.7
ふそう | キャンター | FGB70 | 4P10 |  | 《フロント・サスペンション》 | 5480 | フロント・ショック・アブソーバ取替（１本） | 0.4
ふそう | キャンター | FGB70 | 4P10 |  | 《フロント・サスペンション》 |  | 〈整備追加点数〉独立懸架車 | 0.4
ふそう | キャンター | FGB70 | 4P10 |  | 《フロント・サスペンション》 | 5490 | フロント・リーフ・スプリングAssy脱着（１個） | 1.3
ふそう | キャンター | FGB70 | 4P10 |  | 《フロント・サスペンション》 | 5500 | フロント・スプリング・リーフ取替（１枚）（含 フロント・リーフ・スプリングAssy脱着） | 1.9
ふそう | キャンター | FGB70 | 4P10 |  | 《フロント・サスペンション》 | 5510 | フロント・リーフ・スプリング・ブッシュ取替（１個） | 2.1
ふそう | キャンター | FGB70 | 4P10 |  | 《フロント・サスペンション》 | 5520 | フロント・リーフ・スプリング・シャックル・ピン・ブッシュ取替（１個） | 2.1
ふそう | キャンター | FGB70 | 4P10 |  | 《フロント・サスペンション》 | 5530 | フロント・トーション・バー・スプリング取替（片側） | 2.1
ふそう | キャンター | FGB70 | 4P10 |  | 《フロント・サスペンション》 | 5550 | フロント・スタビライザ取替（１本） | 0.6
ふそう | キャンター | FGB70 | 4P10 |  | 《フロント・サスペンション》 | 5551 | フロント・スタビライザ・ブッシュ取替（１本） | 0.4
ふそう | キャンター | FGB70 | 4P10 |  | 《リヤ・サスペンション》
ふそう | キャンター | FGB70 | 4P10 |  | 《リヤ・サスペンション》 | 5779 | リヤ・ショック・アブソーバ取替（１台） | 0.7
ふそう | キャンター | FGB70 | 4P10 |  | 《リヤ・サスペンション》 | 5780 | リヤ・ショック・アブソーバ取替（１本） | 0.4
ふそう | キャンター | FGB70 | 4P10 |  | 《リヤ・サスペンション》 | 5790 | リヤ・リーフ・スプリングAssy脱着（１個） | 1.2
ふそう | キャンター | FGB70 | 4P10 |  | 《リヤ・サスペンション》 | 5800 | リヤ・スプリング・リーフ取替（１枚）（含 リヤ・リーフ・スプリングAssy脱着） | 1.9
ふそう | キャンター | FGB70 | 4P10 |  | 《リヤ・サスペンション》 | 5810 | リヤ・リーフ・スプリング・ブッシュ取替（１個） | 2.5
ふそう | キャンター | FGB70 | 4P10 |  | 《リヤ・サスペンション》 | 5820 | リヤ・リーフ・スプリング・シャックル・ピン・ブッシュ取替（１個） | 2.5
ふそう | キャンター | FGB70 | 4P10 |  | ステアリング
ふそう | キャンター | FGB70 | 4P10 |  | ステアリング | 6011 | フロント・ホイール・アライメント測定（トーイン，キャンバ，キャスタ，キングピン傾斜角，ハンドル切れ角，平行度） | 1.3
ふそう | キャンター | FGB70 | 4P10 |  | ステアリング | 6020 | フロント・トーイン調整（１軸） | 0.7
ふそう | キャンター | FGB70 | 4P10 |  | ステアリング | 6060 | ステアリング・ギヤ・ボックス取替 | 3.1
ふそう | キャンター | FGB70 | 4P10 |  | ステアリング |  | 〈整備追加点数〉固定キャブ車 | 3.4
ふそう | キャンター | FGB70 | 4P10 |  | ステアリング | 6071 | ステアリング・ラック・ブーツ取替（片側）（含 トーイン調整） | 1
ふそう | キャンター | FGB70 | 4P10 |  | ステアリング | 6110 | タイロッド取替（１本）（含 トーイン調整） | 2
ふそう | キャンター | FGB70 | 4P10 |  | ステアリング | 6120 | タイロッド・エンド取替（１個）（含 トーイン調整） | 0.9
ふそう | キャンター | FGB70 | 4P10 |  | ステアリング | 6130 | タイロッド・エンド・ダスト・ブーツ取替（１個） | 0.4
ふそう | キャンター | FGB70 | 4P10 |  | ステアリング | 6160 | パワー・ステアリング・オイル・ポンプ取替 | 2.4
ふそう | キャンター | FGB70 | 4P10 |  | ステアリング |  | 〈整備追加点数〉固定キャブ車 | 1.8
ふそう | キャンター | FGB70 | 4P10 |  | ステアリング | 6165 | パワー・ステアリング・オイル取替 | 0.9
ふそう | キャンター | FGB70 | 4P10 |  | ブレーキ
ふそう | キャンター | FGB70 | 4P10 |  | ブレーキ | 7022 | フロント・ブレーキ・シュー取替（１軸） | 2.2
ふそう | キャンター | FGB70 | 4P10 |  | ブレーキ | 7041 | フロント・ホイール・シリンダO/H（１輪） | 2.1
ふそう | キャンター | FGB70 | 4P10 |  | ブレーキ | 7042 | フロント・ホイール・シリンダO/H（１軸） | 3.2
ふそう | キャンター | FGB70 | 4P10 |  | ブレーキ | 7050 | フロント・ホイール・シリンダ取替（１個） | 1.8
ふそう | キャンター | FGB70 | 4P10 |  | ブレーキ | 7060 | フロント・ブレーキ・ホース取替（１本） | 0.4
ふそう | キャンター | FGB70 | 4P10 |  | ブレーキ | 7061 | フロント・ブレーキ・ホース取替（１台） | 1.1
ふそう | キャンター | FGB70 | 4P10 |  | ブレーキ | 7070 | フロント・ディスク・パッド取替（１台） | 1.2
ふそう | キャンター | FGB70 | 4P10 |  | ブレーキ |  | 〈整備追加点数〉ツイン・キャリパ | 0.4
ふそう | キャンター | FGB70 | 4P10 |  | ブレーキ | 7080 | フロント・ディスク・キャリパO/H（１台） | 2.3
ふそう | キャンター | FGB70 | 4P10 |  | ブレーキ |  | 〈整備追加点数〉ツイン・キャリパ | 1
ふそう | キャンター | FGB70 | 4P10 |  | ブレーキ | 7090 | フロント・ディスク・キャリパ取替（１輪） | 1.3
ふそう | キャンター | FGB70 | 4P10 |  | ブレーキ |  | 〈整備追加点数〉ツイン・キャリパ | 0.5
ふそう | キャンター | FGB70 | 4P10 |  | ブレーキ | 7100 | フロント・ディスク・ロータ取替（１輪） | 1.9
ふそう | キャンター | FGB70 | 4P10 |  | ブレーキ |  | 〈整備追加点数〉ツイン・キャリパ | 0.3
ふそう | キャンター | FGB70 | 4P10 |  | ブレーキ | 7101 | フロント・ディスク・ロータ取替（１台） | 3.5
ふそう | キャンター | FGB70 | 4P10 |  | ブレーキ |  | 〈整備追加点数〉ツイン・キャリパ | 0.4
ふそう | キャンター | FGB70 | 4P10 |  | ブレーキ | 7222 | リヤ・ブレーキ・シュー取替（１軸） | 2.4
ふそう | キャンター | FGB70 | 4P10 |  | ブレーキ | 7241 | リヤ・ホイール・シリンダO/H（１輪） | 2.2
ふそう | キャンター | FGB70 | 4P10 |  | ブレーキ | 7242 | リヤ・ホイール・シリンダO/H（１軸） | 3.4
ふそう | キャンター | FGB70 | 4P10 |  | ブレーキ | 7250 | リヤ・ホイール・シリンダ取替（１個） | 1.9
ふそう | キャンター | FGB70 | 4P10 |  | ブレーキ | 7260 | リヤ・ブレーキ・ホース取替（１本） | 0.4
ふそう | キャンター | FGB70 | 4P10 |  | ブレーキ | 7261 | リヤ・ブレーキ・ホース取替（１台） | 1.1
ふそう | キャンター | FGB70 | 4P10 |  | ブレーキ | 7270 | リヤ・ディスク・パッド取替（１台） | 1.4
ふそう | キャンター | FGB70 | 4P10 |  | ブレーキ | 7280 | リヤ・ディスク・キャリパO/H（１台） | 2.6
ふそう | キャンター | FGB70 | 4P10 |  | ブレーキ | 7290 | リヤ・ディスク・キャリパ取替（１輪） | 1.5
ふそう | キャンター | FGB70 | 4P10 |  | ブレーキ | 7300 | リヤ・ディスク・ロータ取替（１輪） | 2.7
ふそう | キャンター | FGB70 | 4P10 |  | ブレーキ | 7301 | リヤ・ディスク・ロータ取替（１台） | 5.1
ふそう | キャンター | FGB70 | 4P10 |  | ブレーキ | 7410 | パーキング・ブレーキ調整〔センタ・ブレーキ・ドラムとライニングとのすき間調整を含む〕 | 0.4
ふそう | キャンター | FGB70 | 4P10 |  | ブレーキ | 7421 | パーキング・ブレーキ・ワイヤ取替（１本） | 3.2
ふそう | キャンター | FGB70 | 4P10 |  | ブレーキ | 7440 | センタ・ブレーキ・シュー取替 | 1.1
ふそう | キャンター | FGB70 | 4P10 |  | ブレーキ | 7510 | ブレーキ・マスタ・シリンダO/H | 1.8
ふそう | キャンター | FGB70 | 4P10 |  | ブレーキ | 7520 | ブレーキ・マスタ・シリンダ取替 | 0.7
ふそう | キャンター | FGB70 | 4P10 |  | ブレーキ | 7530 | 倍力装置取替（１個） | 2.3
ふそう | キャンター | FGB70 | 4P10 |  | ブレーキ | 7535 | ブレーキ・バキューム・ホース取替（１本） | 0.4
ふそう | キャンター | FGB70 | 4P10 |  | ブレーキ | 7540 | ブレーキ・フルード取替 | 0.8
ふそう | キャンター | FGB70 | 4P10 |  | ブレーキ | 7610 | ＡＢＳフロント・ホイール・スピード・センサ取替（１個） | 0.4
ふそう | キャンター | FGB70 | 4P10 |  | ブレーキ |  | 〈整備追加点数〉ドラム・ブレーキ車 | 1.4
ふそう | キャンター | FGB70 | 4P10 |  | ブレーキ | 7620 | ＡＢＳリヤ・ホイール・スピード・センサ取替（１個） | 0.6
ふそう | キャンター | FGB70 | 4P10 |  | ブレーキ |  | 〈整備追加点数〉ドラム・ブレーキ車 | 0.6
ふそう | キャンター | FGB70 | 4P10 |  | ブレーキ | 7640 | ＡＢＳハイドロリック・ユニット取替 | 1.9
ふそう | キャンター | FGB70 | 4P10 |  | ブレーキ | 7650 | ＡＢＳコントロール・ユニット取替 | 0.6
ふそう | キャンター | FGB70 | 4P10 |  | ブレーキ | 7660 | ＡＢＳフロント・パルス・ホイール取替（１個） | 1
ふそう | キャンター | FGB70 | 4P10 |  | ブレーキ | 7670 | ＡＢＳリヤ・パルス・ホイール取替（１個） | 1.5
ふそう | キャンター | FGB70 | 4P10 |  | ブレーキ | 7720 | バキューム・ポンプ取替 | 1.2
ふそう | キャンター | FGB70 | 4P10 |  | ブレーキ | 7890 | エキゾースト・ブレーキ・マグネチック・バルブ取替 | 0.4
ふそう | キャンター | FGB70 | 4P10 |  | ブレーキ | 7900 | エキゾースト・ブレーキ・バルブ取替（１個） | 1.5
ふそう | キャンター | FGB70 | 4P10 |  | ボデー・エレクトリカル
ふそう | キャンター | FGB70 | 4P10 |  | 《メータ＆スイッチ》
ふそう | キャンター | FGB70 | 4P10 |  | 《メータ＆スイッチ》 | 8010 | コンビネーション・メータ取替 | 0.6
ふそう | キャンター | FGB70 | 4P10 |  | 《メータ＆スイッチ》 | 8050 | ウォータ・テンパレチャ・センダ・ユニット取替 | 0.3
ふそう | キャンター | FGB70 | 4P10 |  | 《メータ＆スイッチ》 | 8060 | オイル・プレッシャ・スイッチ取替 | 0.6
ふそう | キャンター | FGB70 | 4P10 |  | 《メータ＆スイッチ》 |  | 〈整備追加点数〉固定キャブ車 | 0.2
ふそう | キャンター | FGB70 | 4P10 |  | 《メータ＆スイッチ》 | 8210 | コンビネーション・スイッチ取替 | 0.4
ふそう | キャンター | FGB70 | 4P10 |  | 《メータ＆スイッチ》 | 8221 | ハザード・ランプ・スイッチ取替 | 0.3
ふそう | キャンター | FGB70 | 4P10 |  | 《メータ＆スイッチ》 | 8230 | バック・ランプ・スイッチ取替 | 0.3
ふそう | キャンター | FGB70 | 4P10 |  | 《メータ＆スイッチ》 | 8240 | ストップ・ランプ・スイッチ取替 | 0.3
ふそう | キャンター | FGB70 | 4P10 |  | 《ライト＆ワイパ》
ふそう | キャンター | FGB70 | 4P10 |  | 《ライト＆ワイパ》 | 8250 | ヘッドランプ取替（１個） | 0.6
ふそう | キャンター | FGB70 | 4P10 |  | 《ライト＆ワイパ》 | 8260 | フロント・ターン・シグナル・ランプ取替（１個） | 0.3
ふそう | キャンター | FGB70 | 4P10 |  | 《ライト＆ワイパ》 | 8261 | フロント・ターン・シグナル・ランプ・レンズ取替（１個） | 0.3
ふそう | キャンター | FGB70 | 4P10 |  | 《ライト＆ワイパ》 | 8280 | リヤ・コンビネーション・ランプ取替（１個） | 0.3
ふそう | キャンター | FGB70 | 4P10 |  | 《ライト＆ワイパ》 | 8281 | リヤ・コンビネーション・ランプ・レンズ取替（１個） | 0.2
ふそう | キャンター | FGB70 | 4P10 |  | 《ライト＆ワイパ》 | 8290 | バック・ランプ取替（１個） | 0.3
ふそう | キャンター | FGB70 | 4P10 |  | 《ライト＆ワイパ》 | 8291 | バック・ランプ・レンズ取替（１個） | 0.3
ふそう | キャンター | FGB70 | 4P10 |  | 《ライト＆ワイパ》 | 8300 | ライセンス・ランプ取替（１個） | 0.2
ふそう | キャンター | FGB70 | 4P10 |  | 《ライト＆ワイパ》 | 8301 | ライセンス・ランプ・レンズ取替（１個） | 0.2
ふそう | キャンター | FGB70 | 4P10 |  | 《ライト＆ワイパ》 | 8310 | ルーム・ランプ取替（１個） | 0.3
ふそう | キャンター | FGB70 | 4P10 |  | 《ライト＆ワイパ》 | 8410 | ホーン取替（１個） | 0.8
ふそう | キャンター | FGB70 | 4P10 |  | 《ライト＆ワイパ》 | 8420 | フロント・ウインド・ウォッシャ・ポンプ取替（１個） | 0.3
ふそう | キャンター | FGB70 | 4P10 |  | 《ライト＆ワイパ》 | 8430 | フロント・ウインド・ウォッシャ・ノズル取替（１個） | 0.2
ふそう | キャンター | FGB70 | 4P10 |  | 《ライト＆ワイパ》 | 8450 | フロント・ワイパ・モータ取替 | 0.8
ふそう | キャンター | FGB70 | 4P10 |  | 《ライト＆ワイパ》 | 8470 | フロント・ワイパ・リンク取替 | 0.7
ふそう | キャンター | FGB70 | 4P10 |  | 《附属装置》
ふそう | キャンター | FGB70 | 4P10 |  | 《附属装置》 | 8490 | ラジオ・アンテナ・ロッド取替〔アンテナ・ケーブルを含む〕 | 1.7
ふそう | キャンター | FGB70 | 4P10 |  | 《附属装置》 | 8500 | フロント・シガレット・ライタ取替（１個） | 1.1
ふそう | キャンター | FGB70 | 4P10 |  | 《附属装置》 | 8510 | フロント・ドア・パワー・ウインド・モータ取替（１個） | 1.2
ふそう | キャンター | FGB70 | 4P10 |  | 《附属装置》 | 8520 | フロント・ドア・パワー・ウインド・スイッチ取替（１個） | 0.3
ふそう | キャンター | FGB70 | 4P10 |  | 《附属装置》 | 8530 | アウタ・ミラー・コントロール・スイッチ取替（１個） | 0.6
ふそう | キャンター | FGB70 | 4P10 |  | 《ヒータ＆エアコン》
ふそう | キャンター | FGB70 | 4P10 |  | 《ヒータ＆エアコン》 | 8610 | フロント・ヒータ・ユニット脱着 | 5.7
ふそう | キャンター | FGB70 | 4P10 |  | 《ヒータ＆エアコン》 | 8620 | フロント・ヒータ・コア取替（含 フロント・ヒータ・ユニット脱着） | 6.2
ふそう | キャンター | FGB70 | 4P10 |  | 《ヒータ＆エアコン》 | 8640 | フロント・ブロア・モータ取替（１個） | 0.7
ふそう | キャンター | FGB70 | 4P10 |  | 《ヒータ＆エアコン》 | 8722 | フロント・エバポレータ取替（含 ガス・チャージ） | 6.2
ふそう | キャンター | FGB70 | 4P10 |  | 《ヒータ＆エアコン》 | 8730 | クーラ・コンプレッサ取替（含 ガス・チャージ） | 2.5
ふそう | キャンター | FGB70 | 4P10 |  | 《ヒータ＆エアコン》 |  | 〈整備追加点数〉固定キャブ車 | 3
ふそう | キャンター | FGB70 | 4P10 |  | 《ヒータ＆エアコン》 | 8750 | クーラ・コンデンサ脱着（含 ガス・チャージ） | 1.7
ふそう | キャンター | FGB70 | 4P10 |  | 《ヒータ＆エアコン》 |  | 〈整備追加点数〉固定キャブ車 | 0.6
ふそう | キャンター | FGB70 | 4P10 |  | 《ヒータ＆エアコン》 | 8760 | クーラ・レシーバ・タンク取替（含 ガス・チャージ） | 1
ふそう | キャンター | FGB70 | 4P10 |  | 《ヒータ＆エアコン》 |  | 〈整備追加点数〉固定キャブ車 | 0.6
ふそう | キャンター | FGB70 | 4P10 |  | 《ヒータ＆エアコン》 | 8770 | フロント・クーラ・エキスパンション・バルブ取替（含 ガス・チャージ） | 3.8
ふそう | キャンター | FGB70 | 4P10 |  | 《ヒータ＆エアコン》 | 8800 | フロント・エアコン・スイッチ取替（１個） | 0.7
ふそう | キャンター | FGB70 | 4P10 |  | 《ヒータ＆エアコン》 | 8820 | フロント・エアコン・フィルタ取替 | 0.2
ふそう | キャンター | FGB70 | 4P10 |  | フレーム＆ボデー
ふそう | キャンター | FGB70 | 4P10 |  | フレーム＆ボデー | 9010 | フロント・バンパ取替 | 0.3
ふそう | キャンター | FGB70 | 4P10 |  | フレーム＆ボデー | 9030 | リヤ・バンパ取替 | 0.4
ふそう | キャンター | FGB70 | 4P10 |  | フレーム＆ボデー | 9050 | ラジエータ・グリル脱着 | 0.3
ふそう | キャンター | FGB70 | 4P10 |  | フレーム＆ボデー | 9210 | フロント・ドア・ウインド・ガラス取替（１枚） | 1.1
ふそう | キャンター | FGB70 | 4P10 |  | フレーム＆ボデー | 9220 | リヤ・ドア・ウインド・ガラス取替（１枚） | 1.1
ふそう | キャンター | FGB70 | 4P10 |  | フレーム＆ボデー | 9230 | フロント・ドア・ウインド・レギュレータ取替（１個） | 1
ふそう | キャンター | FGB70 | 4P10 |  | フレーム＆ボデー | 9231 | リヤ・ドア・ウインド・レギュレータ取替（１個） | 1
ふそう | キャンター | FGB70 | 4P10 |  | フレーム＆ボデー | 9240 | フロント・ドア・ストライカ取替/調整（ボデー側）（１個） | 0.2
ふそう | キャンター | FGB70 | 4P10 |  | フレーム＆ボデー | 9241 | リヤ・ドア・ストライカ取替/調整（ボデー側）（１個） | 0.2
ふそう | キャンター | FGB70 | 4P10 |  | フレーム＆ボデー | 9250 | フロント・ドア・ロック取替（１個） | 1
ふそう | キャンター | FGB70 | 4P10 |  | フレーム＆ボデー | 9251 | リヤ・ドア・ロック取替（１個） | 1
ふそう | キャンター | FGB70 | 4P10 |  | フレーム＆ボデー | 9270 | ドア・キー・シリンダ取替（１個） | 0.8
ふそう | キャンター | FGB70 | 4P10 |  | フレーム＆ボデー | 9280 | キー・シリンダ・セット取替（１台） | 2.5
ふそう | キャンター | FGB70 | 4P10 |  | フレーム＆ボデー | 9320 | バック・ミラーAssy取替（１個） | 0.4
ふそう | キャンター | FGB70 | 4P10 |  | フレーム＆ボデー | 9330 | アンダ・ミラーAssy取替 | 0.2
ふそう | キャンター | FGB70 | 4P10 |  | フレーム＆ボデー | 9350 | ルーム・ミラーAssy取替 | 0.3
ふそう | キャンター | FGA20 | 4P10 | 30 | 自家用 ６か月点検 基本点検 |  |  | 1.4
ふそう | キャンター | FGA20 | 4P10 | 40 | 自家用 １２か月点検 基本点検 ２ＷＤ車 |  |  | ―
ふそう | キャンター | FGA20 | 4P10 |  | 自家用 １２か月点検 基本点検 ４ＷＤ車 |  |  | 6.4
ふそう | キャンター | FGA20 | 4P10 |  | 自家用 １２か月点検 保安確認検査 |  |  | 1.5
ふそう | キャンター | FGA20 | 4P10 | 60 | 事業用 ３か月点検 基本点検 |  |  | 3.3
ふそう | キャンター | FGA20 | 4P10 | 70 | 事業用 １２か月点検 基本点検 ２ＷＤ車 |  |  | ―
ふそう | キャンター | FGA20 | 4P10 |  | 事業用 １２か月点検 基本点検 ４ＷＤ車 |  |  | 9.1
ふそう | キャンター | FGA20 | 4P10 |  | 事業用 １２か月点検 保安確認検査 |  |  | 1.5
ふそう | キャンター | FGA20 | 4P10 |  | 法定定期点検時附加作業（１年、２年、１２か月点検時に適用）
ふそう | キャンター | FGA20 | 4P10 |  | 法定定期点検時附加作業（１年、２年、１２か月点検時に適用） | 100 | 下廻り塗装 | 2
ふそう | キャンター | FGA20 | 4P10 |  | 法定定期点検時附加作業（１年、２年、１２か月点検時に適用） | 110 | ヘッドライト調整 | 0.4
ふそう | キャンター | FGA20 | 4P10 |  | 法定定期点検時附加作業（１年、２年、１２か月点検時に適用） | 120 | フロント及びリヤ・ブレーキ清掃（１台） | 0.3
ふそう | キャンター | FGA20 | 4P10 |  | 法定定期点検時附加作業（１年、２年、１２か月点検時に適用） | 130 | エンジン､下廻り洗浄 | 2
ふそう | キャンター | FGA20 | 4P10 |  | 法定定期点検時附加作業（１年、２年、１２か月点検時に適用） | 150 | 日常点検 | 0.3
ふそう | キャンター | FGA20 | 4P10 |  | 法定定期点検時附加作業（１年、２年、１２か月点検時に適用） | 151 | 長期使用車両推奨点検 | 0.4
ふそう | キャンター | FGA20 | 4P10 |  | 法定定期点検時附加作業（１年、２年、１２か月点検時に適用） | 160 | フロント及びリヤ・ハブ・グリス取替（１台）（含 ベアリング・グリス取替） | 1.2
ふそう | キャンター | FGA20 | 4P10 |  | 法定定期点検時附加作業（１年、２年、１２か月点検時に適用） | 210 | グリス・アップ（１台） | 0.4
ふそう | キャンター | FGA20 | 4P10 |  | エンジン本体、ハイブリッド
ふそう | キャンター | FGA20 | 4P10 |  | エンジン本体、ハイブリッド | 1090 | Ｖベルト全数取替 | 0.6
ふそう | キャンター | FGA20 | 4P10 |  | エンジン本体、ハイブリッド |  | 〈整備追加点数〉固定キャブ車 | 1.2
ふそう | キャンター | FGA20 | 4P10 |  | ルブリケーション、クーリング、フューエル
ふそう | キャンター | FGA20 | 4P10 |  | ルブリケーション、クーリング、フューエル | 2041 | オイル・フィルタ・エレメント取替 | 0.3
ふそう | キャンター | FGA20 | 4P10 |  | ルブリケーション、クーリング、フューエル | 2050 | エンジン・オイル取替 | 0.2
ふそう | キャンター | FGA20 | 4P10 |  | ルブリケーション、クーリング、フューエル |  | 〈整備追加点数〉アンダ・カバー付 | 0.1
ふそう | キャンター | FGA20 | 4P10 |  | ルブリケーション、クーリング、フューエル | 2300 | エンジン冷却液（クーラント）取替 | 0.7
ふそう | キャンター | FGA20 | 4P10 |  | ルブリケーション、クーリング、フューエル | 2460 | フューエル・フィルタ取替（１個） | 0.3
ふそう | キャンター | FGA20 | 4P10 |  | エンジン・エレクトリカル
ふそう | キャンター | FGA20 | 4P10 |  | エンジン・エレクトリカル | 3010 | バッテリ比重測定/電解液補充 | 0.3
ふそう | キャンター | FGA20 | 4P10 |  | パワートレーン
ふそう | キャンター | FGA20 | 4P10 |  | パワートレーン | 4230 | マニュアル・トランスミッション・オイル取替 | 0.3
ふそう | キャンター | FGA20 | 4P10 |  | パワートレーン | 4350 | トランスファ・アウトプット・シャフト・オイル・シール取替（１個） | 0.8
ふそう | キャンター | FGA20 | 4P10 |  | パワートレーン | 4630 | フロント・ディファレンシャル・オイル取替 | 0.4
ふそう | キャンター | FGA20 | 4P10 |  | パワートレーン | 4731 | リヤ・ディファレンシャル・オイル取替（１軸） | 0.4
ふそう | キャンター | FGA20 | 4P10 |  | アクスル＆サスペンション
ふそう | キャンター | FGA20 | 4P10 |  | アクスル＆サスペンション | 5091 | フロント・ドライブ・シャフト・インナ・ブーツ取替（右側）（含 ドライブ・シャフト脱着）〔独立懸架式〕 | 3.5
ふそう | キャンター | FGA20 | 4P10 |  | アクスル＆サスペンション | 5092 | フロント・ドライブ・シャフト・インナ・ブーツ取替（左側）（含 ドライブ・シャフト脱着）〔独立懸架式〕 | 3.5
ふそう | キャンター | FGA20 | 4P10 |  | アクスル＆サスペンション | 5101 | フロント・ドライブ・シャフト・アウタ・ブーツ取替（右側）（含 ドライブ・シャフト脱着） | 2.8
ふそう | キャンター | FGA20 | 4P10 |  | アクスル＆サスペンション |  | 〈整備追加点数〉独立懸架車 | 0.7
ふそう | キャンター | FGA20 | 4P10 |  | アクスル＆サスペンション | 5102 | フロント・ドライブ・シャフト・アウタ・ブーツ取替（左側）（含 ドライブ・シャフト脱着） | 2.8
ふそう | キャンター | FGA20 | 4P10 |  | アクスル＆サスペンション |  | 〈整備追加点数〉独立懸架車 | 0.7
ふそう | キャンター | FGA20 | 4P10 |  | アクスル＆サスペンション | 5500 | フロント・スプリング・リーフ取替（１枚）（含 フロント・リーフ・スプリングAssy脱着） | 1.5
ふそう | キャンター | FGA20 | 4P10 |  | アクスル＆サスペンション | 5800 | リヤ・スプリング・リーフ取替（１枚）（含 リヤ・リーフ・スプリングAssy脱着） | 1.5
ふそう | キャンター | FGA20 | 4P10 |  | ステアリング
ふそう | キャンター | FGA20 | 4P10 |  | ステアリング | 6020 | フロント・トーイン調整（１軸） | 0.5
ふそう | キャンター | FGA20 | 4P10 |  | ステアリング | 6071 | ステアリング・ラック・ブーツ取替（片側）（含 トーイン調整） | 0.8
ふそう | キャンター | FGA20 | 4P10 |  | ブレーキ
ふそう | キャンター | FGA20 | 4P10 |  | ブレーキ | 7022 | フロント・ブレーキ・シュー取替（１軸） | 1.1
ふそう | キャンター | FGA20 | 4P10 |  | ブレーキ | 7042 | フロント・ホイール・シリンダO/H（１軸） | 1.6
ふそう | キャンター | FGA20 | 4P10 |  | ブレーキ | 7070 | フロント・ディスク・パッド取替（１台） | 0.6
ふそう | キャンター | FGA20 | 4P10 |  | ブレーキ |  | 〈整備追加点数〉ツイン・キャリパ | 0.2
ふそう | キャンター | FGA20 | 4P10 |  | ブレーキ | 7080 | フロント・ディスク・キャリパO/H（１台） | 1.1
ふそう | キャンター | FGA20 | 4P10 |  | ブレーキ |  | 〈整備追加点数〉ツイン・キャリパ | 0.5
ふそう | キャンター | FGA20 | 4P10 |  | ブレーキ | 7222 | リヤ・ブレーキ・シュー取替（１軸） | 1.2
ふそう | キャンター | FGA20 | 4P10 |  | ブレーキ | 7242 | リヤ・ホイール・シリンダO/H（１軸） | 1.7
ふそう | キャンター | FGA20 | 4P10 |  | ブレーキ | 7270 | リヤ・ディスク・パッド取替（１台） | 0.7
ふそう | キャンター | FGA20 | 4P10 |  | ブレーキ | 7280 | リヤ・ディスク・キャリパO/H（１台） | 1.3
ふそう | キャンター | FGA20 | 4P10 |  | ブレーキ | 7410 | パーキング・ブレーキ調整〔センタ・ブレーキ・ドラムとライニングとのすき間調整を含む〕 | 0.3
ふそう | キャンター | FGA20 | 4P10 |  | ブレーキ | 7510 | ブレーキ・マスタ・シリンダO/H | 0.9
ふそう | キャンター | FGA20 | 4P10 |  | ブレーキ | 7540 | ブレーキ・フルード取替 | 0.4
ふそう | キャンター | FGA20 | 4P10 |  | 一般整備
ふそう | キャンター | FGA20 | 4P10 |  | エンジン本体、ハイブリッド
ふそう | キャンター | FGA20 | 4P10 |  | エンジン本体、ハイブリッド | 1070 | ディーゼル・スモーク測定 | 0.4
ふそう | キャンター | FGA20 | 4P10 |  | エンジン本体、ハイブリッド | 1071 | ディーゼルＰＭ測定（オパシメータ） | 0.4
ふそう | キャンター | FGA20 | 4P10 |  | エンジン本体、ハイブリッド | 1090 | Ｖベルト全数取替 | 0.8
ふそう | キャンター | FGA20 | 4P10 |  | エンジン本体、ハイブリッド |  | 〈整備追加点数〉固定キャブ車 | 1.5
ふそう | キャンター | FGA20 | 4P10 |  | エンジン本体、ハイブリッド | 1100 | エア・クリーナ・エレメント清掃/取替 | 0.4
ふそう | キャンター | FGA20 | 4P10 |  | エンジン本体、ハイブリッド | 1210 | エンジン脱着 | 15.4
ふそう | キャンター | FGA20 | 4P10 |  | エンジン本体、ハイブリッド |  | 〈整備追加点数〉固定キャブ車（独立懸架式） | 5.6
ふそう | キャンター | FGA20 | 4P10 |  | エンジン本体、ハイブリッド |  | 〈整備追加点数〉固定キャブ車（リジット式） | 6.2
ふそう | キャンター | FGA20 | 4P10 |  | エンジン本体、ハイブリッド |  | 〈整備追加点数〉PTO付 | 1.1
ふそう | キャンター | FGA20 | 4P10 |  | エンジン本体、ハイブリッド | 1220 | エンジンO/H（含 エンジン脱着） | 44.8
ふそう | キャンター | FGA20 | 4P10 |  | エンジン本体、ハイブリッド |  | 〈整備追加点数〉固定キャブ車（独立懸架式） | 5.6
ふそう | キャンター | FGA20 | 4P10 |  | エンジン本体、ハイブリッド |  | 〈整備追加点数〉固定キャブ車（リジット式） | 6.2
ふそう | キャンター | FGA20 | 4P10 |  | エンジン本体、ハイブリッド |  | 〈整備追加点数〉PTO付 | 1.1
ふそう | キャンター | FGA20 | 4P10 |  | エンジン本体、ハイブリッド | 1230 | シリンダ・ヘッド・カバー・ガスケット取替（１台） | 9.4
ふそう | キャンター | FGA20 | 4P10 |  | エンジン本体、ハイブリッド |  | 〈整備追加点数〉固定キャブ車 | 1.5
ふそう | キャンター | FGA20 | 4P10 |  | エンジン本体、ハイブリッド | 1240 | シリンダ・ヘッド・ガスケット取替（１台） | 13.1
ふそう | キャンター | FGA20 | 4P10 |  | エンジン本体、ハイブリッド |  | 〈整備追加点数〉固定キャブ車 | 1.5
ふそう | キャンター | FGA20 | 4P10 |  | エンジン本体、ハイブリッド | 1250 | シリンダ・ヘッドO/H（１台）（含 シリンダ・ヘッド脱着） | 20.5
ふそう | キャンター | FGA20 | 4P10 |  | エンジン本体、ハイブリッド |  | 〈整備追加点数〉固定キャブ車 | 1.5
ふそう | キャンター | FGA20 | 4P10 |  | エンジン本体、ハイブリッド | 1270 | バルブ・ロッカ・アーム取替（１台） | 9.6
ふそう | キャンター | FGA20 | 4P10 |  | エンジン本体、ハイブリッド |  | 〔注意〕油圧タペット一体
ふそう | キャンター | FGA20 | 4P10 |  | エンジン本体、ハイブリッド |  | 〈整備追加点数〉固定キャブ車 | 1.5
ふそう | キャンター | FGA20 | 4P10 |  | エンジン本体、ハイブリッド | 1290 | カムシャフト取替（１台） | 10.1
ふそう | キャンター | FGA20 | 4P10 |  | エンジン本体、ハイブリッド |  | 〈整備追加点数〉固定キャブ車 | 1.5
ふそう | キャンター | FGA20 | 4P10 |  | エンジン本体、ハイブリッド | 1410 | クランク・プーリ脱着 | 2.8
ふそう | キャンター | FGA20 | 4P10 |  | エンジン本体、ハイブリッド |  | 〈整備追加点数〉固定キャブ車 | 1.5
ふそう | キャンター | FGA20 | 4P10 |  | エンジン本体、ハイブリッド | 1420 | フライホイール脱着（含 トランスミッション脱着） | 8
ふそう | キャンター | FGA20 | 4P10 |  | エンジン本体、ハイブリッド |  | 〈整備追加点数〉PTO付 | 1.1
ふそう | キャンター | FGA20 | 4P10 |  | エンジン本体、ハイブリッド |  | 〈整備追加点数〉独立懸架車 | 0.9
ふそう | キャンター | FGA20 | 4P10 |  | エンジン本体、ハイブリッド | 1430 | クランクシャフト・リヤ・オイル・シール取替Ｍ/Ｔ車（含 トランスミッション脱着） | 8.5
ふそう | キャンター | FGA20 | 4P10 |  | エンジン本体、ハイブリッド |  | 〈整備追加点数〉PTO付 | 1.1
ふそう | キャンター | FGA20 | 4P10 |  | エンジン本体、ハイブリッド |  | 〈整備追加点数〉独立懸架車 | 0.9
ふそう | キャンター | FGA20 | 4P10 |  | エンジン本体、ハイブリッド | 1440 | クランクシャフト・フロント・オイル・シール取替 | 3.5
ふそう | キャンター | FGA20 | 4P10 |  | エンジン本体、ハイブリッド |  | 〈整備追加点数〉固定キャブ車 | 1.5
ふそう | キャンター | FGA20 | 4P10 |  | エンジン本体、ハイブリッド | 1490 | タイミング・チェーン（ギヤ）・カバー・パッキン取替 | 4.1
ふそう | キャンター | FGA20 | 4P10 |  | エンジン本体、ハイブリッド |  | 〈整備追加点数〉固定キャブ車 | 1.5
ふそう | キャンター | FGA20 | 4P10 |  | エンジン本体、ハイブリッド | 1502 | エンジン・マウント右側取替（１個） | 1.9
ふそう | キャンター | FGA20 | 4P10 |  | エンジン本体、ハイブリッド | 1503 | エンジン・マウント左側取替（１個） | 1.9
ふそう | キャンター | FGA20 | 4P10 |  | エンジン本体、ハイブリッド | 1520 | トランスミッション・マウント取替（１個） | 0.7
ふそう | キャンター | FGA20 | 4P10 |  | 《インテーク＆エキゾースト》
ふそう | キャンター | FGA20 | 4P10 |  | 《インテーク＆エキゾースト》 | 1610 | インテーク・マニホールド・ガスケット取替（１個） | 1.1
ふそう | キャンター | FGA20 | 4P10 |  | 《インテーク＆エキゾースト》 | 1620 | エキゾースト・マニホールド・ガスケット取替（１個） | 3.3
ふそう | キャンター | FGA20 | 4P10 |  | 《インテーク＆エキゾースト》 | 1630 | エキゾースト・フロント・パイプ・フランジ/ガスケット取替（１個） | 0.9
ふそう | キャンター | FGA20 | 4P10 |  | 《インテーク＆エキゾースト》 | 1640 | エキゾースト・フロント・パイプ取替（１本） | 0.7
ふそう | キャンター | FGA20 | 4P10 |  | 《インテーク＆エキゾースト》 | 1650 | エキゾースト・センタ・パイプ取替（１本） | 0.8
ふそう | キャンター | FGA20 | 4P10 |  | 《インテーク＆エキゾースト》 | 1680 | エキゾースト・テール・パイプ取替（１本） | 0.3
ふそう | キャンター | FGA20 | 4P10 |  | 《インテーク＆エキゾースト》 | 1690 | ＥＧＲバルブ取替（１個） | 1.1
ふそう | キャンター | FGA20 | 4P10 |  | 《インテーク＆エキゾースト》 | 1691 | ＥＧＲクーラ取替（１個） | 3.4
ふそう | キャンター | FGA20 | 4P10 |  | 《インテーク＆エキゾースト》 |  | 〈整備追加点数〉固定キャブ車 | 1
ふそう | キャンター | FGA20 | 4P10 |  | 《インテーク＆エキゾースト》 | 1700 | インタ・クーラ取替（１個） | 1.1
ふそう | キャンター | FGA20 | 4P10 |  | 《インテーク＆エキゾースト》 | 1710 | ターボ・チャージャ取替（１個） | 3.3
ふそう | キャンター | FGA20 | 4P10 |  | 《インテーク＆エキゾースト》 | 1732 | NOxセンサ取替（1個） | 0.8
ふそう | キャンター | FGA20 | 4P10 |  | 《インテーク＆エキゾースト》 | 1733 | DPF差圧センサ取替（1個）〔ＤＰＦ圧力センサ〕 | 0.3
ふそう | キャンター | FGA20 | 4P10 |  | 《インテーク＆エキゾースト》 | 1734 | DPF温度センサ取替（1個） | 0.4
ふそう | キャンター | FGA20 | 4P10 |  | 《インテーク＆エキゾースト》 | 1740 | 触媒コンバータ取替（１個）〔ＳＣＲマフラ〕 | 2.6
ふそう | キャンター | FGA20 | 4P10 |  | 《インテーク＆エキゾースト》 | 1745 | ＤＰＦ取替（１個） | 1.7
ふそう | キャンター | FGA20 | 4P10 |  | 《インテーク＆エキゾースト》 | 1750 | O2センサ取替（１個）〔ラムダ・センサ〕 | 0.3
ふそう | キャンター | FGA20 | 4P10 |  | 《インテーク＆エキゾースト》 | 1800 | 尿素水ポンプ・モジュール取替〔尿素水サプライ・モジュール〕 | 1.2
ふそう | キャンター | FGA20 | 4P10 |  | 《インテーク＆エキゾースト》 | 1810 | 尿素水ドージング・モジュール取替 | 0.5
ふそう | キャンター | FGA20 | 4P10 |  | 《インテーク＆エキゾースト》 | 1840 | 尿素水タンクAssy脱着（1個） | 1.1
ふそう | キャンター | FGA20 | 4P10 |  | 《インテーク＆エキゾースト》 |  | 〔注意〕センサ及びヒータ一体
ふそう | キャンター | FGA20 | 4P10 |  | 《インテーク＆エキゾースト》 | 1860 | 尿素水ノズル・ホース（パイプ）取替（１本） | 0.4
ふそう | キャンター | FGA20 | 4P10 |  | ルブリケーション、クーリング、フューエル
ふそう | キャンター | FGA20 | 4P10 |  | 《ルブリケーション（潤滑）》
ふそう | キャンター | FGA20 | 4P10 |  | 《ルブリケーション（潤滑）》 | 2010 | オイル・パン脱着/オイル・パン・パッキン取替 | 1.7
ふそう | キャンター | FGA20 | 4P10 |  | 《ルブリケーション（潤滑）》 |  | 〈整備追加点数〉独立懸架車 | 3.1
ふそう | キャンター | FGA20 | 4P10 |  | 《ルブリケーション（潤滑）》 | 2020 | オイル・ポンプ取替 | 4.5
ふそう | キャンター | FGA20 | 4P10 |  | 《ルブリケーション（潤滑）》 |  | 〈整備追加点数〉固定キャブ車 | 1.5
ふそう | キャンター | FGA20 | 4P10 |  | 《ルブリケーション（潤滑）》 | 2041 | オイル・フィルタ・エレメント取替 | 0.4
ふそう | キャンター | FGA20 | 4P10 |  | 《ルブリケーション（潤滑）》 | 2050 | エンジン・オイル取替 | 0.3
ふそう | キャンター | FGA20 | 4P10 |  | 《ルブリケーション（潤滑）》 |  | 〈整備追加点数〉アンダ・カバー付 | 0.2
ふそう | キャンター | FGA20 | 4P10 |  | 《クーリング（冷却）》
ふそう | キャンター | FGA20 | 4P10 |  | 《クーリング（冷却）》 | 2210 | ウォータ・ポンプ取替 | 1.4
ふそう | キャンター | FGA20 | 4P10 |  | 《クーリング（冷却）》 |  | 〈整備追加点数〉固定キャブ車 | 1.5
ふそう | キャンター | FGA20 | 4P10 |  | 《クーリング（冷却）》 | 2220 | ラジエータ・ロアー・ホース取替 | 0.4
ふそう | キャンター | FGA20 | 4P10 |  | 《クーリング（冷却）》 | 2230 | ラジエータ・アッパ・ホース取替 | 0.3
ふそう | キャンター | FGA20 | 4P10 |  | 《クーリング（冷却）》 | 2240 | サーモスタット取替 | 0.7
ふそう | キャンター | FGA20 | 4P10 |  | 《クーリング（冷却）》 | 2250 | ラジエータ脱着（１個） | 3.4
ふそう | キャンター | FGA20 | 4P10 |  | 《クーリング（冷却）》 |  | 〈整備追加点数〉固定キャブ車 | 3.4
ふそう | キャンター | FGA20 | 4P10 |  | 《クーリング（冷却）》 | 2260 | ラジエータ・リザーブ・タンク取替 | 0.4
ふそう | キャンター | FGA20 | 4P10 |  | 《クーリング（冷却）》 | 2270 | ファン・ブレード取替 | 1
ふそう | キャンター | FGA20 | 4P10 |  | 《クーリング（冷却）》 | 2280 | ファン・カップリング取替 | 1
ふそう | キャンター | FGA20 | 4P10 |  | 《クーリング（冷却）》 | 2300 | エンジン冷却液（クーラント）取替 | 0.9
ふそう | キャンター | FGA20 | 4P10 |  | 《クーリング（冷却）》 | 2310 | エンジン・オイル・クーラ取替 | 1.2
ふそう | キャンター | FGA20 | 4P10 |  | 《フューエル（燃料）》
ふそう | キャンター | FGA20 | 4P10 |  | 《フューエル（燃料）》 | 2450 | フューエル・ポンプ取替（１個）〔フューエル・タンク内蔵〕 | 0.5
ふそう | キャンター | FGA20 | 4P10 |  | 《フューエル（燃料）》 |  | 〈整備追加点数〉固定キャブ車 | 0.6
ふそう | キャンター | FGA20 | 4P10 |  | 《フューエル（燃料）》 | 2460 | フューエル・フィルタ取替（１個） | 0.4
ふそう | キャンター | FGA20 | 4P10 |  | 《フューエル（燃料）》 | 2510 | ブローバイ・ガス還元装置フィルタ取替（１個） | 0.5
ふそう | キャンター | FGA20 | 4P10 |  | 《フューエル（燃料）》 | 2631 | コモンレール・インジェクタ取替（１本） | 0.6
ふそう | キャンター | FGA20 | 4P10 |  | 《フューエル（燃料）》 |  | 〈整備追加点数〉固定キャブ車 | 1.7
ふそう | キャンター | FGA20 | 4P10 |  | 《フューエル（燃料）》 | 2809 | フューエル・タンク脱着（１個）（含 燃料抜き取り，注入） | 2.3
ふそう | キャンター | FGA20 | 4P10 |  | 《フューエル（燃料）》 |  | 〈整備追加点数〉固定キャブ車 | 0.6
ふそう | キャンター | FGA20 | 4P10 |  | 《フューエル（燃料）》 | 2821 | アクセル・ポジション・センサ取替 | 1
ふそう | キャンター | FGA20 | 4P10 |  | 《フューエル（燃料）》 | 2830 | コモンレールAssy取替 | 2.2
ふそう | キャンター | FGA20 | 4P10 |  | 《フューエル（燃料）》 |  | 〈整備追加点数〉固定キャブ車 | 1.7
ふそう | キャンター | FGA20 | 4P10 |  | 《フューエル（燃料）》 | 2840 | コモンレール・サプライポンプAssy取替 | 4.4
ふそう | キャンター | FGA20 | 4P10 |  | 《フューエル（燃料）》 |  | 〈整備追加点数〉固定キャブ車 | 1.7
ふそう | キャンター | FGA20 | 4P10 |  | エンジン・エレクトリカル
ふそう | キャンター | FGA20 | 4P10 |  | エンジン・エレクトリカル | 3010 | バッテリ比重測定/電解液補充 | 0.4
ふそう | キャンター | FGA20 | 4P10 |  | エンジン・エレクトリカル | 3080 | イグニッション・スイッチ取替〔スタータ・スイッチ，キー・シリンダ，ステアリング・ロック一体〕 | 1.5
ふそう | キャンター | FGA20 | 4P10 |  | エンジン・エレクトリカル | 3100 | オルタネータ取替（１個） | 2.3
ふそう | キャンター | FGA20 | 4P10 |  | エンジン・エレクトリカル |  | 〈整備追加点数〉固定キャブ車 | 0.6
ふそう | キャンター | FGA20 | 4P10 |  | エンジン・エレクトリカル | 3110 | スタータ・モータ取替 | 1.4
ふそう | キャンター | FGA20 | 4P10 |  | エンジン・エレクトリカル | 3120 | グロー・プラグ取替（１本） | 0.5
ふそう | キャンター | FGA20 | 4P10 |  | エンジン・エレクトリカル | 3121 | グロー・プラグ取替（１台） | 0.7
ふそう | キャンター | FGA20 | 4P10 |  | エンジン・エレクトリカル | 3141 | プレッシャ・センサ取替（１個） | 0.3
ふそう | キャンター | FGA20 | 4P10 |  | エンジン・エレクトリカル | 3160 | 水温センサ取替（コンピュータ用）（１個） | 0.3
ふそう | キャンター | FGA20 | 4P10 |  | エンジン・エレクトリカル | 3180 | 吸気温センサ取替（１個） | 0.4
ふそう | キャンター | FGA20 | 4P10 |  | エンジン・エレクトリカル | 3201 | エンジン回転センサ取替（１個）〔エンジン・スピード・センサ〕 | 2
ふそう | キャンター | FGA20 | 4P10 |  | エンジン・エレクトリカル | 3202 | カム角センサ取替（１個）〔気筒判別センサ〕 | 0.3
ふそう | キャンター | FGA20 | 4P10 |  | エンジン・エレクトリカル | 3210 | エア・フロー・メータ取替（１個） | 0.6
ふそう | キャンター | FGA20 | 4P10 |  | パワートレーン
ふそう | キャンター | FGA20 | 4P10 |  | 《クラッチ》
ふそう | キャンター | FGA20 | 4P10 |  | 《クラッチ》 | 4010 | クラッチO/H （含 トランスミッション脱着，クラッチ・カバーAssy取替，クラッチ・ディスク取替，レリーズ・ベアリング取替）〔DUONICは、湿式多板クラッチAssy取替を示す〕 | 7.7
ふそう | キャンター | FGA20 | 4P10 |  | 《クラッチ》 |  | 〈整備追加点数〉PTO付 | 1.1
ふそう | キャンター | FGA20 | 4P10 |  | 《クラッチ》 |  | 〈整備追加点数〉独立懸架車 | 0.9
ふそう | キャンター | FGA20 | 4P10 |  | 《トランスミッション》
ふそう | キャンター | FGA20 | 4P10 |  | 《トランスミッション》 | 4210 | マニュアル・トランスミッション脱着 | 6.8
ふそう | キャンター | FGA20 | 4P10 |  | 《トランスミッション》 |  | 〈整備追加点数〉PTO付 | 1.1
ふそう | キャンター | FGA20 | 4P10 |  | 《トランスミッション》 |  | 〈整備追加点数〉独立懸架車 | 0.9
ふそう | キャンター | FGA20 | 4P10 |  | 《トランスミッション》 | 4220 | マニュアル・トランスミッションO/H（含 トランスミッション脱着） | 15.8
ふそう | キャンター | FGA20 | 4P10 |  | 《トランスミッション》 |  | 〈整備追加点数〉PTO付 | 1.1
ふそう | キャンター | FGA20 | 4P10 |  | 《トランスミッション》 |  | 〈整備追加点数〉独立懸架車 | 0.9
ふそう | キャンター | FGA20 | 4P10 |  | 《トランスミッション》 | 4230 | マニュアル・トランスミッション・オイル取替 | 0.4
ふそう | キャンター | FGA20 | 4P10 |  | 《トランスミッション》 | 4280 | スピード・メータ・ドリブン・ギヤ取替 | 0.6
ふそう | キャンター | FGA20 | 4P10 |  | 《トランスミッション》 | 4290 | 車速センサ取替（スピード・メータ用） | 0.3
ふそう | キャンター | FGA20 | 4P10 |  | 《トランスミッション》 | 4340 | ニュートラル・セフティ・スイッチ（インヒビタ・スイッチ）取替/調整 | 0.4
ふそう | キャンター | FGA20 | 4P10 |  | 《トランスミッション》 | 4350 | トランスファ・アウトプット・シャフト・オイル・シール取替（１個） | 1.1
ふそう | キャンター | FGA20 | 4P10 |  | 《トランスミッション》 | 4400 | トランスファ脱着 | 3
ふそう | キャンター | FGA20 | 4P10 |  | 《トランスミッション》 | 4410 | トランスファO/H（含 トランスファ脱着） | 6.3
ふそう | キャンター | FGA20 | 4P10 |  | 《トランスミッション》 | 4420 | トランスファ・オイル取替 | 0.5
ふそう | キャンター | FGA20 | 4P10 |  | 《プロペラ・シャフト》
ふそう | キャンター | FGA20 | 4P10 |  | 《プロペラ・シャフト》 | 4510 | リヤ・プロペラ・シャフトAssy取替 | 0.7
ふそう | キャンター | FGA20 | 4P10 |  | 《プロペラ・シャフト》 | 4511 | フロント・プロペラ・シャフトAssy取替 | 0.7
ふそう | キャンター | FGA20 | 4P10 |  | 《プロペラ・シャフト》 | 4520 | プロペラ・シャフト・センタ・ベアリング取替（１個） | 1.3
ふそう | キャンター | FGA20 | 4P10 |  | 《ディファレンシャル》
ふそう | キャンター | FGA20 | 4P10 |  | 《ディファレンシャル》 | 4610 | フロント・ディファレンシャル・キャリアAssy脱着 | 2.8
ふそう | キャンター | FGA20 | 4P10 |  | 《ディファレンシャル》 | 4620 | フロント・ディファレンシャルO/H（含 ディファレンシャル脱着） | 7.8
ふそう | キャンター | FGA20 | 4P10 |  | 《ディファレンシャル》 | 4630 | フロント・ディファレンシャル・オイル取替 | 0.5
ふそう | キャンター | FGA20 | 4P10 |  | 《ディファレンシャル》 | 4640 | フロント・ディファレンシャル・ドライブ・ピニオン・オイル・シール取替 | 1.1
ふそう | キャンター | FGA20 | 4P10 |  | 《ディファレンシャル》 | 4710 | リヤ・ディファレンシャル・キャリアAssy脱着 | 2.2
ふそう | キャンター | FGA20 | 4P10 |  | 《ディファレンシャル》 | 4720 | リヤ・ディファレンシャルO/H（含 ディファレンシャル脱着） | 8.3
ふそう | キャンター | FGA20 | 4P10 |  | 《ディファレンシャル》 | 4731 | リヤ・ディファレンシャル・オイル取替（１軸） | 0.5
ふそう | キャンター | FGA20 | 4P10 |  | 《ディファレンシャル》 | 4740 | リヤ・ディファレンシャル・ドライブ・ピニオン・オイル・シール取替 | 1.1
ふそう | キャンター | FGA20 | 4P10 |  | アクスル＆サスペンション
ふそう | キャンター | FGA20 | 4P10 |  | 《フロント・アクスル》
ふそう | キャンター | FGA20 | 4P10 |  | 《フロント・アクスル》 | 5010 | ステアリング・ナックル取替（１輪）（含 トーイン，ストッパ調整） | 3.3
ふそう | キャンター | FGA20 | 4P10 |  | 《フロント・アクスル》 |  | 〈整備追加点数〉ディスク・ブレーキ車 | 0.3
ふそう | キャンター | FGA20 | 4P10 |  | 《フロント・アクスル》 | 5020 | ナックル・アーム取替（１輪）（含 トーイン調整） | 1.1
ふそう | キャンター | FGA20 | 4P10 |  | 《フロント・アクスル》 |  | 〈整備追加点数〉右側 | 0.2
ふそう | キャンター | FGA20 | 4P10 |  | 《フロント・アクスル》 | 5040 | フロント・ハブ取替（１輪） | 2
ふそう | キャンター | FGA20 | 4P10 |  | 《フロント・アクスル》 |  | 〈整備追加点数〉ディスク・ブレーキ車 | 0.3
ふそう | キャンター | FGA20 | 4P10 |  | 《フロント・アクスル》 | 5050 | フロント・ハブ・ベアリング（インナ・アウタ）取替（１輪） | 1.8
ふそう | キャンター | FGA20 | 4P10 |  | 《フロント・アクスル》 |  | 〈整備追加点数〉ディスク・ブレーキ車 | 0.3
ふそう | キャンター | FGA20 | 4P10 |  | 《フロント・アクスル》 | 5060 | フロント・ハブ・オイル・シール取替（１輪） | 1.3
ふそう | キャンター | FGA20 | 4P10 |  | 《フロント・アクスル》 |  | 〈整備追加点数〉ディスク・ブレーキ車 | 0.3
ふそう | キャンター | FGA20 | 4P10 |  | 《フロント・アクスル》 | 5070 | フロント・ハブ・ボルト取替（１本） | 1.5
ふそう | キャンター | FGA20 | 4P10 |  | 《フロント・アクスル》 |  | 〈整備追加点数〉ディスク・ブレーキ車 | 0.3
ふそう | キャンター | FGA20 | 4P10 |  | 《フロント・アクスル》 |  | 〈整備追加点数〉1本増すごと | 0.1
ふそう | キャンター | FGA20 | 4P10 |  | 《フロント・アクスル》 | 5081 | フロント・ドライブ・シャフト取替（右側）〔独立懸架式〕 | 3.9
ふそう | キャンター | FGA20 | 4P10 |  | 《フロント・アクスル》 | 5082 | フロント・ドライブ・シャフト取替（左側）〔独立懸架式〕 | 3.9
ふそう | キャンター | FGA20 | 4P10 |  | 《フロント・アクスル》 | 5091 | フロント・ドライブ・シャフト・インナ・ブーツ取替（右側）（含 ドライブ・シャフト脱着）〔独立懸架式〕 | 4.4
ふそう | キャンター | FGA20 | 4P10 |  | 《フロント・アクスル》 | 5092 | フロント・ドライブ・シャフト・インナ・ブーツ取替（左側）（含 ドライブ・シャフト脱着）〔独立懸架式〕 | 4.4
ふそう | キャンター | FGA20 | 4P10 |  | 《フロント・アクスル》 | 5101 | フロント・ドライブ・シャフト・アウタ・ブーツ取替（右側）（含 ドライブ・シャフト脱着） | 3.6
ふそう | キャンター | FGA20 | 4P10 |  | 《フロント・アクスル》 |  | 〈整備追加点数〉独立懸架車 | 0.9
ふそう | キャンター | FGA20 | 4P10 |  | 《フロント・アクスル》 | 5102 | フロント・ドライブ・シャフト・アウタ・ブーツ取替（左側）（含 ドライブ・シャフト脱着） | 3.6
ふそう | キャンター | FGA20 | 4P10 |  | 《フロント・アクスル》 |  | 〈整備追加点数〉独立懸架車 | 0.9
ふそう | キャンター | FGA20 | 4P10 |  | 《フロント・アクスル》 | 5110 | フロント・アクスル・シャフト取替（片側）〔リジット式〕 | 2.3
ふそう | キャンター | FGA20 | 4P10 |  | 《フロント・アクスル》 | 5220 | リヤ・アクスル・ハウジング（駆動軸）取替（１軸） | 7.4
ふそう | キャンター | FGA20 | 4P10 |  | 《フロント・アクスル》 | 5230 | リヤ・アクスル・シャフト取替（１本） | 0.6
ふそう | キャンター | FGA20 | 4P10 |  | 《フロント・アクスル》 | 5250 | リヤ・アクスル・シャフト・オイル・シール取替（１輪） | 0.8
ふそう | キャンター | FGA20 | 4P10 |  | 《フロント・アクスル》 | 5260 | リヤ・ハブ取替（１輪） | 2.2
ふそう | キャンター | FGA20 | 4P10 |  | 《フロント・アクスル》 | 5270 | リヤ・ハブ・ベアリング（インナ・アウタ）取替（１輪） | 1.4
ふそう | キャンター | FGA20 | 4P10 |  | 《フロント・アクスル》 |  | 〈整備追加点数〉ドラム・ブレーキ車 | 0.5
ふそう | キャンター | FGA20 | 4P10 |  | 《フロント・アクスル》 | 5280 | リヤ・ハブ・オイル・シール取替（１輪） | 1.1
ふそう | キャンター | FGA20 | 4P10 |  | 《フロント・アクスル》 |  | 〈整備追加点数〉ドラム・ブレーキ車 | 0.2
ふそう | キャンター | FGA20 | 4P10 |  | 《フロント・アクスル》 | 5290 | リヤ・ハブ・ボルト取替（１本） | 1.6
ふそう | キャンター | FGA20 | 4P10 |  | 《フロント・アクスル》 |  | 〈整備追加点数〉1本増すごと | 0.1
ふそう | キャンター | FGA20 | 4P10 |  | 《フロント・サスペンション》
ふそう | キャンター | FGA20 | 4P10 |  | 《フロント・サスペンション》 | 5410 | フロント・アッパ・サスペンション・アーム取替（片側） | 4
ふそう | キャンター | FGA20 | 4P10 |  | 《フロント・サスペンション》 | 5411 | フロント・アッパ・サスペンション・アーム・ブッシュ取替（片側） | 4.8
ふそう | キャンター | FGA20 | 4P10 |  | 《フロント・サスペンション》 | 5420 | フロント・アッパ・ボール・ジョイント取替（片側） | 3.5
ふそう | キャンター | FGA20 | 4P10 |  | 《フロント・サスペンション》 | 5440 | フロント・ロアー・サスペンション・アーム取替（片側） | 4
ふそう | キャンター | FGA20 | 4P10 |  | 《フロント・サスペンション》 | 5450 | フロント・ロアー・ボール・ジョイント取替（片側） | 3.5
ふそう | キャンター | FGA20 | 4P10 |  | 《フロント・サスペンション》 | 5479 | フロント・ショック・アブソーバ取替（１台） | 0.6
ふそう | キャンター | FGA20 | 4P10 |  | 《フロント・サスペンション》 |  | 〈整備追加点数〉独立懸架車 | 0.7
ふそう | キャンター | FGA20 | 4P10 |  | 《フロント・サスペンション》 | 5480 | フロント・ショック・アブソーバ取替（１本） | 0.4
ふそう | キャンター | FGA20 | 4P10 |  | 《フロント・サスペンション》 |  | 〈整備追加点数〉独立懸架車 | 0.4
ふそう | キャンター | FGA20 | 4P10 |  | 《フロント・サスペンション》 | 5490 | フロント・リーフ・スプリングAssy脱着（１個） | 1.3
ふそう | キャンター | FGA20 | 4P10 |  | 《フロント・サスペンション》 | 5500 | フロント・スプリング・リーフ取替（１枚）（含 フロント・リーフ・スプリングAssy脱着） | 1.9
ふそう | キャンター | FGA20 | 4P10 |  | 《フロント・サスペンション》 | 5510 | フロント・リーフ・スプリング・ブッシュ取替（１個） | 2.1
ふそう | キャンター | FGA20 | 4P10 |  | 《フロント・サスペンション》 | 5520 | フロント・リーフ・スプリング・シャックル・ピン・ブッシュ取替（１個） | 2.1
ふそう | キャンター | FGA20 | 4P10 |  | 《フロント・サスペンション》 | 5530 | フロント・トーション・バー・スプリング取替（片側） | 2.1
ふそう | キャンター | FGA20 | 4P10 |  | 《フロント・サスペンション》 | 5550 | フロント・スタビライザ取替（１本） | 0.6
ふそう | キャンター | FGA20 | 4P10 |  | 《フロント・サスペンション》 | 5551 | フロント・スタビライザ・ブッシュ取替（１本） | 0.4
ふそう | キャンター | FGA20 | 4P10 |  | 《リヤ・サスペンション》
ふそう | キャンター | FGA20 | 4P10 |  | 《リヤ・サスペンション》 | 5779 | リヤ・ショック・アブソーバ取替（１台） | 0.7
ふそう | キャンター | FGA20 | 4P10 |  | 《リヤ・サスペンション》 | 5780 | リヤ・ショック・アブソーバ取替（１本） | 0.4
ふそう | キャンター | FGA20 | 4P10 |  | 《リヤ・サスペンション》 | 5790 | リヤ・リーフ・スプリングAssy脱着（１個） | 1.2
ふそう | キャンター | FGA20 | 4P10 |  | 《リヤ・サスペンション》 | 5800 | リヤ・スプリング・リーフ取替（１枚）（含 リヤ・リーフ・スプリングAssy脱着） | 1.9
ふそう | キャンター | FGA20 | 4P10 |  | 《リヤ・サスペンション》 | 5810 | リヤ・リーフ・スプリング・ブッシュ取替（１個） | 2.5
ふそう | キャンター | FGA20 | 4P10 |  | 《リヤ・サスペンション》 | 5820 | リヤ・リーフ・スプリング・シャックル・ピン・ブッシュ取替（１個） | 2.5
ふそう | キャンター | FGA20 | 4P10 |  | ステアリング
ふそう | キャンター | FGA20 | 4P10 |  | ステアリング | 6011 | フロント・ホイール・アライメント測定（トーイン，キャンバ，キャスタ，キングピン傾斜角，ハンドル切れ角，平行度） | 1.3
ふそう | キャンター | FGA20 | 4P10 |  | ステアリング | 6020 | フロント・トーイン調整（１軸） | 0.7
ふそう | キャンター | FGA20 | 4P10 |  | ステアリング | 6060 | ステアリング・ギヤ・ボックス取替 | 3.1
ふそう | キャンター | FGA20 | 4P10 |  | ステアリング |  | 〈整備追加点数〉固定キャブ車 | 3.4
ふそう | キャンター | FGA20 | 4P10 |  | ステアリング | 6071 | ステアリング・ラック・ブーツ取替（片側）（含 トーイン調整） | 1
ふそう | キャンター | FGA20 | 4P10 |  | ステアリング | 6110 | タイロッド取替（１本）（含 トーイン調整） | 2
ふそう | キャンター | FGA20 | 4P10 |  | ステアリング | 6120 | タイロッド・エンド取替（１個）（含 トーイン調整） | 0.9
ふそう | キャンター | FGA20 | 4P10 |  | ステアリング | 6130 | タイロッド・エンド・ダスト・ブーツ取替（１個） | 0.4
ふそう | キャンター | FGA20 | 4P10 |  | ステアリング | 6160 | パワー・ステアリング・オイル・ポンプ取替 | 2.4
ふそう | キャンター | FGA20 | 4P10 |  | ステアリング |  | 〈整備追加点数〉固定キャブ車 | 1.8
ふそう | キャンター | FGA20 | 4P10 |  | ステアリング | 6165 | パワー・ステアリング・オイル取替 | 0.9
ふそう | キャンター | FGA20 | 4P10 |  | ブレーキ
ふそう | キャンター | FGA20 | 4P10 |  | ブレーキ | 7022 | フロント・ブレーキ・シュー取替（１軸） | 2.2
ふそう | キャンター | FGA20 | 4P10 |  | ブレーキ | 7041 | フロント・ホイール・シリンダO/H（１輪） | 2.1
ふそう | キャンター | FGA20 | 4P10 |  | ブレーキ | 7042 | フロント・ホイール・シリンダO/H（１軸） | 3.2
ふそう | キャンター | FGA20 | 4P10 |  | ブレーキ | 7050 | フロント・ホイール・シリンダ取替（１個） | 1.8
ふそう | キャンター | FGA20 | 4P10 |  | ブレーキ | 7060 | フロント・ブレーキ・ホース取替（１本） | 0.4
ふそう | キャンター | FGA20 | 4P10 |  | ブレーキ | 7061 | フロント・ブレーキ・ホース取替（１台） | 1.1
ふそう | キャンター | FGA20 | 4P10 |  | ブレーキ | 7070 | フロント・ディスク・パッド取替（１台） | 1.2
ふそう | キャンター | FGA20 | 4P10 |  | ブレーキ |  | 〈整備追加点数〉ツイン・キャリパ | 0.4
ふそう | キャンター | FGA20 | 4P10 |  | ブレーキ | 7080 | フロント・ディスク・キャリパO/H（１台） | 2.3
ふそう | キャンター | FGA20 | 4P10 |  | ブレーキ |  | 〈整備追加点数〉ツイン・キャリパ | 1
ふそう | キャンター | FGA20 | 4P10 |  | ブレーキ | 7090 | フロント・ディスク・キャリパ取替（１輪） | 1.3
ふそう | キャンター | FGA20 | 4P10 |  | ブレーキ |  | 〈整備追加点数〉ツイン・キャリパ | 0.5
ふそう | キャンター | FGA20 | 4P10 |  | ブレーキ | 7100 | フロント・ディスク・ロータ取替（１輪） | 1.9
ふそう | キャンター | FGA20 | 4P10 |  | ブレーキ |  | 〈整備追加点数〉ツイン・キャリパ | 0.3
ふそう | キャンター | FGA20 | 4P10 |  | ブレーキ | 7101 | フロント・ディスク・ロータ取替（１台） | 3.5
ふそう | キャンター | FGA20 | 4P10 |  | ブレーキ |  | 〈整備追加点数〉ツイン・キャリパ | 0.4
ふそう | キャンター | FGA20 | 4P10 |  | ブレーキ | 7222 | リヤ・ブレーキ・シュー取替（１軸） | 2.4
ふそう | キャンター | FGA20 | 4P10 |  | ブレーキ | 7241 | リヤ・ホイール・シリンダO/H（１輪） | 2.2
ふそう | キャンター | FGA20 | 4P10 |  | ブレーキ | 7242 | リヤ・ホイール・シリンダO/H（１軸） | 3.4
ふそう | キャンター | FGA20 | 4P10 |  | ブレーキ | 7250 | リヤ・ホイール・シリンダ取替（１個） | 1.9
ふそう | キャンター | FGA20 | 4P10 |  | ブレーキ | 7260 | リヤ・ブレーキ・ホース取替（１本） | 0.4
ふそう | キャンター | FGA20 | 4P10 |  | ブレーキ | 7261 | リヤ・ブレーキ・ホース取替（１台） | 1.1
ふそう | キャンター | FGA20 | 4P10 |  | ブレーキ | 7270 | リヤ・ディスク・パッド取替（１台） | 1.4
ふそう | キャンター | FGA20 | 4P10 |  | ブレーキ | 7280 | リヤ・ディスク・キャリパO/H（１台） | 2.6
ふそう | キャンター | FGA20 | 4P10 |  | ブレーキ | 7290 | リヤ・ディスク・キャリパ取替（１輪） | 1.5
ふそう | キャンター | FGA20 | 4P10 |  | ブレーキ | 7300 | リヤ・ディスク・ロータ取替（１輪） | 2.7
ふそう | キャンター | FGA20 | 4P10 |  | ブレーキ | 7301 | リヤ・ディスク・ロータ取替（１台） | 5.1
ふそう | キャンター | FGA20 | 4P10 |  | ブレーキ | 7410 | パーキング・ブレーキ調整〔センタ・ブレーキ・ドラムとライニングとのすき間調整を含む〕 | 0.4
ふそう | キャンター | FGA20 | 4P10 |  | ブレーキ | 7421 | パーキング・ブレーキ・ワイヤ取替（１本） | 3.2
ふそう | キャンター | FGA20 | 4P10 |  | ブレーキ | 7440 | センタ・ブレーキ・シュー取替 | 1.1
ふそう | キャンター | FGA20 | 4P10 |  | ブレーキ | 7510 | ブレーキ・マスタ・シリンダO/H | 1.8
ふそう | キャンター | FGA20 | 4P10 |  | ブレーキ | 7520 | ブレーキ・マスタ・シリンダ取替 | 0.7
ふそう | キャンター | FGA20 | 4P10 |  | ブレーキ | 7530 | 倍力装置取替（１個） | 2.3
ふそう | キャンター | FGA20 | 4P10 |  | ブレーキ | 7535 | ブレーキ・バキューム・ホース取替（１本） | 0.4
ふそう | キャンター | FGA20 | 4P10 |  | ブレーキ | 7540 | ブレーキ・フルード取替 | 0.8
ふそう | キャンター | FGA20 | 4P10 |  | ブレーキ | 7610 | ＡＢＳフロント・ホイール・スピード・センサ取替（１個） | 0.4
ふそう | キャンター | FGA20 | 4P10 |  | ブレーキ |  | 〈整備追加点数〉ドラム・ブレーキ車 | 1.4
ふそう | キャンター | FGA20 | 4P10 |  | ブレーキ | 7620 | ＡＢＳリヤ・ホイール・スピード・センサ取替（１個） | 0.6
ふそう | キャンター | FGA20 | 4P10 |  | ブレーキ |  | 〈整備追加点数〉ドラム・ブレーキ車 | 0.6
ふそう | キャンター | FGA20 | 4P10 |  | ブレーキ | 7640 | ＡＢＳハイドロリック・ユニット取替 | 1.9
ふそう | キャンター | FGA20 | 4P10 |  | ブレーキ | 7650 | ＡＢＳコントロール・ユニット取替 | 0.6
ふそう | キャンター | FGA20 | 4P10 |  | ブレーキ | 7660 | ＡＢＳフロント・パルス・ホイール取替（１個） | 1
ふそう | キャンター | FGA20 | 4P10 |  | ブレーキ | 7670 | ＡＢＳリヤ・パルス・ホイール取替（１個） | 1.5
ふそう | キャンター | FGA20 | 4P10 |  | ブレーキ | 7720 | バキューム・ポンプ取替 | 1.2
ふそう | キャンター | FGA20 | 4P10 |  | ブレーキ | 7890 | エキゾースト・ブレーキ・マグネチック・バルブ取替 | 0.4
ふそう | キャンター | FGA20 | 4P10 |  | ブレーキ | 7900 | エキゾースト・ブレーキ・バルブ取替（１個） | 1.5
ふそう | キャンター | FGA20 | 4P10 |  | ボデー・エレクトリカル
ふそう | キャンター | FGA20 | 4P10 |  | 《メータ＆スイッチ》
ふそう | キャンター | FGA20 | 4P10 |  | 《メータ＆スイッチ》 | 8010 | コンビネーション・メータ取替 | 0.6
ふそう | キャンター | FGA20 | 4P10 |  | 《メータ＆スイッチ》 | 8050 | ウォータ・テンパレチャ・センダ・ユニット取替 | 0.3
ふそう | キャンター | FGA20 | 4P10 |  | 《メータ＆スイッチ》 | 8060 | オイル・プレッシャ・スイッチ取替 | 0.6
ふそう | キャンター | FGA20 | 4P10 |  | 《メータ＆スイッチ》 |  | 〈整備追加点数〉固定キャブ車 | 0.2
ふそう | キャンター | FGA20 | 4P10 |  | 《メータ＆スイッチ》 | 8210 | コンビネーション・スイッチ取替 | 0.4
ふそう | キャンター | FGA20 | 4P10 |  | 《メータ＆スイッチ》 | 8221 | ハザード・ランプ・スイッチ取替 | 0.3
ふそう | キャンター | FGA20 | 4P10 |  | 《メータ＆スイッチ》 | 8230 | バック・ランプ・スイッチ取替 | 0.3
ふそう | キャンター | FGA20 | 4P10 |  | 《メータ＆スイッチ》 | 8240 | ストップ・ランプ・スイッチ取替 | 0.3
ふそう | キャンター | FGA20 | 4P10 |  | 《ライト＆ワイパ》
ふそう | キャンター | FGA20 | 4P10 |  | 《ライト＆ワイパ》 | 8250 | ヘッドランプ取替（１個） | 0.6
ふそう | キャンター | FGA20 | 4P10 |  | 《ライト＆ワイパ》 | 8260 | フロント・ターン・シグナル・ランプ取替（１個） | 0.3
ふそう | キャンター | FGA20 | 4P10 |  | 《ライト＆ワイパ》 | 8261 | フロント・ターン・シグナル・ランプ・レンズ取替（１個） | 0.3
ふそう | キャンター | FGA20 | 4P10 |  | 《ライト＆ワイパ》 | 8280 | リヤ・コンビネーション・ランプ取替（１個） | 0.3
ふそう | キャンター | FGA20 | 4P10 |  | 《ライト＆ワイパ》 | 8281 | リヤ・コンビネーション・ランプ・レンズ取替（１個） | 0.2
ふそう | キャンター | FGA20 | 4P10 |  | 《ライト＆ワイパ》 | 8290 | バック・ランプ取替（１個） | 0.3
ふそう | キャンター | FGA20 | 4P10 |  | 《ライト＆ワイパ》 | 8291 | バック・ランプ・レンズ取替（１個） | 0.3
ふそう | キャンター | FGA20 | 4P10 |  | 《ライト＆ワイパ》 | 8300 | ライセンス・ランプ取替（１個） | 0.2
ふそう | キャンター | FGA20 | 4P10 |  | 《ライト＆ワイパ》 | 8301 | ライセンス・ランプ・レンズ取替（１個） | 0.2
ふそう | キャンター | FGA20 | 4P10 |  | 《ライト＆ワイパ》 | 8310 | ルーム・ランプ取替（１個） | 0.3
ふそう | キャンター | FGA20 | 4P10 |  | 《ライト＆ワイパ》 | 8410 | ホーン取替（１個） | 0.8
ふそう | キャンター | FGA20 | 4P10 |  | 《ライト＆ワイパ》 | 8420 | フロント・ウインド・ウォッシャ・ポンプ取替（１個） | 0.3
ふそう | キャンター | FGA20 | 4P10 |  | 《ライト＆ワイパ》 | 8430 | フロント・ウインド・ウォッシャ・ノズル取替（１個） | 0.2
ふそう | キャンター | FGA20 | 4P10 |  | 《ライト＆ワイパ》 | 8450 | フロント・ワイパ・モータ取替 | 0.8
ふそう | キャンター | FGA20 | 4P10 |  | 《ライト＆ワイパ》 | 8470 | フロント・ワイパ・リンク取替 | 0.7
ふそう | キャンター | FGA20 | 4P10 |  | 《附属装置》
ふそう | キャンター | FGA20 | 4P10 |  | 《附属装置》 | 8490 | ラジオ・アンテナ・ロッド取替〔アンテナ・ケーブルを含む〕 | 1.7
ふそう | キャンター | FGA20 | 4P10 |  | 《附属装置》 | 8500 | フロント・シガレット・ライタ取替（１個） | 1.1
ふそう | キャンター | FGA20 | 4P10 |  | 《附属装置》 | 8510 | フロント・ドア・パワー・ウインド・モータ取替（１個） | 1.2
ふそう | キャンター | FGA20 | 4P10 |  | 《附属装置》 | 8520 | フロント・ドア・パワー・ウインド・スイッチ取替（１個） | 0.3
ふそう | キャンター | FGA20 | 4P10 |  | 《附属装置》 | 8530 | アウタ・ミラー・コントロール・スイッチ取替（１個） | 0.6
ふそう | キャンター | FGA20 | 4P10 |  | 《ヒータ＆エアコン》
ふそう | キャンター | FGA20 | 4P10 |  | 《ヒータ＆エアコン》 | 8610 | フロント・ヒータ・ユニット脱着 | 5.7
ふそう | キャンター | FGA20 | 4P10 |  | 《ヒータ＆エアコン》 | 8620 | フロント・ヒータ・コア取替（含 フロント・ヒータ・ユニット脱着） | 6.2
ふそう | キャンター | FGA20 | 4P10 |  | 《ヒータ＆エアコン》 | 8640 | フロント・ブロア・モータ取替（１個） | 0.7
ふそう | キャンター | FGA20 | 4P10 |  | 《ヒータ＆エアコン》 | 8722 | フロント・エバポレータ取替（含 ガス・チャージ） | 6.2
ふそう | キャンター | FGA20 | 4P10 |  | 《ヒータ＆エアコン》 | 8730 | クーラ・コンプレッサ取替（含 ガス・チャージ） | 2.5
ふそう | キャンター | FGA20 | 4P10 |  | 《ヒータ＆エアコン》 |  | 〈整備追加点数〉固定キャブ車 | 3
ふそう | キャンター | FGA20 | 4P10 |  | 《ヒータ＆エアコン》 | 8750 | クーラ・コンデンサ脱着（含 ガス・チャージ） | 1.7
ふそう | キャンター | FGA20 | 4P10 |  | 《ヒータ＆エアコン》 |  | 〈整備追加点数〉固定キャブ車 | 0.6
ふそう | キャンター | FGA20 | 4P10 |  | 《ヒータ＆エアコン》 | 8760 | クーラ・レシーバ・タンク取替（含 ガス・チャージ） | 1
ふそう | キャンター | FGA20 | 4P10 |  | 《ヒータ＆エアコン》 |  | 〈整備追加点数〉固定キャブ車 | 0.6
ふそう | キャンター | FGA20 | 4P10 |  | 《ヒータ＆エアコン》 | 8770 | フロント・クーラ・エキスパンション・バルブ取替（含 ガス・チャージ） | 3.8
ふそう | キャンター | FGA20 | 4P10 |  | 《ヒータ＆エアコン》 | 8800 | フロント・エアコン・スイッチ取替（１個） | 0.7
ふそう | キャンター | FGA20 | 4P10 |  | 《ヒータ＆エアコン》 | 8820 | フロント・エアコン・フィルタ取替 | 0.2
ふそう | キャンター | FGA20 | 4P10 |  | フレーム＆ボデー
ふそう | キャンター | FGA20 | 4P10 |  | フレーム＆ボデー | 9010 | フロント・バンパ取替 | 0.3
ふそう | キャンター | FGA20 | 4P10 |  | フレーム＆ボデー | 9030 | リヤ・バンパ取替 | 0.4
ふそう | キャンター | FGA20 | 4P10 |  | フレーム＆ボデー | 9050 | ラジエータ・グリル脱着 | 0.3
ふそう | キャンター | FGA20 | 4P10 |  | フレーム＆ボデー | 9210 | フロント・ドア・ウインド・ガラス取替（１枚） | 1.1
ふそう | キャンター | FGA20 | 4P10 |  | フレーム＆ボデー | 9220 | リヤ・ドア・ウインド・ガラス取替（１枚） | 1.1
ふそう | キャンター | FGA20 | 4P10 |  | フレーム＆ボデー | 9230 | フロント・ドア・ウインド・レギュレータ取替（１個） | 1
ふそう | キャンター | FGA20 | 4P10 |  | フレーム＆ボデー | 9231 | リヤ・ドア・ウインド・レギュレータ取替（１個） | 1
ふそう | キャンター | FGA20 | 4P10 |  | フレーム＆ボデー | 9240 | フロント・ドア・ストライカ取替/調整（ボデー側）（１個） | 0.2
ふそう | キャンター | FGA20 | 4P10 |  | フレーム＆ボデー | 9241 | リヤ・ドア・ストライカ取替/調整（ボデー側）（１個） | 0.2
ふそう | キャンター | FGA20 | 4P10 |  | フレーム＆ボデー | 9250 | フロント・ドア・ロック取替（１個） | 1
ふそう | キャンター | FGA20 | 4P10 |  | フレーム＆ボデー | 9251 | リヤ・ドア・ロック取替（１個） | 1
ふそう | キャンター | FGA20 | 4P10 |  | フレーム＆ボデー | 9270 | ドア・キー・シリンダ取替（１個） | 0.8
ふそう | キャンター | FGA20 | 4P10 |  | フレーム＆ボデー | 9280 | キー・シリンダ・セット取替（１台） | 2.5
ふそう | キャンター | FGA20 | 4P10 |  | フレーム＆ボデー | 9320 | バック・ミラーAssy取替（１個） | 0.4
ふそう | キャンター | FGA20 | 4P10 |  | フレーム＆ボデー | 9330 | アンダ・ミラーAssy取替 | 0.2
ふそう | キャンター | FGA20 | 4P10 |  | フレーム＆ボデー | 9350 | ルーム・ミラーAssy取替 | 0.3
ふそう | キャンター | FG72D | 4M50-T | 30 | 自家用 ６か月点検 基本点検 |  |  | 1.4
ふそう | キャンター | FG72D | 4M50-T | 40 | 自家用 １２か月点検 基本点検 |  |  | 6.4
ふそう | キャンター | FG72D | 4M50-T |  | 自家用 １２か月点検 保安確認検査 |  |  | 1.5
ふそう | キャンター | FG72D | 4M50-T | 60 | 事業用 ３か月点検 基本点検 |  |  | 3.3
ふそう | キャンター | FG72D | 4M50-T | 70 | 事業用 １２か月点検 基本点検 |  |  | 9.1
ふそう | キャンター | FG72D | 4M50-T |  | 事業用 １２か月点検 保安確認検査 |  |  | 1.5
ふそう | キャンター | FG72D | 4M50-T |  | 法定定期点検時附加作業（１年、２年、１２か月点検時に適用）
ふそう | キャンター | FG72D | 4M50-T |  | 法定定期点検時附加作業（１年、２年、１２か月点検時に適用） | 100 | 下廻り塗装 | 2
ふそう | キャンター | FG72D | 4M50-T |  | 法定定期点検時附加作業（１年、２年、１２か月点検時に適用） | 110 | ヘッドライト調整 | 0.4
ふそう | キャンター | FG72D | 4M50-T |  | 法定定期点検時附加作業（１年、２年、１２か月点検時に適用） | 120 | フロント及びリヤ・ブレーキ清掃（１台） | 0.3
ふそう | キャンター | FG72D | 4M50-T |  | 法定定期点検時附加作業（１年、２年、１２か月点検時に適用） | 130 | エンジン､下廻り洗浄 | 2
ふそう | キャンター | FG72D | 4M50-T |  | 法定定期点検時附加作業（１年、２年、１２か月点検時に適用） | 150 | 日常点検 | 0.3
ふそう | キャンター | FG72D | 4M50-T |  | 法定定期点検時附加作業（１年、２年、１２か月点検時に適用） | 151 | 長期使用車両推奨点検 | 0.4
ふそう | キャンター | FG72D | 4M50-T |  | 法定定期点検時附加作業（１年、２年、１２か月点検時に適用） | 160 | フロント及びリヤ・ハブ・グリス取替（１台）（含 ベアリング・グリス取替） | 1.2
ふそう | キャンター | FG72D | 4M50-T |  | エンジン本体、ハイブリッド
ふそう | キャンター | FG72D | 4M50-T |  | エンジン本体、ハイブリッド | 1080 | Ｖベルト全数調整 | 0.4
ふそう | キャンター | FG72D | 4M50-T |  | エンジン本体、ハイブリッド | 1090 | Ｖベルト全数取替 | 0.8
ふそう | キャンター | FG72D | 4M50-T |  | エンジン本体、ハイブリッド | 1670 | メーン・マフラ取替（１個） | 0.5
ふそう | キャンター | FG72D | 4M50-T |  | ルブリケーション、クーリング、フューエル
ふそう | キャンター | FG72D | 4M50-T |  | ルブリケーション、クーリング、フューエル | 2050 | エンジン・オイル取替 | 0.2
ふそう | キャンター | FG72D | 4M50-T |  | ルブリケーション、クーリング、フューエル |  | 〈整備追加点数〉アンダ・カバー付 | 0.1
ふそう | キャンター | FG72D | 4M50-T |  | ルブリケーション、クーリング、フューエル | 2300 | エンジン冷却液（クーラント）取替 | 0.4
ふそう | キャンター | FG72D | 4M50-T |  | ルブリケーション、クーリング、フューエル | 2460 | フューエル・フィルタ取替（１個） | 0.2
ふそう | キャンター | FG72D | 4M50-T |  | エンジン・エレクトリカル
ふそう | キャンター | FG72D | 4M50-T |  | エンジン・エレクトリカル | 3010 | バッテリ比重測定/電解液補充 | 0.3
ふそう | キャンター | FG72D | 4M50-T |  | パワートレーン
ふそう | キャンター | FG72D | 4M50-T |  | パワートレーン | 4090 | クラッチの遊び調整 | 0.2
ふそう | キャンター | FG72D | 4M50-T |  | パワートレーン | 4230 | マニュアル・トランスミッション・オイル取替 | 0.3
ふそう | キャンター | FG72D | 4M50-T |  | パワートレーン | 4250 | オートマチック・トランスミッション・フルード取替（トルコン・チェンジャ使用，レベル・ゲージより抜取り） | 0.9
ふそう | キャンター | FG72D | 4M50-T |  | パワートレーン | 4251 | オートマチック・トランスミッション・オイル・フィルタ取替（１個） | 1.1
ふそう | キャンター | FG72D | 4M50-T |  | パワートレーン | 4260 | トランスミッション・リヤ・オイル・シール取替 | 1.3
ふそう | キャンター | FG72D | 4M50-T |  | パワートレーン |  | 〈整備追加点数〉Ｍ／Ｔ車 | 0.5
ふそう | キャンター | FG72D | 4M50-T |  | パワートレーン | 4350 | トランスファ・アウトプット・シャフト・オイル・シール取替（１個） | 0.8
ふそう | キャンター | FG72D | 4M50-T |  | パワートレーン | 4630 | フロント・ディファレンシャル・オイル取替 | 0.4
ふそう | キャンター | FG72D | 4M50-T |  | パワートレーン | 4731 | リヤ・ディファレンシャル・オイル取替（１軸） | 0.4
ふそう | キャンター | FG72D | 4M50-T |  | アクスル＆サスペンション
ふそう | キャンター | FG72D | 4M50-T |  | アクスル＆サスペンション | 5091 | フロント・ドライブ・シャフト・インナ・ブーツ取替（右側）（含 ドライブ・シャフト脱着） | 2.9
ふそう | キャンター | FG72D | 4M50-T |  | アクスル＆サスペンション | 5092 | フロント・ドライブ・シャフト・インナ・ブーツ取替（左側）（含 ドライブ・シャフト脱着） | 2.9
ふそう | キャンター | FG72D | 4M50-T |  | アクスル＆サスペンション | 5101 | フロント・ドライブ・シャフト・アウタ・ブーツ取替（右側）（含 ドライブ・シャフト脱着） | 2.9
ふそう | キャンター | FG72D | 4M50-T |  | アクスル＆サスペンション | 5102 | フロント・ドライブ・シャフト・アウタ・ブーツ取替（左側）（含 ドライブ・シャフト脱着） | 2.9
ふそう | キャンター | FG72D | 4M50-T |  | アクスル＆サスペンション | 5500 | フロント・スプリング・リーフ取替（１枚）（含 フロント・リーフ・スプリングAssy脱着） | 1.5
ふそう | キャンター | FG72D | 4M50-T |  | アクスル＆サスペンション | 5800 | リヤ・スプリング・リーフ取替（１枚）（含 リヤ・リーフ・スプリングAssy脱着） | 1.5
ふそう | キャンター | FG72D | 4M50-T |  | アクスル＆サスペンション |  | 〈整備追加点数〉エアサス複合式 | 0.4
ふそう | キャンター | FG72D | 4M50-T |  | ステアリング
ふそう | キャンター | FG72D | 4M50-T |  | ステアリング | 6020 | フロント・トーイン調整（１軸） | 0.5
ふそう | キャンター | FG72D | 4M50-T |  | ステアリング | 6071 | ステアリング・ラック・ブーツ取替（片側）（含 トーイン調整） | 1
ふそう | キャンター | FG72D | 4M50-T |  | ブレーキ
ふそう | キャンター | FG72D | 4M50-T |  | ブレーキ | 7022 | フロント・ブレーキ・シュー取替（１軸） | 1.1
ふそう | キャンター | FG72D | 4M50-T |  | ブレーキ | 7042 | フロント・ホイール・シリンダO/H（１軸） | 1.6
ふそう | キャンター | FG72D | 4M50-T |  | ブレーキ | 7070 | フロント・ディスク・パッド取替（１台） | 0.8
ふそう | キャンター | FG72D | 4M50-T |  | ブレーキ | 7080 | フロント・ディスク・キャリパO/H（１台） | 1.6
ふそう | キャンター | FG72D | 4M50-T |  | ブレーキ | 7222 | リヤ・ブレーキ・シュー取替（１軸） | 1.2
ふそう | キャンター | FG72D | 4M50-T |  | ブレーキ | 7242 | リヤ・ホイール・シリンダO/H（１軸） | 1.7
ふそう | キャンター | FG72D | 4M50-T |  | ブレーキ | 7253 | リヤ・ブレーキ・ドラムとライニングとのすき間調整（１軸） | 0.3
ふそう | キャンター | FG72D | 4M50-T |  | ブレーキ | 7410 | パーキング・ブレーキ調整〔センター・ブレーキ・ドラムとライニングとのすき間調整を含む〕 | 0.3
ふそう | キャンター | FG72D | 4M50-T |  | ブレーキ | 7510 | ブレーキ・マスタ・シリンダO/H | 0.9
ふそう | キャンター | FG72D | 4M50-T |  | ブレーキ | 7540 | ブレーキ・フルード取替 | 0.4
ふそう | キャンター | FG72D | 4M50-T |  | ブレーキ | 7741 | エア・ドライヤO/H〔乾燥剤取替を含む〕 | 1.5
ふそう | キャンター | FG72D | 4M50-T |  | 一般整備
ふそう | キャンター | FG72D | 4M50-T |  | エンジン本体、ハイブリッド
ふそう | キャンター | FG72D | 4M50-T |  | エンジン本体、ハイブリッド | 1040 | 噴射時期調整（含 アイドリング調整） | 3.5
ふそう | キャンター | FG72D | 4M50-T |  | エンジン本体、ハイブリッド | 1070 | ディーゼル・スモーク測定 | 0.4
ふそう | キャンター | FG72D | 4M50-T |  | エンジン本体、ハイブリッド | 1080 | Ｖベルト全数調整 | 0.5
ふそう | キャンター | FG72D | 4M50-T |  | エンジン本体、ハイブリッド | 1090 | Ｖベルト全数取替 | 1
ふそう | キャンター | FG72D | 4M50-T |  | エンジン本体、ハイブリッド | 1100 | エア・クリーナ・エレメント清掃/取替 | 0.4
ふそう | キャンター | FG72D | 4M50-T |  | エンジン本体、ハイブリッド | 1210 | エンジン脱着 | 11
ふそう | キャンター | FG72D | 4M50-T |  | エンジン本体、ハイブリッド |  | 〈整備追加点数〉独立懸架式サスペンション車 | 1.1
ふそう | キャンター | FG72D | 4M50-T |  | エンジン本体、ハイブリッド | 1220 | エンジンO/H（含 エンジン脱着） | 40.4
ふそう | キャンター | FG72D | 4M50-T |  | エンジン本体、ハイブリッド |  | 〈整備追加点数〉独立懸架式サスペンション車 | 1.1
ふそう | キャンター | FG72D | 4M50-T |  | エンジン本体、ハイブリッド | 1230 | シリンダ・ヘッド・カバー・ガスケット取替（１台） | 0.4
ふそう | キャンター | FG72D | 4M50-T |  | エンジン本体、ハイブリッド | 1240 | シリンダ・ヘッド・ガスケット取替（１台） | 7.8
ふそう | キャンター | FG72D | 4M50-T |  | エンジン本体、ハイブリッド | 1250 | シリンダ・ヘッドO/H（１台）（含 シリンダ・ヘッド脱着） | 15.2
ふそう | キャンター | FG72D | 4M50-T |  | エンジン本体、ハイブリッド | 1270 | バルブ・ロッカ・アーム取替（１台） | 2.9
ふそう | キャンター | FG72D | 4M50-T |  | エンジン本体、ハイブリッド | 1280 | バルブ・ロッカ・シャフト取替（１台） | 2.9
ふそう | キャンター | FG72D | 4M50-T |  | エンジン本体、ハイブリッド | 1290 | カムシャフト取替（１台） | 13.2
ふそう | キャンター | FG72D | 4M50-T |  | エンジン本体、ハイブリッド | 1310 | バルブ・クリアランス調整 | 2
ふそう | キャンター | FG72D | 4M50-T |  | エンジン本体、ハイブリッド | 1410 | クランク・プーリ脱着 | 2.4
ふそう | キャンター | FG72D | 4M50-T |  | エンジン本体、ハイブリッド | 1420 | フライホイール脱着（含 トランスミッション脱着） | 8
ふそう | キャンター | FG72D | 4M50-T |  | エンジン本体、ハイブリッド |  | 〈整備追加点数〉独立懸架式サスペンション車 | 0.9
ふそう | キャンター | FG72D | 4M50-T |  | エンジン本体、ハイブリッド | 1430 | クランクシャフト・リヤ・オイル・シール取替Ｍ/Ｔ車（含 トランスミッション脱着） | 8.5
ふそう | キャンター | FG72D | 4M50-T |  | エンジン本体、ハイブリッド |  | 〈整備追加点数〉独立懸架式サスペンション車 | 0.9
ふそう | キャンター | FG72D | 4M50-T |  | エンジン本体、ハイブリッド | 1431 | クランクシャフト・リヤ・オイル・シール取替Ａ/Ｔ車（含 トランスミッション脱着） | 8.1
ふそう | キャンター | FG72D | 4M50-T |  | エンジン本体、ハイブリッド | 1440 | クランクシャフト・フロント・オイル・シール取替（タイミング・ベルト仕様車はタイミング・ベルト取替を含む） | 3.7
ふそう | キャンター | FG72D | 4M50-T |  | エンジン本体、ハイブリッド | 1450 | ドライブ・プレート脱着（含 トランスミッション脱着） | 7.6
ふそう | キャンター | FG72D | 4M50-T |  | エンジン本体、ハイブリッド | 1490 | タイミング・チェーン（ギヤ）・カバー・パッキン取替 | 11.4
ふそう | キャンター | FG72D | 4M50-T |  | エンジン本体、ハイブリッド | 1502 | エンジン・マウント右側取替（１個） | 0.8
ふそう | キャンター | FG72D | 4M50-T |  | エンジン本体、ハイブリッド | 1503 | エンジン・マウント左側取替（１個） | 0.8
ふそう | キャンター | FG72D | 4M50-T |  | エンジン本体、ハイブリッド | 1520 | トランスミッション・マウント取替（１個） | 0.7
ふそう | キャンター | FG72D | 4M50-T |  | 《インテーク＆エキゾースト》
ふそう | キャンター | FG72D | 4M50-T |  | 《インテーク＆エキゾースト》 | 1610 | インテーク・マニホールド・ガスケット取替（１個） | 1.9
ふそう | キャンター | FG72D | 4M50-T |  | 《インテーク＆エキゾースト》 | 1620 | エキゾースト・マニホールド・ガスケット取替（１個） | 2.8
ふそう | キャンター | FG72D | 4M50-T |  | 《インテーク＆エキゾースト》 | 1640 | エキゾースト・フロント・パイプ取替（１本） | 0.7
ふそう | キャンター | FG72D | 4M50-T |  | 《インテーク＆エキゾースト》 | 1670 | メーン・マフラ取替（１個） | 0.7
ふそう | キャンター | FG72D | 4M50-T |  | 《インテーク＆エキゾースト》 | 1680 | エキゾースト・テール・パイプ取替（１本） | 0.6
ふそう | キャンター | FG72D | 4M50-T |  | 《インテーク＆エキゾースト》 | 1690 | ＥＧＲバルブ取替（１個） | 1.1
ふそう | キャンター | FG72D | 4M50-T |  | 《インテーク＆エキゾースト》 | 1700 | インタ・クーラ取替（１個） | 1.3
ふそう | キャンター | FG72D | 4M50-T |  | 《インテーク＆エキゾースト》 | 1710 | ターボ・チャージャ取替（１個） | 2.8
ふそう | キャンター | FG72D | 4M50-T |  | ルブリケーション、クーリング、フューエル
ふそう | キャンター | FG72D | 4M50-T |  | 《ルブリケーション（潤滑）》
ふそう | キャンター | FG72D | 4M50-T |  | 《ルブリケーション（潤滑）》 | 2010 | オイル・パン脱着/オイル・パン・パッキン取替 | 1.7
ふそう | キャンター | FG72D | 4M50-T |  | 《ルブリケーション（潤滑）》 | 2020 | オイル・ポンプ取替 | 11.9
ふそう | キャンター | FG72D | 4M50-T |  | 《ルブリケーション（潤滑）》 | 2030 | オイル・フィルタ取替 | 0.3
ふそう | キャンター | FG72D | 4M50-T |  | 《ルブリケーション（潤滑）》 | 2050 | エンジン・オイル取替 | 0.3
ふそう | キャンター | FG72D | 4M50-T |  | 《ルブリケーション（潤滑）》 |  | 〈整備追加点数〉アンダ・カバー付 | 0.2
ふそう | キャンター | FG72D | 4M50-T |  | 《クーリング（冷却）》
ふそう | キャンター | FG72D | 4M50-T |  | 《クーリング（冷却）》 | 2210 | ウォータ・ポンプ取替 | 2.8
ふそう | キャンター | FG72D | 4M50-T |  | 《クーリング（冷却）》 | 2220 | ラジエータ・ロアー・ホース取替 | 1
ふそう | キャンター | FG72D | 4M50-T |  | 《クーリング（冷却）》 | 2230 | ラジエータ・アッパ・ホース取替 | 0.4
ふそう | キャンター | FG72D | 4M50-T |  | 《クーリング（冷却）》 | 2240 | サーモスタット取替 | 0.4
ふそう | キャンター | FG72D | 4M50-T |  | 《クーリング（冷却）》 | 2250 | ラジエータ脱着（１個） | 2.5
ふそう | キャンター | FG72D | 4M50-T |  | 《クーリング（冷却）》 | 2260 | ラジエータ・リザーブ・タンク取替 | 0.3
ふそう | キャンター | FG72D | 4M50-T |  | 《クーリング（冷却）》 | 2270 | ファン・ブレード取替 | 0.9
ふそう | キャンター | FG72D | 4M50-T |  | 《クーリング（冷却）》 | 2280 | ファン・カップリング取替 | 1.1
ふそう | キャンター | FG72D | 4M50-T |  | 《クーリング（冷却）》 | 2300 | エンジン冷却液（クーラント）取替 | 0.5
ふそう | キャンター | FG72D | 4M50-T |  | 《クーリング（冷却）》 | 2310 | エンジン・オイル・クーラ取替 | 7.4
ふそう | キャンター | FG72D | 4M50-T |  | 《フューエル（燃料）》
ふそう | キャンター | FG72D | 4M50-T |  | 《フューエル（燃料）》 | 2460 | フューエル・フィルタ取替（１個） | 0.3
ふそう | キャンター | FG72D | 4M50-T |  | 《フューエル（燃料）》 | 2631 | コモンレール・インジェクタ取替（１本） | 1.1
ふそう | キャンター | FG72D | 4M50-T |  | 《フューエル（燃料）》 | 2811 | フューエル・タンク脱着（１個）（除 燃料抜き取り，注入） | 1
ふそう | キャンター | FG72D | 4M50-T |  | 《フューエル（燃料）》 | 2821 | アクセル・ポジション・センサ取替 | 0.3
ふそう | キャンター | FG72D | 4M50-T |  | 《フューエル（燃料）》 | 2830 | コモンレールAssy取替 | 2.6
ふそう | キャンター | FG72D | 4M50-T |  | 《フューエル（燃料）》 | 2840 | コモンレール・サプライポンプAssy取替 | 2.4
ふそう | キャンター | FG72D | 4M50-T |  | エンジン・エレクトリカル
ふそう | キャンター | FG72D | 4M50-T |  | エンジン・エレクトリカル | 3010 | バッテリ比重測定/電解液補充 | 0.4
ふそう | キャンター | FG72D | 4M50-T |  | エンジン・エレクトリカル | 3080 | イグニッション・スイッチ取替〔キー・シリンダ一体式〕 | 0.8
ふそう | キャンター | FG72D | 4M50-T |  | エンジン・エレクトリカル | 3100 | オルタネータ取替（１個） | 1.1
ふそう | キャンター | FG72D | 4M50-T |  | エンジン・エレクトリカル | 3110 | スタータ・モータ取替 | 1.2
ふそう | キャンター | FG72D | 4M50-T |  | エンジン・エレクトリカル | 3121 | グロー・プラグ取替（１台） | 0.6
ふそう | キャンター | FG72D | 4M50-T |  | エンジン・エレクトリカル | 3141 | プレッシャ・センサ取替（１個） | 0.3
ふそう | キャンター | FG72D | 4M50-T |  | エンジン・エレクトリカル | 3160 | 水温センサ取替（コンピュータ用）（１個） | 0.3
ふそう | キャンター | FG72D | 4M50-T |  | エンジン・エレクトリカル | 3161 | 燃料温度センサ取替（１個） | 0.3
ふそう | キャンター | FG72D | 4M50-T |  | エンジン・エレクトリカル | 3180 | 吸気温センサ取替（１個） | 0.2
ふそう | キャンター | FG72D | 4M50-T |  | エンジン・エレクトリカル | 3190 | ＴＤＣセンサ取替（１個） | 0.6
ふそう | キャンター | FG72D | 4M50-T |  | エンジン・エレクトリカル | 3201 | エンジン回転センサ取替（１個） | 0.4
ふそう | キャンター | FG72D | 4M50-T |  | エンジン・エレクトリカル | 3230 | エンジン・コントロール・ユニット取替（１個） | 0.6
ふそう | キャンター | FG72D | 4M50-T |  | パワートレーン
ふそう | キャンター | FG72D | 4M50-T |  | 《クラッチ》
ふそう | キャンター | FG72D | 4M50-T |  | 《クラッチ》 | 4010 | クラッチO/H （含 トランスミッション脱着，クラッチ・カバーAssy取替，クラッチ・ディスク取替，レリーズ・ベアリング取替） | 7.7
ふそう | キャンター | FG72D | 4M50-T |  | 《クラッチ》 |  | 〈整備追加点数〉独立懸架式サスペンション車 | 0.9
ふそう | キャンター | FG72D | 4M50-T |  | 《クラッチ》 | 4020 | フライホイール・パイロット・ベアリング（ブッシュ）取替（クラッチ・カバー取外状態） | 0.3
ふそう | キャンター | FG72D | 4M50-T |  | 《クラッチ》 | 4030 | クラッチ・マスタ・シリンダO/H | 1.5
ふそう | キャンター | FG72D | 4M50-T |  | 《クラッチ》 | 4040 | クラッチ・マスタ・シリンダ取替 | 1.3
ふそう | キャンター | FG72D | 4M50-T |  | 《クラッチ》 | 4050 | クラッチ・レリーズ・シリンダO/H〔Ｔ／Ｍ脱着を含む〕 | 8.5
ふそう | キャンター | FG72D | 4M50-T |  | 《クラッチ》 | 4060 | クラッチ・レリーズ・シリンダ取替〔Ｔ／Ｍ脱着を含む〕 | 8.1
ふそう | キャンター | FG72D | 4M50-T |  | 《クラッチ》 | 4080 | クラッチ倍力装置取替 | 1.3
ふそう | キャンター | FG72D | 4M50-T |  | 《クラッチ》 | 4090 | クラッチの遊び調整 | 0.3
ふそう | キャンター | FG72D | 4M50-T |  | 《クラッチ》 | 4100 | クラッチ・スイッチ取替（１個） | 0.3
ふそう | キャンター | FG72D | 4M50-T |  | 《トランスミッション》
ふそう | キャンター | FG72D | 4M50-T |  | 《トランスミッション》 | 4210 | マニュアル・トランスミッション脱着 | 6.8
ふそう | キャンター | FG72D | 4M50-T |  | 《トランスミッション》 |  | 〈整備追加点数〉独立懸架式サスペンション車 | 0.9
ふそう | キャンター | FG72D | 4M50-T |  | 《トランスミッション》 | 4220 | マニュアル・トランスミッションO/H（含 トランスミッション脱着） | 16.2
ふそう | キャンター | FG72D | 4M50-T |  | 《トランスミッション》 |  | 〈整備追加点数〉５Ｍ／Ｔ | 0.3
ふそう | キャンター | FG72D | 4M50-T |  | 《トランスミッション》 |  | 〈整備追加点数〉６Ｍ／Ｔ（４トンはＭ０５０Ｓ６，Ｍ０６０Ｓ６，Ｍ０７０Ｓ６以外） | 0.9
ふそう | キャンター | FG72D | 4M50-T |  | 《トランスミッション》 |  | 〈整備追加点数〉独立懸架式サスペンション車 | 0.9
ふそう | キャンター | FG72D | 4M50-T |  | 《トランスミッション》 | 4230 | マニュアル・トランスミッション・オイル取替 | 0.4
ふそう | キャンター | FG72D | 4M50-T |  | 《トランスミッション》 | 4240 | オートマチック・トランスミッション脱着 | 7.3
ふそう | キャンター | FG72D | 4M50-T |  | 《トランスミッション》 | 4250 | オートマチック・トランスミッション・フルード取替（トルコン・チェンジャ使用，レベル・ゲージより抜取り） | 1.1
ふそう | キャンター | FG72D | 4M50-T |  | 《トランスミッション》 | 4251 | オートマチック・トランスミッション・オイル・フィルタ取替（１個） | 1.3
ふそう | キャンター | FG72D | 4M50-T |  | 《トランスミッション》 | 4260 | トランスミッション・リヤ・オイル・シール取替 | 1.7
ふそう | キャンター | FG72D | 4M50-T |  | 《トランスミッション》 |  | 〈整備追加点数〉Ｍ／Ｔ車 | 0.7
ふそう | キャンター | FG72D | 4M50-T |  | 《トランスミッション》 | 4280 | スピード・メータ・ドリブン・ギヤ取替 | 0.6
ふそう | キャンター | FG72D | 4M50-T |  | 《トランスミッション》 | 4290 | 車速センサ取替（スピード・メータ用） | 0.3
ふそう | キャンター | FG72D | 4M50-T |  | 《トランスミッション》 | 4310 | トルクコンバータ取替（含 トランスミッション脱着） | 7.4
ふそう | キャンター | FG72D | 4M50-T |  | 《トランスミッション》 | 4320 | オートマチック・トランスミッション・オイル・パン脱着 | 1.1
ふそう | キャンター | FG72D | 4M50-T |  | 《トランスミッション》 | 4329 | オートマチック・トランスミッション・オイル・クーラ・ホース取替（全数） | 1.2
ふそう | キャンター | FG72D | 4M50-T |  | 《トランスミッション》 | 4330 | オートマチック・トランスミッション・オイル・クーラ・ホース取替（１本） | 0.6
ふそう | キャンター | FG72D | 4M50-T |  | 《トランスミッション》 | 4331 | オートマチック・トランスミッション・オイル・クーラ取替（１個）〔空冷式タンデム型〕 | 0.7
ふそう | キャンター | FG72D | 4M50-T |  | 《トランスミッション》 | 4340 | ニュートラル・セフティ・スイッチ（インヒビタ・スイッチ）取替/調整 | 0.3
ふそう | キャンター | FG72D | 4M50-T |  | 《トランスミッション》 | 4350 | トランスファ・アウトプット・シャフト・オイル・シール取替（１個） | 1.1
ふそう | キャンター | FG72D | 4M50-T |  | 《トランスミッション》 | 4360 | A/Tコントロール・ユニット取替 | 0.4
ふそう | キャンター | FG72D | 4M50-T |  | 《トランスミッション》 | 4370 | A/T油温センサ取替（１個） | 3.5
ふそう | キャンター | FG72D | 4M50-T |  | 《トランスミッション》 | 4400 | トランスファ脱着 | 3
ふそう | キャンター | FG72D | 4M50-T |  | 《トランスミッション》 | 4410 | トランスファO/H（含 トランスファ脱着） | 6.3
ふそう | キャンター | FG72D | 4M50-T |  | 《トランスミッション》 |  | 〈整備追加点数〉パート・タイム４ＷＤ車 | 3.1
ふそう | キャンター | FG72D | 4M50-T |  | 《プロペラ・シャフト》
ふそう | キャンター | FG72D | 4M50-T |  | 《プロペラ・シャフト》 | 4510 | リヤ・プロペラ・シャフトAssy取替 | 0.7
ふそう | キャンター | FG72D | 4M50-T |  | 《プロペラ・シャフト》 | 4511 | フロント・プロペラ・シャフトAssy取替 | 0.7
ふそう | キャンター | FG72D | 4M50-T |  | 《プロペラ・シャフト》 | 4520 | プロペラ・シャフト・センタ・ベアリング取替（１個） | 1.3
ふそう | キャンター | FG72D | 4M50-T |  | 《プロペラ・シャフト》 | 4530 | ユニバーサル・ジョイント・スパイダ・キット取替（１個） | 1.7
ふそう | キャンター | FG72D | 4M50-T |  | 《ディファレンシャル》
ふそう | キャンター | FG72D | 4M50-T |  | 《ディファレンシャル》 | 4610 | フロント・ディファレンシャル・キャリアAssy脱着 | 2.8
ふそう | キャンター | FG72D | 4M50-T |  | 《ディファレンシャル》 |  | 〈整備追加点数〉車軸懸架式サスペンション車 | 5.4
ふそう | キャンター | FG72D | 4M50-T |  | 《ディファレンシャル》 | 4620 | フロント・ディファレンシャルO/H（含 ディファレンシャル脱着） | 7.8
ふそう | キャンター | FG72D | 4M50-T |  | 《ディファレンシャル》 |  | 〈整備追加点数〉車軸懸架式サスペンション車 | 5.4
ふそう | キャンター | FG72D | 4M50-T |  | 《ディファレンシャル》 | 4630 | フロント・ディファレンシャル・オイル取替 | 0.5
ふそう | キャンター | FG72D | 4M50-T |  | 《ディファレンシャル》 | 4640 | フロント・ディファレンシャル・ドライブ・ピニオン・オイル・シール取替 | 1.1
ふそう | キャンター | FG72D | 4M50-T |  | 《ディファレンシャル》 |  | 〈整備追加点数〉独立懸架式サスペンション車 | 0.2
ふそう | キャンター | FG72D | 4M50-T |  | 《ディファレンシャル》 | 4651 | フロント・ディファレンシャル・サイド・フランジ・オイル・シール取替（右側） | 1.3
ふそう | キャンター | FG72D | 4M50-T |  | 《ディファレンシャル》 | 4652 | フロント・ディファレンシャル・サイド・フランジ・オイル・シール取替（左側） | 1.3
ふそう | キャンター | FG72D | 4M50-T |  | 《ディファレンシャル》 | 4710 | リヤ・ディファレンシャル・キャリアAssy脱着 | 2.2
ふそう | キャンター | FG72D | 4M50-T |  | 《ディファレンシャル》 | 4720 | リヤ・ディファレンシャルO/H（含 ディファレンシャル脱着） | 8.3
ふそう | キャンター | FG72D | 4M50-T |  | 《ディファレンシャル》 | 4731 | リヤ・ディファレンシャル・オイル取替（１軸） | 0.5
ふそう | キャンター | FG72D | 4M50-T |  | 《ディファレンシャル》 | 4740 | リヤ・ディファレンシャル・ドライブ・ピニオン・オイル・シール取替 | 1.1
ふそう | キャンター | FG72D | 4M50-T |  | アクスル＆サスペンション
ふそう | キャンター | FG72D | 4M50-T |  | 《フロント・アクスル》
ふそう | キャンター | FG72D | 4M50-T |  | 《フロント・アクスル》 | 5010 | ステアリング・ナックル取替（１輪）（含 トーイン，ストッパ調整） | 3.6
ふそう | キャンター | FG72D | 4M50-T |  | 《フロント・アクスル》 | 5020 | ナックル・アーム取替（１輪）（含 トーイン調整） | 1.1
ふそう | キャンター | FG72D | 4M50-T |  | 《フロント・アクスル》 |  | 〈整備追加点数〉右側 | 0.2
ふそう | キャンター | FG72D | 4M50-T |  | 《フロント・アクスル》 | 5030 | キング・ピン取替（１輪） | 3.1
ふそう | キャンター | FG72D | 4M50-T |  | 《フロント・アクスル》 | 5040 | フロント・ハブ取替（１輪） | 2
ふそう | キャンター | FG72D | 4M50-T |  | 《フロント・アクスル》 |  | 〈整備追加点数〉フロント・ディスク・ブレーキ車 | 0.3
ふそう | キャンター | FG72D | 4M50-T |  | 《フロント・アクスル》 | 5050 | フロント・ハブ・ベアリング（インナ・アウタ）取替（１輪） | 1.8
ふそう | キャンター | FG72D | 4M50-T |  | 《フロント・アクスル》 |  | 〈整備追加点数〉フロント・ディスク・ブレーキ車 | 0.3
ふそう | キャンター | FG72D | 4M50-T |  | 《フロント・アクスル》 | 5060 | フロント・ハブ・オイル・シール取替（１輪） | 1.3
ふそう | キャンター | FG72D | 4M50-T |  | 《フロント・アクスル》 |  | 〈整備追加点数〉フロント・ディスク・ブレーキ車 | 0.3
ふそう | キャンター | FG72D | 4M50-T |  | 《フロント・アクスル》 | 5070 | フロント・ハブ・ボルト取替（１本） | 1.5
ふそう | キャンター | FG72D | 4M50-T |  | 《フロント・アクスル》 |  | 〈整備追加点数〉フロント・ディスク・ブレーキ車 | 0.3
ふそう | キャンター | FG72D | 4M50-T |  | 《フロント・アクスル》 |  | 〈整備追加点数〉１本増すごと | 0.1
ふそう | キャンター | FG72D | 4M50-T |  | 《フロント・アクスル》 | 5081 | フロント・ドライブ・シャフト取替（右側） | 3
ふそう | キャンター | FG72D | 4M50-T |  | 《フロント・アクスル》 | 5082 | フロント・ドライブ・シャフト取替（左側） | 3
ふそう | キャンター | FG72D | 4M50-T |  | 《フロント・アクスル》 | 5091 | フロント・ドライブ・シャフト・インナ・ブーツ取替（右側）（含 ドライブ・シャフト脱着） | 3.7
ふそう | キャンター | FG72D | 4M50-T |  | 《フロント・アクスル》 | 5092 | フロント・ドライブ・シャフト・インナ・ブーツ取替（左側）（含 ドライブ・シャフト脱着） | 3.7
ふそう | キャンター | FG72D | 4M50-T |  | 《フロント・アクスル》 | 5101 | フロント・ドライブ・シャフト・アウタ・ブーツ取替（右側）（含 ドライブ・シャフト脱着） | 3.7
ふそう | キャンター | FG72D | 4M50-T |  | 《フロント・アクスル》 | 5102 | フロント・ドライブ・シャフト・アウタ・ブーツ取替（左側）（含 ドライブ・シャフト脱着） | 3.7
ふそう | キャンター | FG72D | 4M50-T |  | 《フロント・アクスル》 | 5110 | フロント・アクスル・シャフト取替（片側） | 3.3
ふそう | キャンター | FG72D | 4M50-T |  | 《リヤ・アクスル》
ふそう | キャンター | FG72D | 4M50-T |  | 《リヤ・アクスル》 | 5220 | リヤ・アクスル・ハウジング（駆動軸）取替（１軸） | 7.4
ふそう | キャンター | FG72D | 4M50-T |  | 《リヤ・アクスル》 | 5230 | リヤ・アクスル・シャフト取替（１本） | 0.6
ふそう | キャンター | FG72D | 4M50-T |  | 《リヤ・アクスル》 | 5250 | リヤ・アクスル・シャフト・オイル・シール取替（１輪） | 0.8
ふそう | キャンター | FG72D | 4M50-T |  | 《リヤ・アクスル》 | 5260 | リヤ・ハブ取替（１輪） | 2.1
ふそう | キャンター | FG72D | 4M50-T |  | 《リヤ・アクスル》 |  | 〈整備追加点数〉ダブル・タイヤ車 | 0.1
ふそう | キャンター | FG72D | 4M50-T |  | 《リヤ・アクスル》 | 5270 | リヤ・ハブ・ベアリング（インナ・アウタ）取替（１輪） | 1.8
ふそう | キャンター | FG72D | 4M50-T |  | 《リヤ・アクスル》 |  | 〈整備追加点数〉ダブル・タイヤ付 | 0.1
ふそう | キャンター | FG72D | 4M50-T |  | 《リヤ・アクスル》 | 5280 | リヤ・ハブ・オイル・シール取替（１輪） | 1.2
ふそう | キャンター | FG72D | 4M50-T |  | 《リヤ・アクスル》 |  | 〈整備追加点数〉ダブル・タイヤ車 | 0.1
ふそう | キャンター | FG72D | 4M50-T |  | 《リヤ・アクスル》 | 5290 | リヤ・ハブ・ボルト取替（１本） | 1.5
ふそう | キャンター | FG72D | 4M50-T |  | 《リヤ・アクスル》 |  | 〈整備追加点数〉ダブル・タイヤ車 | 0.1
ふそう | キャンター | FG72D | 4M50-T |  | 《リヤ・アクスル》 |  | 〈整備追加点数〉１本増すごと | 0.1
ふそう | キャンター | FG72D | 4M50-T |  | 《フロント・サスペンション》
ふそう | キャンター | FG72D | 4M50-T |  | 《フロント・サスペンション》 | 5410 | フロント・アッパ・サスペンション・アーム取替（片側） | 2.8
ふそう | キャンター | FG72D | 4M50-T |  | 《フロント・サスペンション》 | 5420 | フロント・アッパ・ボール・ジョイント取替（片側） | 2.3
ふそう | キャンター | FG72D | 4M50-T |  | 《フロント・サスペンション》 | 5440 | フロント・ロアー・サスペンション・アーム取替（片側） | 5.6
ふそう | キャンター | FG72D | 4M50-T |  | 《フロント・サスペンション》 | 5450 | フロント・ロアー・ボール・ジョイント取替（片側） | 5.5
ふそう | キャンター | FG72D | 4M50-T |  | 《フロント・サスペンション》 | 5479 | フロント・ショック・アブソーバ取替（１台） | 0.7
ふそう | キャンター | FG72D | 4M50-T |  | 《フロント・サスペンション》 | 5480 | フロント・ショック・アブソーバ取替（１本） | 0.4
ふそう | キャンター | FG72D | 4M50-T |  | 《フロント・サスペンション》 | 5490 | フロント・リーフ・スプリングAssy脱着（１個） | 1.3
ふそう | キャンター | FG72D | 4M50-T |  | 《フロント・サスペンション》 |  | 〈整備追加点数〉横置リーフ・スプリング | 1.4
ふそう | キャンター | FG72D | 4M50-T |  | 《フロント・サスペンション》 | 5500 | フロント・スプリング・リーフ取替（１枚）（含 フロント・リーフ・スプリングAssy脱着） | 1.9
ふそう | キャンター | FG72D | 4M50-T |  | 《フロント・サスペンション》 | 5510 | フロント・リーフ・スプリング・ブッシュ取替（１個）〔含 フロント・リーフ・スプリングAssy脱着〕 | 2.1
ふそう | キャンター | FG72D | 4M50-T |  | 《フロント・サスペンション》 | 5520 | フロント・リーフ・スプリング・シャックル・ピン・ブッシュ取替（１個）〔含 フロント・リーフ・スプリングAssy脱着〕 | 2.1
ふそう | キャンター | FG72D | 4M50-T |  | 《フロント・サスペンション》 | 5530 | フロント・トーション・バー・スプリング取替（片側） | 1.5
ふそう | キャンター | FG72D | 4M50-T |  | 《フロント・サスペンション》 | 5550 | フロント・スタビライザ取替（１本） | 0.6
ふそう | キャンター | FG72D | 4M50-T |  | 《リヤ・サスペンション》
ふそう | キャンター | FG72D | 4M50-T |  | 《リヤ・サスペンション》 | 5771 | リヤ・エア・スプリング取替（１個） | 1.7
ふそう | キャンター | FG72D | 4M50-T |  | 《リヤ・サスペンション》 | 5779 | リヤ・ショック・アブソーバ取替（１台） | 0.7
ふそう | キャンター | FG72D | 4M50-T |  | 《リヤ・サスペンション》 | 5780 | リヤ・ショック・アブソーバ取替（１本） | 0.4
ふそう | キャンター | FG72D | 4M50-T |  | 《リヤ・サスペンション》 | 5790 | リヤ・リーフ・スプリングAssy脱着（１個） | 1.4
ふそう | キャンター | FG72D | 4M50-T |  | 《リヤ・サスペンション》 |  | 〈整備追加点数〉エアサス複合式 | 0.6
ふそう | キャンター | FG72D | 4M50-T |  | 《リヤ・サスペンション》 | 5800 | リヤ・スプリング・リーフ取替（１枚）（含 リヤ・リーフ・スプリングAssy脱着） | 1.9
ふそう | キャンター | FG72D | 4M50-T |  | 《リヤ・サスペンション》 |  | 〈整備追加点数〉エアサス複合式 | 0.6
ふそう | キャンター | FG72D | 4M50-T |  | 《リヤ・サスペンション》 | 5810 | リヤ・リーフ・スプリング・ブッシュ取替（１個）〔含 リヤ・リーフ・スプリングAssy脱着〕 | 2.5
ふそう | キャンター | FG72D | 4M50-T |  | 《リヤ・サスペンション》 | 5820 | リヤ・リーフ・スプリング・シャックル・ピン・ブッシュ取替（１個）〔含 リヤ・リーフ・スプリングAssy脱着〕 | 2.5
ふそう | キャンター | FG72D | 4M50-T |  | 《リヤ・サスペンション》 | 5840 | リヤ・ラテラル・コントロール・ロッド取替（１本）〔エアサス車〕 | 1.5
ふそう | キャンター | FG72D | 4M50-T |  | ステアリング
ふそう | キャンター | FG72D | 4M50-T |  | ステアリング | 6011 | フロント・ホイール・アライメント測定（トーイン，キャンバ，キャスタ，キングピン傾斜角，ハンドル切れ角，平行度） | 1.3
ふそう | キャンター | FG72D | 4M50-T |  | ステアリング | 6020 | フロント・トーイン調整（１軸） | 0.7
ふそう | キャンター | FG72D | 4M50-T |  | ステアリング | 6040 | キャスタ調整（１軸） | 2
ふそう | キャンター | FG72D | 4M50-T |  | ステアリング | 6050 | ハンドル切れ角調整（１軸） | 0.6
ふそう | キャンター | FG72D | 4M50-T |  | ステアリング | 6060 | ステアリング・ギヤ・ボックス取替 | 2.1
ふそう | キャンター | FG72D | 4M50-T |  | ステアリング |  | 〈整備追加点数〉ラック＆ピニオン式 | 0.4
ふそう | キャンター | FG72D | 4M50-T |  | ステアリング | 6071 | ステアリング・ラック・ブーツ取替（片側）（含 トーイン調整） | 1.3
ふそう | キャンター | FG72D | 4M50-T |  | ステアリング | 6080 | ステアリング・ロック取替 | 1.7
ふそう | キャンター | FG72D | 4M50-T |  | ステアリング | 6090 | ピットマン・アーム取替 | 0.8
ふそう | キャンター | FG72D | 4M50-T |  | ステアリング | 6100 | ドラッグ・リンク取替（１本） | 0.7
ふそう | キャンター | FG72D | 4M50-T |  | ステアリング | 6110 | タイロッド取替（１本）（含 トーイン調整） | 1.3
ふそう | キャンター | FG72D | 4M50-T |  | ステアリング |  | 〈整備追加点数〉ラック＆ピニオン式 | 0.7
ふそう | キャンター | FG72D | 4M50-T |  | ステアリング | 6120 | タイロッド・エンド取替（１個）（含 トーイン調整） | 0.9
ふそう | キャンター | FG72D | 4M50-T |  | ステアリング | 6160 | パワー・ステアリング・オイル・ポンプ取替 | 1.7
ふそう | キャンター | FG72D | 4M50-T |  | ブレーキ
ふそう | キャンター | FG72D | 4M50-T |  | ブレーキ | 7022 | フロント・ブレーキ・シュー取替（１軸） | 2.2
ふそう | キャンター | FG72D | 4M50-T |  | ブレーキ | 7041 | フロント・ホイール・シリンダO/H（１輪） | 2.1
ふそう | キャンター | FG72D | 4M50-T |  | ブレーキ | 7042 | フロント・ホイール・シリンダO/H（１軸） | 3.2
ふそう | キャンター | FG72D | 4M50-T |  | ブレーキ | 7050 | フロント・ホイール・シリンダ取替（１個） | 1.8
ふそう | キャンター | FG72D | 4M50-T |  | ブレーキ | 7061 | フロント・ブレーキ・ホース取替（１台） | 1.1
ふそう | キャンター | FG72D | 4M50-T |  | ブレーキ | 7070 | フロント・ディスク・パッド取替（１台） | 1.6
ふそう | キャンター | FG72D | 4M50-T |  | ブレーキ | 7080 | フロント・ディスク・キャリパO/H（１台） | 3.3
ふそう | キャンター | FG72D | 4M50-T |  | ブレーキ | 7090 | フロント・ディスク・キャリパ取替（１輪） | 1.8
ふそう | キャンター | FG72D | 4M50-T |  | ブレーキ | 7100 | フロント・ディスク・ロータ取替（１輪） | 2.6
ふそう | キャンター | FG72D | 4M50-T |  | ブレーキ | 7101 | フロント・ディスク・ロータ取替（１台） | 4.9
ふそう | キャンター | FG72D | 4M50-T |  | ブレーキ | 7222 | リヤ・ブレーキ・シュー取替（１軸） | 2.2
ふそう | キャンター | FG72D | 4M50-T |  | ブレーキ |  | 〈整備追加点数〉ダブル・タイヤ車 | 0.2
ふそう | キャンター | FG72D | 4M50-T |  | ブレーキ | 7241 | リヤ・ホイール・シリンダO/H（１輪） | 2.1
ふそう | キャンター | FG72D | 4M50-T |  | ブレーキ |  | 〈整備追加点数〉ダブル・タイヤ車 | 0.1
ふそう | キャンター | FG72D | 4M50-T |  | ブレーキ | 7242 | リヤ・ホイール・シリンダO/H（１軸） | 3.2
ふそう | キャンター | FG72D | 4M50-T |  | ブレーキ |  | 〈整備追加点数〉ダブル・タイヤ車 | 0.2
ふそう | キャンター | FG72D | 4M50-T |  | ブレーキ | 7250 | リヤ・ホイール・シリンダ取替（１個） | 1.8
ふそう | キャンター | FG72D | 4M50-T |  | ブレーキ |  | 〈整備追加点数〉ダブル・タイヤ車 | 0.1
ふそう | キャンター | FG72D | 4M50-T |  | ブレーキ | 7261 | リヤ・ブレーキ・ホース取替（１台） | 1.1
ふそう | キャンター | FG72D | 4M50-T |  | ブレーキ | 7410 | パーキング・ブレーキ調整 | 0.4
ふそう | キャンター | FG72D | 4M50-T |  | ブレーキ |  | 〔注意〕センタ・ブレーキ・ドラムとライニングのすき間調整を含む
ふそう | キャンター | FG72D | 4M50-T |  | ブレーキ | 7421 | パーキング・ブレーキ・ワイヤ取替（１本） | 0.3
ふそう | キャンター | FG72D | 4M50-T |  | ブレーキ |  | 〈整備追加点数〉リヤ・ワイヤ | 0.1
ふそう | キャンター | FG72D | 4M50-T |  | ブレーキ | 7440 | センタ・ブレーキ・シュー取替 | 1.1
ふそう | キャンター | FG72D | 4M50-T |  | ブレーキ | 7450 | センタ・ブレーキ・ドラム取替 | 0.9
ふそう | キャンター | FG72D | 4M50-T |  | ブレーキ | 7510 | ブレーキ・マスタ・シリンダO/H | 1.8
ふそう | キャンター | FG72D | 4M50-T |  | ブレーキ | 7520 | ブレーキ・マスタ・シリンダ取替 | 1.4
ふそう | キャンター | FG72D | 4M50-T |  | ブレーキ | 7530 | 倍力装置取替（１個） | 1.7
ふそう | キャンター | FG72D | 4M50-T |  | ブレーキ |  | 〈整備追加点数〉バキューム・ブースタ | 0.4
ふそう | キャンター | FG72D | 4M50-T |  | ブレーキ | 7540 | ブレーキ・フルード取替 | 0.8
ふそう | キャンター | FG72D | 4M50-T |  | ブレーキ | 7610 | ＡＢＳフロント・ホイール・スピード・センサ取替（１個） | 0.5
ふそう | キャンター | FG72D | 4M50-T |  | ブレーキ | 7620 | ＡＢＳリヤ・ホイール・スピード・センサ取替（１個） | 0.5
ふそう | キャンター | FG72D | 4M50-T |  | ブレーキ | 7630 | ＡＢＳ Ｇセンサ取替 | 0.6
ふそう | キャンター | FG72D | 4M50-T |  | ブレーキ | 7640 | ＡＢＳハイドロリック・ユニット取替〔Ｐｏｗｅｒ－ＡＢＳ付車以外はコントロール・ユニット一体〕 | 0.9
ふそう | キャンター | FG72D | 4M50-T |  | ブレーキ | 7650 | ＡＢＳコントロール・ユニット取替 | 0.4
ふそう | キャンター | FG72D | 4M50-T |  | ブレーキ |  | 〔注意〕Ｐｏｗｅｒ－ＡＢＳ付車のみ適用
ふそう | キャンター | FG72D | 4M50-T |  | ブレーキ | 7660 | ＡＢＳフロント・パルス・ホイール取替（１個） | 1
ふそう | キャンター | FG72D | 4M50-T |  | ブレーキ | 7670 | ＡＢＳリヤ・パルス・ホイール取替（１個） | 1.5
ふそう | キャンター | FG72D | 4M50-T |  | ブレーキ | 7710 | エア・タンク取替（１個） | 0.6
ふそう | キャンター | FG72D | 4M50-T |  | ブレーキ | 7720 | バキューム・ポンプ取替 | 1.2
ふそう | キャンター | FG72D | 4M50-T |  | ブレーキ | 7730 | エア・コンプレッサ取替 | 3.3
ふそう | キャンター | FG72D | 4M50-T |  | ブレーキ | 7740 | エア・ドライヤ取替 | 0.6
ふそう | キャンター | FG72D | 4M50-T |  | ブレーキ | 7741 | エア・ドライヤO/H〔乾燥剤取替を含む〕 | 1.7
ふそう | キャンター | FG72D | 4M50-T |  | ブレーキ | 7760 | プレッシャ・レギュレータ調整（１個） | 0.6
ふそう | キャンター | FG72D | 4M50-T |  | ブレーキ | 7770 | プレッシャ・レギュレータ取替（１個） | 0.6
ふそう | キャンター | FG72D | 4M50-T |  | ブレーキ | 7890 | エキゾースト・ブレーキ・マグネチック・バルブ取替 | 0.4
ふそう | キャンター | FG72D | 4M50-T |  | ブレーキ | 7900 | エキゾースト・ブレーキ・バルブ取替（１個） | 1.3
ふそう | キャンター | FG72D | 4M50-T |  | ブレーキ | 7910 | エキゾースト・ブレーキ・コントロール・シリンダ取替（１個） | 0.9
ふそう | キャンター | FG72D | 4M50-T |  | ブレーキ |  | 〔注意〕パワー・チャンバを示す
ふそう | キャンター | FG72D | 4M50-T |  | ボデー・エレクトリカル
ふそう | キャンター | FG72D | 4M50-T |  | 《メータ＆スイッチ》
ふそう | キャンター | FG72D | 4M50-T |  | 《メータ＆スイッチ》 | 8011 | コンビネーション・メータ脱着 | 0.6
ふそう | キャンター | FG72D | 4M50-T |  | 《メータ＆スイッチ》 | 8020 | フューエル・レシーバ・ユニット取替 | 0.7
ふそう | キャンター | FG72D | 4M50-T |  | 《メータ＆スイッチ》 | 8030 | フューエル・センダ・ユニット取替（１個） | 0.3
ふそう | キャンター | FG72D | 4M50-T |  | 《メータ＆スイッチ》 | 8040 | ウォータ・テンパレチャ・レシーバ・ユニット取替 | 0.9
ふそう | キャンター | FG72D | 4M50-T |  | 《メータ＆スイッチ》 | 8050 | ウォータ・テンパレチャ・センダ・ユニット取替 | 0.3
ふそう | キャンター | FG72D | 4M50-T |  | 《メータ＆スイッチ》 | 8060 | オイル・プレッシャ・スイッチ取替 | 0.3
ふそう | キャンター | FG72D | 4M50-T |  | 《メータ＆スイッチ》 | 8070 | スピード・メータ取替 | 0.7
ふそう | キャンター | FG72D | 4M50-T |  | 《メータ＆スイッチ》 | 8080 | タコ・メータ取替 | 0.9
ふそう | キャンター | FG72D | 4M50-T |  | 《メータ＆スイッチ》 | 8090 | エア・プレッシャ・ゲージ取替 | 1.5
ふそう | キャンター | FG72D | 4M50-T |  | 《メータ＆スイッチ》 | 8220 | ライト＆ターン・スイッチ取替 | 0.7
ふそう | キャンター | FG72D | 4M50-T |  | 《メータ＆スイッチ》 | 8221 | ハザード・ランプ・スイッチ取替 | 0.7
ふそう | キャンター | FG72D | 4M50-T |  | 《メータ＆スイッチ》 | 8230 | バック・ランプ・スイッチ取替 | 0.3
ふそう | キャンター | FG72D | 4M50-T |  | 《メータ＆スイッチ》 | 8240 | ストップ・ランプ・スイッチ取替 | 0.3
ふそう | キャンター | FG72D | 4M50-T |  | 《ライト＆ワイパ》
ふそう | キャンター | FG72D | 4M50-T |  | 《ライト＆ワイパ》 | 8250 | ヘッドランプ取替（１個） | 0.6
ふそう | キャンター | FG72D | 4M50-T |  | 《ライト＆ワイパ》 | 8260 | フロント・ターン・シグナル・ランプ取替（１個） | 0.3
ふそう | キャンター | FG72D | 4M50-T |  | 《ライト＆ワイパ》 | 8261 | フロント・ターン・シグナル・ランプ・レンズ取替（１個） | 0.3
ふそう | キャンター | FG72D | 4M50-T |  | 《ライト＆ワイパ》 | 8280 | リヤ・コンビネーション・ランプ取替（１個） | 0.3
ふそう | キャンター | FG72D | 4M50-T |  | 《ライト＆ワイパ》 | 8281 | リヤ・コンビネーション・ランプ・レンズ取替（１個） | 0.2
ふそう | キャンター | FG72D | 4M50-T |  | 《ライト＆ワイパ》 | 8300 | ライセンス・ランプ取替（１個） | 0.2
ふそう | キャンター | FG72D | 4M50-T |  | 《ライト＆ワイパ》 | 8301 | ライセンス・ランプ・レンズ取替（１個） | 0.2
ふそう | キャンター | FG72D | 4M50-T |  | 《ライト＆ワイパ》 | 8310 | ルーム・ランプ取替（１個） | 0.3
ふそう | キャンター | FG72D | 4M50-T |  | 《ライト＆ワイパ》 | 8410 | ホーン取替（１個） | 0.8
ふそう | キャンター | FG72D | 4M50-T |  | 《ライト＆ワイパ》 |  | 〔注意〕フロント・バンパ脱着を含む
ふそう | キャンター | FG72D | 4M50-T |  | 《ライト＆ワイパ》 | 8420 | フロント・ウインド・ウォッシャ・ポンプ取替（１個） | 0.3
ふそう | キャンター | FG72D | 4M50-T |  | 《ライト＆ワイパ》 | 8430 | フロント・ウインド・ウォッシャ・ノズル取替（１個） | 0.6
ふそう | キャンター | FG72D | 4M50-T |  | 《ライト＆ワイパ》 | 8440 | フロント・ウインド・ワイパ・スイッチ取替 | 0.6
ふそう | キャンター | FG72D | 4M50-T |  | 《ライト＆ワイパ》 | 8450 | フロント・ワイパ・モータ取替 | 0.8
ふそう | キャンター | FG72D | 4M50-T |  | 《ライト＆ワイパ》 | 8470 | フロント・ワイパ・リンク取替 | 0.7
ふそう | キャンター | FG72D | 4M50-T |  | 《附属装置》
ふそう | キャンター | FG72D | 4M50-T |  | 《附属装置》 | 8490 | ラジオ・アンテナ取替 | 1.7
ふそう | キャンター | FG72D | 4M50-T |  | 《附属装置》 | 8500 | フロント・シガレット・ライタ取替（１個） | 1.1
ふそう | キャンター | FG72D | 4M50-T |  | 《附属装置》 | 8510 | フロント・ドア・パワー・ウインド・モータ取替（１個） | 1.2
ふそう | キャンター | FG72D | 4M50-T |  | 《附属装置》 | 8520 | フロント・ドア・パワー・ウインド・スイッチ取替（１個） | 0.3
ふそう | キャンター | FG72D | 4M50-T |  | 《附属装置》 | 8530 | アウタ・ミラー・コントロール・スイッチ取替（１個） | 0.6
ふそう | キャンター | FG72D | 4M50-T |  | 《ヒータ＆エアコン》
ふそう | キャンター | FG72D | 4M50-T |  | 《ヒータ＆エアコン》 | 8610 | フロント・ヒータ・ユニット脱着 | 5.7
ふそう | キャンター | FG72D | 4M50-T |  | 《ヒータ＆エアコン》 | 8620 | フロント・ヒータ・コア取替（含 フロント・ヒータ・ユニット脱着） | 6.7
ふそう | キャンター | FG72D | 4M50-T |  | 《ヒータ＆エアコン》 | 8630 | ヒータ・ウォータ・バルブ取替 | 0.8
ふそう | キャンター | FG72D | 4M50-T |  | 《ヒータ＆エアコン》 | 8640 | フロント・ブロア・モータ取替（１個） | 0.8
ふそう | キャンター | FG72D | 4M50-T |  | 《ヒータ＆エアコン》 | 8650 | フロント・ブロア・モータ・レジスタ取替（１個） | 0.6
ふそう | キャンター | FG72D | 4M50-T |  | 《ヒータ＆エアコン》 | 8711 | クーラ・ガス補充 | 0.8
ふそう | キャンター | FG72D | 4M50-T |  | 《ヒータ＆エアコン》 | 8720 | フロント・エアコン・ユニット脱着（含 ガス・チャージ） | 7.2
ふそう | キャンター | FG72D | 4M50-T |  | 《ヒータ＆エアコン》 | 8722 | フロント・エバポレータ取替（含 ガス・チャージ） | 8.8
ふそう | キャンター | FG72D | 4M50-T |  | 《ヒータ＆エアコン》 | 8730 | クーラ・コンプレッサ取替（含 ガス・チャージ） | 2.8
ふそう | キャンター | FG72D | 4M50-T |  | 《ヒータ＆エアコン》 | 8741 | クーラ・コンプレッサ・マグネチック・クラッチ取替（含 ガス・チャージ） | 3.3
ふそう | キャンター | FG72D | 4M50-T |  | 《ヒータ＆エアコン》 | 8750 | クーラ・コンデンサ脱着（含 ガス・チャージ） | 1.7
ふそう | キャンター | FG72D | 4M50-T |  | 《ヒータ＆エアコン》 | 8760 | クーラ・レシーバ・タンク取替（含 ガス・チャージ） | 1
ふそう | キャンター | FG72D | 4M50-T |  | 《ヒータ＆エアコン》 | 8770 | フロント・クーラ・エキスパンション・バルブ取替（含 ガス・チャージ） | 1.9
ふそう | キャンター | FG72D | 4M50-T |  | 《ヒータ＆エアコン》 | 8800 | フロント・エアコン・スイッチ取替（１個） | 0.7
ふそう | キャンター | FG72D | 4M50-T |  | フレーム＆ボデー
ふそう | キャンター | FG72D | 4M50-T |  | フレーム＆ボデー | 9010 | フロント・バンパ取替 | 0.4
ふそう | キャンター | FG72D | 4M50-T |  | フレーム＆ボデー | 9030 | リヤ・バンパ取替 | 0.3
ふそう | キャンター | FG72D | 4M50-T |  | フレーム＆ボデー | 9050 | ラジエータ・グリル脱着 | 0.4
ふそう | キャンター | FG72D | 4M50-T |  | フレーム＆ボデー | 9210 | フロント・ドア・ウインド・ガラス取替（１枚） | 1.1
ふそう | キャンター | FG72D | 4M50-T |  | フレーム＆ボデー | 9220 | リヤ・ドア・ウインド・ガラス取替（１枚） | 1.1
ふそう | キャンター | FG72D | 4M50-T |  | フレーム＆ボデー | 9230 | フロント・ドア・ウインド・レギュレータ取替（１個） | 1
ふそう | キャンター | FG72D | 4M50-T |  | フレーム＆ボデー | 9231 | リヤ・ドア・ウインド・レギュレータ取替（１個） | 1
ふそう | キャンター | FG72D | 4M50-T |  | フレーム＆ボデー | 9240 | フロント・ドア・ストライカ取替/調整（ボデー側）（１個） | 0.2
ふそう | キャンター | FG72D | 4M50-T |  | フレーム＆ボデー | 9241 | リヤ・ドア・ストライカ取替/調整（ボデー側）（１個） | 0.2
ふそう | キャンター | FG72D | 4M50-T |  | フレーム＆ボデー | 9250 | フロント・ドア・ロック取替（１個） | 1
ふそう | キャンター | FG72D | 4M50-T |  | フレーム＆ボデー | 9251 | リヤ・ドア・ロック取替（１個） | 1
ふそう | キャンター | FG72D | 4M50-T |  | フレーム＆ボデー | 9270 | ドア・キー・シリンダ取替（１個） | 0.8
ふそう | キャンター | FG72D | 4M50-T |  | フレーム＆ボデー | 9280 | キー・シリンダ・セット取替（１台） | 2.5
ふそう | キャンター | FG72D | 4M50-T |  | フレーム＆ボデー | 9320 | バック・ミラーAssy取替（１個） | 0.2
ふそう | キャンター | FG72D | 4M50-T |  | フレーム＆ボデー | 9330 | アンダ・ミラーAssy取替 | 0.2
ふそう | キャンター | FG72D | 4M50-T |  | フレーム＆ボデー | 9350 | ルーム・ミラーAssy取替 | 0.3
ふそう | キャンター | FG70E | 4M51 | 30 | 自家用 ６か月点検 基本点検 |  |  | 1.4
ふそう | キャンター | FG70E | 4M51 | 40 | 自家用 １２か月点検 基本点検 ２ＷＤ車 |  |  | 6
ふそう | キャンター | FG70E | 4M51 |  | 自家用 １２か月点検 基本点検 ４ＷＤ車 |  |  | 6.4
ふそう | キャンター | FG70E | 4M51 |  | 自家用 １２か月点検 保安確認検査 |  |  | 1.5
ふそう | キャンター | FG70E | 4M51 | 60 | 事業用 ３か月点検 基本点検 |  |  | 3.3
ふそう | キャンター | FG70E | 4M51 | 70 | 事業用 １２か月点検 基本点検 ２ＷＤ車 |  |  | 8.7
ふそう | キャンター | FG70E | 4M51 |  | 事業用 １２か月点検 基本点検 ４ＷＤ車 |  |  | 9.1
ふそう | キャンター | FG70E | 4M51 |  | 事業用 １２か月点検 保安確認検査 |  |  | 1.5
ふそう | キャンター | FG70E | 4M51 |  | 法定定期点検時附加作業（１年、２年、１２か月点検時に適用）
ふそう | キャンター | FG70E | 4M51 |  | 法定定期点検時附加作業（１年、２年、１２か月点検時に適用） | 100 | 下廻り塗装 | 2
ふそう | キャンター | FG70E | 4M51 |  | 法定定期点検時附加作業（１年、２年、１２か月点検時に適用） | 110 | ヘッドライト調整 | 0.4
ふそう | キャンター | FG70E | 4M51 |  | 法定定期点検時附加作業（１年、２年、１２か月点検時に適用） | 120 | フロント及びリヤ・ブレーキ清掃（１台） | 0.3
ふそう | キャンター | FG70E | 4M51 |  | 法定定期点検時附加作業（１年、２年、１２か月点検時に適用） | 130 | エンジン、下廻り洗浄 | 2
ふそう | キャンター | FG70E | 4M51 |  | 法定定期点検時附加作業（１年、２年、１２か月点検時に適用） | 150 | 日常点検 | 0.3
ふそう | キャンター | FG70E | 4M51 |  | 法定定期点検時附加作業（１年、２年、１２か月点検時に適用） | 151 | 長期使用車両推奨点検 | 0.4
ふそう | キャンター | FG70E | 4M51 |  | 法定定期点検時附加作業（１年、２年、１２か月点検時に適用） | 160 | フロント及びリヤ・ハブ・グリス取替（１台）（含 ベアリング・グリス取替） | 1.2
ふそう | キャンター | FG70E | 4M51 |  | エンジン本体、ハイブリッド
ふそう | キャンター | FG70E | 4M51 |  | エンジン本体、ハイブリッド | 1080 | Ｖベルト全数調整 | 0.4
ふそう | キャンター | FG70E | 4M51 |  | エンジン本体、ハイブリッド | 1090 | Ｖベルト全数取替 | 0.8
ふそう | キャンター | FG70E | 4M51 |  | エンジン本体、ハイブリッド | 1670 | メーン・マフラ取替（１個） | 0.5
ふそう | キャンター | FG70E | 4M51 |  | ルブリケーション、クーリング、フューエル
ふそう | キャンター | FG70E | 4M51 |  | ルブリケーション、クーリング、フューエル | 2050 | エンジン・オイル取替 | 0.2
ふそう | キャンター | FG70E | 4M51 |  | ルブリケーション、クーリング、フューエル |  | 〈整備追加点数〉アンダ・カバー付 | 0.1
ふそう | キャンター | FG70E | 4M51 |  | ルブリケーション、クーリング、フューエル | 2300 | エンジン冷却液（クーラント）取替 | 0.4
ふそう | キャンター | FG70E | 4M51 |  | ルブリケーション、クーリング、フューエル | 2460 | フューエル・フィルタ取替（１個） | 0.2
ふそう | キャンター | FG70E | 4M51 |  | エンジン・エレクトリカル
ふそう | キャンター | FG70E | 4M51 |  | エンジン・エレクトリカル | 3010 | バッテリ比重測定/電解液補充 | 0.3
ふそう | キャンター | FG70E | 4M51 |  | パワートレーン
ふそう | キャンター | FG70E | 4M51 |  | パワートレーン | 4090 | クラッチの遊び調整 | 0.2
ふそう | キャンター | FG70E | 4M51 |  | パワートレーン | 4230 | マニュアル・トランスミッション・オイル取替 | 0.3
ふそう | キャンター | FG70E | 4M51 |  | パワートレーン | 4250 | オートマチック・トランスミッション・フルード取替〔トルコン・チェンジャ使用，レベル・ゲージより抜取り〕 | 0.9
ふそう | キャンター | FG70E | 4M51 |  | パワートレーン | 4251 | オートマチック・トランスミッション・オイル・フィルタ取替（１個） | 1.1
ふそう | キャンター | FG70E | 4M51 |  | パワートレーン | 4260 | トランスミッション・リヤ・オイル・シール取替 | 1.3
ふそう | キャンター | FG70E | 4M51 |  | パワートレーン |  | 〈整備追加点数〉Ｍ／Ｔ車 | 0.5
ふそう | キャンター | FG70E | 4M51 |  | パワートレーン | 4350 | トランスファ・アウトプット・シャフト・オイル・シール取替（１個） | 0.8
ふそう | キャンター | FG70E | 4M51 |  | パワートレーン | 4630 | フロント・ディファレンシャル・オイル取替 | 0.4
ふそう | キャンター | FG70E | 4M51 |  | パワートレーン | 4731 | リヤ・ディファレンシャル・オイル取替（１軸） | 0.4
ふそう | キャンター | FG70E | 4M51 |  | アクスル＆サスペンション
ふそう | キャンター | FG70E | 4M51 |  | アクスル＆サスペンション | 5091 | フロント・ドライブ・シャフト・インナ・ブーツ取替（右側）（含 ドライブ・シャフト脱着） | 2.9
ふそう | キャンター | FG70E | 4M51 |  | アクスル＆サスペンション | 5092 | フロント・ドライブ・シャフト・インナ・ブーツ取替（左側）（含 ドライブ・シャフト脱着） | 2.9
ふそう | キャンター | FG70E | 4M51 |  | アクスル＆サスペンション | 5101 | フロント・ドライブ・シャフト・アウタ・ブーツ取替（右側）（含 ドライブ・シャフト脱着） | 2.9
ふそう | キャンター | FG70E | 4M51 |  | アクスル＆サスペンション | 5102 | フロント・ドライブ・シャフト・アウタ・ブーツ取替（左側）（含 ドライブ・シャフト脱着） | 2.9
ふそう | キャンター | FG70E | 4M51 |  | アクスル＆サスペンション | 5500 | フロント・スプリング・リーフ取替（１枚）（含 フロント・リーフ・スプリングAssy脱着） | 1.5
ふそう | キャンター | FG70E | 4M51 |  | アクスル＆サスペンション | 5800 | リヤ・スプリング・リーフ取替（１枚）（含 リヤ・リーフ・スプリングAssy脱着） | 1.5
ふそう | キャンター | FG70E | 4M51 |  | アクスル＆サスペンション |  | 〈整備追加点数〉エアサス複合式 | 0.4
ふそう | キャンター | FG70E | 4M51 |  | ステアリング
ふそう | キャンター | FG70E | 4M51 |  | ステアリング | 6020 | フロント・トーイン調整（１軸） | 0.5
ふそう | キャンター | FG70E | 4M51 |  | ステアリング | 6071 | ステアリング・ラック・ブーツ取替（片側）（含 トーイン調整） | 1
ふそう | キャンター | FG70E | 4M51 |  | ブレーキ
ふそう | キャンター | FG70E | 4M51 |  | ブレーキ | 7070 | フロント・ディスク・パッド取替（１台） | 0.8
ふそう | キャンター | FG70E | 4M51 |  | ブレーキ | 7080 | フロント・ディスク・キャリパＯ／Ｈ（１台） | 1.6
ふそう | キャンター | FG70E | 4M51 |  | ブレーキ | 7222 | リヤ・ブレーキ・シュー取替（１軸） | 1.2
ふそう | キャンター | FG70E | 4M51 |  | ブレーキ | 7242 | リヤ・ホイール・シリンダＯ／Ｈ（１軸） | 1.7
ふそう | キャンター | FG70E | 4M51 |  | ブレーキ | 7253 | リヤ・ブレーキ・ドラムとライニングとのすき間調整（１軸） | 0.4
ふそう | キャンター | FG70E | 4M51 |  | ブレーキ | 7410 | パーキング・ブレーキ調整 | 0.3
ふそう | キャンター | FG70E | 4M51 |  | ブレーキ |  | 〔注意〕センタ・ブレーキ・ドラムとライニングのすき間調整を含む
ふそう | キャンター | FG70E | 4M51 |  | ブレーキ | 7510 | ブレーキ・マスタ・シリンダＯ／Ｈ | 0.9
ふそう | キャンター | FG70E | 4M51 |  | ブレーキ | 7540 | ブレーキ・フルード取替 | 0.4
ふそう | キャンター | FG70E | 4M51 |  | ブレーキ | 7741 | エア・ドライヤＯ／Ｈ（１個）〔乾燥剤取替を含む〕 | 1.5
ふそう | キャンター | FG70E | 4M51 |  | 一般整備
ふそう | キャンター | FG70E | 4M51 |  | エンジン本体、ハイブリッド
ふそう | キャンター | FG70E | 4M51 |  | エンジン本体、ハイブリッド | 1040 | 噴射時期調整（含 アイドリング調整） | 3.5
ふそう | キャンター | FG70E | 4M51 |  | エンジン本体、ハイブリッド | 1070 | ディーゼル・スモーク測定 | 0.4
ふそう | キャンター | FG70E | 4M51 |  | エンジン本体、ハイブリッド | 1080 | Ｖベルト全数調整 | 0.5
ふそう | キャンター | FG70E | 4M51 |  | エンジン本体、ハイブリッド | 1090 | Ｖベルト全数取替 | 1
ふそう | キャンター | FG70E | 4M51 |  | エンジン本体、ハイブリッド | 1100 | エア・クリーナ・エレメント清掃/取替 | 0.4
ふそう | キャンター | FG70E | 4M51 |  | エンジン本体、ハイブリッド | 1210 | エンジン脱着 | 11
ふそう | キャンター | FG70E | 4M51 |  | エンジン本体、ハイブリッド |  | 〈整備追加点数〉４ＷＤ車 | 2.2
ふそう | キャンター | FG70E | 4M51 |  | エンジン本体、ハイブリッド |  | 〈整備追加点数〉独立懸架式サスペンション車 | 1.1
ふそう | キャンター | FG70E | 4M51 |  | エンジン本体、ハイブリッド | 1220 | エンジンO/H（含 エンジン脱着） | 40.4
ふそう | キャンター | FG70E | 4M51 |  | エンジン本体、ハイブリッド |  | 〈整備追加点数〉４ＷＤ車 | 2.2
ふそう | キャンター | FG70E | 4M51 |  | エンジン本体、ハイブリッド |  | 〈整備追加点数〉独立懸架式サスペンション車 | 1.1
ふそう | キャンター | FG70E | 4M51 |  | エンジン本体、ハイブリッド | 1230 | シリンダ・ヘッド・カバー・ガスケット取替（１台） | 0.4
ふそう | キャンター | FG70E | 4M51 |  | エンジン本体、ハイブリッド | 1240 | シリンダ・ヘッド・ガスケット取替（１台） | 6.7
ふそう | キャンター | FG70E | 4M51 |  | エンジン本体、ハイブリッド | 1250 | シリンダ・ヘッドO/H（１台）（含 シリンダ・ヘッド脱着） | 14.1
ふそう | キャンター | FG70E | 4M51 |  | エンジン本体、ハイブリッド | 1270 | バルブ・ロッカ・アーム取替（１台） | 2.9
ふそう | キャンター | FG70E | 4M51 |  | エンジン本体、ハイブリッド | 1280 | バルブ・ロッカ・シャフト取替（１台） | 2.9
ふそう | キャンター | FG70E | 4M51 |  | エンジン本体、ハイブリッド | 1290 | カムシャフト取替（１台） | 12.1
ふそう | キャンター | FG70E | 4M51 |  | エンジン本体、ハイブリッド | 1310 | バルブ・クリアランス調整 | 2
ふそう | キャンター | FG70E | 4M51 |  | エンジン本体、ハイブリッド | 1410 | クランク・プーリ脱着 | 2.4
ふそう | キャンター | FG70E | 4M51 |  | エンジン本体、ハイブリッド | 1420 | フライホイール脱着（含 トランスミッション脱着） | 5.8
ふそう | キャンター | FG70E | 4M51 |  | エンジン本体、ハイブリッド |  | 〈整備追加点数〉４ＷＤ車 | 2.2
ふそう | キャンター | FG70E | 4M51 |  | エンジン本体、ハイブリッド |  | 〈整備追加点数〉独立懸架式サスペンション車 | 0.9
ふそう | キャンター | FG70E | 4M51 |  | エンジン本体、ハイブリッド | 1430 | クランクシャフト・リヤ・オイル・シール取替Ｍ/Ｔ車（含 トランスミッション脱着） | 6.3
ふそう | キャンター | FG70E | 4M51 |  | エンジン本体、ハイブリッド |  | 〈整備追加点数〉４ＷＤ車 | 2.2
ふそう | キャンター | FG70E | 4M51 |  | エンジン本体、ハイブリッド |  | 〈整備追加点数〉独立懸架式サスペンション車 | 0.9
ふそう | キャンター | FG70E | 4M51 |  | エンジン本体、ハイブリッド | 1431 | クランクシャフト・リヤ・オイル・シール取替Ａ/Ｔ車（含 トランスミッション脱着） | 7.6
ふそう | キャンター | FG70E | 4M51 |  | エンジン本体、ハイブリッド |  | 〈整備追加点数〉４ＷＤ車 | 0.5
ふそう | キャンター | FG70E | 4M51 |  | エンジン本体、ハイブリッド | 1440 | クランクシャフト・フロント・オイル・シール取替 | 3.7
ふそう | キャンター | FG70E | 4M51 |  | エンジン本体、ハイブリッド | 1450 | ドライブ・プレート脱着（含 トランスミッション脱着） | 7.1
ふそう | キャンター | FG70E | 4M51 |  | エンジン本体、ハイブリッド |  | 〈整備追加点数〉４ＷＤ車 | 0.5
ふそう | キャンター | FG70E | 4M51 |  | エンジン本体、ハイブリッド | 1502 | エンジン・マウント右側取替（１個） | 0.8
ふそう | キャンター | FG70E | 4M51 |  | エンジン本体、ハイブリッド | 1503 | エンジン・マウント左側取替（１個） | 0.8
ふそう | キャンター | FG70E | 4M51 |  | エンジン本体、ハイブリッド | 1520 | トランスミッション・マウント取替（１個） | 0.7
ふそう | キャンター | FG70E | 4M51 |  | 《インテーク＆エキゾースト》
ふそう | キャンター | FG70E | 4M51 |  | 《インテーク＆エキゾースト》 | 1610 | インテーク・マニホールド・ガスケット取替（１個） | 0.8
ふそう | キャンター | FG70E | 4M51 |  | 《インテーク＆エキゾースト》 | 1620 | エキゾースト・マニホールド・ガスケット取替（１個） | 1.1
ふそう | キャンター | FG70E | 4M51 |  | 《インテーク＆エキゾースト》 | 1640 | エキゾースト・フロント・パイプ取替（１本） | 0.7
ふそう | キャンター | FG70E | 4M51 |  | 《インテーク＆エキゾースト》 | 1670 | メーン・マフラ取替（１個） | 0.7
ふそう | キャンター | FG70E | 4M51 |  | 《インテーク＆エキゾースト》 | 1680 | エキゾースト・テール・パイプ取替（１本） | 0.6
ふそう | キャンター | FG70E | 4M51 |  | 《インテーク＆エキゾースト》 | 1690 | ＥＧＲバルブ取替（１個） | 1.1
ふそう | キャンター | FG70E | 4M51 |  | ルブリケーション、クーリング、フューエル
ふそう | キャンター | FG70E | 4M51 |  | 《ルブリケーション（潤滑）》
ふそう | キャンター | FG70E | 4M51 |  | 《ルブリケーション（潤滑）》 | 2010 | オイル・パン脱着/オイル・パン・パッキン取替 | 1.7
ふそう | キャンター | FG70E | 4M51 |  | 《ルブリケーション（潤滑）》 | 2020 | オイル・ポンプ取替 | 2.4
ふそう | キャンター | FG70E | 4M51 |  | 《ルブリケーション（潤滑）》 |  | 〈整備追加点数〉独立懸架式サスペンション車 | 10.6
ふそう | キャンター | FG70E | 4M51 |  | 《ルブリケーション（潤滑）》 | 2030 | オイル・フィルタ取替 | 0.3
ふそう | キャンター | FG70E | 4M51 |  | 《ルブリケーション（潤滑）》 | 2050 | エンジン・オイル取替 | 0.3
ふそう | キャンター | FG70E | 4M51 |  | 《ルブリケーション（潤滑）》 |  | 〈整備追加点数〉アンダ・カバー付 | 0.2
ふそう | キャンター | FG70E | 4M51 |  | 《クーリング（冷却）》
ふそう | キャンター | FG70E | 4M51 |  | 《クーリング（冷却）》 | 2210 | ウォータ・ポンプ取替 | 2.8
ふそう | キャンター | FG70E | 4M51 |  | 《クーリング（冷却）》 | 2220 | ラジエータ・ロアー・ホース取替 | 1
ふそう | キャンター | FG70E | 4M51 |  | 《クーリング（冷却）》 | 2230 | ラジエータ・アッパ・ホース取替 | 0.4
ふそう | キャンター | FG70E | 4M51 |  | 《クーリング（冷却）》 | 2240 | サーモスタット取替 | 0.4
ふそう | キャンター | FG70E | 4M51 |  | 《クーリング（冷却）》 | 2250 | ラジエータ脱着（１個） | 2.5
ふそう | キャンター | FG70E | 4M51 |  | 《クーリング（冷却）》 | 2260 | ラジエータ・リザーブ・タンク取替 | 0.3
ふそう | キャンター | FG70E | 4M51 |  | 《クーリング（冷却）》 | 2270 | ファン・ブレード取替 | 0.9
ふそう | キャンター | FG70E | 4M51 |  | 《クーリング（冷却）》 | 2280 | ファン・カップリング取替 | 1.1
ふそう | キャンター | FG70E | 4M51 |  | 《クーリング（冷却）》 | 2300 | エンジン冷却液（クーラント）取替 | 0.5
ふそう | キャンター | FG70E | 4M51 |  | 《クーリング（冷却）》 | 2310 | エンジン・オイル・クーラ取替 | 6.3
ふそう | キャンター | FG70E | 4M51 |  | 《フューエル（燃料）》
ふそう | キャンター | FG70E | 4M51 |  | 《フューエル（燃料）》 | 2460 | フューエル・フィルタ取替（１個） | 0.3
ふそう | キャンター | FG70E | 4M51 |  | 《フューエル（燃料）》 | 2610 | インジェクション・ポンプ脱着 | 3.9
ふそう | キャンター | FG70E | 4M51 |  | 《フューエル（燃料）》 | 2620 | インジェクション・ノズル・ホルダAssy脱着（１本） | 0.6
ふそう | キャンター | FG70E | 4M51 |  | 《フューエル（燃料）》 | 2621 | インジェクション・ノズル・ホルダAssy脱着（１台） | 1.2
ふそう | キャンター | FG70E | 4M51 |  | 《フューエル（燃料）》 | 2811 | フューエル・タンク脱着（１個）（除 燃料抜き取り，注入） | 1
ふそう | キャンター | FG70E | 4M51 |  | 《フューエル（燃料）》 | 2821 | アクセル・ポジション・センサ取替 | 0.3
ふそう | キャンター | FG70E | 4M51 |  | エンジン・エレクトリカル
ふそう | キャンター | FG70E | 4M51 |  | エンジン・エレクトリカル | 3010 | バッテリ比重測定/電解液補充 | 0.4
ふそう | キャンター | FG70E | 4M51 |  | エンジン・エレクトリカル | 3080 | イグニッション・スイッチ取替〔キー・シリンダー体式〕 | 0.8
ふそう | キャンター | FG70E | 4M51 |  | エンジン・エレクトリカル | 3100 | オルタネータ取替（１個） | 1.1
ふそう | キャンター | FG70E | 4M51 |  | エンジン・エレクトリカル | 3110 | スタータ・モータ取替 | 1.2
ふそう | キャンター | FG70E | 4M51 |  | エンジン・エレクトリカル | 3160 | 水温センサ取替（コンピュータ用）（１個） | 0.3
ふそう | キャンター | FG70E | 4M51 |  | エンジン・エレクトリカル | 3180 | 吸気温センサ取替（１個） | 0.2
ふそう | キャンター | FG70E | 4M51 |  | エンジン・エレクトリカル | 3190 | ＴＤＣセンサ取替（１個） | 0.6
ふそう | キャンター | FG70E | 4M51 |  | エンジン・エレクトリカル | 3201 | エンジン回転センサ取替（１個） | 0.4
ふそう | キャンター | FG70E | 4M51 |  | エンジン・エレクトリカル | 3230 | エンジン・コントロール・ユニット取替（１個） | 0.6
ふそう | キャンター | FG70E | 4M51 |  | パワートレーン
ふそう | キャンター | FG70E | 4M51 |  | 《クラッチ》
ふそう | キャンター | FG70E | 4M51 |  | 《クラッチ》 | 4010 | クラッチO/H〔含 トランスミッション脱着，クラッチ・カバーAssy取替，クラッチ・ディスク取替，レリーズ・ベアリング取替〕 | 5.5
ふそう | キャンター | FG70E | 4M51 |  | 《クラッチ》 |  | 〈整備追加点数〉４ＷＤ車 | 2.2
ふそう | キャンター | FG70E | 4M51 |  | 《クラッチ》 |  | 〈整備追加点数〉独立懸架式サスペンション車 | 0.9
ふそう | キャンター | FG70E | 4M51 |  | 《クラッチ》 | 4020 | フライホイール・パイロット・ベアリング（ブッシュ）取替 （クラッチ・カバー取外状態） | 0.3
ふそう | キャンター | FG70E | 4M51 |  | 《クラッチ》 | 4030 | クラッチ・マスタ・シリンダO/H | 1.5
ふそう | キャンター | FG70E | 4M51 |  | 《クラッチ》 | 4040 | クラッチ・マスタ・シリンダ取替 | 1.3
ふそう | キャンター | FG70E | 4M51 |  | 《クラッチ》 | 4050 | クラッチ・レリーズ・シリンダO/H | 6
ふそう | キャンター | FG70E | 4M51 |  | 《クラッチ》 | 4060 | クラッチ・レリーズ・シリンダ取替 | 5.9
ふそう | キャンター | FG70E | 4M51 |  | 《クラッチ》 |  | 〔注意〕Ｔ/Ｍ脱着を含む
ふそう | キャンター | FG70E | 4M51 |  | 《クラッチ》 |  | 〈整備追加点数〉４ＷＤ車 | 2.2
ふそう | キャンター | FG70E | 4M51 |  | 《クラッチ》 |  | 〈整備追加点数〉独立懸架式サスペンション車 | 0.9
ふそう | キャンター | FG70E | 4M51 |  | 《クラッチ》 | 4080 | クラッチ倍力装置取替 | 1.9
ふそう | キャンター | FG70E | 4M51 |  | 《クラッチ》 | 4090 | クラッチの遊び調整 | 0.3
ふそう | キャンター | FG70E | 4M51 |  | 《クラッチ》 | 4100 | クラッチ・スイッチ取替（１個） | 0.3
ふそう | キャンター | FG70E | 4M51 |  | 《トランスミッション》
ふそう | キャンター | FG70E | 4M51 |  | 《トランスミッション》 | 4210 | マニュアル・トランスミッション脱着 | 4.6
ふそう | キャンター | FG70E | 4M51 |  | 《トランスミッション》 |  | 〈整備追加点数〉４ＷＤ車 | 2.2
ふそう | キャンター | FG70E | 4M51 |  | 《トランスミッション》 |  | 〈整備追加点数〉独立懸架式サスペンション車 | 0.9
ふそう | キャンター | FG70E | 4M51 |  | 《トランスミッション》 | 4220 | マニュアル・トランスミッションO/H（含 トランスミッション脱着） | 11.2
ふそう | キャンター | FG70E | 4M51 |  | 《トランスミッション》 |  | 〈整備追加点数〉５Ｍ／Ｔ | 0.3
ふそう | キャンター | FG70E | 4M51 |  | 《トランスミッション》 |  | 〈整備追加点数〉６Ｍ／Ｔ（４トンはＭ０５０Ｓ６，Ｍ０６０Ｓ６，Ｍ０７０Ｓ６以外） | 0.9
ふそう | キャンター | FG70E | 4M51 |  | 《トランスミッション》 |  | 〈整備追加点数〉４ＷＤ車 | 5
ふそう | キャンター | FG70E | 4M51 |  | 《トランスミッション》 |  | 〈整備追加点数〉独立懸架式サスペンション車 | 0.9
ふそう | キャンター | FG70E | 4M51 |  | 《トランスミッション》 | 4230 | マニュアル・トランスミッション・オイル取替 | 0.4
ふそう | キャンター | FG70E | 4M51 |  | 《トランスミッション》 | 4240 | オートマチック・トランスミッション脱着 | 6.8
ふそう | キャンター | FG70E | 4M51 |  | 《トランスミッション》 |  | 〈整備追加点数〉４ＷＤ車 | 0.5
ふそう | キャンター | FG70E | 4M51 |  | 《トランスミッション》 | 4250 | オートマチック・トランスミッション・フルード取替〔トルコン・チェンジャ使用，レベル・ゲージより抜取り〕 | 1.1
ふそう | キャンター | FG70E | 4M51 |  | 《トランスミッション》 | 4251 | オートマチック・トランスミッション・オイル・フィルタ取替（１個） | 1.3
ふそう | キャンター | FG70E | 4M51 |  | 《トランスミッション》 | 4260 | トランスミッション・リヤ・オイル・シール取替 | 1.7
ふそう | キャンター | FG70E | 4M51 |  | 《トランスミッション》 |  | 〈整備追加点数〉Ｍ／Ｔ車 | 0.7
ふそう | キャンター | FG70E | 4M51 |  | 《トランスミッション》 | 4280 | スピード・メータ・ドリブン・ギヤ取替 | 0.6
ふそう | キャンター | FG70E | 4M51 |  | 《トランスミッション》 | 4290 | 車速センサ取替（スピード・メータ用） | 0.3
ふそう | キャンター | FG70E | 4M51 |  | 《トランスミッション》 | 4310 | トルクコンバータ取替（含 トランスミッション脱着） | 6.9
ふそう | キャンター | FG70E | 4M51 |  | 《トランスミッション》 |  | 〈整備追加点数〉４ＷＤ車 | 0.5
ふそう | キャンター | FG70E | 4M51 |  | 《トランスミッション》 | 4320 | オートマチック・トランスミッション・オイル・パン脱着 | 1.1
ふそう | キャンター | FG70E | 4M51 |  | 《トランスミッション》 | 4329 | オートマチック・トランスミッション・オイル・クーラ・ホース取替（全数） | 1.2
ふそう | キャンター | FG70E | 4M51 |  | 《トランスミッション》 | 4330 | オートマチック・トランスミッション・オイル・クーラ・ホース取替（１本） | 0.6
ふそう | キャンター | FG70E | 4M51 |  | 《トランスミッション》 | 4331 | オートマチック・トランスミッション・オイル・クーラ取替（１個）〔空冷式タンデム型〕 | 0.7
ふそう | キャンター | FG70E | 4M51 |  | 《トランスミッション》 | 4340 | ニュートラル・セフティ・スイッチ（インヒビタ・スイッチ）取替/調整 | 0.3
ふそう | キャンター | FG70E | 4M51 |  | 《トランスミッション》 | 4350 | トランスファ・アウトプット・シャフト・オイル・シール取替（１個） | 1.1
ふそう | キャンター | FG70E | 4M51 |  | 《トランスミッション》 | 4360 | A/Tコントロール・ユニット取替 | 0.4
ふそう | キャンター | FG70E | 4M51 |  | 《トランスミッション》 | 4370 | A/T油温センサ取替（１個） | 3.5
ふそう | キャンター | FG70E | 4M51 |  | 《トランスミッション》 | 4400 | トランスファ脱着 | 3
ふそう | キャンター | FG70E | 4M51 |  | 《トランスミッション》 | 4410 | トランスファO/H（含 トランスファ脱着） | 6.3
ふそう | キャンター | FG70E | 4M51 |  | 《トランスミッション》 |  | 〈整備追加点数〉パート・タイム４ＷＤ車 | 3.1
ふそう | キャンター | FG70E | 4M51 |  | 《プロペラ・シャフト》
ふそう | キャンター | FG70E | 4M51 |  | 《プロペラ・シャフト》 | 4510 | リヤ・プロペラ・シャフトAssy取替 | 0.7
ふそう | キャンター | FG70E | 4M51 |  | 《プロペラ・シャフト》 | 4511 | フロント・プロペラ・シャフトAssy取替 | 0.7
ふそう | キャンター | FG70E | 4M51 |  | 《プロペラ・シャフト》 | 4520 | プロペラ・シャフト・センタ・ベアリング取替（１個） | 1.3
ふそう | キャンター | FG70E | 4M51 |  | 《プロペラ・シャフト》 | 4530 | ユニバーサル・ジョイント・スパイダ・キット取替（１個） | 1.7
ふそう | キャンター | FG70E | 4M51 |  | 《ディファレンシャル》
ふそう | キャンター | FG70E | 4M51 |  | 《ディファレンシャル》 | 4610 | フロント・ディファレンシャル・キャリアAssy脱着 | 2.8
ふそう | キャンター | FG70E | 4M51 |  | 《ディファレンシャル》 |  | 〈整備追加点数〉車軸懸架式サスペンション車 | 5.4
ふそう | キャンター | FG70E | 4M51 |  | 《ディファレンシャル》 | 4620 | フロント・ディファレンシャルO/H（含 ディファレンシャル脱着） | 7.8
ふそう | キャンター | FG70E | 4M51 |  | 《ディファレンシャル》 |  | 〈整備追加点数〉車軸懸架式サスペンション車 | 5.4
ふそう | キャンター | FG70E | 4M51 |  | 《ディファレンシャル》 | 4630 | フロント・ディファレンシャル・オイル取替 | 0.5
ふそう | キャンター | FG70E | 4M51 |  | 《ディファレンシャル》 | 4640 | フロント・ディファレンシャル・ドライブ・ピニオン・オイル・シール取替 | 1.1
ふそう | キャンター | FG70E | 4M51 |  | 《ディファレンシャル》 |  | 〈整備追加点数〉独立懸架式サスペンション車 | 0.2
ふそう | キャンター | FG70E | 4M51 |  | 《ディファレンシャル》 | 4651 | フロント・ディファレンシャル・サイド・フランジ・オイル・シール取替（右側） | 1.3
ふそう | キャンター | FG70E | 4M51 |  | 《ディファレンシャル》 | 4652 | フロント・ディファレンシャル・サイド・フランジ・オイル・シール取替（左側） | 1.3
ふそう | キャンター | FG70E | 4M51 |  | 《ディファレンシャル》 | 4710 | リヤ・ディファレンシャル・キャリアAssy脱着 | 2.2
ふそう | キャンター | FG70E | 4M51 |  | 《ディファレンシャル》 | 4720 | リヤ・ディファレンシャルO/H（含 ディファレンシャル脱着） | 8.3
ふそう | キャンター | FG70E | 4M51 |  | 《ディファレンシャル》 | 4731 | リヤ・ディファレンシャル・オイル取替（１軸） | 0.5
ふそう | キャンター | FG70E | 4M51 |  | 《ディファレンシャル》 | 4740 | リヤ・ディファレンシャル・ドライブ・ピニオン・オイル・シール取替 | 1.1
ふそう | キャンター | FG70E | 4M51 |  | アクスル＆サスペンション
ふそう | キャンター | FG70E | 4M51 |  | 《フロント・アクスル》
ふそう | キャンター | FG70E | 4M51 |  | 《フロント・アクスル》 | 5010 | ステアリング・ナックル取替（１輪）（含 トーイン，ストッパ調整） | 3.1
ふそう | キャンター | FG70E | 4M51 |  | 《フロント・アクスル》 |  | 〈整備追加点数〉４ＷＤ車 | 0.5
ふそう | キャンター | FG70E | 4M51 |  | 《フロント・アクスル》 | 5020 | ナックル・アーム取替（１輪）（含 トーイン調整） | 1.1
ふそう | キャンター | FG70E | 4M51 |  | 《フロント・アクスル》 |  | 〈整備追加点数〉右側 | 0.2
ふそう | キャンター | FG70E | 4M51 |  | 《フロント・アクスル》 | 5030 | キング・ピン取替（１輪） | 2.6
ふそう | キャンター | FG70E | 4M51 |  | 《フロント・アクスル》 |  | 〈整備追加点数〉４ＷＤ車 | 0.5
ふそう | キャンター | FG70E | 4M51 |  | 《フロント・アクスル》 | 5040 | フロント・ハブ取替（１輪） | 1.7
ふそう | キャンター | FG70E | 4M51 |  | 《フロント・アクスル》 |  | 〈整備追加点数〉４ＷＤ車 | 0.3
ふそう | キャンター | FG70E | 4M51 |  | 《フロント・アクスル》 |  | 〈整備追加点数〉フロント・ディスク・ブレーキ車 | 0.3
ふそう | キャンター | FG70E | 4M51 |  | 《フロント・アクスル》 | 5050 | フロント・ハブ・ベアリング（インナ・アウタ）取替（１輪） | 1.5
ふそう | キャンター | FG70E | 4M51 |  | 《フロント・アクスル》 |  | 〈整備追加点数〉４ＷＤ車 | 0.3
ふそう | キャンター | FG70E | 4M51 |  | 《フロント・アクスル》 |  | 〈整備追加点数〉フロント・ディスク・ブレーキ車 | 0.3
ふそう | キャンター | FG70E | 4M51 |  | 《フロント・アクスル》 | 5060 | フロント・ハブ・オイル・シール取替（１輪） | 1
ふそう | キャンター | FG70E | 4M51 |  | 《フロント・アクスル》 |  | 〈整備追加点数〉４ＷＤ車 | 0.3
ふそう | キャンター | FG70E | 4M51 |  | 《フロント・アクスル》 |  | 〈整備追加点数〉フロント・ディスク・ブレーキ車 | 0.3
ふそう | キャンター | FG70E | 4M51 |  | 《フロント・アクスル》 | 5070 | フロント・ハブ・ボルト取替（１本） | 1.2
ふそう | キャンター | FG70E | 4M51 |  | 《フロント・アクスル》 |  | 〈整備追加点数〉４ＷＤ車 | 0.3
ふそう | キャンター | FG70E | 4M51 |  | 《フロント・アクスル》 |  | 〈整備追加点数〉１本増すごと | 0.1
ふそう | キャンター | FG70E | 4M51 |  | 《フロント・アクスル》 |  | 〈整備追加点数〉フロント・ディスク・ブレーキ車 | 0.3
ふそう | キャンター | FG70E | 4M51 |  | 《フロント・アクスル》 | 5081 | フロント・ドライブ・シャフト取替（右側） | 3
ふそう | キャンター | FG70E | 4M51 |  | 《フロント・アクスル》 | 5082 | フロント・ドライブ・シャフト取替（左側） | 3
ふそう | キャンター | FG70E | 4M51 |  | 《フロント・アクスル》 | 5091 | フロント・ドライブ・シャフト・インナ・ブーツ取替（右側）（含 ドライブ・シャフト脱着） | 3.7
ふそう | キャンター | FG70E | 4M51 |  | 《フロント・アクスル》 | 5092 | フロント・ドライブ・シャフト・インナ・ブーツ取替（左側）（含 ドライブ・シャフト脱着） | 3.7
ふそう | キャンター | FG70E | 4M51 |  | 《フロント・アクスル》 | 5101 | フロント・ドライブ・シャフト・アウタ・ブーツ取替（右側）（含 ドライブ・シャフト脱着） | 3.7
ふそう | キャンター | FG70E | 4M51 |  | 《フロント・アクスル》 | 5102 | フロント・ドライブ・シャフト・アウタ・ブーツ取替（左側）（含 ドライブ・シャフト脱着） | 3.7
ふそう | キャンター | FG70E | 4M51 |  | 《フロント・アクスル》 | 5110 | フロント・アクスル・シャフト取替（片側） | 3.3
ふそう | キャンター | FG70E | 4M51 |  | 《リヤ・アクスル》
ふそう | キャンター | FG70E | 4M51 |  | 《リヤ・アクスル》 | 5220 | リヤ・アクスル・ハウジング（駆動軸）取替（１軸） | 7.4
ふそう | キャンター | FG70E | 4M51 |  | 《リヤ・アクスル》 | 5230 | リヤ・アクスル・シャフト取替（１本） | 0.6
ふそう | キャンター | FG70E | 4M51 |  | 《リヤ・アクスル》 | 5250 | リヤ・アクスル・シャフト・オイル・シール取替（１輪） | 0.8
ふそう | キャンター | FG70E | 4M51 |  | 《リヤ・アクスル》 | 5260 | リヤ・ハブ取替（１輪） | 2.1
ふそう | キャンター | FG70E | 4M51 |  | 《リヤ・アクスル》 |  | 〈整備追加点数〉ダブル・タイヤ車 | 0.1
ふそう | キャンター | FG70E | 4M51 |  | 《リヤ・アクスル》 | 5270 | リヤ・ハブ・ベアリング（インナ・アウタ）取替（１輪） | 1.8
ふそう | キャンター | FG70E | 4M51 |  | 《リヤ・アクスル》 |  | 〈整備追加点数〉ダブル・タイヤ車 | 0.1
ふそう | キャンター | FG70E | 4M51 |  | 《リヤ・アクスル》 | 5280 | リヤ・ハブ・オイル・シール取替（１輪） | 1.2
ふそう | キャンター | FG70E | 4M51 |  | 《リヤ・アクスル》 |  | 〈整備追加点数〉ダブル・タイヤ車 | 0.1
ふそう | キャンター | FG70E | 4M51 |  | 《リヤ・アクスル》 | 5290 | リヤ・ハブ・ボルト取替（１本） | 1.5
ふそう | キャンター | FG70E | 4M51 |  | 《リヤ・アクスル》 |  | 〈整備追加点数〉ダブル・タイヤ車 | 0.1
ふそう | キャンター | FG70E | 4M51 |  | 《リヤ・アクスル》 |  | 〈整備追加点数〉１本増すごと | 0.1
ふそう | キャンター | FG70E | 4M51 |  | 《フロント・サスペンション》
ふそう | キャンター | FG70E | 4M51 |  | 《フロント・サスペンション》 | 5410 | フロント・アッパ・サスペンション・アーム取替（片側） | 2.8
ふそう | キャンター | FG70E | 4M51 |  | 《フロント・サスペンション》 | 5420 | フロント・アッパ・ボール・ジョイント取替（片側） | 2.3
ふそう | キャンター | FG70E | 4M51 |  | 《フロント・サスペンション》 | 5440 | フロント・ロアー・サスペンション・アーム取替（片側） | 5
ふそう | キャンター | FG70E | 4M51 |  | 《フロント・サスペンション》 |  | 〈整備追加点数〉４ＷＤ車 | 0.6
ふそう | キャンター | FG70E | 4M51 |  | 《フロント・サスペンション》 | 5450 | フロント・ロアー・ボール・ジョイント取替（片側） | 5.5
ふそう | キャンター | FG70E | 4M51 |  | 《フロント・サスペンション》 | 5479 | フロント・ショック・アブソーバ取替（１台） | 0.7
ふそう | キャンター | FG70E | 4M51 |  | 《フロント・サスペンション》 | 5480 | フロント・ショック・アブソーバ取替（１本） | 0.4
ふそう | キャンター | FG70E | 4M51 |  | 《フロント・サスペンション》 | 5490 | フロント・リーフ・スプリングAssy脱着（１個） | 1.3
ふそう | キャンター | FG70E | 4M51 |  | 《フロント・サスペンション》 |  | 〈整備追加点数〉横置リーフ・スプリング | 1.4
ふそう | キャンター | FG70E | 4M51 |  | 《フロント・サスペンション》 | 5500 | フロント・スプリング・リーフ取替（１枚）（含 フロント・リーフ・スプリングAssy脱着） | 1.9
ふそう | キャンター | FG70E | 4M51 |  | 《フロント・サスペンション》 | 5510 | フロント・リーフ・スプリング・ブッシュ取替（１個） | 2.1
ふそう | キャンター | FG70E | 4M51 |  | 《フロント・サスペンション》 | 5520 | フロント・リーフ・スプリング・シャックル・ピン・ブッシュ取替（１個） | 1
ふそう | キャンター | FG70E | 4M51 |  | 《フロント・サスペンション》 | 5530 | フロント・トーション・バー・スプリング取替（片側） | 1.5
ふそう | キャンター | FG70E | 4M51 |  | 《フロント・サスペンション》 | 5550 | フロント・スタビライザ取替（１本） | 0.6
ふそう | キャンター | FG70E | 4M51 |  | 《リヤ・サスペンション》
ふそう | キャンター | FG70E | 4M51 |  | 《リヤ・サスペンション》 | 5771 | リヤ・エア・スプリング取替（１個） | 1.7
ふそう | キャンター | FG70E | 4M51 |  | 《リヤ・サスペンション》 | 5779 | リヤ・ショック・アブソーバ取替（１台） | 0.7
ふそう | キャンター | FG70E | 4M51 |  | 《リヤ・サスペンション》 | 5780 | リヤ・ショック・アブソーバ取替（１本） | 0.4
ふそう | キャンター | FG70E | 4M51 |  | 《リヤ・サスペンション》 | 5790 | リヤ・リーフ・スプリングAssy脱着（１個） | 1.4
ふそう | キャンター | FG70E | 4M51 |  | 《リヤ・サスペンション》 |  | 〈整備追加点数〉エアサス複合式 | 0.6
ふそう | キャンター | FG70E | 4M51 |  | 《リヤ・サスペンション》 | 5800 | リヤ・スプリング・リーフ取替（１枚）（含 リヤ・リーフ・スプリングAssy脱着） | 1.9
ふそう | キャンター | FG70E | 4M51 |  | 《リヤ・サスペンション》 |  | 〈整備追加点数〉エアサス複合式 | 0.6
ふそう | キャンター | FG70E | 4M51 |  | 《リヤ・サスペンション》 | 5810 | リヤ・リーフ・スプリング・ブッシュ取替（１個） | 1.1
ふそう | キャンター | FG70E | 4M51 |  | 《リヤ・サスペンション》 | 5820 | リヤ・リーフ・スプリング・シャックル・ピン・ブッシュ取替（１個） | 0.7
ふそう | キャンター | FG70E | 4M51 |  | 《リヤ・サスペンション》 | 5840 | リヤ・ラテラル・コントロール・ロッド取替（１本）〔エア・サス車〕 | 1.5
ふそう | キャンター | FG70E | 4M51 |  | ステアリング
ふそう | キャンター | FG70E | 4M51 |  | ステアリング | 6011 | フロント・ホイール・アライメント測定〔トーイン，キャンバ，キャスタ，キングピン傾斜角，ハンドル切れ角，平行度〕 | 1.3
ふそう | キャンター | FG70E | 4M51 |  | ステアリング | 6020 | フロント・トーイン調整（１軸） | 0.7
ふそう | キャンター | FG70E | 4M51 |  | ステアリング | 6040 | キャスタ調整（１軸） | 2
ふそう | キャンター | FG70E | 4M51 |  | ステアリング | 6050 | ハンドル切れ角調整（１軸） | 0.6
ふそう | キャンター | FG70E | 4M51 |  | ステアリング | 6060 | ステアリング・ギヤ・ボックス取替 | 2.1
ふそう | キャンター | FG70E | 4M51 |  | ステアリング |  | 〈整備追加点数〉ラック＆ピニオン式 | 0.4
ふそう | キャンター | FG70E | 4M51 |  | ステアリング | 6071 | ステアリング・ラック・ブーツ取替（片側）（含 トーイン調整） | 1.3
ふそう | キャンター | FG70E | 4M51 |  | ステアリング | 6080 | ステアリング・ロック取替 | 1.7
ふそう | キャンター | FG70E | 4M51 |  | ステアリング | 6090 | ピットマン・アーム取替 | 0.8
ふそう | キャンター | FG70E | 4M51 |  | ステアリング | 6100 | ドラッグ・リンク取替（１本） | 0.7
ふそう | キャンター | FG70E | 4M51 |  | ステアリング | 6110 | タイロッド取替（１本）（含 トーイン調整） | 1.3
ふそう | キャンター | FG70E | 4M51 |  | ステアリング |  | 〈整備追加点数〉ラック＆ピニオン式 | 0.7
ふそう | キャンター | FG70E | 4M51 |  | ステアリング | 6120 | タイロッド・エンド取替（１個）（含 トーイン調整） | 0.9
ふそう | キャンター | FG70E | 4M51 |  | ステアリング | 6160 | パワー・ステアリング・オイル・ポンプ取替 | 1.7
ふそう | キャンター | FG70E | 4M51 |  | ブレーキ
ふそう | キャンター | FG70E | 4M51 |  | ブレーキ | 7061 | フロント・ブレーキ・ホース取替（１台） | 1.1
ふそう | キャンター | FG70E | 4M51 |  | ブレーキ | 7070 | フロント・ディスク・パッド取替（１台） | 1.6
ふそう | キャンター | FG70E | 4M51 |  | ブレーキ | 7080 | フロント・ディスク・キャリパO/H（１台） | 3.3
ふそう | キャンター | FG70E | 4M51 |  | ブレーキ | 7090 | フロント・ディスク・キャリパ取替（１輪） | 1.8
ふそう | キャンター | FG70E | 4M51 |  | ブレーキ | 7100 | フロント・ディスク・ロータ取替（１輪） | 2.3
ふそう | キャンター | FG70E | 4M51 |  | ブレーキ |  | 〈整備追加点数〉４ＷＤ車 | 0.3
ふそう | キャンター | FG70E | 4M51 |  | ブレーキ | 7101 | フロント・ディスク・ロータ取替（１台） | 4.3
ふそう | キャンター | FG70E | 4M51 |  | ブレーキ |  | 〈整備追加点数〉４ＷＤ車 | 0.6
ふそう | キャンター | FG70E | 4M51 |  | ブレーキ | 7222 | リヤ・ブレーキ・シュー取替（１軸） | 2.2
ふそう | キャンター | FG70E | 4M51 |  | ブレーキ |  | 〈整備追加点数〉ダブル・タイヤ車 | 0.2
ふそう | キャンター | FG70E | 4M51 |  | ブレーキ | 7241 | リヤ・ホイール・シリンダO/H（１輪） | 2.1
ふそう | キャンター | FG70E | 4M51 |  | ブレーキ |  | 〈整備追加点数〉ダブル・タイヤ車 | 0.1
ふそう | キャンター | FG70E | 4M51 |  | ブレーキ | 7242 | リヤ・ホイール・シリンダO/H（１軸） | 3.2
ふそう | キャンター | FG70E | 4M51 |  | ブレーキ |  | 〈整備追加点数〉ダブル・タイヤ車 | 0.2
ふそう | キャンター | FG70E | 4M51 |  | ブレーキ | 7250 | リヤ・ホイール・シリンダ取替（１個） | 1.8
ふそう | キャンター | FG70E | 4M51 |  | ブレーキ |  | 〈整備追加点数〉ダブル・タイヤ車 | 0.1
ふそう | キャンター | FG70E | 4M51 |  | ブレーキ | 7261 | リヤ・ブレーキ・ホース取替（１台） | 1.1
ふそう | キャンター | FG70E | 4M51 |  | ブレーキ | 7410 | パーキング・ブレーキ調整 | 0.4
ふそう | キャンター | FG70E | 4M51 |  | ブレーキ |  | 〔注意〕センタ・ブレーキ・ドラムとライニングのすき間調整を含む
ふそう | キャンター | FG70E | 4M51 |  | ブレーキ | 7421 | パーキング・ブレーキ・ワイヤ取替（１本） | 0.3
ふそう | キャンター | FG70E | 4M51 |  | ブレーキ |  | 〈整備追加点数〉リヤ・ワイヤ | 0.1
ふそう | キャンター | FG70E | 4M51 |  | ブレーキ | 7440 | センタ・ブレーキ・シュー取替 | 1.1
ふそう | キャンター | FG70E | 4M51 |  | ブレーキ | 7450 | センタ・ブレーキ・ドラム取替 | 0.9
ふそう | キャンター | FG70E | 4M51 |  | ブレーキ | 7510 | ブレーキ・マスタ・シリンダO/H | 1.8
ふそう | キャンター | FG70E | 4M51 |  | ブレーキ | 7520 | ブレーキ・マスタ・シリンダ取替 | 1.4
ふそう | キャンター | FG70E | 4M51 |  | ブレーキ | 7530 | 倍力装置取替（１個） | 1.7
ふそう | キャンター | FG70E | 4M51 |  | ブレーキ |  | 〈整備追加点数〉バキューム・ブースタ | 0.4
ふそう | キャンター | FG70E | 4M51 |  | ブレーキ | 7540 | ブレーキ・フルード取替 | 0.8
ふそう | キャンター | FG70E | 4M51 |  | ブレーキ | 7610 | ＡＢＳフロント・ホイール・スピード・センサ取替（１個） | 0.5
ふそう | キャンター | FG70E | 4M51 |  | ブレーキ | 7620 | ＡＢＳリヤ・ホイール・スピード・センサ取替（１個） | 0.5
ふそう | キャンター | FG70E | 4M51 |  | ブレーキ | 7630 | ＡＢＳＧセンサ取替 | 0.6
ふそう | キャンター | FG70E | 4M51 |  | ブレーキ | 7640 | ＡＢＳハイドロリック・ユニット取替〔Ｐｏｗｅｒ-ＡＢＳ付車以外はコントロール・ユニット一体〕 | 0.9
ふそう | キャンター | FG70E | 4M51 |  | ブレーキ | 7650 | ＡＢＳコントロール・ユニット取替 | 0.4
ふそう | キャンター | FG70E | 4M51 |  | ブレーキ |  | 〔注意〕Ｐｏｗｅｒ-ＡＢＳ付車のみ適用
ふそう | キャンター | FG70E | 4M51 |  | ブレーキ | 7660 | ＡＢＳフロント・パルス・ホイール取替（１個） | 1
ふそう | キャンター | FG70E | 4M51 |  | ブレーキ | 7670 | ＡＢＳリヤ・パルス・ホイール取替（１個） | 1.5
ふそう | キャンター | FG70E | 4M51 |  | ブレーキ | 7710 | エア・タンク取替（１個） | 0.6
ふそう | キャンター | FG70E | 4M51 |  | ブレーキ | 7720 | バキューム・ポンプ取替 | 1.2
ふそう | キャンター | FG70E | 4M51 |  | ブレーキ | 7730 | エア・コンプレッサ取替 | 3.3
ふそう | キャンター | FG70E | 4M51 |  | ブレーキ | 7740 | エア・ドライヤ取替 | 0.6
ふそう | キャンター | FG70E | 4M51 |  | ブレーキ | 7741 | エア・ドライヤO/H〔乾燥剤取替を含む〕 | 1.7
ふそう | キャンター | FG70E | 4M51 |  | ブレーキ | 7760 | プレッシャ・レギュレータ調整（１個） | 0.6
ふそう | キャンター | FG70E | 4M51 |  | ブレーキ | 7770 | プレッシャ・レギュレータ取替（１個） | 0.6
ふそう | キャンター | FG70E | 4M51 |  | ブレーキ | 7890 | エキゾースト・ブレーキ・マグネチック・バルブ取替 | 0.4
ふそう | キャンター | FG70E | 4M51 |  | ブレーキ | 7900 | エキゾースト・ブレーキ・バルブ取替（１個） | 1.3
ふそう | キャンター | FG70E | 4M51 |  | ブレーキ | 7910 | エキゾースト・ブレーキ・コントロール・シリンダ取替（１個） | 0.9
ふそう | キャンター | FG70E | 4M51 |  | ブレーキ |  | 〔注意〕パワー・チャンバを示す
ふそう | キャンター | FG70E | 4M51 |  | ボデー・エレクトリカル
ふそう | キャンター | FG70E | 4M51 |  | 《メータ＆スイッチ》
ふそう | キャンター | FG70E | 4M51 |  | 《メータ＆スイッチ》 | 8010 | コンビネーション・メータ取替 | 0.6
ふそう | キャンター | FG70E | 4M51 |  | 《メータ＆スイッチ》 | 8020 | フューエル・レシーバ・ユニット取替 | 0.7
ふそう | キャンター | FG70E | 4M51 |  | 《メータ＆スイッチ》 | 8030 | フューエル・センダ・ユニット取替（１個） | 0.3
ふそう | キャンター | FG70E | 4M51 |  | 《メータ＆スイッチ》 | 8040 | ウォータ・テンパレチャ・レシーバ・ユニット取替 | 0.9
ふそう | キャンター | FG70E | 4M51 |  | 《メータ＆スイッチ》 | 8050 | ウォータ・テンパレチャ・センダ・ユニット取替 | 0.3
ふそう | キャンター | FG70E | 4M51 |  | 《メータ＆スイッチ》 | 8060 | オイル・プレッシャ・スイッチ取替 | 0.3
ふそう | キャンター | FG70E | 4M51 |  | 《メータ＆スイッチ》 | 8070 | スピード・メータ取替 | 0.7
ふそう | キャンター | FG70E | 4M51 |  | 《メータ＆スイッチ》 | 8080 | タコ・メータ取替 | 0.9
ふそう | キャンター | FG70E | 4M51 |  | 《メータ＆スイッチ》 | 8090 | エア・プレッシャ・ゲージ取替 | 1.5
ふそう | キャンター | FG70E | 4M51 |  | 《メータ＆スイッチ》 | 8220 | ライト＆ターン・スイッチ取替 | 0.7
ふそう | キャンター | FG70E | 4M51 |  | 《メータ＆スイッチ》 | 8221 | ハザード・ランプ・スイッチ取替 | 0.7
ふそう | キャンター | FG70E | 4M51 |  | 《メータ＆スイッチ》 | 8230 | バック・ランプ・スイッチ取替 | 0.3
ふそう | キャンター | FG70E | 4M51 |  | 《メータ＆スイッチ》 | 8240 | ストップ・ランプ・スイッチ取替 | 0.3
ふそう | キャンター | FG70E | 4M51 |  | 《ライト＆ワイパ》
ふそう | キャンター | FG70E | 4M51 |  | 《ライト＆ワイパ》 | 8250 | ヘッドランプ取替（１個） | 0.6
ふそう | キャンター | FG70E | 4M51 |  | 《ライト＆ワイパ》 | 8260 | フロント・ターン・シグナル・ランプ取替（１個） | 0.3
ふそう | キャンター | FG70E | 4M51 |  | 《ライト＆ワイパ》 | 8261 | フロント・ターン・シグナル・ランプ・レンズ取替（１個） | 0.3
ふそう | キャンター | FG70E | 4M51 |  | 《ライト＆ワイパ》 | 8280 | リヤ・コンビネーション・ランプ取替（１個） | 0.3
ふそう | キャンター | FG70E | 4M51 |  | 《ライト＆ワイパ》 | 8281 | リヤ・コンビネーション・ランプ・レンズ取替（１個） | 0.2
ふそう | キャンター | FG70E | 4M51 |  | 《ライト＆ワイパ》 | 8300 | ライセンス・ランプ取替（１個） | 0.2
ふそう | キャンター | FG70E | 4M51 |  | 《ライト＆ワイパ》 | 8301 | ライセンス・ランプ・レンズ取替（１個） | 0.2
ふそう | キャンター | FG70E | 4M51 |  | 《ライト＆ワイパ》 | 8310 | ルーム・ランプ取替（１個） | 0.3
ふそう | キャンター | FG70E | 4M51 |  | 《ライト＆ワイパ》 | 8410 | ホーン取替（１個） | 0.8
ふそう | キャンター | FG70E | 4M51 |  | 《ライト＆ワイパ》 |  | 〔注意〕フロント・バンパ脱着を含む
ふそう | キャンター | FG70E | 4M51 |  | 《ライト＆ワイパ》 | 8420 | フロント・ウインド・ウォッシャ・ポンプ取替（１個） | 0.3
ふそう | キャンター | FG70E | 4M51 |  | 《ライト＆ワイパ》 | 8430 | フロント・ウインド・ウォッシャ・ノズル取替（１個） | 0.6
ふそう | キャンター | FG70E | 4M51 |  | 《ライト＆ワイパ》 | 8440 | フロント・ウインド・ワイパ・スイッチ取替 | 0.6
ふそう | キャンター | FG70E | 4M51 |  | 《ライト＆ワイパ》 | 8450 | フロント・ワイパ・モータ取替 | 0.8
ふそう | キャンター | FG70E | 4M51 |  | 《ライト＆ワイパ》 | 8470 | フロント・ワイパ・リンク取替 | 0.7
ふそう | キャンター | FG70E | 4M51 |  | 《附属装置》
ふそう | キャンター | FG70E | 4M51 |  | 《附属装置》 | 8490 | ラジオ・アンテナ取替 | 1.7
ふそう | キャンター | FG70E | 4M51 |  | 《附属装置》 | 8500 | フロント・シガレット・ライタ取替（１個） | 1.1
ふそう | キャンター | FG70E | 4M51 |  | 《附属装置》 | 8510 | フロント・ドア・パワー・ウインド・モータ取替（１個） | 1.2
ふそう | キャンター | FG70E | 4M51 |  | 《附属装置》 | 8520 | フロント・ドア・パワー・ウインド・スイッチ取替（１個） | 0.3
ふそう | キャンター | FG70E | 4M51 |  | 《附属装置》 | 8530 | アウタ・ミラー・コントロール・スイッチ取替（１個） | 0.6
ふそう | キャンター | FG70E | 4M51 |  | 《ヒータ＆エアコン》
ふそう | キャンター | FG70E | 4M51 |  | 《ヒータ＆エアコン》 | 8610 | フロント・ヒータ・ユニット脱着 | 5.7
ふそう | キャンター | FG70E | 4M51 |  | 《ヒータ＆エアコン》 | 8620 | フロント・ヒータ・コア取替（含 フロント・ヒータ・ユニット脱着） | 6.7
ふそう | キャンター | FG70E | 4M51 |  | 《ヒータ＆エアコン》 | 8630 | ヒータ・ウォータ・バルブ取替 | 0.8
ふそう | キャンター | FG70E | 4M51 |  | 《ヒータ＆エアコン》 | 8640 | フロント・ブロア・モータ取替（１個） | 0.8
ふそう | キャンター | FG70E | 4M51 |  | 《ヒータ＆エアコン》 | 8650 | フロント・ブロア・モータ・レジスタ取替（１個） | 0.6
ふそう | キャンター | FG70E | 4M51 |  | 《ヒータ＆エアコン》 | 8711 | クーラ・ガス補充 | 0.8
ふそう | キャンター | FG70E | 4M51 |  | 《ヒータ＆エアコン》 | 8720 | フロント・エアコン・ユニット脱着（含 ガス・チャージ） | 7.2
ふそう | キャンター | FG70E | 4M51 |  | 《ヒータ＆エアコン》 | 8722 | フロント・エバポレータ取替（含 ガス・チャージ） | 8.8
ふそう | キャンター | FG70E | 4M51 |  | 《ヒータ＆エアコン》 | 8730 | クーラ・コンプレッサ取替（含 ガス・チャージ） | 2.8
ふそう | キャンター | FG70E | 4M51 |  | 《ヒータ＆エアコン》 | 8741 | クーラ・コンプレッサ・マグネチック・クラッチ取替（含 ガス・チャージ） | 3.3
ふそう | キャンター | FG70E | 4M51 |  | 《ヒータ＆エアコン》 | 8750 | クーラ・コンデンサ脱着（含 ガス・チャージ） | 1.7
ふそう | キャンター | FG70E | 4M51 |  | 《ヒータ＆エアコン》 | 8760 | クーラ・レシーバ・タンク取替（含 ガス・チャージ） | 1
ふそう | キャンター | FG70E | 4M51 |  | 《ヒータ＆エアコン》 | 8770 | フロント・クーラ・エキスパンション・バルブ取替（含 ガス・チャージ） | 1.9
ふそう | キャンター | FG70E | 4M51 |  | 《ヒータ＆エアコン》 | 8800 | フロント・エアコン・スイッチ取替（１個） | 0.7
ふそう | キャンター | FG70E | 4M51 |  | フレーム＆ボデー
ふそう | キャンター | FG70E | 4M51 |  | フレーム＆ボデー | 9010 | フロント・バンパ取替 | 0.4
ふそう | キャンター | FG70E | 4M51 |  | フレーム＆ボデー | 9030 | リヤ・バンパ取替 | 0.3
ふそう | キャンター | FG70E | 4M51 |  | フレーム＆ボデー | 9050 | ラジエータ・グリル脱着 | 0.4
ふそう | キャンター | FG70E | 4M51 |  | フレーム＆ボデー | 9210 | フロント・ドア・ウインド・ガラス取替（１枚） | 1.1
ふそう | キャンター | FG70E | 4M51 |  | フレーム＆ボデー | 9220 | リヤ・ドア・ウインド・ガラス取替（１枚） | 1.1
ふそう | キャンター | FG70E | 4M51 |  | フレーム＆ボデー | 9230 | フロント・ドア・ウインド・レギュレータ取替（１個） | 1
ふそう | キャンター | FG70E | 4M51 |  | フレーム＆ボデー | 9231 | リヤ・ドア・ウインド・レギュレータ取替（１個） | 1
ふそう | キャンター | FG70E | 4M51 |  | フレーム＆ボデー | 9240 | フロント・ドア・ストライカ取替/調整（ボデー側）（１個） | 0.2
ふそう | キャンター | FG70E | 4M51 |  | フレーム＆ボデー | 9241 | リヤ・ドア・ストライカ取替/調整（ボデー側）（１個） | 0.2
ふそう | キャンター | FG70E | 4M51 |  | フレーム＆ボデー | 9250 | フロント・ドア・ロック取替（１個） | 1
ふそう | キャンター | FG70E | 4M51 |  | フレーム＆ボデー | 9251 | リヤ・ドア・ロック取替（１個） | 1
ふそう | キャンター | FG70E | 4M51 |  | フレーム＆ボデー | 9270 | ドア・キー・シリンダ取替（１個） | 0.8
ふそう | キャンター | FG70E | 4M51 |  | フレーム＆ボデー | 9280 | キー・シリンダ・セット取替（１台） | 2.5
ふそう | キャンター | FG70E | 4M51 |  | フレーム＆ボデー | 9320 | バック・ミラーAssy取替（１個） | 0.2
ふそう | キャンター | FG70E | 4M51 |  | フレーム＆ボデー | 9330 | アンダ・ミラーAssy取替 | 0.2
ふそう | キャンター | FG70E | 4M51 |  | フレーム＆ボデー | 9350 | ルーム・ミラーAssy取替 | 0.3
ふそう | キャンター | FG507 | 4D33 | 30 | 自家用 ６か月点検 基本点検 |  |  | 1.4
ふそう | キャンター | FG507 | 4D33 | 40 | 自家用 １２か月点検 基本点検 ２ＷＤ車 |  |  | 6
ふそう | キャンター | FG507 | 4D33 |  | 自家用 １２か月点検 基本点検 ４ＷＤ車 |  |  | 6.4
ふそう | キャンター | FG507 | 4D33 |  | 自家用 １２か月点検 保安確認検査 |  |  | 1.5
ふそう | キャンター | FG507 | 4D33 | 60 | 事業用 ３か月点検 基本点検 |  |  | 3.3
ふそう | キャンター | FG507 | 4D33 | 70 | 事業用 １２か月点検 基本点検 ２ＷＤ車 |  |  | 8.7
ふそう | キャンター | FG507 | 4D33 |  | 事業用 １２か月点検 基本点検 ４ＷＤ車 |  |  | 9.1
ふそう | キャンター | FG507 | 4D33 |  | 事業用 １２か月点検 保安確認検査 |  |  | 1.5
ふそう | キャンター | FG507 | 4D33 |  | 法定定期点検時附加作業（１年、２年、１２か月点検時に適用）
ふそう | キャンター | FG507 | 4D33 |  | 法定定期点検時附加作業（１年、２年、１２か月点検時に適用） | 100 | 下廻り塗装 | 2
ふそう | キャンター | FG507 | 4D33 |  | 法定定期点検時附加作業（１年、２年、１２か月点検時に適用） | 110 | ヘッドライト調整 | 0.4
ふそう | キャンター | FG507 | 4D33 |  | 法定定期点検時附加作業（１年、２年、１２か月点検時に適用） | 120 | フロント及びリヤ・ブレーキ清掃（１台） | 0.3
ふそう | キャンター | FG507 | 4D33 |  | 法定定期点検時附加作業（１年、２年、１２か月点検時に適用） | 130 | エンジン、下廻り洗浄 | 2
ふそう | キャンター | FG507 | 4D33 |  | 法定定期点検時附加作業（１年、２年、１２か月点検時に適用） | 150 | 日常点検 | 0.3
ふそう | キャンター | FG507 | 4D33 |  | 法定定期点検時附加作業（１年、２年、１２か月点検時に適用） | 151 | 長期使用車両推奨点検 | 0.4
ふそう | キャンター | FG507 | 4D33 |  | 法定定期点検時附加作業（１年、２年、１２か月点検時に適用） | 160 | フロント及びリヤ・ハブ・グリス取替（１台）（含 ベアリング・グリス取替） | 1.2
ふそう | キャンター | FG507 | 4D33 |  | エンジン本体、ハイブリッド
ふそう | キャンター | FG507 | 4D33 |  | エンジン本体、ハイブリッド | 1080 | Ｖベルト全数調整 | 0.4
ふそう | キャンター | FG507 | 4D33 |  | エンジン本体、ハイブリッド | 1090 | Ｖベルト全数取替 | 0.5
ふそう | キャンター | FG507 | 4D33 |  | エンジン本体、ハイブリッド | 1670 | メーン・マフラ取替（１個） | 0.5
ふそう | キャンター | FG507 | 4D33 |  | ルブリケーション、クーリング、フューエル
ふそう | キャンター | FG507 | 4D33 |  | ルブリケーション、クーリング、フューエル | 2050 | エンジン・オイル取替 | 0.2
ふそう | キャンター | FG507 | 4D33 |  | ルブリケーション、クーリング、フューエル |  | 〈整備追加点数〉アンダ・カバー付 | 0.1
ふそう | キャンター | FG507 | 4D33 |  | ルブリケーション、クーリング、フューエル | 2300 | エンジン冷却液（クーラント）取替 | 0.4
ふそう | キャンター | FG507 | 4D33 |  | ルブリケーション、クーリング、フューエル | 2460 | フューエル・フィルタ取替（１個） | 0.5
ふそう | キャンター | FG507 | 4D33 |  | エンジン・エレクトリカル
ふそう | キャンター | FG507 | 4D33 |  | エンジン・エレクトリカル | 3010 | バッテリ比重測定/電解液補充 | 0.3
ふそう | キャンター | FG507 | 4D33 |  | パワートレーン
ふそう | キャンター | FG507 | 4D33 |  | パワートレーン | 4090 | クラッチの遊び調整 | 0.2
ふそう | キャンター | FG507 | 4D33 |  | パワートレーン |  | 〈整備追加点数〉アンダ・カバー付 | 0.1
ふそう | キャンター | FG507 | 4D33 |  | パワートレーン | 4230 | マニュアル・トランスミッション・オイル取替 | 0.3
ふそう | キャンター | FG507 | 4D33 |  | パワートレーン | 4250 | オートマチック・トランスミッション・フルード取替〔トルコン・チェンジャ使用，レベル・ゲージより抜取り〕 | 0.9
ふそう | キャンター | FG507 | 4D33 |  | パワートレーン | 4260 | トランスミッション・リヤ・オイル・シール取替 | 1.3
ふそう | キャンター | FG507 | 4D33 |  | パワートレーン |  | 〈整備追加点数〉Ｍ／Ｔ車 | 0.5
ふそう | キャンター | FG507 | 4D33 |  | パワートレーン | 4630 | フロント・ディファレンシャル・オイル取替 | 0.4
ふそう | キャンター | FG507 | 4D33 |  | パワートレーン | 4731 | リヤ・ディファレンシャル・オイル取替（１軸） | 0.4
ふそう | キャンター | FG507 | 4D33 |  | アクスル＆サスペンション
ふそう | キャンター | FG507 | 4D33 |  | アクスル＆サスペンション | 5091 | フロント・ドライブ・シャフト・インナ・ブーツ取替（右側）（含 ドライブ・シャフト脱着） | 2.9
ふそう | キャンター | FG507 | 4D33 |  | アクスル＆サスペンション | 5092 | フロント・ドライブ・シャフト・インナ・ブーツ取替（左側）（含 ドライブ・シャフト脱着） | 2.9
ふそう | キャンター | FG507 | 4D33 |  | アクスル＆サスペンション | 5101 | フロント・ドライブ・シャフト・アウタ・ブーツ取替（右側）（含 ドライブ・シャフト脱着） | 2.9
ふそう | キャンター | FG507 | 4D33 |  | アクスル＆サスペンション | 5102 | フロント・ドライブ・シャフト・アウタ・ブーツ取替（左側）（含 ドライブ・シャフト脱着） | 2.9
ふそう | キャンター | FG507 | 4D33 |  | アクスル＆サスペンション | 5500 | フロント・スプリング・リーフ取替（１枚）（含 フロント・リーフ・スプリングAssy脱着） | 1.5
ふそう | キャンター | FG507 | 4D33 |  | アクスル＆サスペンション | 5800 | リヤ・スプリング・リーフ取替（１枚）（含 リヤ・リーフ・スプリングAssy脱着） | 1.5
ふそう | キャンター | FG507 | 4D33 |  | ステアリング
ふそう | キャンター | FG507 | 4D33 |  | ステアリング | 6020 | フロント・トーイン調整（１軸） | 0.5
ふそう | キャンター | FG507 | 4D33 |  | ステアリング | 6071 | ステアリング・ラック・ブーツ取替（片側）（含 トーイン調整） | 1
ふそう | キャンター | FG507 | 4D33 |  | ブレーキ
ふそう | キャンター | FG507 | 4D33 |  | ブレーキ | 7022 | フロント・ブレーキ・シュー取替（１軸） | 1
ふそう | キャンター | FG507 | 4D33 |  | ブレーキ | 7042 | フロント・ホイール・シリンダＯ／Ｈ（１軸） | 1.5
ふそう | キャンター | FG507 | 4D33 |  | ブレーキ | 7053 | フロント・ブレーキ・ドラムとライニングとのすき間調整（１軸） | 0.3
ふそう | キャンター | FG507 | 4D33 |  | ブレーキ | 7070 | フロント・ディスク・パッド取替（１台） | 0.6
ふそう | キャンター | FG507 | 4D33 |  | ブレーキ |  | 〈整備追加点数〉ツイン・キャリパ | 0.2
ふそう | キャンター | FG507 | 4D33 |  | ブレーキ | 7080 | フロント・ディスク・キャリパＯ／Ｈ（１台） | 1.2
ふそう | キャンター | FG507 | 4D33 |  | ブレーキ |  | 〈整備追加点数〉ツイン・キャリパ | 0.4
ふそう | キャンター | FG507 | 4D33 |  | ブレーキ | 7222 | リヤ・ブレーキ・シュー取替（１軸） | 1.1
ふそう | キャンター | FG507 | 4D33 |  | ブレーキ | 7242 | リヤ・ホイール・シリンダＯ／Ｈ（１軸） | 1.5
ふそう | キャンター | FG507 | 4D33 |  | ブレーキ | 7253 | リヤ・ブレーキ・ドラムとライニングとのすき間調整（１軸） | 0.4
ふそう | キャンター | FG507 | 4D33 |  | ブレーキ | 7410 | パーキング・ブレーキ調整〔センタ・ブレーキ・ドラムとライニングとのすき間調整を含む〕 | 0.3
ふそう | キャンター | FG507 | 4D33 |  | ブレーキ | 7510 | ブレーキ・マスタ・シリンダＯ／Ｈ | 0.8
ふそう | キャンター | FG507 | 4D33 |  | ブレーキ | 7540 | ブレーキ・フルード取替 | 0.4
ふそう | キャンター | FG507 | 4D33 |  | 一般整備
ふそう | キャンター | FG507 | 4D33 |  | エンジン本体、ハイブリッド
ふそう | キャンター | FG507 | 4D33 |  | エンジン本体、ハイブリッド | 1040 | 噴射時期調整（含 アイドリング調整） | 0.5
ふそう | キャンター | FG507 | 4D33 |  | エンジン本体、ハイブリッド | 1050 | アイドリング調整 | 0.3
ふそう | キャンター | FG507 | 4D33 |  | エンジン本体、ハイブリッド | 1070 | ディーゼル・スモーク測定 | 0.4
ふそう | キャンター | FG507 | 4D33 |  | エンジン本体、ハイブリッド | 1080 | Ｖベルト全数調整 | 0.5
ふそう | キャンター | FG507 | 4D33 |  | エンジン本体、ハイブリッド | 1081 | オルタネータ（ファン）・ベルト調整 | 0.3
ふそう | キャンター | FG507 | 4D33 |  | エンジン本体、ハイブリッド | 1082 | エアコン・ベルト調整 | 0.3
ふそう | キャンター | FG507 | 4D33 |  | エンジン本体、ハイブリッド | 1090 | Ｖベルト全数取替 | 0.7
ふそう | キャンター | FG507 | 4D33 |  | エンジン本体、ハイブリッド | 1091 | オルタネータ（ファン）・ベルト取替 | 0.7
ふそう | キャンター | FG507 | 4D33 |  | エンジン本体、ハイブリッド | 1092 | エアコン・ベルト取替 | 0.5
ふそう | キャンター | FG507 | 4D33 |  | エンジン本体、ハイブリッド | 1100 | エア・クリーナ・エレメント清掃/取替 | 0.3
ふそう | キャンター | FG507 | 4D33 |  | エンジン本体、ハイブリッド | 1210 | エンジン脱着 | 8.8
ふそう | キャンター | FG507 | 4D33 |  | エンジン本体、ハイブリッド |  | 〈整備追加点数〉４ＷＤ車 | 2.2
ふそう | キャンター | FG507 | 4D33 |  | エンジン本体、ハイブリッド | 1220 | エンジンO/H（含 エンジン脱着） | 34.8
ふそう | キャンター | FG507 | 4D33 |  | エンジン本体、ハイブリッド |  | 〈整備追加点数〉４ＷＤ車 | 2.2
ふそう | キャンター | FG507 | 4D33 |  | エンジン本体、ハイブリッド | 1230 | シリンダ・ヘッド・カバー・ガスケット取替（１台） | 0.6
ふそう | キャンター | FG507 | 4D33 |  | エンジン本体、ハイブリッド | 1240 | シリンダ・ヘッド・ガスケット取替（１台） | 3.9
ふそう | キャンター | FG507 | 4D33 |  | エンジン本体、ハイブリッド | 1250 | シリンダ・ヘッドO/H（１台）（含 シリンダ・ヘッド脱着） | 7.9
ふそう | キャンター | FG507 | 4D33 |  | エンジン本体、ハイブリッド | 1270 | バルブ・ロッカ・アーム取替（１台） | 1.7
ふそう | キャンター | FG507 | 4D33 |  | エンジン本体、ハイブリッド | 1280 | バルブ・ロッカ・シャフト取替（１台） | 1.7
ふそう | キャンター | FG507 | 4D33 |  | エンジン本体、ハイブリッド | 1290 | カムシャフト取替（１台） | 12.1
ふそう | キャンター | FG507 | 4D33 |  | エンジン本体、ハイブリッド | 1310 | バルブ・クリアランス調整 | 0.7
ふそう | キャンター | FG507 | 4D33 |  | エンジン本体、ハイブリッド | 1410 | クランク・プーリ脱着 | 2.4
ふそう | キャンター | FG507 | 4D33 |  | エンジン本体、ハイブリッド | 1420 | フライホイール脱着（含 トランスミッション脱着） | 6.2
ふそう | キャンター | FG507 | 4D33 |  | エンジン本体、ハイブリッド |  | 〈整備追加点数〉４ＷＤ車 | 2.2
ふそう | キャンター | FG507 | 4D33 |  | エンジン本体、ハイブリッド | 1430 | クランクシャフト・リヤ・オイル・シール取替Ｍ/Ｔ車（含 トランスミッション脱着） | 6.6
ふそう | キャンター | FG507 | 4D33 |  | エンジン本体、ハイブリッド |  | 〈整備追加点数〉４ＷＤ車 | 2.2
ふそう | キャンター | FG507 | 4D33 |  | エンジン本体、ハイブリッド | 1431 | クランクシャフト・リヤ・オイル・シール取替Ａ/Ｔ車（含 トランスミッション脱着） | 7.5
ふそう | キャンター | FG507 | 4D33 |  | エンジン本体、ハイブリッド |  | 〈整備追加点数〉４ＷＤ車 | 0.5
ふそう | キャンター | FG507 | 4D33 |  | エンジン本体、ハイブリッド | 1440 | クランクシャフト・フロント・オイル・シール取替 | 3.7
ふそう | キャンター | FG507 | 4D33 |  | エンジン本体、ハイブリッド | 1450 | ドライブ・プレート脱着（含 トランスミッション脱着） | 7.1
ふそう | キャンター | FG507 | 4D33 |  | エンジン本体、ハイブリッド |  | 〈整備追加点数〉４ＷＤ車 | 0.5
ふそう | キャンター | FG507 | 4D33 |  | エンジン本体、ハイブリッド | 1500 | エンジン・フロント・マウント取替（１個） | 0.8
ふそう | キャンター | FG507 | 4D33 |  | エンジン本体、ハイブリッド | 1520 | トランスミッション・マウント取替（１個） | 0.7
ふそう | キャンター | FG507 | 4D33 |  | 《インテーク＆エキゾースト》
ふそう | キャンター | FG507 | 4D33 |  | 《インテーク＆エキゾースト》 | 1610 | インテーク・マニホールド・ガスケット取替（１個） | 0.8
ふそう | キャンター | FG507 | 4D33 |  | 《インテーク＆エキゾースト》 | 1620 | エキゾースト・マニホールド・ガスケット取替（１個） | 1.1
ふそう | キャンター | FG507 | 4D33 |  | 《インテーク＆エキゾースト》 | 1630 | エキゾースト・フロント・パイプ・フランジ/ガスケット取替（１個） | 1.2
ふそう | キャンター | FG507 | 4D33 |  | 《インテーク＆エキゾースト》 | 1640 | エキゾースト・フロント・パイプ取替（１本） | 0.7
ふそう | キャンター | FG507 | 4D33 |  | 《インテーク＆エキゾースト》 | 1670 | メーン・マフラ取替（１個） | 0.7
ふそう | キャンター | FG507 | 4D33 |  | 《インテーク＆エキゾースト》 | 1680 | エキゾースト・テール・パイプ取替（１本） | 0.6
ふそう | キャンター | FG507 | 4D33 |  | 《インテーク＆エキゾースト》 | 1690 | ＥＧＲバルブ取替（１個） | 0.9
ふそう | キャンター | FG507 | 4D33 |  | ルブリケーション、クーリング、フューエル
ふそう | キャンター | FG507 | 4D33 |  | 《ルブリケーション（潤滑）》
ふそう | キャンター | FG507 | 4D33 |  | 《ルブリケーション（潤滑）》 | 2010 | オイル・パン脱着/オイル・パン・パッキン取替 | 1.7
ふそう | キャンター | FG507 | 4D33 |  | 《ルブリケーション（潤滑）》 | 2020 | オイル・ポンプ取替 | 2.4
ふそう | キャンター | FG507 | 4D33 |  | 《ルブリケーション（潤滑）》 | 2030 | オイル・フィルタ取替 | 0.5
ふそう | キャンター | FG507 | 4D33 |  | 《ルブリケーション（潤滑）》 | 2050 | エンジン・オイル取替 | 0.3
ふそう | キャンター | FG507 | 4D33 |  | 《ルブリケーション（潤滑）》 |  | 〈整備追加点数〉アンダ・カバー付 | 0.2
ふそう | キャンター | FG507 | 4D33 |  | 《クーリング（冷却）》
ふそう | キャンター | FG507 | 4D33 |  | 《クーリング（冷却）》 | 2210 | ウォータ・ポンプ取替 | 1.7
ふそう | キャンター | FG507 | 4D33 |  | 《クーリング（冷却）》 | 2220 | ラジエータ・ロアー・ホース取替 | 0.6
ふそう | キャンター | FG507 | 4D33 |  | 《クーリング（冷却）》 | 2230 | ラジエータ・アッパ・ホース取替 | 0.5
ふそう | キャンター | FG507 | 4D33 |  | 《クーリング（冷却）》 | 2240 | サーモスタット取替 | 0.5
ふそう | キャンター | FG507 | 4D33 |  | 《クーリング（冷却）》 | 2250 | ラジエータ脱着（１個） | 1.3
ふそう | キャンター | FG507 | 4D33 |  | 《クーリング（冷却）》 | 2260 | ラジエータ・リザーブ・タンク取替 | 0.3
ふそう | キャンター | FG507 | 4D33 |  | 《クーリング（冷却）》 | 2270 | ファン・ブレード取替 | 0.9
ふそう | キャンター | FG507 | 4D33 |  | 《クーリング（冷却）》 | 2280 | ファン・カップリング取替 | 1.1
ふそう | キャンター | FG507 | 4D33 |  | 《クーリング（冷却）》 | 2300 | エンジン冷却液（クーラント）取替 | 0.5
ふそう | キャンター | FG507 | 4D33 |  | 《クーリング（冷却）》 | 2310 | エンジン・オイル・クーラ取替 | 0.6
ふそう | キャンター | FG507 | 4D33 |  | 《フューエル（燃料）》
ふそう | キャンター | FG507 | 4D33 |  | 《フューエル（燃料）》 | 2460 | フューエル・フィルタ取替（１個） | 0.6
ふそう | キャンター | FG507 | 4D33 |  | 《フューエル（燃料）》 | 2610 | インジェクション・ポンプ脱着 | 5
ふそう | キャンター | FG507 | 4D33 |  | 《フューエル（燃料）》 | 2620 | インジェクション・ノズル・ホルダAssy脱着（１本） | 0.6
ふそう | キャンター | FG507 | 4D33 |  | 《フューエル（燃料）》 | 2640 | フューエル・フィード・ポンプ取替 | 0.7
ふそう | キャンター | FG507 | 4D33 |  | 《フューエル（燃料）》 | 2811 | フューエル・タンク脱着（１個）（除 燃料抜き取り，注入） | 1
ふそう | キャンター | FG507 | 4D33 |  | 《フューエル（燃料）》 | 2820 | アクセル・ワイヤ取替 | 0.7
ふそう | キャンター | FG507 | 4D33 |  | エンジン・エレクトリカル
ふそう | キャンター | FG507 | 4D33 |  | エンジン・エレクトリカル | 3010 | バッテリ比重測定/電解液補充 | 0.4
ふそう | キャンター | FG507 | 4D33 |  | エンジン・エレクトリカル | 3080 | イグニッション・スイッチ取替 | 0.8
ふそう | キャンター | FG507 | 4D33 |  | エンジン・エレクトリカル | 3100 | オルタネータ取替 | 1.1
ふそう | キャンター | FG507 | 4D33 |  | エンジン・エレクトリカル | 3110 | スタータ・モータ取替 | 1.1
ふそう | キャンター | FG507 | 4D33 |  | エンジン・エレクトリカル | 3120 | グロー・プラグ取替（１本） | 0.6
ふそう | キャンター | FG507 | 4D33 |  | エンジン・エレクトリカル | 3160 | 水温センサ取替（コンピュータ用）（１個） | 0.4
ふそう | キャンター | FG507 | 4D33 |  | エンジン・エレクトリカル | 3230 | エンジン・コントロール・ユニット取替（１個） | 0.5
ふそう | キャンター | FG507 | 4D33 |  | パワートレーン
ふそう | キャンター | FG507 | 4D33 |  | 《クラッチ》
ふそう | キャンター | FG507 | 4D33 |  | 《クラッチ》 | 4010 | クラッチO/H〔含 トランスミッション脱着，クラッチ・カバーAssy取替，クラッチ・ディスク取替，レリーズ・ベアリング取替〕 | 5.5
ふそう | キャンター | FG507 | 4D33 |  | 《クラッチ》 |  | 〈整備追加点数〉４ＷＤ車 | 2.2
ふそう | キャンター | FG507 | 4D33 |  | 《クラッチ》 | 4020 | フライホイール・パイロット・ベアリング（ブッシュ）取替（クラッチ・カバー取外状態） | 0.3
ふそう | キャンター | FG507 | 4D33 |  | 《クラッチ》 | 4030 | クラッチ・マスタ・シリンダO/H | 1
ふそう | キャンター | FG507 | 4D33 |  | 《クラッチ》 | 4040 | クラッチ・マスタ・シリンダ取替 | 0.8
ふそう | キャンター | FG507 | 4D33 |  | 《クラッチ》 | 4050 | クラッチ・レリーズ・シリンダO/H | 1
ふそう | キャンター | FG507 | 4D33 |  | 《クラッチ》 | 4060 | クラッチ・レリーズ・シリンダ取替 | 0.7
ふそう | キャンター | FG507 | 4D33 |  | 《クラッチ》 | 4080 | クラッチ倍力装置取替 | 1.9
ふそう | キャンター | FG507 | 4D33 |  | 《クラッチ》 | 4090 | クラッチの遊び調整 | 0.3
ふそう | キャンター | FG507 | 4D33 |  | 《クラッチ》 |  | 〈整備追加点数〉アンダ・カバー付 | 0.2
ふそう | キャンター | FG507 | 4D33 |  | 《トランスミッション》
ふそう | キャンター | FG507 | 4D33 |  | 《トランスミッション》 | 4210 | マニュアル・トランスミッション脱着 | 4.6
ふそう | キャンター | FG507 | 4D33 |  | 《トランスミッション》 |  | 〈整備追加点数〉４ＷＤ車 | 2.2
ふそう | キャンター | FG507 | 4D33 |  | 《トランスミッション》 | 4220 | マニュアル・トランスミッションO/H（含 トランスミッション脱着） | 11.6
ふそう | キャンター | FG507 | 4D33 |  | 《トランスミッション》 |  | 〈整備追加点数〉４ＷＤ車 | 5
ふそう | キャンター | FG507 | 4D33 |  | 《トランスミッション》 |  | 〈整備追加点数〉６段Ｔ／Ｍ | 0.6
ふそう | キャンター | FG507 | 4D33 |  | 《トランスミッション》 | 4230 | マニュアル・トランスミッション・オイル取替 | 0.4
ふそう | キャンター | FG507 | 4D33 |  | 《トランスミッション》 | 4240 | オートマチック・トランスミッション脱着 | 6.8
ふそう | キャンター | FG507 | 4D33 |  | 《トランスミッション》 |  | 〈整備追加点数〉４ＷＤ車 | 0.5
ふそう | キャンター | FG507 | 4D33 |  | 《トランスミッション》 | 4250 | オートマチック・トランスミッション・フルード取替〔トルコン・チェンジャ使用レベル・ゲージより抜取り〕 | 1.1
ふそう | キャンター | FG507 | 4D33 |  | 《トランスミッション》 | 4260 | トランスミッション・リヤ・オイル・シール取替 | 1.7
ふそう | キャンター | FG507 | 4D33 |  | 《トランスミッション》 |  | 〈整備追加点数〉Ｍ／Ｔ車 | 0.7
ふそう | キャンター | FG507 | 4D33 |  | 《トランスミッション》 | 4270 | スピード・メータ・ドライブ・ギヤ取替 | 2.2
ふそう | キャンター | FG507 | 4D33 |  | 《トランスミッション》 | 4280 | スピード・メータ・ドリブン・ギヤ取替 | 0.6
ふそう | キャンター | FG507 | 4D33 |  | 《トランスミッション》 | 4300 | スピード・メータ・ケーブル取替 | 1.3
ふそう | キャンター | FG507 | 4D33 |  | 《トランスミッション》 | 4310 | トルクコンバータ取替（含 トランスミッション脱着） | 6.9
ふそう | キャンター | FG507 | 4D33 |  | 《トランスミッション》 |  | 〈整備追加点数〉４ＷＤ車 | 0.5
ふそう | キャンター | FG507 | 4D33 |  | 《トランスミッション》 | 4320 | オートマチック・トランスミッション・オイル・パン脱着 | 1.1
ふそう | キャンター | FG507 | 4D33 |  | 《トランスミッション》 | 4330 | オートマチック・トランスミッション・オイル・クーラ・ホース取替（１本） | 0.6
ふそう | キャンター | FG507 | 4D33 |  | 《トランスミッション》 | 4340 | ニュートラル・セフティ・スイッチ（インヒビタ・スイッチ）取替/調整 | 0.3
ふそう | キャンター | FG507 | 4D33 |  | 《トランスミッション》 | 4350 | トランスファ・アウトプット・シャフト・オイル・シール取替（１個） | 1.1
ふそう | キャンター | FG507 | 4D33 |  | 《プロペラ・シャフト》
ふそう | キャンター | FG507 | 4D33 |  | 《プロペラ・シャフト》 | 4510 | プロペラ・シャフト脱着（１本） | 0.7
ふそう | キャンター | FG507 | 4D33 |  | 《プロペラ・シャフト》 | 4520 | プロペラ・シャフト・センタ・ベアリング取替（１個） | 1.3
ふそう | キャンター | FG507 | 4D33 |  | 《プロペラ・シャフト》 | 4530 | ユニバーサル・ジョイント・スパイダ・キット取替（１個） | 1.4
ふそう | キャンター | FG507 | 4D33 |  | 《ディファレンシャル》
ふそう | キャンター | FG507 | 4D33 |  | 《ディファレンシャル》 | 4610 | フロント・ディファレンシャル・キャリアAssy脱着 | 2.2
ふそう | キャンター | FG507 | 4D33 |  | 《ディファレンシャル》 | 4620 | フロント・ディファレンシャルO/H（含 ディファレンシャル脱着） | 9.1
ふそう | キャンター | FG507 | 4D33 |  | 《ディファレンシャル》 | 4630 | フロント・ディファレンシャル・オイル取替 | 0.5
ふそう | キャンター | FG507 | 4D33 |  | 《ディファレンシャル》 | 4640 | フロント・ディファレンシャル・ドライブ・ピニオン・オイル・シール取替 | 1.1
ふそう | キャンター | FG507 | 4D33 |  | 《ディファレンシャル》 | 4710 | リヤ・ディファレンシャル・キャリアAssy脱着 | 2.2
ふそう | キャンター | FG507 | 4D33 |  | 《ディファレンシャル》 | 4720 | リヤ・ディファレンシャルO/H（含 ディファレンシャル脱着） | 9.1
ふそう | キャンター | FG507 | 4D33 |  | 《ディファレンシャル》 | 4731 | リヤ・ディファレンシャル・オイル取替（１軸） | 0.5
ふそう | キャンター | FG507 | 4D33 |  | 《ディファレンシャル》 | 4740 | リヤ・ディファレンシャル・ドライブ・ピニオン・オイル・シール取替 | 1.1
ふそう | キャンター | FG507 | 4D33 |  | アクスル＆サスペンション
ふそう | キャンター | FG507 | 4D33 |  | 《フロント・アクスル》
ふそう | キャンター | FG507 | 4D33 |  | 《フロント・アクスル》 | 5010 | ステアリング・ナックル取替（１輪）（含 トーイン，ストッパ調整） | 3.1
ふそう | キャンター | FG507 | 4D33 |  | 《フロント・アクスル》 |  | 〈整備追加点数〉４ＷＤ車 | 0.5
ふそう | キャンター | FG507 | 4D33 |  | 《フロント・アクスル》 | 5020 | ナックル・アーム取替（１輪）（含 トーイン調整） | 1.3
ふそう | キャンター | FG507 | 4D33 |  | 《フロント・アクスル》 | 5030 | キング・ピン取替（１輪） | 2.6
ふそう | キャンター | FG507 | 4D33 |  | 《フロント・アクスル》 |  | 〈整備追加点数〉４ＷＤ車 | 0.5
ふそう | キャンター | FG507 | 4D33 |  | 《フロント・アクスル》 | 5040 | フロント・ハブ取替（１輪） | 1.7
ふそう | キャンター | FG507 | 4D33 |  | 《フロント・アクスル》 |  | 〈整備追加点数〉４ＷＤ車 | 0.3
ふそう | キャンター | FG507 | 4D33 |  | 《フロント・アクスル》 | 5050 | フロント・ハブ・ベアリング（インナ・アウタ）取替（１輪） | 1.5
ふそう | キャンター | FG507 | 4D33 |  | 《フロント・アクスル》 |  | 〈整備追加点数〉４ＷＤ車 | 0.3
ふそう | キャンター | FG507 | 4D33 |  | 《フロント・アクスル》 | 5060 | フロント・ハブ・オイル・シール取替（１輪） | 1
ふそう | キャンター | FG507 | 4D33 |  | 《フロント・アクスル》 |  | 〈整備追加点数〉４ＷＤ車 | 0.3
ふそう | キャンター | FG507 | 4D33 |  | 《フロント・アクスル》 | 5070 | フロント・ハブ・ボルト取替（１本） | 1.2
ふそう | キャンター | FG507 | 4D33 |  | 《フロント・アクスル》 |  | 〈整備追加点数〉４ＷＤ車 | 0.3
ふそう | キャンター | FG507 | 4D33 |  | 《フロント・アクスル》 | 5080 | フロント・ドライブ・シャフト脱着（１本） | 3.2
ふそう | キャンター | FG507 | 4D33 |  | 《フロント・アクスル》 | 5090 | フロント・ドライブ・シャフト・インナ・ブーツ取替（１個） | 3.7
ふそう | キャンター | FG507 | 4D33 |  | 《フロント・アクスル》 | 5100 | フロント・ドライブ・シャフト・アウタ・ブーツ取替（１個） | 3.7
ふそう | キャンター | FG507 | 4D33 |  | 《フロント・アクスル》 | 5110 | フロント・アクスル・シャフト取替（片側） | 3.3
ふそう | キャンター | FG507 | 4D33 |  | 《リヤ・アクスル》
ふそう | キャンター | FG507 | 4D33 |  | 《リヤ・アクスル》 | 5220 | リヤ・アクスル・ハウジング（駆動軸）取替（１軸） | 7.4
ふそう | キャンター | FG507 | 4D33 |  | 《リヤ・アクスル》 | 5230 | リヤ・アクスル・シャフト取替（１本） | 0.6
ふそう | キャンター | FG507 | 4D33 |  | 《リヤ・アクスル》 | 5250 | リヤ・アクスル・シャフト・オイル・シール取替（１輪） | 0.8
ふそう | キャンター | FG507 | 4D33 |  | 《リヤ・アクスル》 | 5260 | リヤ・ハブ取替（１輪） | 2.4
ふそう | キャンター | FG507 | 4D33 |  | 《リヤ・アクスル》 | 5270 | リヤ・ハブ・ベアリング（インナ・アウタ）取替（１輪） | 2.1
ふそう | キャンター | FG507 | 4D33 |  | 《リヤ・アクスル》 | 5280 | リヤ・ハブ・オイル・シール取替（１輪） | 1.3
ふそう | キャンター | FG507 | 4D33 |  | 《リヤ・アクスル》 | 5290 | リヤ・ハブ・ボルト取替（１本） | 1.6
ふそう | キャンター | FG507 | 4D33 |  | 《フロント・サスペンション》
ふそう | キャンター | FG507 | 4D33 |  | 《フロント・サスペンション》 | 5410 | フロント・アッパ・サスペンション・アーム取替（片側） | 2.8
ふそう | キャンター | FG507 | 4D33 |  | 《フロント・サスペンション》 | 5420 | フロント・アッパ・ボール・ジョイント取替（片側） | 2.3
ふそう | キャンター | FG507 | 4D33 |  | 《フロント・サスペンション》 | 5440 | フロント・ロアー・サスペンション・アーム取替（片側） | 5
ふそう | キャンター | FG507 | 4D33 |  | 《フロント・サスペンション》 | 5450 | フロント・ロアー・ボール・ジョイント取替（片側） | 5.5
ふそう | キャンター | FG507 | 4D33 |  | 《フロント・サスペンション》 | 5470 | フロント・コイル・スプリング取替（片側） | 2.3
ふそう | キャンター | FG507 | 4D33 |  | 《フロント・サスペンション》 | 5480 | フロント・ショック・アブソーバ取替（１本） | 0.4
ふそう | キャンター | FG507 | 4D33 |  | 《フロント・サスペンション》 |  | 〈整備追加点数〉独立懸架式 | 1.9
ふそう | キャンター | FG507 | 4D33 |  | 《フロント・サスペンション》 | 5490 | フロント・リーフ・スプリングAssy脱着（１個） | 1.3
ふそう | キャンター | FG507 | 4D33 |  | 《フロント・サスペンション》 | 5500 | フロント・スプリング・リーフ取替（１個）（含 スプリング脱着） | 1.9
ふそう | キャンター | FG507 | 4D33 |  | 《フロント・サスペンション》 | 5510 | フロント・リーフ・スプリング・ブッシュ取替（１個） | 2.1
ふそう | キャンター | FG507 | 4D33 |  | 《フロント・サスペンション》 | 5520 | フロント・リーフ・スプリング・シャックル・ピン・ブッシュ取替（１個） | 1
ふそう | キャンター | FG507 | 4D33 |  | 《フロント・サスペンション》 | 5530 | フロント・トーション・バー・スプリング取替（片側） | 1.5
ふそう | キャンター | FG507 | 4D33 |  | 《フロント・サスペンション》 | 5550 | フロント・スタビライザ取替（１台） | 1.5
ふそう | キャンター | FG507 | 4D33 |  | 《リヤ・サスペンション》
ふそう | キャンター | FG507 | 4D33 |  | 《リヤ・サスペンション》 | 5780 | リヤ・ショック・アブソーバ取替（１本） | 0.4
ふそう | キャンター | FG507 | 4D33 |  | 《リヤ・サスペンション》 | 5790 | リヤ・リーフ・スプリングAssy脱着（１個） | 1.4
ふそう | キャンター | FG507 | 4D33 |  | 《リヤ・サスペンション》 | 5800 | リヤ・スプリング・リーフ取替（１個）（含 スプリング脱着） | 1.9
ふそう | キャンター | FG507 | 4D33 |  | 《リヤ・サスペンション》 | 5810 | リヤ・リーフ・スプリング・ブッシュ取替（１個） | 0.7
ふそう | キャンター | FG507 | 4D33 |  | 《リヤ・サスペンション》 | 5820 | リヤ・リーフ・スプリング・シャックル・ピン・ブッシュ取替（１個） | 0.7
ふそう | キャンター | FG507 | 4D33 |  | 《リヤ・サスペンション》 | 5860 | リヤ・スタビライザ取替 | 2
ふそう | キャンター | FG507 | 4D33 |  | ステアリング
ふそう | キャンター | FG507 | 4D33 |  | ステアリング | 6011 | フロント・ホイール・アライメント測定〔トーインキャンバキャスタキングピン傾斜角ハンドル切れ角平行度〕 | 1.3
ふそう | キャンター | FG507 | 4D33 |  | ステアリング | 6020 | フロント・トーイン調整（１軸） | 0.7
ふそう | キャンター | FG507 | 4D33 |  | ステアリング | 6040 | キャスタ調整（１軸） | 2
ふそう | キャンター | FG507 | 4D33 |  | ステアリング | 6050 | ハンドル切れ角調整（１軸）（バスはリーフ・サスペンション車に適用） | 0.6
ふそう | キャンター | FG507 | 4D33 |  | ステアリング | 6060 | ステアリング・ギヤ・ボックス取替 | 2.1
ふそう | キャンター | FG507 | 4D33 |  | ステアリング |  | 〈整備追加点数〉ラック＆ピニオン式 | 0.4
ふそう | キャンター | FG507 | 4D33 |  | ステアリング | 6071 | ステアリング・ラック・ブーツ取替（片側）（含 トーイン調整） | 1.3
ふそう | キャンター | FG507 | 4D33 |  | ステアリング | 6080 | ステアリング・ロック取替 | 1.7
ふそう | キャンター | FG507 | 4D33 |  | ステアリング | 6090 | ピットマン・アーム取替 | 0.8
ふそう | キャンター | FG507 | 4D33 |  | ステアリング | 6100 | ドラッグ・リンク取替（１本） | 0.7
ふそう | キャンター | FG507 | 4D33 |  | ステアリング | 6110 | タイロッド取替（１本）（含 トーイン調整） | 1.3
ふそう | キャンター | FG507 | 4D33 |  | ステアリング |  | 〈整備追加点数〉ラック＆ピニオン式 | 0.7
ふそう | キャンター | FG507 | 4D33 |  | ステアリング | 6120 | タイロッド・エンド取替（１個）（含 トーイン調整） | 0.9
ふそう | キャンター | FG507 | 4D33 |  | ステアリング | 6130 | タイロッド・エンド・ダスト・ブーツ取替（１個） | 0.4
ふそう | キャンター | FG507 | 4D33 |  | ステアリング | 6160 | パワー・ステアリング・オイル・ポンプ取替 | 1.7
ふそう | キャンター | FG507 | 4D33 |  | ブレーキ
ふそう | キャンター | FG507 | 4D33 |  | ブレーキ | 7020 | フロント・ブレーキ・シュー取替（１台） | 2
ふそう | キャンター | FG507 | 4D33 |  | ブレーキ | 7040 | フロント・ホイール・シリンダO/H（１台） | 3
ふそう | キャンター | FG507 | 4D33 |  | ブレーキ | 7050 | フロント・ホイール・シリンダ取替（１個） | 1.6
ふそう | キャンター | FG507 | 4D33 |  | ブレーキ | 7061 | フロント・ブレーキ・ホース取替（１台） | 1.1
ふそう | キャンター | FG507 | 4D33 |  | ブレーキ |  | 〈整備追加点数〉ツイン・キャリパ | 0.2
ふそう | キャンター | FG507 | 4D33 |  | ブレーキ | 7070 | フロント・ディスク・パッド取替（１台） | 1.3
ふそう | キャンター | FG507 | 4D33 |  | ブレーキ |  | 〈整備追加点数〉ツイン・キャリパ | 0.5
ふそう | キャンター | FG507 | 4D33 |  | ブレーキ | 7080 | フロント・ディスク・キャリパO/H（１台） | 2.5
ふそう | キャンター | FG507 | 4D33 |  | ブレーキ |  | 〈整備追加点数〉ツイン・キャリパ | 0.9
ふそう | キャンター | FG507 | 4D33 |  | ブレーキ | 7090 | フロント・ディスク・キャリパ取替（１輪） | 1.4
ふそう | キャンター | FG507 | 4D33 |  | ブレーキ |  | 〈整備追加点数〉ツイン・キャリパ | 0.3
ふそう | キャンター | FG507 | 4D33 |  | ブレーキ | 7100 | フロント・ディスク・ロータ取替（１輪） | 2.3
ふそう | キャンター | FG507 | 4D33 |  | ブレーキ |  | 〈整備追加点数〉ツイン・キャリパ | 0.3
ふそう | キャンター | FG507 | 4D33 |  | ブレーキ | 7220 | リヤ・ブレーキ・シュー取替（１台） | 2.3
ふそう | キャンター | FG507 | 4D33 |  | ブレーキ | 7240 | リヤ・ホイール・シリンダO/H（１台） | 3.1
ふそう | キャンター | FG507 | 4D33 |  | ブレーキ | 7250 | リヤ・ホイール・シリンダ取替（１個） | 1.7
ふそう | キャンター | FG507 | 4D33 |  | ブレーキ | 7261 | リヤ・ブレーキ・ホース取替（１台） | 1.1
ふそう | キャンター | FG507 | 4D33 |  | ブレーキ | 7410 | パーキング・ブレーキ調整〔センタ・ブレーキ・ドラムとライニングとのすき間調整を含む〕 | 0.4
ふそう | キャンター | FG507 | 4D33 |  | ブレーキ | 7420 | パーキング・ブレーキ・ワイヤ取替（１台） | 0.8
ふそう | キャンター | FG507 | 4D33 |  | ブレーキ | 7440 | センタ・ブレーキ・シュー取替 | 1.1
ふそう | キャンター | FG507 | 4D33 |  | ブレーキ | 7450 | センタ・ブレーキ・ドラム取替 | 0.9
ふそう | キャンター | FG507 | 4D33 |  | ブレーキ | 7510 | ブレーキ・マスタ・シリンダO/H | 1.7
ふそう | キャンター | FG507 | 4D33 |  | ブレーキ | 7520 | ブレーキ・マスタ・シリンダ取替 | 1.4
ふそう | キャンター | FG507 | 4D33 |  | ブレーキ | 7530 | 倍力装置取替（１個） | 2.1
ふそう | キャンター | FG507 | 4D33 |  | ブレーキ | 7540 | ブレーキ・フルード取替 | 0.8
ふそう | キャンター | FG507 | 4D33 |  | ブレーキ | 7610 | ＡＢＳフロント・ホイール・スピード・センサ取替（１個） | 0.5
ふそう | キャンター | FG507 | 4D33 |  | ブレーキ | 7620 | ＡＢＳリヤ・ホイール・スピード・センサ取替（１個） | 0.5
ふそう | キャンター | FG507 | 4D33 |  | ブレーキ | 7640 | ＡＢＳハイドロリック・ユニット取替 | 2
ふそう | キャンター | FG507 | 4D33 |  | ブレーキ | 7650 | ＡＢＳコントロール・ユニット取替 | 0.5
ふそう | キャンター | FG507 | 4D33 |  | ブレーキ | 7660 | ＡＢＳフロント・パルス・ホイール取替（１個） | 1
ふそう | キャンター | FG507 | 4D33 |  | ブレーキ | 7670 | ＡＢＳリヤ・パルス・ホイール取替（１個） | 1.5
ふそう | キャンター | FG507 | 4D33 |  | ブレーキ | 7720 | バキューム・ポンプ取替 | 1.2
ふそう | キャンター | FG507 | 4D33 |  | ブレーキ | 7890 | エキゾースト・ブレーキ・マグネチック・バルブ取替 | 0.4
ふそう | キャンター | FG507 | 4D33 |  | ブレーキ | 7900 | エキゾースト・ブレーキ・バルブ取替（１個） | 1.3
ふそう | キャンター | FG507 | 4D33 |  | ブレーキ | 7910 | エキゾースト・ブレーキ・コントロール・シリンダ取替（１個） | 0.4
ふそう | キャンター | FG507 | 4D33 |  | ボデー・エレクトリカル
ふそう | キャンター | FG507 | 4D33 |  | 《メータ＆スイッチ》
ふそう | キャンター | FG507 | 4D33 |  | 《メータ＆スイッチ》 | 8011 | コンビネーション・メータ脱着 | 0.6
ふそう | キャンター | FG507 | 4D33 |  | 《メータ＆スイッチ》 | 8020 | フューエル・レシーバ・ユニット取替 | 0.7
ふそう | キャンター | FG507 | 4D33 |  | 《メータ＆スイッチ》 | 8030 | フューエル・センダ・ユニット取替（１個） | 0.3
ふそう | キャンター | FG507 | 4D33 |  | 《メータ＆スイッチ》 | 8040 | ウォータ・テンパレチャ・レシーバ・ユニット取替 | 0.9
ふそう | キャンター | FG507 | 4D33 |  | 《メータ＆スイッチ》 | 8050 | ウォータ・テンパレチャ・センダ・ユニット取替 | 0.5
ふそう | キャンター | FG507 | 4D33 |  | 《メータ＆スイッチ》 | 8060 | オイル・プレッシャ・スイッチ取替 | 0.7
ふそう | キャンター | FG507 | 4D33 |  | 《メータ＆スイッチ》 | 8070 | スピード・メータ取替 | 0.7
ふそう | キャンター | FG507 | 4D33 |  | 《メータ＆スイッチ》 | 8080 | タコ・メータ取替 | 0.9
ふそう | キャンター | FG507 | 4D33 |  | 《メータ＆スイッチ》 | 8220 | ライト＆ターン・スイッチ取替 | 0.7
ふそう | キャンター | FG507 | 4D33 |  | 《メータ＆スイッチ》 | 8230 | バック・ランプ・スイッチ取替 | 0.3
ふそう | キャンター | FG507 | 4D33 |  | 《メータ＆スイッチ》 | 8240 | ストップ・ランプ・スイッチ取替 | 0.3
ふそう | キャンター | FG507 | 4D33 |  | 《ライト＆ワイパ》
ふそう | キャンター | FG507 | 4D33 |  | 《ライト＆ワイパ》 | 8250 | ヘッドランプ取替（１個） | 0.7
ふそう | キャンター | FG507 | 4D33 |  | 《ライト＆ワイパ》 | 8260 | フロント・ターン・シグナル・ランプ取替（１個） | 0.3
ふそう | キャンター | FG507 | 4D33 |  | 《ライト＆ワイパ》 | 8261 | フロント・ターン・シグナル・ランプ・レンズ取替（１個） | 0.3
ふそう | キャンター | FG507 | 4D33 |  | 《ライト＆ワイパ》 | 8270 | サイド・ターン・シグナル・ランプ取替（１個） | 0.3
ふそう | キャンター | FG507 | 4D33 |  | 《ライト＆ワイパ》 | 8280 | リヤ・コンビネーション・ランプ取替（１個） | 0.3
ふそう | キャンター | FG507 | 4D33 |  | 《ライト＆ワイパ》 | 8281 | リヤ・コンビネーション・ランプ・レンズ取替（１個） | 0.2
ふそう | キャンター | FG507 | 4D33 |  | 《ライト＆ワイパ》 | 8300 | ライセンス・ランプ取替（１個） | 0.2
ふそう | キャンター | FG507 | 4D33 |  | 《ライト＆ワイパ》 | 8301 | ライセンス・ランプ・レンズ取替（１個） | 0.2
ふそう | キャンター | FG507 | 4D33 |  | 《ライト＆ワイパ》 | 8310 | ルーム・ランプ取替（１個） | 0.3
ふそう | キャンター | FG507 | 4D33 |  | 《ライト＆ワイパ》 | 8410 | ホーン取替（１個） | 0.8
ふそう | キャンター | FG507 | 4D33 |  | 《ライト＆ワイパ》 | 8420 | フロント・ウインド・ウォッシャ・ポンプ取替（１個） | 0.3
ふそう | キャンター | FG507 | 4D33 |  | 《ライト＆ワイパ》 | 8430 | フロント・ウインド・ウォッシャ・ノズル取替（１個） | 0.6
ふそう | キャンター | FG507 | 4D33 |  | 《ライト＆ワイパ》 | 8440 | フロント・ウインド・ワイパ・スイッチ取替 | 0.6
ふそう | キャンター | FG507 | 4D33 |  | 《ライト＆ワイパ》 | 8450 | フロント・ワイパ・モータ取替 | 6.4
ふそう | キャンター | FG507 | 4D33 |  | 《ライト＆ワイパ》 | 8470 | フロント・ワイパ・リンク取替 | 6.4
ふそう | キャンター | FG507 | 4D33 |  | 《附属装置》
ふそう | キャンター | FG507 | 4D33 |  | 《附属装置》 | 8490 | ラジオ・アンテナ取替 | 1.7
ふそう | キャンター | FG507 | 4D33 |  | 《附属装置》 | 8500 | シガレット・ライタ取替（１個） | 1.1
ふそう | キャンター | FG507 | 4D33 |  | 《附属装置》 | 8510 | フロント・ドア・パワー・ウインド・モータ取替（１個） | 1.7
ふそう | キャンター | FG507 | 4D33 |  | 《ヒータ＆エアコン》
ふそう | キャンター | FG507 | 4D33 |  | 《ヒータ＆エアコン》 | 8610 | フロント・ヒータ・ユニット脱着 | 5.7
ふそう | キャンター | FG507 | 4D33 |  | 《ヒータ＆エアコン》 | 8620 | フロント・ヒータ・コア取替（含 フロント・ヒータ・ユニット脱着） | 6.7
ふそう | キャンター | FG507 | 4D33 |  | 《ヒータ＆エアコン》 | 8630 | ヒータ・ウォータ・バルブ取替 | 0.8
ふそう | キャンター | FG507 | 4D33 |  | 《ヒータ＆エアコン》 | 8640 | フロント・ブロア・モータ取替（１個） | 1.2
ふそう | キャンター | FG507 | 4D33 |  | 《ヒータ＆エアコン》 | 8650 | フロント・ブロア・モータ・レジスタ取替（１個） | 0.6
ふそう | キャンター | FG507 | 4D33 |  | 《ヒータ＆エアコン》 | 8720 | フロント・エアコン・ユニット脱着（含 ガス・チャージ） | 3.3
ふそう | キャンター | FG507 | 4D33 |  | 《ヒータ＆エアコン》 | 8722 | フロント・エバポレータ取替（含 ガス・チャージ） | 3.8
ふそう | キャンター | FG507 | 4D33 |  | 《ヒータ＆エアコン》 | 8730 | クーラ・コンプレッサ取替（含 ガス・チャージ） | 2.8
ふそう | キャンター | FG507 | 4D33 |  | 《ヒータ＆エアコン》 | 8740 | クーラ・コンプレッサ・マグネチック・クラッチ取替（除 ガス・チャージ） | 2.2
ふそう | キャンター | FG507 | 4D33 |  | 《ヒータ＆エアコン》 | 8750 | クーラ・コンデンサ脱着（含 ガス・チャージ） | 1.7
ふそう | キャンター | FG507 | 4D33 |  | 《ヒータ＆エアコン》 | 8760 | クーラ・レシーバ・タンク取替（含 ガス・チャージ） | 1
ふそう | キャンター | FG507 | 4D33 |  | 《ヒータ＆エアコン》 | 8770 | フロント・クーラ・エキスパンション・バルブ取替（含 ガス・チャージ） | 2.8
ふそう | キャンター | FG507 | 4D33 |  | フレーム＆ボデー
ふそう | キャンター | FG507 | 4D33 |  | フレーム＆ボデー | 9010 | フロント・バンパ取替 | 0.4
ふそう | キャンター | FG507 | 4D33 |  | フレーム＆ボデー | 9030 | リヤ・バンパ取替 | 0.3
ふそう | キャンター | FG507 | 4D33 |  | フレーム＆ボデー | 9050 | ラジエータ・グリル脱着 | 0.4
ふそう | キャンター | FG507 | 4D33 |  | フレーム＆ボデー | 9210 | フロント・ドア・ウインド・ガラス取替（１枚） | 1.1
ふそう | キャンター | FG507 | 4D33 |  | フレーム＆ボデー | 9230 | フロント・ドア・ウインド・レギュレータ取替（１個） | 1
ふそう | キャンター | FG507 | 4D33 |  | フレーム＆ボデー | 9240 | フロント・ドア・ストライカ取替/調整（ボデー側）（１個） | 0.2
ふそう | キャンター | FG507 | 4D33 |  | フレーム＆ボデー | 9250 | フロント・ドア・ロック取替（１個） | 1
ふそう | キャンター | FG507 | 4D33 |  | フレーム＆ボデー | 9270 | ドア・キー・シリンダ取替（１個） | 0.8
ふそう | キャンター | FG507 | 4D33 |  | フレーム＆ボデー | 9280 | キー・シリンダ・セット取替（１台） | 2.5
ふそう | キャンター | FG507 | 4D33 |  | フレーム＆ボデー | 9320 | バック・ミラーAssy取替（１個） | 0.2
ふそう | キャンター | FG507 | 4D33 |  | フレーム＆ボデー | 9321 | バック・ミラー・レンズ取替（１個） | 0.5
ふそう | キャンター | FG507 | 4D33 |  | フレーム＆ボデー | 9330 | アンダ・ミラーAssy取替 | 0.2
ふそう | キャンター | FG507 | 4D33 |  | フレーム＆ボデー | 9350 | ルーム・ミラーAssy取替 | 0.3
ふそう | キャンター | FEC90 | 4P10 | 30 | 自家用 ６か月点検 基本点検 |  |  | 1.4
ふそう | キャンター | FEC90 | 4P10 | 40 | 自家用 １２か月点検 基本点検 ２ＷＤ車 |  |  | 6
ふそう | キャンター | FEC90 | 4P10 |  | 自家用 １２か月点検 保安確認検査 |  |  | 1.5
ふそう | キャンター | FEC90 | 4P10 | 60 | 事業用 ３か月点検 基本点検 |  |  | 3.3
ふそう | キャンター | FEC90 | 4P10 | 70 | 事業用 １２か月点検 基本点検 ２ＷＤ車 |  |  | 8.7
ふそう | キャンター | FEC90 | 4P10 |  | 事業用 １２か月点検 保安確認検査 |  |  | 1.5
ふそう | キャンター | FEC90 | 4P10 |  | 法定定期点検時附加作業（１年、２年、１２か月点検時に適用）
ふそう | キャンター | FEC90 | 4P10 |  | 法定定期点検時附加作業（１年、２年、１２か月点検時に適用） | 100 | 下廻り塗装 | 2
ふそう | キャンター | FEC90 | 4P10 |  | 法定定期点検時附加作業（１年、２年、１２か月点検時に適用） | 110 | ヘッドライト調整 | 0.4
ふそう | キャンター | FEC90 | 4P10 |  | 法定定期点検時附加作業（１年、２年、１２か月点検時に適用） | 120 | フロント及びリヤ・ブレーキ清掃（１台） | 0.3
ふそう | キャンター | FEC90 | 4P10 |  | 法定定期点検時附加作業（１年、２年、１２か月点検時に適用） | 130 | エンジン､下廻り洗浄 | 2
ふそう | キャンター | FEC90 | 4P10 |  | 法定定期点検時附加作業（１年、２年、１２か月点検時に適用） | 150 | 日常点検 | 0.3
ふそう | キャンター | FEC90 | 4P10 |  | 法定定期点検時附加作業（１年、２年、１２か月点検時に適用） | 151 | 長期使用車両推奨点検 | 0.4
ふそう | キャンター | FEC90 | 4P10 |  | 法定定期点検時附加作業（１年、２年、１２か月点検時に適用） | 160 | フロント及びリヤ・ハブ・グリス取替（１台）（含 ベアリング・グリス取替） | 1.2
ふそう | キャンター | FEC90 | 4P10 |  | 法定定期点検時附加作業（１年、２年、１２か月点検時に適用） | 210 | グリス・アップ（１台） | 0.4
ふそう | キャンター | FEC90 | 4P10 |  | エンジン本体、ハイブリッド
ふそう | キャンター | FEC90 | 4P10 |  | エンジン本体、ハイブリッド | 1090 | Ｖベルト全数取替 | 0.6
ふそう | キャンター | FEC90 | 4P10 |  | エンジン本体、ハイブリッド |  | 〈整備追加点数〉固定キャブ車 | 1.2
ふそう | キャンター | FEC90 | 4P10 |  | ルブリケーション、クーリング、フューエル
ふそう | キャンター | FEC90 | 4P10 |  | ルブリケーション、クーリング、フューエル | 2041 | オイル・フィルタ・エレメント取替 | 0.3
ふそう | キャンター | FEC90 | 4P10 |  | ルブリケーション、クーリング、フューエル | 2050 | エンジン・オイル取替 | 0.2
ふそう | キャンター | FEC90 | 4P10 |  | ルブリケーション、クーリング、フューエル |  | 〈整備追加点数〉アンダ・カバー付 | 0.1
ふそう | キャンター | FEC90 | 4P10 |  | ルブリケーション、クーリング、フューエル | 2300 | エンジン冷却液（クーラント）取替 | 0.7
ふそう | キャンター | FEC90 | 4P10 |  | ルブリケーション、クーリング、フューエル | 2460 | フューエル・フィルタ取替（１個） | 0.3
ふそう | キャンター | FEC90 | 4P10 |  | エンジン・エレクトリカル
ふそう | キャンター | FEC90 | 4P10 |  | エンジン・エレクトリカル | 3010 | バッテリ比重測定/電解液補充 | 0.3
ふそう | キャンター | FEC90 | 4P10 |  | パワートレーン
ふそう | キャンター | FEC90 | 4P10 |  | パワートレーン | 4090 | クラッチの遊び調整 | 0.2
ふそう | キャンター | FEC90 | 4P10 |  | パワートレーン | 4230 | マニュアル・トランスミッション・オイル取替 | 0.3
ふそう | キャンター | FEC90 | 4P10 |  | パワートレーン | 4260 | トランスミッション・リヤ・オイル・シール取替 | 1.9
ふそう | キャンター | FEC90 | 4P10 |  | パワートレーン | 4731 | リヤ・ディファレンシャル・オイル取替（１軸） | 0.4
ふそう | キャンター | FEC90 | 4P10 |  | アクスル＆サスペンション
ふそう | キャンター | FEC90 | 4P10 |  | アクスル＆サスペンション | 5500 | フロント・スプリング・リーフ取替（１枚）（含 フロント・リーフ・スプリングAssy脱着） | 1.5
ふそう | キャンター | FEC90 | 4P10 |  | アクスル＆サスペンション | 5800 | リヤ・スプリング・リーフ取替（１枚）（含 リヤ・リーフ・スプリングAssy脱着） | 1.5
ふそう | キャンター | FEC90 | 4P10 |  | ステアリング
ふそう | キャンター | FEC90 | 4P10 |  | ステアリング | 6020 | フロント・トーイン調整（１軸） | 0.5
ふそう | キャンター | FEC90 | 4P10 |  | ステアリング | 6071 | ステアリング・ラック・ブーツ取替（片側）（含 トーイン調整） | 0.8
ふそう | キャンター | FEC90 | 4P10 |  | ブレーキ
ふそう | キャンター | FEC90 | 4P10 |  | ブレーキ | 7070 | フロント・ディスク・パッド取替（１台） | 0.6
ふそう | キャンター | FEC90 | 4P10 |  | ブレーキ |  | 〈整備追加点数〉ツイン・キャリパ | 0.2
ふそう | キャンター | FEC90 | 4P10 |  | ブレーキ | 7080 | フロント・ディスク・キャリパO/H（１台） | 1.1
ふそう | キャンター | FEC90 | 4P10 |  | ブレーキ |  | 〈整備追加点数〉ツイン・キャリパ | 0.5
ふそう | キャンター | FEC90 | 4P10 |  | ブレーキ |  | 〈整備追加点数〉２ポット・キャリパ | 0.1
ふそう | キャンター | FEC90 | 4P10 |  | ブレーキ | 7270 | リヤ・ディスク・パッド取替（１台） | 0.7
ふそう | キャンター | FEC90 | 4P10 |  | ブレーキ |  | 〈整備追加点数〉ツイン・キャリパ | 0.2
ふそう | キャンター | FEC90 | 4P10 |  | ブレーキ | 7280 | リヤ・ディスク・キャリパO/H（１台） | 1.3
ふそう | キャンター | FEC90 | 4P10 |  | ブレーキ |  | 〈整備追加点数〉ツイン・キャリパ | 0.5
ふそう | キャンター | FEC90 | 4P10 |  | ブレーキ |  | 〈整備追加点数〉２ポット・キャリパ | 0.1
ふそう | キャンター | FEC90 | 4P10 |  | ブレーキ | 7410 | パーキング・ブレーキ調整〔センタ・ブレーキ・ドラムとライニングとのすき間調整を含む〕 | 0.3
ふそう | キャンター | FEC90 | 4P10 |  | ブレーキ | 7510 | ブレーキ・マスタ・シリンダO/H | 0.9
ふそう | キャンター | FEC90 | 4P10 |  | ブレーキ | 7540 | ブレーキ・フルード取替 | 0.4
ふそう | キャンター | FEC90 | 4P10 |  | 一般整備
ふそう | キャンター | FEC90 | 4P10 |  | エンジン本体、ハイブリッド
ふそう | キャンター | FEC90 | 4P10 |  | エンジン本体、ハイブリッド | 1070 | ディーゼル・スモーク測定 | 0.4
ふそう | キャンター | FEC90 | 4P10 |  | エンジン本体、ハイブリッド | 1071 | ディーゼルＰＭ測定（オパシメータ） | 0.4
ふそう | キャンター | FEC90 | 4P10 |  | エンジン本体、ハイブリッド | 1090 | Ｖベルト全数取替 | 0.8
ふそう | キャンター | FEC90 | 4P10 |  | エンジン本体、ハイブリッド |  | 〈整備追加点数〉固定キャブ車 | 1.5
ふそう | キャンター | FEC90 | 4P10 |  | エンジン本体、ハイブリッド | 1100 | エア・クリーナ・エレメント清掃/取替 | 0.4
ふそう | キャンター | FEC90 | 4P10 |  | エンジン本体、ハイブリッド | 1210 | エンジン脱着 | 10.5
ふそう | キャンター | FEC90 | 4P10 |  | エンジン本体、ハイブリッド |  | 〈整備追加点数〉固定キャブ車（独立懸架式） | 5.6
ふそう | キャンター | FEC90 | 4P10 |  | エンジン本体、ハイブリッド |  | 〈整備追加点数〉固定キャブ車（リジット式） | 6.2
ふそう | キャンター | FEC90 | 4P10 |  | エンジン本体、ハイブリッド |  | 〈整備追加点数〉DUONIC付 | 0.6
ふそう | キャンター | FEC90 | 4P10 |  | エンジン本体、ハイブリッド |  | 〈整備追加点数〉PTO付 | 1.1
ふそう | キャンター | FEC90 | 4P10 |  | エンジン本体、ハイブリッド | 1220 | エンジンO/H（含 エンジン脱着） | 39.9
ふそう | キャンター | FEC90 | 4P10 |  | エンジン本体、ハイブリッド |  | 〈整備追加点数〉固定キャブ車（独立懸架式） | 5.6
ふそう | キャンター | FEC90 | 4P10 |  | エンジン本体、ハイブリッド |  | 〈整備追加点数〉固定キャブ車（リジット式） | 6.2
ふそう | キャンター | FEC90 | 4P10 |  | エンジン本体、ハイブリッド |  | 〈整備追加点数〉DUONIC付 | 0.6
ふそう | キャンター | FEC90 | 4P10 |  | エンジン本体、ハイブリッド |  | 〈整備追加点数〉PTO付 | 1.1
ふそう | キャンター | FEC90 | 4P10 |  | エンジン本体、ハイブリッド | 1230 | シリンダ・ヘッド・カバー・ガスケット取替（１台） | 9.4
ふそう | キャンター | FEC90 | 4P10 |  | エンジン本体、ハイブリッド |  | 〈整備追加点数〉固定キャブ車 | 1.5
ふそう | キャンター | FEC90 | 4P10 |  | エンジン本体、ハイブリッド | 1240 | シリンダ・ヘッド・ガスケット取替（１台） | 13.1
ふそう | キャンター | FEC90 | 4P10 |  | エンジン本体、ハイブリッド |  | 〈整備追加点数〉固定キャブ車 | 1.5
ふそう | キャンター | FEC90 | 4P10 |  | エンジン本体、ハイブリッド | 1250 | シリンダ・ヘッドO/H（１台）（含 シリンダ・ヘッド脱着） | 20.5
ふそう | キャンター | FEC90 | 4P10 |  | エンジン本体、ハイブリッド |  | 〈整備追加点数〉固定キャブ車 | 1.5
ふそう | キャンター | FEC90 | 4P10 |  | エンジン本体、ハイブリッド | 1270 | バルブ・ロッカ・アーム取替（１台） | 9.6
ふそう | キャンター | FEC90 | 4P10 |  | エンジン本体、ハイブリッド |  | 〔注意〕油圧タペット一体
ふそう | キャンター | FEC90 | 4P10 |  | エンジン本体、ハイブリッド |  | 〈整備追加点数〉固定キャブ車 | 1.5
ふそう | キャンター | FEC90 | 4P10 |  | エンジン本体、ハイブリッド | 1290 | カムシャフト取替（１台） | 10.1
ふそう | キャンター | FEC90 | 4P10 |  | エンジン本体、ハイブリッド |  | 〈整備追加点数〉固定キャブ車 | 1.5
ふそう | キャンター | FEC90 | 4P10 |  | エンジン本体、ハイブリッド | 1410 | クランク・プーリ脱着 | 2.8
ふそう | キャンター | FEC90 | 4P10 |  | エンジン本体、ハイブリッド |  | 〈整備追加点数〉固定キャブ車 | 1.5
ふそう | キャンター | FEC90 | 4P10 |  | エンジン本体、ハイブリッド | 1420 | フライホイール脱着（含 トランスミッション脱着） | 6.7
ふそう | キャンター | FEC90 | 4P10 |  | エンジン本体、ハイブリッド |  | 〈整備追加点数〉DUONIC付 | 0.6
ふそう | キャンター | FEC90 | 4P10 |  | エンジン本体、ハイブリッド |  | 〈整備追加点数〉PTO付 | 1.1
ふそう | キャンター | FEC90 | 4P10 |  | エンジン本体、ハイブリッド |  | 〈整備追加点数〉独立懸架車 | 0.9
ふそう | キャンター | FEC90 | 4P10 |  | エンジン本体、ハイブリッド | 1430 | クランクシャフト・リヤ・オイル・シール取替Ｍ/Ｔ車（含 トランスミッション脱着） | 7.2
ふそう | キャンター | FEC90 | 4P10 |  | エンジン本体、ハイブリッド |  | 〈整備追加点数〉DUONIC付 | 0.6
ふそう | キャンター | FEC90 | 4P10 |  | エンジン本体、ハイブリッド |  | 〈整備追加点数〉PTO付 | 1.1
ふそう | キャンター | FEC90 | 4P10 |  | エンジン本体、ハイブリッド |  | 〈整備追加点数〉独立懸架車 | 0.9
ふそう | キャンター | FEC90 | 4P10 |  | エンジン本体、ハイブリッド | 1440 | クランクシャフト・フロント・オイル・シール取替 | 3.5
ふそう | キャンター | FEC90 | 4P10 |  | エンジン本体、ハイブリッド |  | 〈整備追加点数〉固定キャブ車 | 1.5
ふそう | キャンター | FEC90 | 4P10 |  | エンジン本体、ハイブリッド | 1490 | タイミング・チェーン（ギヤ）・カバー・パッキン取替 | 4.1
ふそう | キャンター | FEC90 | 4P10 |  | エンジン本体、ハイブリッド |  | 〈整備追加点数〉固定キャブ車 | 1.5
ふそう | キャンター | FEC90 | 4P10 |  | エンジン本体、ハイブリッド | 1502 | エンジン・マウント右側取替（１個） | 1.9
ふそう | キャンター | FEC90 | 4P10 |  | エンジン本体、ハイブリッド | 1503 | エンジン・マウント左側取替（１個） | 1.9
ふそう | キャンター | FEC90 | 4P10 |  | エンジン本体、ハイブリッド | 1520 | トランスミッション・マウント取替（１個） | 0.7
ふそう | キャンター | FEC90 | 4P10 |  | 《インテーク＆エキゾースト》
ふそう | キャンター | FEC90 | 4P10 |  | 《インテーク＆エキゾースト》 | 1610 | インテーク・マニホールド・ガスケット取替（１個） | 1.1
ふそう | キャンター | FEC90 | 4P10 |  | 《インテーク＆エキゾースト》 | 1620 | エキゾースト・マニホールド・ガスケット取替（１個） | 3.3
ふそう | キャンター | FEC90 | 4P10 |  | 《インテーク＆エキゾースト》 | 1630 | エキゾースト・フロント・パイプ・フランジ/ガスケット取替（１個） | 0.9
ふそう | キャンター | FEC90 | 4P10 |  | 《インテーク＆エキゾースト》 | 1640 | エキゾースト・フロント・パイプ取替（１本） | 0.7
ふそう | キャンター | FEC90 | 4P10 |  | 《インテーク＆エキゾースト》 | 1650 | エキゾースト・センタ・パイプ取替（１本） | 0.8
ふそう | キャンター | FEC90 | 4P10 |  | 《インテーク＆エキゾースト》 | 1680 | エキゾースト・テール・パイプ取替（１本） | 0.3
ふそう | キャンター | FEC90 | 4P10 |  | 《インテーク＆エキゾースト》 | 1690 | ＥＧＲバルブ取替（１個） | 1.1
ふそう | キャンター | FEC90 | 4P10 |  | 《インテーク＆エキゾースト》 | 1691 | ＥＧＲクーラ取替（１個） | 3.4
ふそう | キャンター | FEC90 | 4P10 |  | 《インテーク＆エキゾースト》 |  | 〈整備追加点数〉固定キャブ車 | 1
ふそう | キャンター | FEC90 | 4P10 |  | 《インテーク＆エキゾースト》 | 1700 | インタ・クーラ取替（１個） | 1.1
ふそう | キャンター | FEC90 | 4P10 |  | 《インテーク＆エキゾースト》 | 1710 | ターボ・チャージャ取替（１個） | 3.3
ふそう | キャンター | FEC90 | 4P10 |  | 《インテーク＆エキゾースト》 | 1732 | NOxセンサ取替（1個） | 0.8
ふそう | キャンター | FEC90 | 4P10 |  | 《インテーク＆エキゾースト》 | 1733 | DPF差圧センサ取替（1個）〔ＤＰＦ圧力センサ〕 | 0.3
ふそう | キャンター | FEC90 | 4P10 |  | 《インテーク＆エキゾースト》 | 1734 | DPF温度センサ取替（1個） | 0.4
ふそう | キャンター | FEC90 | 4P10 |  | 《インテーク＆エキゾースト》 | 1740 | 触媒コンバータ取替（１個）〔ＳＣＲマフラ〕 | 1.2
ふそう | キャンター | FEC90 | 4P10 |  | 《インテーク＆エキゾースト》 | 1745 | ＤＰＦ取替（１個） | 1.2
ふそう | キャンター | FEC90 | 4P10 |  | 《インテーク＆エキゾースト》 | 1750 | O2センサ取替（１個）〔ラムダ・センサ〕 | 0.3
ふそう | キャンター | FEC90 | 4P10 |  | 《インテーク＆エキゾースト》 | 1800 | 尿素水ポンプ・モジュール取替〔尿素水サプライ・モジュール〕 | 1.2
ふそう | キャンター | FEC90 | 4P10 |  | 《インテーク＆エキゾースト》 | 1810 | 尿素水ドージング・モジュール取替 | 0.5
ふそう | キャンター | FEC90 | 4P10 |  | 《インテーク＆エキゾースト》 | 1840 | 尿素水タンクAssy脱着（1個） | 1.1
ふそう | キャンター | FEC90 | 4P10 |  | 《インテーク＆エキゾースト》 |  | 〔注意〕センサ及びヒータ一体
ふそう | キャンター | FEC90 | 4P10 |  | 《インテーク＆エキゾースト》 | 1860 | 尿素水ノズル・ホース（パイプ）取替（１本） | 0.4
ふそう | キャンター | FEC90 | 4P10 |  | ルブリケーション、クーリング、フューエル
ふそう | キャンター | FEC90 | 4P10 |  | 《ルブリケーション（潤滑）》
ふそう | キャンター | FEC90 | 4P10 |  | 《ルブリケーション（潤滑）》 | 2010 | オイル・パン脱着/オイル・パン・パッキン取替 | 1.7
ふそう | キャンター | FEC90 | 4P10 |  | 《ルブリケーション（潤滑）》 |  | 〈整備追加点数〉独立懸架車 | 3.1
ふそう | キャンター | FEC90 | 4P10 |  | 《ルブリケーション（潤滑）》 | 2020 | オイル・ポンプ取替 | 4.5
ふそう | キャンター | FEC90 | 4P10 |  | 《ルブリケーション（潤滑）》 |  | 〈整備追加点数〉固定キャブ車 | 1.5
ふそう | キャンター | FEC90 | 4P10 |  | 《ルブリケーション（潤滑）》 | 2041 | オイル・フィルタ・エレメント取替 | 0.4
ふそう | キャンター | FEC90 | 4P10 |  | 《ルブリケーション（潤滑）》 | 2050 | エンジン・オイル取替 | 0.3
ふそう | キャンター | FEC90 | 4P10 |  | 《ルブリケーション（潤滑）》 |  | 〈整備追加点数〉アンダ・カバー付 | 0.2
ふそう | キャンター | FEC90 | 4P10 |  | 《クーリング（冷却）》
ふそう | キャンター | FEC90 | 4P10 |  | 《クーリング（冷却）》 | 2210 | ウォータ・ポンプ取替 | 1.4
ふそう | キャンター | FEC90 | 4P10 |  | 《クーリング（冷却）》 |  | 〈整備追加点数〉固定キャブ車 | 1.5
ふそう | キャンター | FEC90 | 4P10 |  | 《クーリング（冷却）》 | 2220 | ラジエータ・ロアー・ホース取替 | 0.4
ふそう | キャンター | FEC90 | 4P10 |  | 《クーリング（冷却）》 | 2230 | ラジエータ・アッパ・ホース取替 | 0.3
ふそう | キャンター | FEC90 | 4P10 |  | 《クーリング（冷却）》 | 2240 | サーモスタット取替 | 0.7
ふそう | キャンター | FEC90 | 4P10 |  | 《クーリング（冷却）》 | 2250 | ラジエータ脱着（１個） | 3.3
ふそう | キャンター | FEC90 | 4P10 |  | 《クーリング（冷却）》 |  | 〈整備追加点数〉固定キャブ車 | 3.4
ふそう | キャンター | FEC90 | 4P10 |  | 《クーリング（冷却）》 |  | 〈整備追加点数〉DUONIC付 | 0.1
ふそう | キャンター | FEC90 | 4P10 |  | 《クーリング（冷却）》 | 2260 | ラジエータ・リザーブ・タンク取替 | 0.4
ふそう | キャンター | FEC90 | 4P10 |  | 《クーリング（冷却）》 | 2270 | ファン・ブレード取替 | 1
ふそう | キャンター | FEC90 | 4P10 |  | 《クーリング（冷却）》 | 2280 | ファン・カップリング取替 | 1
ふそう | キャンター | FEC90 | 4P10 |  | 《クーリング（冷却）》 | 2300 | エンジン冷却液（クーラント）取替 | 0.9
ふそう | キャンター | FEC90 | 4P10 |  | 《クーリング（冷却）》 | 2310 | エンジン・オイル・クーラ取替 | 1.2
ふそう | キャンター | FEC90 | 4P10 |  | 《フューエル（燃料）》
ふそう | キャンター | FEC90 | 4P10 |  | 《フューエル（燃料）》 | 2450 | フューエル・ポンプ取替（１個）〔フューエル・タンク内蔵〕 | 0.5
ふそう | キャンター | FEC90 | 4P10 |  | 《フューエル（燃料）》 |  | 〈整備追加点数〉固定キャブ車 | 0.6
ふそう | キャンター | FEC90 | 4P10 |  | 《フューエル（燃料）》 | 2460 | フューエル・フィルタ取替（１個） | 0.4
ふそう | キャンター | FEC90 | 4P10 |  | 《フューエル（燃料）》 | 2510 | ブローバイ・ガス還元装置フィルタ取替（１個） | 0.5
ふそう | キャンター | FEC90 | 4P10 |  | 《フューエル（燃料）》 | 2631 | コモンレール・インジェクタ取替（１本） | 0.6
ふそう | キャンター | FEC90 | 4P10 |  | 《フューエル（燃料）》 |  | 〈整備追加点数〉固定キャブ車 | 1.7
ふそう | キャンター | FEC90 | 4P10 |  | 《フューエル（燃料）》 | 2809 | フューエル・タンク脱着（１個）（含 燃料抜き取り，注入） | 2.3
ふそう | キャンター | FEC90 | 4P10 |  | 《フューエル（燃料）》 |  | 〈整備追加点数〉固定キャブ車 | 0.6
ふそう | キャンター | FEC90 | 4P10 |  | 《フューエル（燃料）》 | 2821 | アクセル・ポジション・センサ取替 | 1
ふそう | キャンター | FEC90 | 4P10 |  | 《フューエル（燃料）》 | 2830 | コモンレールAssy取替 | 2.2
ふそう | キャンター | FEC90 | 4P10 |  | 《フューエル（燃料）》 |  | 〈整備追加点数〉固定キャブ車 | 1.7
ふそう | キャンター | FEC90 | 4P10 |  | 《フューエル（燃料）》 | 2840 | コモンレール・サプライポンプAssy取替 | 4.4
ふそう | キャンター | FEC90 | 4P10 |  | 《フューエル（燃料）》 |  | 〈整備追加点数〉固定キャブ車 | 1.7
ふそう | キャンター | FEC90 | 4P10 |  | エンジン・エレクトリカル
ふそう | キャンター | FEC90 | 4P10 |  | エンジン・エレクトリカル | 3010 | バッテリ比重測定/電解液補充 | 0.4
ふそう | キャンター | FEC90 | 4P10 |  | エンジン・エレクトリカル | 3080 | イグニッション・スイッチ取替〔スタータ・スイッチ，キー・シリンダ，ステアリング・ロック一体〕 | 1.5
ふそう | キャンター | FEC90 | 4P10 |  | エンジン・エレクトリカル | 3100 | オルタネータ取替（１個） | 2.3
ふそう | キャンター | FEC90 | 4P10 |  | エンジン・エレクトリカル |  | 〈整備追加点数〉固定キャブ車 | 0.6
ふそう | キャンター | FEC90 | 4P10 |  | エンジン・エレクトリカル | 3110 | スタータ・モータ取替 | 1.4
ふそう | キャンター | FEC90 | 4P10 |  | エンジン・エレクトリカル | 3120 | グロー・プラグ取替（１本） | 0.5
ふそう | キャンター | FEC90 | 4P10 |  | エンジン・エレクトリカル | 3121 | グロー・プラグ取替（１台） | 0.7
ふそう | キャンター | FEC90 | 4P10 |  | エンジン・エレクトリカル | 3141 | プレッシャ・センサ取替（１個） | 0.3
ふそう | キャンター | FEC90 | 4P10 |  | エンジン・エレクトリカル | 3160 | 水温センサ取替（コンピュータ用）（１個） | 0.3
ふそう | キャンター | FEC90 | 4P10 |  | エンジン・エレクトリカル | 3180 | 吸気温センサ取替（１個） | 0.4
ふそう | キャンター | FEC90 | 4P10 |  | エンジン・エレクトリカル | 3201 | エンジン回転センサ取替（１個）〔エンジン・スピード・センサ〕 | 2
ふそう | キャンター | FEC90 | 4P10 |  | エンジン・エレクトリカル | 3202 | カム角センサ取替（１個）〔気筒判別センサ〕 | 0.3
ふそう | キャンター | FEC90 | 4P10 |  | エンジン・エレクトリカル | 3210 | エア・フロー・メータ取替（１個） | 0.6
ふそう | キャンター | FEC90 | 4P10 |  | パワートレーン
ふそう | キャンター | FEC90 | 4P10 |  | 《クラッチ》
ふそう | キャンター | FEC90 | 4P10 |  | 《クラッチ》 | 4010 | クラッチO/H （含 トランスミッション脱着，クラッチ・カバーAssy取替，クラッチ・ディスク取替，レリーズ・ベアリング取替）〔DUONICは、湿式多板クラッチAssy取替を示す〕 | 6.4
ふそう | キャンター | FEC90 | 4P10 |  | 《クラッチ》 |  | 〈整備追加点数〉DUONIC付 | 2.4
ふそう | キャンター | FEC90 | 4P10 |  | 《クラッチ》 |  | 〈整備追加点数〉PTO付 | 1.1
ふそう | キャンター | FEC90 | 4P10 |  | 《クラッチ》 |  | 〈整備追加点数〉独立懸架車 | 0.9
ふそう | キャンター | FEC90 | 4P10 |  | 《クラッチ》 | 4020 | フライホイール・パイロット・ベアリング（ブッシュ）取替 （クラッチ・カバー取外状態） | 0.3
ふそう | キャンター | FEC90 | 4P10 |  | 《クラッチ》 | 4030 | クラッチ・マスタ・シリンダO/H | 1.6
ふそう | キャンター | FEC90 | 4P10 |  | 《クラッチ》 | 4040 | クラッチ・マスタ・シリンダ取替 | 1.3
ふそう | キャンター | FEC90 | 4P10 |  | 《クラッチ》 | 4050 | クラッチ・レリーズ・シリンダO/H〔ダイレクト・パワー・シリンダを示す〕 | 6.5
ふそう | キャンター | FEC90 | 4P10 |  | 《クラッチ》 |  | 〈整備追加点数〉PTO付 | 1.1
ふそう | キャンター | FEC90 | 4P10 |  | 《クラッチ》 |  | 〈整備追加点数〉独立懸架車 | 0.9
ふそう | キャンター | FEC90 | 4P10 |  | 《クラッチ》 | 4060 | クラッチ・レリーズ・シリンダ取替〔ダイレクト・パワー・シリンダを示す〕 | 5.5
ふそう | キャンター | FEC90 | 4P10 |  | 《クラッチ》 |  | 〈整備追加点数〉PTO付 | 1.1
ふそう | キャンター | FEC90 | 4P10 |  | 《クラッチ》 |  | 〈整備追加点数〉独立懸架車 | 0.9
ふそう | キャンター | FEC90 | 4P10 |  | 《クラッチ》 | 4080 | クラッチ倍力装置取替 | 1.9
ふそう | キャンター | FEC90 | 4P10 |  | 《クラッチ》 | 4090 | クラッチの遊び調整 | 0.3
ふそう | キャンター | FEC90 | 4P10 |  | 《クラッチ》 | 4110 | クラッチ・フルード取替 | 0.6
ふそう | キャンター | FEC90 | 4P10 |  | 《クラッチ》 |  | 〈整備追加点数〉アンダ・カバー付 | 0.2
ふそう | キャンター | FEC90 | 4P10 |  | 《トランスミッション》
ふそう | キャンター | FEC90 | 4P10 |  | 《トランスミッション》 | 4210 | マニュアル・トランスミッション脱着 | 5.5
ふそう | キャンター | FEC90 | 4P10 |  | 《トランスミッション》 |  | 〈整備追加点数〉DUONIC付 | 0.6
ふそう | キャンター | FEC90 | 4P10 |  | 《トランスミッション》 |  | 〈整備追加点数〉PTO付 | 1.1
ふそう | キャンター | FEC90 | 4P10 |  | 《トランスミッション》 |  | 〈整備追加点数〉独立懸架車 | 0.9
ふそう | キャンター | FEC90 | 4P10 |  | 《トランスミッション》 | 4220 | マニュアル・トランスミッションO/H（含 トランスミッション脱着） | 12.4
ふそう | キャンター | FEC90 | 4P10 |  | 《トランスミッション》 |  | 〈整備追加点数〉DUONIC付 | 0.6
ふそう | キャンター | FEC90 | 4P10 |  | 《トランスミッション》 |  | 〈整備追加点数〉PTO付 | 1.1
ふそう | キャンター | FEC90 | 4P10 |  | 《トランスミッション》 |  | 〈整備追加点数〉独立懸架車 | 0.9
ふそう | キャンター | FEC90 | 4P10 |  | 《トランスミッション》 | 4230 | マニュアル・トランスミッション・オイル取替 | 0.4
ふそう | キャンター | FEC90 | 4P10 |  | 《トランスミッション》 | 4260 | トランスミッション・リヤ・オイル・シール取替 | 2.4
ふそう | キャンター | FEC90 | 4P10 |  | 《トランスミッション》 | 4280 | スピード・メータ・ドリブン・ギヤ取替 | 0.6
ふそう | キャンター | FEC90 | 4P10 |  | 《トランスミッション》 | 4290 | 車速センサ取替（スピード・メータ用） | 0.3
ふそう | キャンター | FEC90 | 4P10 |  | 《トランスミッション》 | 4340 | ニュートラル・セフティ・スイッチ（インヒビタ・スイッチ）取替/調整 | 0.4
ふそう | キャンター | FEC90 | 4P10 |  | 《プロペラ・シャフト》
ふそう | キャンター | FEC90 | 4P10 |  | 《プロペラ・シャフト》 | 4510 | リヤ・プロペラ・シャフトAssy取替 | 0.7
ふそう | キャンター | FEC90 | 4P10 |  | 《プロペラ・シャフト》 | 4520 | プロペラ・シャフト・センタ・ベアリング取替（１個） | 1.3
ふそう | キャンター | FEC90 | 4P10 |  | 《ディファレンシャル》
ふそう | キャンター | FEC90 | 4P10 |  | 《ディファレンシャル》 | 4710 | リヤ・ディファレンシャル・キャリアAssy脱着 | 2.2
ふそう | キャンター | FEC90 | 4P10 |  | 《ディファレンシャル》 | 4720 | リヤ・ディファレンシャルO/H（含 ディファレンシャル脱着） | 8.3
ふそう | キャンター | FEC90 | 4P10 |  | 《ディファレンシャル》 | 4731 | リヤ・ディファレンシャル・オイル取替（１軸） | 0.5
ふそう | キャンター | FEC90 | 4P10 |  | 《ディファレンシャル》 | 4740 | リヤ・ディファレンシャル・ドライブ・ピニオン・オイル・シール取替 | 1.1
ふそう | キャンター | FEC90 | 4P10 |  | アクスル＆サスペンション
ふそう | キャンター | FEC90 | 4P10 |  | 《フロント・アクスル》
ふそう | キャンター | FEC90 | 4P10 |  | 《フロント・アクスル》 | 5010 | ステアリング・ナックル取替（１輪）（含 トーイン，ストッパ調整） | 2.8
ふそう | キャンター | FEC90 | 4P10 |  | 《フロント・アクスル》 |  | 〈整備追加点数〉リジット式 | 0.3
ふそう | キャンター | FEC90 | 4P10 |  | 《フロント・アクスル》 |  | 〈整備追加点数〉ツイン・キャリパ | 0.3
ふそう | キャンター | FEC90 | 4P10 |  | 《フロント・アクスル》 | 5020 | ナックル・アーム取替（１輪）（含 トーイン調整） | 1.1
ふそう | キャンター | FEC90 | 4P10 |  | 《フロント・アクスル》 |  | 〈整備追加点数〉右側 | 0.2
ふそう | キャンター | FEC90 | 4P10 |  | 《フロント・アクスル》 | 5030 | キング・ピン取替（１輪） | 2.6
ふそう | キャンター | FEC90 | 4P10 |  | 《フロント・アクスル》 | 5031 | キング・ピン・ブッシュ取替（１輪） | 3.2
ふそう | キャンター | FEC90 | 4P10 |  | 《フロント・アクスル》 | 5040 | フロント・ハブ取替（１輪） | 2
ふそう | キャンター | FEC90 | 4P10 |  | 《フロント・アクスル》 |  | 〈整備追加点数〉ツイン・キャリパ | 0.3
ふそう | キャンター | FEC90 | 4P10 |  | 《フロント・アクスル》 | 5050 | フロント・ハブ・ベアリング（インナ・アウタ）取替（１輪） | 1.8
ふそう | キャンター | FEC90 | 4P10 |  | 《フロント・アクスル》 |  | 〈整備追加点数〉ツイン・キャリパ | 0.3
ふそう | キャンター | FEC90 | 4P10 |  | 《フロント・アクスル》 | 5060 | フロント・ハブ・オイル・シール取替（１輪） | 1.3
ふそう | キャンター | FEC90 | 4P10 |  | 《フロント・アクスル》 |  | 〈整備追加点数〉ツイン・キャリパ | 0.3
ふそう | キャンター | FEC90 | 4P10 |  | 《フロント・アクスル》 | 5070 | フロント・ハブ・ボルト取替（１本） | 1.5
ふそう | キャンター | FEC90 | 4P10 |  | 《フロント・アクスル》 |  | 〈整備追加点数〉1本増すごと | 0.1
ふそう | キャンター | FEC90 | 4P10 |  | 《フロント・アクスル》 | 5220 | リヤ・アクスル・ハウジング（駆動軸）取替（１軸） | 7.4
ふそう | キャンター | FEC90 | 4P10 |  | 《フロント・アクスル》 | 5230 | リヤ・アクスル・シャフト取替（１本） | 0.6
ふそう | キャンター | FEC90 | 4P10 |  | 《フロント・アクスル》 | 5250 | リヤ・アクスル・シャフト・オイル・シール取替（１輪） | 0.8
ふそう | キャンター | FEC90 | 4P10 |  | 《フロント・アクスル》 | 5260 | リヤ・ハブ取替（１輪） | 2.2
ふそう | キャンター | FEC90 | 4P10 |  | 《フロント・アクスル》 | 5270 | リヤ・ハブ・ベアリング（インナ・アウタ）取替（１輪） | 1.4
ふそう | キャンター | FEC90 | 4P10 |  | 《フロント・アクスル》 | 5280 | リヤ・ハブ・オイル・シール取替（１輪） | 1.1
ふそう | キャンター | FEC90 | 4P10 |  | 《フロント・アクスル》 | 5290 | リヤ・ハブ・ボルト取替（１本） | 1.6
ふそう | キャンター | FEC90 | 4P10 |  | 《フロント・アクスル》 |  | 〈整備追加点数〉1本増すごと | 0.1
ふそう | キャンター | FEC90 | 4P10 |  | 《フロント・サスペンション》
ふそう | キャンター | FEC90 | 4P10 |  | 《フロント・サスペンション》 | 5410 | フロント・アッパ・サスペンション・アーム取替（片側） | 3.5
ふそう | キャンター | FEC90 | 4P10 |  | 《フロント・サスペンション》 |  | 〈整備追加点数〉ツイン・キャリパ | 0.3
ふそう | キャンター | FEC90 | 4P10 |  | 《フロント・サスペンション》 | 5411 | フロント・アッパ・サスペンション・アーム・ブッシュ取替（片側） | 4.3
ふそう | キャンター | FEC90 | 4P10 |  | 《フロント・サスペンション》 |  | 〈整備追加点数〉ツイン・キャリパ | 0.3
ふそう | キャンター | FEC90 | 4P10 |  | 《フロント・サスペンション》 | 5420 | フロント・アッパ・ボール・ジョイント取替（片側） | 3
ふそう | キャンター | FEC90 | 4P10 |  | 《フロント・サスペンション》 |  | 〈整備追加点数〉ツイン・キャリパ | 0.3
ふそう | キャンター | FEC90 | 4P10 |  | 《フロント・サスペンション》 | 5440 | フロント・ロアー・サスペンション・アーム取替（片側） | 2.2
ふそう | キャンター | FEC90 | 4P10 |  | 《フロント・サスペンション》 | 5450 | フロント・ロアー・ボール・ジョイント取替（片側） | 2.3
ふそう | キャンター | FEC90 | 4P10 |  | 《フロント・サスペンション》 | 5469 | フロント・コイル・スプリング取替（１台） | 4.1
ふそう | キャンター | FEC90 | 4P10 |  | 《フロント・サスペンション》 | 5470 | フロント・コイル・スプリング取替（片側） | 2.2
ふそう | キャンター | FEC90 | 4P10 |  | 《フロント・サスペンション》 | 5479 | フロント・ショック・アブソーバ取替（１台） | 0.6
ふそう | キャンター | FEC90 | 4P10 |  | 《フロント・サスペンション》 |  | 〈整備追加点数〉独立懸架車 | 3.5
ふそう | キャンター | FEC90 | 4P10 |  | 《フロント・サスペンション》 | 5480 | フロント・ショック・アブソーバ取替（１本） | 0.4
ふそう | キャンター | FEC90 | 4P10 |  | 《フロント・サスペンション》 |  | 〈整備追加点数〉独立懸架車 | 1.8
ふそう | キャンター | FEC90 | 4P10 |  | 《フロント・サスペンション》 | 5490 | フロント・リーフ・スプリングAssy脱着（１個） | 1.3
ふそう | キャンター | FEC90 | 4P10 |  | 《フロント・サスペンション》 | 5500 | フロント・スプリング・リーフ取替（１枚）（含 フロント・リーフ・スプリングAssy脱着） | 1.9
ふそう | キャンター | FEC90 | 4P10 |  | 《フロント・サスペンション》 | 5510 | フロント・リーフ・スプリング・ブッシュ取替（１個） | 2.1
ふそう | キャンター | FEC90 | 4P10 |  | 《フロント・サスペンション》 | 5520 | フロント・リーフ・スプリング・シャックル・ピン・ブッシュ取替（１個） | 2.1
ふそう | キャンター | FEC90 | 4P10 |  | 《フロント・サスペンション》 | 5550 | フロント・スタビライザ取替（１本） | 0.6
ふそう | キャンター | FEC90 | 4P10 |  | 《フロント・サスペンション》 | 5551 | フロント・スタビライザ・ブッシュ取替（１本） | 0.4
ふそう | キャンター | FEC90 | 4P10 |  | 《リヤ・サスペンション》
ふそう | キャンター | FEC90 | 4P10 |  | 《リヤ・サスペンション》 | 5779 | リヤ・ショック・アブソーバ取替（１台） | 0.7
ふそう | キャンター | FEC90 | 4P10 |  | 《リヤ・サスペンション》 | 5780 | リヤ・ショック・アブソーバ取替（１本） | 0.4
ふそう | キャンター | FEC90 | 4P10 |  | 《リヤ・サスペンション》 | 5790 | リヤ・リーフ・スプリングAssy脱着（１個） | 1.2
ふそう | キャンター | FEC90 | 4P10 |  | 《リヤ・サスペンション》 | 5800 | リヤ・スプリング・リーフ取替（１枚）（含 リヤ・リーフ・スプリングAssy脱着） | 1.9
ふそう | キャンター | FEC90 | 4P10 |  | 《リヤ・サスペンション》 | 5810 | リヤ・リーフ・スプリング・ブッシュ取替（１個） | 2.5
ふそう | キャンター | FEC90 | 4P10 |  | 《リヤ・サスペンション》 | 5820 | リヤ・リーフ・スプリング・シャックル・ピン・ブッシュ取替（１個） | 2.5
ふそう | キャンター | FEC90 | 4P10 |  | ステアリング
ふそう | キャンター | FEC90 | 4P10 |  | ステアリング | 6011 | フロント・ホイール・アライメント測定（トーイン，キャンバ，キャスタ，キングピン傾斜角，ハンドル切れ角，平行度） | 1.3
ふそう | キャンター | FEC90 | 4P10 |  | ステアリング | 6020 | フロント・トーイン調整（１軸） | 0.7
ふそう | キャンター | FEC90 | 4P10 |  | ステアリング | 6050 | ハンドル切れ角調整（１軸） | 0.9
ふそう | キャンター | FEC90 | 4P10 |  | ステアリング | 6060 | ステアリング・ギヤ・ボックス取替 | 1.4
ふそう | キャンター | FEC90 | 4P10 |  | ステアリング |  | 〈整備追加点数〉ラック&ピニオン式 | 1.7
ふそう | キャンター | FEC90 | 4P10 |  | ステアリング |  | 〈整備追加点数〉固定キャブ車 | 3.4
ふそう | キャンター | FEC90 | 4P10 |  | ステアリング | 6071 | ステアリング・ラック・ブーツ取替（片側）（含 トーイン調整） | 1
ふそう | キャンター | FEC90 | 4P10 |  | ステアリング | 6090 | ピットマン・アーム取替 | 0.8
ふそう | キャンター | FEC90 | 4P10 |  | ステアリング | 6100 | ドラッグ・リンク取替（１本） | 0.7
ふそう | キャンター | FEC90 | 4P10 |  | ステアリング | 6110 | タイロッド取替（１本）（含 トーイン調整） | 1.3
ふそう | キャンター | FEC90 | 4P10 |  | ステアリング |  | 〈整備追加点数〉ラック＆ピニオン式 | 0.7
ふそう | キャンター | FEC90 | 4P10 |  | ステアリング | 6120 | タイロッド・エンド取替（１個）（含 トーイン調整） | 0.9
ふそう | キャンター | FEC90 | 4P10 |  | ステアリング | 6130 | タイロッド・エンド・ダスト・ブーツ取替（１個） | 0.4
ふそう | キャンター | FEC90 | 4P10 |  | ステアリング | 6160 | パワー・ステアリング・オイル・ポンプ取替 | 2.4
ふそう | キャンター | FEC90 | 4P10 |  | ステアリング |  | 〈整備追加点数〉固定キャブ車 | 1.8
ふそう | キャンター | FEC90 | 4P10 |  | ステアリング | 6165 | パワー・ステアリング・オイル取替 | 0.9
ふそう | キャンター | FEC90 | 4P10 |  | ブレーキ
ふそう | キャンター | FEC90 | 4P10 |  | ブレーキ | 7060 | フロント・ブレーキ・ホース取替（１本） | 0.4
ふそう | キャンター | FEC90 | 4P10 |  | ブレーキ | 7061 | フロント・ブレーキ・ホース取替（１台） | 1.1
ふそう | キャンター | FEC90 | 4P10 |  | ブレーキ | 7070 | フロント・ディスク・パッド取替（１台） | 1.2
ふそう | キャンター | FEC90 | 4P10 |  | ブレーキ |  | 〈整備追加点数〉ツイン・キャリパ | 0.4
ふそう | キャンター | FEC90 | 4P10 |  | ブレーキ | 7080 | フロント・ディスク・キャリパO/H（１台） | 2.3
ふそう | キャンター | FEC90 | 4P10 |  | ブレーキ |  | 〈整備追加点数〉ツイン・キャリパ | 1
ふそう | キャンター | FEC90 | 4P10 |  | ブレーキ |  | 〈整備追加点数〉2ポット・キャリパ | 0.1
ふそう | キャンター | FEC90 | 4P10 |  | ブレーキ | 7090 | フロント・ディスク・キャリパ取替（１輪） | 1.3
ふそう | キャンター | FEC90 | 4P10 |  | ブレーキ |  | 〈整備追加点数〉ツイン・キャリパ | 0.5
ふそう | キャンター | FEC90 | 4P10 |  | ブレーキ | 7100 | フロント・ディスク・ロータ取替（１輪） | 1.9
ふそう | キャンター | FEC90 | 4P10 |  | ブレーキ |  | 〈整備追加点数〉ツイン・キャリパ | 0.3
ふそう | キャンター | FEC90 | 4P10 |  | ブレーキ | 7101 | フロント・ディスク・ロータ取替（１台） | 3.5
ふそう | キャンター | FEC90 | 4P10 |  | ブレーキ |  | 〈整備追加点数〉ツイン・キャリパ | 0.4
ふそう | キャンター | FEC90 | 4P10 |  | ブレーキ | 7260 | リヤ・ブレーキ・ホース取替（１本） | 0.4
ふそう | キャンター | FEC90 | 4P10 |  | ブレーキ | 7261 | リヤ・ブレーキ・ホース取替（１台） | 1.1
ふそう | キャンター | FEC90 | 4P10 |  | ブレーキ | 7270 | リヤ・ディスク・パッド取替（１台） | 1.4
ふそう | キャンター | FEC90 | 4P10 |  | ブレーキ |  | 〈整備追加点数〉ツイン・キャリパ | 0.4
ふそう | キャンター | FEC90 | 4P10 |  | ブレーキ | 7280 | リヤ・ディスク・キャリパO/H（１台） | 2.6
ふそう | キャンター | FEC90 | 4P10 |  | ブレーキ |  | 〈整備追加点数〉ツイン・キャリパ | 1
ふそう | キャンター | FEC90 | 4P10 |  | ブレーキ |  | 〈整備追加点数〉2ポット・キャリパ | 0.1
ふそう | キャンター | FEC90 | 4P10 |  | ブレーキ | 7290 | リヤ・ディスク・キャリパ取替（１輪） | 1.5
ふそう | キャンター | FEC90 | 4P10 |  | ブレーキ |  | 〈整備追加点数〉ツイン・キャリパ | 0.6
ふそう | キャンター | FEC90 | 4P10 |  | ブレーキ | 7300 | リヤ・ディスク・ロータ取替（１輪） | 2.7
ふそう | キャンター | FEC90 | 4P10 |  | ブレーキ |  | 〈整備追加点数〉ツイン・キャリパ | 0.3
ふそう | キャンター | FEC90 | 4P10 |  | ブレーキ | 7301 | リヤ・ディスク・ロータ取替（１台） | 5.1
ふそう | キャンター | FEC90 | 4P10 |  | ブレーキ |  | 〈整備追加点数〉ツイン・キャリパ | 0.4
ふそう | キャンター | FEC90 | 4P10 |  | ブレーキ | 7410 | パーキング・ブレーキ調整〔センタ・ブレーキ・ドラムとライニングとのすき間調整を含む〕 | 0.4
ふそう | キャンター | FEC90 | 4P10 |  | ブレーキ | 7421 | パーキング・ブレーキ・ワイヤ取替（１本） | 3.2
ふそう | キャンター | FEC90 | 4P10 |  | ブレーキ | 7440 | センタ・ブレーキ・シュー取替 | 1.1
ふそう | キャンター | FEC90 | 4P10 |  | ブレーキ | 7510 | ブレーキ・マスタ・シリンダO/H | 1.8
ふそう | キャンター | FEC90 | 4P10 |  | ブレーキ | 7520 | ブレーキ・マスタ・シリンダ取替 | 0.7
ふそう | キャンター | FEC90 | 4P10 |  | ブレーキ | 7530 | 倍力装置取替（１個） | 2.3
ふそう | キャンター | FEC90 | 4P10 |  | ブレーキ | 7535 | ブレーキ・バキューム・ホース取替（１本） | 0.4
ふそう | キャンター | FEC90 | 4P10 |  | ブレーキ | 7540 | ブレーキ・フルード取替 | 0.8
ふそう | キャンター | FEC90 | 4P10 |  | ブレーキ | 7610 | ＡＢＳフロント・ホイール・スピード・センサ取替（１個） | 0.4
ふそう | キャンター | FEC90 | 4P10 |  | ブレーキ | 7620 | ＡＢＳリヤ・ホイール・スピード・センサ取替（１個） | 0.6
ふそう | キャンター | FEC90 | 4P10 |  | ブレーキ | 7640 | ＡＢＳハイドロリック・ユニット取替 | 1.9
ふそう | キャンター | FEC90 | 4P10 |  | ブレーキ | 7650 | ＡＢＳコントロール・ユニット取替 | 0.6
ふそう | キャンター | FEC90 | 4P10 |  | ブレーキ | 7660 | ＡＢＳフロント・パルス・ホイール取替（１個） | 1
ふそう | キャンター | FEC90 | 4P10 |  | ブレーキ | 7670 | ＡＢＳリヤ・パルス・ホイール取替（１個） | 1.5
ふそう | キャンター | FEC90 | 4P10 |  | ブレーキ | 7720 | バキューム・ポンプ取替 | 1.2
ふそう | キャンター | FEC90 | 4P10 |  | ブレーキ | 7890 | エキゾースト・ブレーキ・マグネチック・バルブ取替 | 0.4
ふそう | キャンター | FEC90 | 4P10 |  | ブレーキ | 7900 | エキゾースト・ブレーキ・バルブ取替（１個） | 1.5
ふそう | キャンター | FEC90 | 4P10 |  | ボデー・エレクトリカル
ふそう | キャンター | FEC90 | 4P10 |  | 《メータ＆スイッチ》
ふそう | キャンター | FEC90 | 4P10 |  | 《メータ＆スイッチ》 | 8010 | コンビネーション・メータ取替 | 0.6
ふそう | キャンター | FEC90 | 4P10 |  | 《メータ＆スイッチ》 | 8050 | ウォータ・テンパレチャ・センダ・ユニット取替 | 0.3
ふそう | キャンター | FEC90 | 4P10 |  | 《メータ＆スイッチ》 | 8060 | オイル・プレッシャ・スイッチ取替 | 0.6
ふそう | キャンター | FEC90 | 4P10 |  | 《メータ＆スイッチ》 |  | 〈整備追加点数〉固定キャブ車 | 0.2
ふそう | キャンター | FEC90 | 4P10 |  | 《メータ＆スイッチ》 | 8210 | コンビネーション・スイッチ取替 | 0.4
ふそう | キャンター | FEC90 | 4P10 |  | 《メータ＆スイッチ》 | 8221 | ハザード・ランプ・スイッチ取替 | 0.3
ふそう | キャンター | FEC90 | 4P10 |  | 《メータ＆スイッチ》 | 8230 | バック・ランプ・スイッチ取替 | 0.3
ふそう | キャンター | FEC90 | 4P10 |  | 《メータ＆スイッチ》 | 8240 | ストップ・ランプ・スイッチ取替 | 0.3
ふそう | キャンター | FEC90 | 4P10 |  | 《ライト＆ワイパ》
ふそう | キャンター | FEC90 | 4P10 |  | 《ライト＆ワイパ》 | 8250 | ヘッドランプ取替（１個） | 0.6
ふそう | キャンター | FEC90 | 4P10 |  | 《ライト＆ワイパ》 | 8260 | フロント・ターン・シグナル・ランプ取替（１個） | 0.3
ふそう | キャンター | FEC90 | 4P10 |  | 《ライト＆ワイパ》 | 8261 | フロント・ターン・シグナル・ランプ・レンズ取替（１個） | 0.3
ふそう | キャンター | FEC90 | 4P10 |  | 《ライト＆ワイパ》 | 8280 | リヤ・コンビネーション・ランプ取替（１個） | 0.3
ふそう | キャンター | FEC90 | 4P10 |  | 《ライト＆ワイパ》 | 8281 | リヤ・コンビネーション・ランプ・レンズ取替（１個） | 0.2
ふそう | キャンター | FEC90 | 4P10 |  | 《ライト＆ワイパ》 | 8290 | バック・ランプ取替（１個） | 0.3
ふそう | キャンター | FEC90 | 4P10 |  | 《ライト＆ワイパ》 | 8291 | バック・ランプ・レンズ取替（１個） | 0.3
ふそう | キャンター | FEC90 | 4P10 |  | 《ライト＆ワイパ》 | 8300 | ライセンス・ランプ取替（１個） | 0.2
ふそう | キャンター | FEC90 | 4P10 |  | 《ライト＆ワイパ》 | 8301 | ライセンス・ランプ・レンズ取替（１個） | 0.2
ふそう | キャンター | FEC90 | 4P10 |  | 《ライト＆ワイパ》 | 8310 | ルーム・ランプ取替（１個） | 0.3
ふそう | キャンター | FEC90 | 4P10 |  | 《ライト＆ワイパ》 | 8410 | ホーン取替（１個） | 0.8
ふそう | キャンター | FEC90 | 4P10 |  | 《ライト＆ワイパ》 | 8420 | フロント・ウインド・ウォッシャ・ポンプ取替（１個） | 0.3
ふそう | キャンター | FEC90 | 4P10 |  | 《ライト＆ワイパ》 | 8430 | フロント・ウインド・ウォッシャ・ノズル取替（１個） | 0.2
ふそう | キャンター | FEC90 | 4P10 |  | 《ライト＆ワイパ》 | 8450 | フロント・ワイパ・モータ取替 | 0.8
ふそう | キャンター | FEC90 | 4P10 |  | 《ライト＆ワイパ》 | 8470 | フロント・ワイパ・リンク取替 | 0.7
ふそう | キャンター | FEC90 | 4P10 |  | 《附属装置》
ふそう | キャンター | FEC90 | 4P10 |  | 《附属装置》 | 8490 | ラジオ・アンテナ・ロッド取替〔アンテナ・ケーブルを含む〕 | 1.7
ふそう | キャンター | FEC90 | 4P10 |  | 《附属装置》 | 8500 | フロント・シガレット・ライタ取替（１個） | 1.1
ふそう | キャンター | FEC90 | 4P10 |  | 《附属装置》 | 8510 | フロント・ドア・パワー・ウインド・モータ取替（１個） | 1.2
ふそう | キャンター | FEC90 | 4P10 |  | 《附属装置》 | 8520 | フロント・ドア・パワー・ウインド・スイッチ取替（１個） | 0.3
ふそう | キャンター | FEC90 | 4P10 |  | 《附属装置》 | 8530 | アウタ・ミラー・コントロール・スイッチ取替（１個） | 0.6
ふそう | キャンター | FEC90 | 4P10 |  | 《ヒータ＆エアコン》
ふそう | キャンター | FEC90 | 4P10 |  | 《ヒータ＆エアコン》 | 8610 | フロント・ヒータ・ユニット脱着 | 5.7
ふそう | キャンター | FEC90 | 4P10 |  | 《ヒータ＆エアコン》 | 8620 | フロント・ヒータ・コア取替（含 フロント・ヒータ・ユニット脱着） | 6.2
ふそう | キャンター | FEC90 | 4P10 |  | 《ヒータ＆エアコン》 | 8640 | フロント・ブロア・モータ取替（１個） | 0.7
ふそう | キャンター | FEC90 | 4P10 |  | 《ヒータ＆エアコン》 | 8722 | フロント・エバポレータ取替（含 ガス・チャージ） | 6.2
ふそう | キャンター | FEC90 | 4P10 |  | 《ヒータ＆エアコン》 | 8730 | クーラ・コンプレッサ取替（含 ガス・チャージ） | 2.5
ふそう | キャンター | FEC90 | 4P10 |  | 《ヒータ＆エアコン》 |  | 〈整備追加点数〉固定キャブ車 | 3
ふそう | キャンター | FEC90 | 4P10 |  | 《ヒータ＆エアコン》 | 8750 | クーラ・コンデンサ脱着（含 ガス・チャージ） | 1.7
ふそう | キャンター | FEC90 | 4P10 |  | 《ヒータ＆エアコン》 |  | 〈整備追加点数〉固定キャブ車 | 0.6
ふそう | キャンター | FEC90 | 4P10 |  | 《ヒータ＆エアコン》 | 8760 | クーラ・レシーバ・タンク取替（含 ガス・チャージ） | 1
ふそう | キャンター | FEC90 | 4P10 |  | 《ヒータ＆エアコン》 |  | 〈整備追加点数〉固定キャブ車 | 0.6
ふそう | キャンター | FEC90 | 4P10 |  | 《ヒータ＆エアコン》 | 8770 | フロント・クーラ・エキスパンション・バルブ取替（含 ガス・チャージ） | 3.8
ふそう | キャンター | FEC90 | 4P10 |  | 《ヒータ＆エアコン》 | 8800 | フロント・エアコン・スイッチ取替（１個） | 0.7
ふそう | キャンター | FEC90 | 4P10 |  | 《ヒータ＆エアコン》 | 8820 | フロント・エアコン・フィルタ取替 | 0.2
ふそう | キャンター | FEC90 | 4P10 |  | フレーム＆ボデー
ふそう | キャンター | FEC90 | 4P10 |  | フレーム＆ボデー | 9010 | フロント・バンパ取替 | 0.3
ふそう | キャンター | FEC90 | 4P10 |  | フレーム＆ボデー | 9030 | リヤ・バンパ取替 | 0.4
ふそう | キャンター | FEC90 | 4P10 |  | フレーム＆ボデー | 9050 | ラジエータ・グリル脱着 | 0.3
ふそう | キャンター | FEC90 | 4P10 |  | フレーム＆ボデー | 9210 | フロント・ドア・ウインド・ガラス取替（１枚） | 1.1
ふそう | キャンター | FEC90 | 4P10 |  | フレーム＆ボデー | 9220 | リヤ・ドア・ウインド・ガラス取替（１枚） | 1.1
ふそう | キャンター | FEC90 | 4P10 |  | フレーム＆ボデー | 9230 | フロント・ドア・ウインド・レギュレータ取替（１個） | 1
ふそう | キャンター | FEC90 | 4P10 |  | フレーム＆ボデー | 9231 | リヤ・ドア・ウインド・レギュレータ取替（１個） | 1
ふそう | キャンター | FEC90 | 4P10 |  | フレーム＆ボデー | 9240 | フロント・ドア・ストライカ取替/調整（ボデー側）（１個） | 0.2
ふそう | キャンター | FEC90 | 4P10 |  | フレーム＆ボデー | 9241 | リヤ・ドア・ストライカ取替/調整（ボデー側）（１個） | 0.2
ふそう | キャンター | FEC90 | 4P10 |  | フレーム＆ボデー | 9250 | フロント・ドア・ロック取替（１個） | 1
ふそう | キャンター | FEC90 | 4P10 |  | フレーム＆ボデー | 9251 | リヤ・ドア・ロック取替（１個） | 1
ふそう | キャンター | FEC90 | 4P10 |  | フレーム＆ボデー | 9270 | ドア・キー・シリンダ取替（１個） | 0.8
ふそう | キャンター | FEC90 | 4P10 |  | フレーム＆ボデー | 9280 | キー・シリンダ・セット取替（１台） | 2.5
ふそう | キャンター | FEC90 | 4P10 |  | フレーム＆ボデー | 9320 | バック・ミラーAssy取替（１個） | 0.4
ふそう | キャンター | FEC90 | 4P10 |  | フレーム＆ボデー | 9330 | アンダ・ミラーAssy取替 | 0.2
ふそう | キャンター | FEC90 | 4P10 |  | フレーム＆ボデー | 9350 | ルーム・ミラーAssy取替 | 0.3
ふそう | キャンター | FEB90 | 4P10 | 30 | 自家用 ６か月点検 基本点検 |  |  | 1.4
ふそう | キャンター | FEB90 | 4P10 | 40 | 自家用 １２か月点検 基本点検 ２ＷＤ車 |  |  | 6
ふそう | キャンター | FEB90 | 4P10 |  | 自家用 １２か月点検 保安確認検査 |  |  | 1.5
ふそう | キャンター | FEB90 | 4P10 | 60 | 事業用 ３か月点検 基本点検 |  |  | 3.3
ふそう | キャンター | FEB90 | 4P10 | 70 | 事業用 １２か月点検 基本点検 ２ＷＤ車 |  |  | 8.7
ふそう | キャンター | FEB90 | 4P10 |  | 事業用 １２か月点検 保安確認検査 |  |  | 1.5
ふそう | キャンター | FEB90 | 4P10 |  | 法定定期点検時附加作業（１年、２年、１２か月点検時に適用）
ふそう | キャンター | FEB90 | 4P10 |  | 法定定期点検時附加作業（１年、２年、１２か月点検時に適用） | 100 | 下廻り塗装 | 2
ふそう | キャンター | FEB90 | 4P10 |  | 法定定期点検時附加作業（１年、２年、１２か月点検時に適用） | 110 | ヘッドライト調整 | 0.4
ふそう | キャンター | FEB90 | 4P10 |  | 法定定期点検時附加作業（１年、２年、１２か月点検時に適用） | 120 | フロント及びリヤ・ブレーキ清掃（１台） | 0.3
ふそう | キャンター | FEB90 | 4P10 |  | 法定定期点検時附加作業（１年、２年、１２か月点検時に適用） | 130 | エンジン､下廻り洗浄 | 2
ふそう | キャンター | FEB90 | 4P10 |  | 法定定期点検時附加作業（１年、２年、１２か月点検時に適用） | 150 | 日常点検 | 0.3
ふそう | キャンター | FEB90 | 4P10 |  | 法定定期点検時附加作業（１年、２年、１２か月点検時に適用） | 151 | 長期使用車両推奨点検 | 0.4
ふそう | キャンター | FEB90 | 4P10 |  | 法定定期点検時附加作業（１年、２年、１２か月点検時に適用） | 160 | フロント及びリヤ・ハブ・グリス取替（１台）（含 ベアリング・グリス取替） | 1.2
ふそう | キャンター | FEB90 | 4P10 |  | 法定定期点検時附加作業（１年、２年、１２か月点検時に適用） | 210 | グリス・アップ（１台） | 0.4
ふそう | キャンター | FEB90 | 4P10 |  | エンジン本体、ハイブリッド
ふそう | キャンター | FEB90 | 4P10 |  | エンジン本体、ハイブリッド | 1090 | Ｖベルト全数取替 | 0.6
ふそう | キャンター | FEB90 | 4P10 |  | エンジン本体、ハイブリッド |  | 〈整備追加点数〉固定キャブ車 | 1.2
ふそう | キャンター | FEB90 | 4P10 |  | ルブリケーション、クーリング、フューエル
ふそう | キャンター | FEB90 | 4P10 |  | ルブリケーション、クーリング、フューエル | 2041 | オイル・フィルタ・エレメント取替 | 0.3
ふそう | キャンター | FEB90 | 4P10 |  | ルブリケーション、クーリング、フューエル | 2050 | エンジン・オイル取替 | 0.2
ふそう | キャンター | FEB90 | 4P10 |  | ルブリケーション、クーリング、フューエル |  | 〈整備追加点数〉アンダ・カバー付 | 0.1
ふそう | キャンター | FEB90 | 4P10 |  | ルブリケーション、クーリング、フューエル | 2300 | エンジン冷却液（クーラント）取替 | 0.7
ふそう | キャンター | FEB90 | 4P10 |  | ルブリケーション、クーリング、フューエル | 2460 | フューエル・フィルタ取替（１個） | 0.3
ふそう | キャンター | FEB90 | 4P10 |  | エンジン・エレクトリカル
ふそう | キャンター | FEB90 | 4P10 |  | エンジン・エレクトリカル | 3010 | バッテリ比重測定/電解液補充 | 0.3
ふそう | キャンター | FEB90 | 4P10 |  | パワートレーン
ふそう | キャンター | FEB90 | 4P10 |  | パワートレーン | 4090 | クラッチの遊び調整 | 0.2
ふそう | キャンター | FEB90 | 4P10 |  | パワートレーン | 4230 | マニュアル・トランスミッション・オイル取替 | 0.3
ふそう | キャンター | FEB90 | 4P10 |  | パワートレーン | 4260 | トランスミッション・リヤ・オイル・シール取替 | 1.9
ふそう | キャンター | FEB90 | 4P10 |  | パワートレーン | 4731 | リヤ・ディファレンシャル・オイル取替（１軸） | 0.4
ふそう | キャンター | FEB90 | 4P10 |  | アクスル＆サスペンション
ふそう | キャンター | FEB90 | 4P10 |  | アクスル＆サスペンション | 5500 | フロント・スプリング・リーフ取替（１枚）（含 フロント・リーフ・スプリングAssy脱着） | 1.5
ふそう | キャンター | FEB90 | 4P10 |  | アクスル＆サスペンション | 5800 | リヤ・スプリング・リーフ取替（１枚）（含 リヤ・リーフ・スプリングAssy脱着） | 1.5
ふそう | キャンター | FEB90 | 4P10 |  | ステアリング
ふそう | キャンター | FEB90 | 4P10 |  | ステアリング | 6020 | フロント・トーイン調整（１軸） | 0.5
ふそう | キャンター | FEB90 | 4P10 |  | ステアリング | 6071 | ステアリング・ラック・ブーツ取替（片側）（含 トーイン調整） | 0.8
ふそう | キャンター | FEB90 | 4P10 |  | ブレーキ
ふそう | キャンター | FEB90 | 4P10 |  | ブレーキ | 7070 | フロント・ディスク・パッド取替（１台） | 0.6
ふそう | キャンター | FEB90 | 4P10 |  | ブレーキ |  | 〈整備追加点数〉ツイン・キャリパ | 0.2
ふそう | キャンター | FEB90 | 4P10 |  | ブレーキ | 7080 | フロント・ディスク・キャリパO/H（１台） | 1.1
ふそう | キャンター | FEB90 | 4P10 |  | ブレーキ |  | 〈整備追加点数〉ツイン・キャリパ | 0.5
ふそう | キャンター | FEB90 | 4P10 |  | ブレーキ |  | 〈整備追加点数〉２ポット・キャリパ | 0.1
ふそう | キャンター | FEB90 | 4P10 |  | ブレーキ | 7270 | リヤ・ディスク・パッド取替（１台） | 0.7
ふそう | キャンター | FEB90 | 4P10 |  | ブレーキ |  | 〈整備追加点数〉ツイン・キャリパ | 0.2
ふそう | キャンター | FEB90 | 4P10 |  | ブレーキ | 7280 | リヤ・ディスク・キャリパO/H（１台） | 1.3
ふそう | キャンター | FEB90 | 4P10 |  | ブレーキ |  | 〈整備追加点数〉ツイン・キャリパ | 0.5
ふそう | キャンター | FEB90 | 4P10 |  | ブレーキ |  | 〈整備追加点数〉２ポット・キャリパ | 0.1
ふそう | キャンター | FEB90 | 4P10 |  | ブレーキ | 7410 | パーキング・ブレーキ調整〔センタ・ブレーキ・ドラムとライニングとのすき間調整を含む〕 | 0.3
ふそう | キャンター | FEB90 | 4P10 |  | ブレーキ | 7510 | ブレーキ・マスタ・シリンダO/H | 0.9
ふそう | キャンター | FEB90 | 4P10 |  | ブレーキ | 7540 | ブレーキ・フルード取替 | 0.4
ふそう | キャンター | FEB90 | 4P10 |  | 一般整備
ふそう | キャンター | FEB90 | 4P10 |  | エンジン本体、ハイブリッド
ふそう | キャンター | FEB90 | 4P10 |  | エンジン本体、ハイブリッド | 1070 | ディーゼル・スモーク測定 | 0.4
ふそう | キャンター | FEB90 | 4P10 |  | エンジン本体、ハイブリッド | 1071 | ディーゼルＰＭ測定（オパシメータ） | 0.4
ふそう | キャンター | FEB90 | 4P10 |  | エンジン本体、ハイブリッド | 1090 | Ｖベルト全数取替 | 0.8
ふそう | キャンター | FEB90 | 4P10 |  | エンジン本体、ハイブリッド |  | 〈整備追加点数〉固定キャブ車 | 1.5
ふそう | キャンター | FEB90 | 4P10 |  | エンジン本体、ハイブリッド | 1100 | エア・クリーナ・エレメント清掃/取替 | 0.4
ふそう | キャンター | FEB90 | 4P10 |  | エンジン本体、ハイブリッド | 1210 | エンジン脱着 | 10.5
ふそう | キャンター | FEB90 | 4P10 |  | エンジン本体、ハイブリッド |  | 〈整備追加点数〉固定キャブ車（独立懸架式） | 5.6
ふそう | キャンター | FEB90 | 4P10 |  | エンジン本体、ハイブリッド |  | 〈整備追加点数〉固定キャブ車（リジット式） | 6.2
ふそう | キャンター | FEB90 | 4P10 |  | エンジン本体、ハイブリッド |  | 〈整備追加点数〉DUONIC付 | 0.6
ふそう | キャンター | FEB90 | 4P10 |  | エンジン本体、ハイブリッド |  | 〈整備追加点数〉PTO付 | 1.1
ふそう | キャンター | FEB90 | 4P10 |  | エンジン本体、ハイブリッド | 1220 | エンジンO/H（含 エンジン脱着） | 39.9
ふそう | キャンター | FEB90 | 4P10 |  | エンジン本体、ハイブリッド |  | 〈整備追加点数〉固定キャブ車（独立懸架式） | 5.6
ふそう | キャンター | FEB90 | 4P10 |  | エンジン本体、ハイブリッド |  | 〈整備追加点数〉固定キャブ車（リジット式） | 6.2
ふそう | キャンター | FEB90 | 4P10 |  | エンジン本体、ハイブリッド |  | 〈整備追加点数〉DUONIC付 | 0.6
ふそう | キャンター | FEB90 | 4P10 |  | エンジン本体、ハイブリッド |  | 〈整備追加点数〉PTO付 | 1.1
ふそう | キャンター | FEB90 | 4P10 |  | エンジン本体、ハイブリッド | 1230 | シリンダ・ヘッド・カバー・ガスケット取替（１台） | 9.4
ふそう | キャンター | FEB90 | 4P10 |  | エンジン本体、ハイブリッド |  | 〈整備追加点数〉固定キャブ車 | 1.5
ふそう | キャンター | FEB90 | 4P10 |  | エンジン本体、ハイブリッド | 1240 | シリンダ・ヘッド・ガスケット取替（１台） | 13.1
ふそう | キャンター | FEB90 | 4P10 |  | エンジン本体、ハイブリッド |  | 〈整備追加点数〉固定キャブ車 | 1.5
ふそう | キャンター | FEB90 | 4P10 |  | エンジン本体、ハイブリッド | 1250 | シリンダ・ヘッドO/H（１台）（含 シリンダ・ヘッド脱着） | 20.5
ふそう | キャンター | FEB90 | 4P10 |  | エンジン本体、ハイブリッド |  | 〈整備追加点数〉固定キャブ車 | 1.5
ふそう | キャンター | FEB90 | 4P10 |  | エンジン本体、ハイブリッド | 1270 | バルブ・ロッカ・アーム取替（１台） | 9.6
ふそう | キャンター | FEB90 | 4P10 |  | エンジン本体、ハイブリッド |  | 〔注意〕油圧タペット一体
ふそう | キャンター | FEB90 | 4P10 |  | エンジン本体、ハイブリッド |  | 〈整備追加点数〉固定キャブ車 | 1.5
ふそう | キャンター | FEB90 | 4P10 |  | エンジン本体、ハイブリッド | 1290 | カムシャフト取替（１台） | 10.1
ふそう | キャンター | FEB90 | 4P10 |  | エンジン本体、ハイブリッド |  | 〈整備追加点数〉固定キャブ車 | 1.5
ふそう | キャンター | FEB90 | 4P10 |  | エンジン本体、ハイブリッド | 1410 | クランク・プーリ脱着 | 2.8
ふそう | キャンター | FEB90 | 4P10 |  | エンジン本体、ハイブリッド |  | 〈整備追加点数〉固定キャブ車 | 1.5
ふそう | キャンター | FEB90 | 4P10 |  | エンジン本体、ハイブリッド | 1420 | フライホイール脱着（含 トランスミッション脱着） | 6.7
ふそう | キャンター | FEB90 | 4P10 |  | エンジン本体、ハイブリッド |  | 〈整備追加点数〉DUONIC付 | 0.6
ふそう | キャンター | FEB90 | 4P10 |  | エンジン本体、ハイブリッド |  | 〈整備追加点数〉PTO付 | 1.1
ふそう | キャンター | FEB90 | 4P10 |  | エンジン本体、ハイブリッド |  | 〈整備追加点数〉独立懸架車 | 0.9
ふそう | キャンター | FEB90 | 4P10 |  | エンジン本体、ハイブリッド | 1430 | クランクシャフト・リヤ・オイル・シール取替Ｍ/Ｔ車（含 トランスミッション脱着） | 7.2
ふそう | キャンター | FEB90 | 4P10 |  | エンジン本体、ハイブリッド |  | 〈整備追加点数〉DUONIC付 | 0.6
ふそう | キャンター | FEB90 | 4P10 |  | エンジン本体、ハイブリッド |  | 〈整備追加点数〉PTO付 | 1.1
ふそう | キャンター | FEB90 | 4P10 |  | エンジン本体、ハイブリッド |  | 〈整備追加点数〉独立懸架車 | 0.9
ふそう | キャンター | FEB90 | 4P10 |  | エンジン本体、ハイブリッド | 1440 | クランクシャフト・フロント・オイル・シール取替 | 3.5
ふそう | キャンター | FEB90 | 4P10 |  | エンジン本体、ハイブリッド |  | 〈整備追加点数〉固定キャブ車 | 1.5
ふそう | キャンター | FEB90 | 4P10 |  | エンジン本体、ハイブリッド | 1490 | タイミング・チェーン（ギヤ）・カバー・パッキン取替 | 4.1
ふそう | キャンター | FEB90 | 4P10 |  | エンジン本体、ハイブリッド |  | 〈整備追加点数〉固定キャブ車 | 1.5
ふそう | キャンター | FEB90 | 4P10 |  | エンジン本体、ハイブリッド | 1502 | エンジン・マウント右側取替（１個） | 1.9
ふそう | キャンター | FEB90 | 4P10 |  | エンジン本体、ハイブリッド | 1503 | エンジン・マウント左側取替（１個） | 1.9
ふそう | キャンター | FEB90 | 4P10 |  | エンジン本体、ハイブリッド | 1520 | トランスミッション・マウント取替（１個） | 0.7
ふそう | キャンター | FEB90 | 4P10 |  | 《インテーク＆エキゾースト》
ふそう | キャンター | FEB90 | 4P10 |  | 《インテーク＆エキゾースト》 | 1610 | インテーク・マニホールド・ガスケット取替（１個） | 1.1
ふそう | キャンター | FEB90 | 4P10 |  | 《インテーク＆エキゾースト》 | 1620 | エキゾースト・マニホールド・ガスケット取替（１個） | 3.3
ふそう | キャンター | FEB90 | 4P10 |  | 《インテーク＆エキゾースト》 | 1630 | エキゾースト・フロント・パイプ・フランジ/ガスケット取替（１個） | 0.9
ふそう | キャンター | FEB90 | 4P10 |  | 《インテーク＆エキゾースト》 | 1640 | エキゾースト・フロント・パイプ取替（１本） | 0.7
ふそう | キャンター | FEB90 | 4P10 |  | 《インテーク＆エキゾースト》 | 1650 | エキゾースト・センタ・パイプ取替（１本） | 0.8
ふそう | キャンター | FEB90 | 4P10 |  | 《インテーク＆エキゾースト》 | 1680 | エキゾースト・テール・パイプ取替（１本） | 0.3
ふそう | キャンター | FEB90 | 4P10 |  | 《インテーク＆エキゾースト》 | 1690 | ＥＧＲバルブ取替（１個） | 1.1
ふそう | キャンター | FEB90 | 4P10 |  | 《インテーク＆エキゾースト》 | 1691 | ＥＧＲクーラ取替（１個） | 3.4
ふそう | キャンター | FEB90 | 4P10 |  | 《インテーク＆エキゾースト》 |  | 〈整備追加点数〉固定キャブ車 | 1
ふそう | キャンター | FEB90 | 4P10 |  | 《インテーク＆エキゾースト》 | 1700 | インタ・クーラ取替（１個） | 1.1
ふそう | キャンター | FEB90 | 4P10 |  | 《インテーク＆エキゾースト》 | 1710 | ターボ・チャージャ取替（１個） | 3.3
ふそう | キャンター | FEB90 | 4P10 |  | 《インテーク＆エキゾースト》 | 1732 | NOxセンサ取替（1個） | 0.8
ふそう | キャンター | FEB90 | 4P10 |  | 《インテーク＆エキゾースト》 | 1733 | DPF差圧センサ取替（1個）〔ＤＰＦ圧力センサ〕 | 0.3
ふそう | キャンター | FEB90 | 4P10 |  | 《インテーク＆エキゾースト》 | 1734 | DPF温度センサ取替（1個） | 0.4
ふそう | キャンター | FEB90 | 4P10 |  | 《インテーク＆エキゾースト》 | 1740 | 触媒コンバータ取替（１個）〔ＳＣＲマフラ〕 | 1.2
ふそう | キャンター | FEB90 | 4P10 |  | 《インテーク＆エキゾースト》 | 1745 | ＤＰＦ取替（１個） | 1.2
ふそう | キャンター | FEB90 | 4P10 |  | 《インテーク＆エキゾースト》 | 1750 | O2センサ取替（１個）〔ラムダ・センサ〕 | 0.3
ふそう | キャンター | FEB90 | 4P10 |  | 《インテーク＆エキゾースト》 | 1800 | 尿素水ポンプ・モジュール取替〔尿素水サプライ・モジュール〕 | 1.2
ふそう | キャンター | FEB90 | 4P10 |  | 《インテーク＆エキゾースト》 | 1810 | 尿素水ドージング・モジュール取替 | 0.5
ふそう | キャンター | FEB90 | 4P10 |  | 《インテーク＆エキゾースト》 | 1840 | 尿素水タンクAssy脱着（1個） | 1.1
ふそう | キャンター | FEB90 | 4P10 |  | 《インテーク＆エキゾースト》 |  | 〔注意〕センサ及びヒータ一体
ふそう | キャンター | FEB90 | 4P10 |  | 《インテーク＆エキゾースト》 | 1860 | 尿素水ノズル・ホース（パイプ）取替（１本） | 0.4
ふそう | キャンター | FEB90 | 4P10 |  | ルブリケーション、クーリング、フューエル
ふそう | キャンター | FEB90 | 4P10 |  | 《ルブリケーション（潤滑）》
ふそう | キャンター | FEB90 | 4P10 |  | 《ルブリケーション（潤滑）》 | 2010 | オイル・パン脱着/オイル・パン・パッキン取替 | 1.7
ふそう | キャンター | FEB90 | 4P10 |  | 《ルブリケーション（潤滑）》 |  | 〈整備追加点数〉独立懸架車 | 3.1
ふそう | キャンター | FEB90 | 4P10 |  | 《ルブリケーション（潤滑）》 | 2020 | オイル・ポンプ取替 | 4.5
ふそう | キャンター | FEB90 | 4P10 |  | 《ルブリケーション（潤滑）》 |  | 〈整備追加点数〉固定キャブ車 | 1.5
ふそう | キャンター | FEB90 | 4P10 |  | 《ルブリケーション（潤滑）》 | 2041 | オイル・フィルタ・エレメント取替 | 0.4
ふそう | キャンター | FEB90 | 4P10 |  | 《ルブリケーション（潤滑）》 | 2050 | エンジン・オイル取替 | 0.3
ふそう | キャンター | FEB90 | 4P10 |  | 《ルブリケーション（潤滑）》 |  | 〈整備追加点数〉アンダ・カバー付 | 0.2
ふそう | キャンター | FEB90 | 4P10 |  | 《クーリング（冷却）》
ふそう | キャンター | FEB90 | 4P10 |  | 《クーリング（冷却）》 | 2210 | ウォータ・ポンプ取替 | 1.4
ふそう | キャンター | FEB90 | 4P10 |  | 《クーリング（冷却）》 |  | 〈整備追加点数〉固定キャブ車 | 1.5
ふそう | キャンター | FEB90 | 4P10 |  | 《クーリング（冷却）》 | 2220 | ラジエータ・ロアー・ホース取替 | 0.4
ふそう | キャンター | FEB90 | 4P10 |  | 《クーリング（冷却）》 | 2230 | ラジエータ・アッパ・ホース取替 | 0.3
ふそう | キャンター | FEB90 | 4P10 |  | 《クーリング（冷却）》 | 2240 | サーモスタット取替 | 0.7
ふそう | キャンター | FEB90 | 4P10 |  | 《クーリング（冷却）》 | 2250 | ラジエータ脱着（１個） | 3.3
ふそう | キャンター | FEB90 | 4P10 |  | 《クーリング（冷却）》 |  | 〈整備追加点数〉固定キャブ車 | 3.4
ふそう | キャンター | FEB90 | 4P10 |  | 《クーリング（冷却）》 |  | 〈整備追加点数〉DUONIC付 | 0.1
ふそう | キャンター | FEB90 | 4P10 |  | 《クーリング（冷却）》 | 2260 | ラジエータ・リザーブ・タンク取替 | 0.4
ふそう | キャンター | FEB90 | 4P10 |  | 《クーリング（冷却）》 | 2270 | ファン・ブレード取替 | 1
ふそう | キャンター | FEB90 | 4P10 |  | 《クーリング（冷却）》 | 2280 | ファン・カップリング取替 | 1
ふそう | キャンター | FEB90 | 4P10 |  | 《クーリング（冷却）》 | 2300 | エンジン冷却液（クーラント）取替 | 0.9
ふそう | キャンター | FEB90 | 4P10 |  | 《クーリング（冷却）》 | 2310 | エンジン・オイル・クーラ取替 | 1.2
ふそう | キャンター | FEB90 | 4P10 |  | 《フューエル（燃料）》
ふそう | キャンター | FEB90 | 4P10 |  | 《フューエル（燃料）》 | 2450 | フューエル・ポンプ取替（１個）〔フューエル・タンク内蔵〕 | 0.5
ふそう | キャンター | FEB90 | 4P10 |  | 《フューエル（燃料）》 |  | 〈整備追加点数〉固定キャブ車 | 0.6
ふそう | キャンター | FEB90 | 4P10 |  | 《フューエル（燃料）》 | 2460 | フューエル・フィルタ取替（１個） | 0.4
ふそう | キャンター | FEB90 | 4P10 |  | 《フューエル（燃料）》 | 2510 | ブローバイ・ガス還元装置フィルタ取替（１個） | 0.5
ふそう | キャンター | FEB90 | 4P10 |  | 《フューエル（燃料）》 | 2631 | コモンレール・インジェクタ取替（１本） | 0.6
ふそう | キャンター | FEB90 | 4P10 |  | 《フューエル（燃料）》 |  | 〈整備追加点数〉固定キャブ車 | 1.7
ふそう | キャンター | FEB90 | 4P10 |  | 《フューエル（燃料）》 | 2809 | フューエル・タンク脱着（１個）（含 燃料抜き取り，注入） | 2.3
ふそう | キャンター | FEB90 | 4P10 |  | 《フューエル（燃料）》 |  | 〈整備追加点数〉固定キャブ車 | 0.6
ふそう | キャンター | FEB90 | 4P10 |  | 《フューエル（燃料）》 | 2821 | アクセル・ポジション・センサ取替 | 1
ふそう | キャンター | FEB90 | 4P10 |  | 《フューエル（燃料）》 | 2830 | コモンレールAssy取替 | 2.2
ふそう | キャンター | FEB90 | 4P10 |  | 《フューエル（燃料）》 |  | 〈整備追加点数〉固定キャブ車 | 1.7
ふそう | キャンター | FEB90 | 4P10 |  | 《フューエル（燃料）》 | 2840 | コモンレール・サプライポンプAssy取替 | 4.4
ふそう | キャンター | FEB90 | 4P10 |  | 《フューエル（燃料）》 |  | 〈整備追加点数〉固定キャブ車 | 1.7
ふそう | キャンター | FEB90 | 4P10 |  | エンジン・エレクトリカル
ふそう | キャンター | FEB90 | 4P10 |  | エンジン・エレクトリカル | 3010 | バッテリ比重測定/電解液補充 | 0.4
ふそう | キャンター | FEB90 | 4P10 |  | エンジン・エレクトリカル | 3080 | イグニッション・スイッチ取替〔スタータ・スイッチ，キー・シリンダ，ステアリング・ロック一体〕 | 1.5
ふそう | キャンター | FEB90 | 4P10 |  | エンジン・エレクトリカル | 3100 | オルタネータ取替（１個） | 2.3
ふそう | キャンター | FEB90 | 4P10 |  | エンジン・エレクトリカル |  | 〈整備追加点数〉固定キャブ車 | 0.6
ふそう | キャンター | FEB90 | 4P10 |  | エンジン・エレクトリカル | 3110 | スタータ・モータ取替 | 1.4
ふそう | キャンター | FEB90 | 4P10 |  | エンジン・エレクトリカル | 3120 | グロー・プラグ取替（１本） | 0.5
ふそう | キャンター | FEB90 | 4P10 |  | エンジン・エレクトリカル | 3121 | グロー・プラグ取替（１台） | 0.7
ふそう | キャンター | FEB90 | 4P10 |  | エンジン・エレクトリカル | 3141 | プレッシャ・センサ取替（１個） | 0.3
ふそう | キャンター | FEB90 | 4P10 |  | エンジン・エレクトリカル | 3160 | 水温センサ取替（コンピュータ用）（１個） | 0.3
ふそう | キャンター | FEB90 | 4P10 |  | エンジン・エレクトリカル | 3180 | 吸気温センサ取替（１個） | 0.4
ふそう | キャンター | FEB90 | 4P10 |  | エンジン・エレクトリカル | 3201 | エンジン回転センサ取替（１個）〔エンジン・スピード・センサ〕 | 2
ふそう | キャンター | FEB90 | 4P10 |  | エンジン・エレクトリカル | 3202 | カム角センサ取替（１個）〔気筒判別センサ〕 | 0.3
ふそう | キャンター | FEB90 | 4P10 |  | エンジン・エレクトリカル | 3210 | エア・フロー・メータ取替（１個） | 0.6
ふそう | キャンター | FEB90 | 4P10 |  | パワートレーン
ふそう | キャンター | FEB90 | 4P10 |  | 《クラッチ》
ふそう | キャンター | FEB90 | 4P10 |  | 《クラッチ》 | 4010 | クラッチO/H （含 トランスミッション脱着，クラッチ・カバーAssy取替，クラッチ・ディスク取替，レリーズ・ベアリング取替）〔DUONICは、湿式多板クラッチAssy取替を示す〕 | 6.4
ふそう | キャンター | FEB90 | 4P10 |  | 《クラッチ》 |  | 〈整備追加点数〉DUONIC付 | 2.4
ふそう | キャンター | FEB90 | 4P10 |  | 《クラッチ》 |  | 〈整備追加点数〉PTO付 | 1.1
ふそう | キャンター | FEB90 | 4P10 |  | 《クラッチ》 |  | 〈整備追加点数〉独立懸架車 | 0.9
ふそう | キャンター | FEB90 | 4P10 |  | 《クラッチ》 | 4020 | フライホイール・パイロット・ベアリング（ブッシュ）取替 （クラッチ・カバー取外状態） | 0.3
ふそう | キャンター | FEB90 | 4P10 |  | 《クラッチ》 | 4030 | クラッチ・マスタ・シリンダO/H | 1.6
ふそう | キャンター | FEB90 | 4P10 |  | 《クラッチ》 | 4040 | クラッチ・マスタ・シリンダ取替 | 1.3
ふそう | キャンター | FEB90 | 4P10 |  | 《クラッチ》 | 4050 | クラッチ・レリーズ・シリンダO/H〔ダイレクト・パワー・シリンダを示す〕 | 6.5
ふそう | キャンター | FEB90 | 4P10 |  | 《クラッチ》 |  | 〈整備追加点数〉PTO付 | 1.1
ふそう | キャンター | FEB90 | 4P10 |  | 《クラッチ》 |  | 〈整備追加点数〉独立懸架車 | 0.9
ふそう | キャンター | FEB90 | 4P10 |  | 《クラッチ》 | 4060 | クラッチ・レリーズ・シリンダ取替〔ダイレクト・パワー・シリンダを示す〕 | 5.5
ふそう | キャンター | FEB90 | 4P10 |  | 《クラッチ》 |  | 〈整備追加点数〉PTO付 | 1.1
ふそう | キャンター | FEB90 | 4P10 |  | 《クラッチ》 |  | 〈整備追加点数〉独立懸架車 | 0.9
ふそう | キャンター | FEB90 | 4P10 |  | 《クラッチ》 | 4080 | クラッチ倍力装置取替 | 1.9
ふそう | キャンター | FEB90 | 4P10 |  | 《クラッチ》 | 4090 | クラッチの遊び調整 | 0.3
ふそう | キャンター | FEB90 | 4P10 |  | 《クラッチ》 | 4110 | クラッチ・フルード取替 | 0.6
ふそう | キャンター | FEB90 | 4P10 |  | 《クラッチ》 |  | 〈整備追加点数〉アンダ・カバー付 | 0.2
ふそう | キャンター | FEB90 | 4P10 |  | 《トランスミッション》
ふそう | キャンター | FEB90 | 4P10 |  | 《トランスミッション》 | 4210 | マニュアル・トランスミッション脱着 | 5.5
ふそう | キャンター | FEB90 | 4P10 |  | 《トランスミッション》 |  | 〈整備追加点数〉DUONIC付 | 0.6
ふそう | キャンター | FEB90 | 4P10 |  | 《トランスミッション》 |  | 〈整備追加点数〉PTO付 | 1.1
ふそう | キャンター | FEB90 | 4P10 |  | 《トランスミッション》 |  | 〈整備追加点数〉独立懸架車 | 0.9
ふそう | キャンター | FEB90 | 4P10 |  | 《トランスミッション》 | 4220 | マニュアル・トランスミッションO/H（含 トランスミッション脱着） | 12.4
ふそう | キャンター | FEB90 | 4P10 |  | 《トランスミッション》 |  | 〈整備追加点数〉DUONIC付 | 0.6
ふそう | キャンター | FEB90 | 4P10 |  | 《トランスミッション》 |  | 〈整備追加点数〉PTO付 | 1.1
ふそう | キャンター | FEB90 | 4P10 |  | 《トランスミッション》 |  | 〈整備追加点数〉独立懸架車 | 0.9
ふそう | キャンター | FEB90 | 4P10 |  | 《トランスミッション》 | 4230 | マニュアル・トランスミッション・オイル取替 | 0.4
ふそう | キャンター | FEB90 | 4P10 |  | 《トランスミッション》 | 4260 | トランスミッション・リヤ・オイル・シール取替 | 2.4
ふそう | キャンター | FEB90 | 4P10 |  | 《トランスミッション》 | 4280 | スピード・メータ・ドリブン・ギヤ取替 | 0.6
ふそう | キャンター | FEB90 | 4P10 |  | 《トランスミッション》 | 4290 | 車速センサ取替（スピード・メータ用） | 0.3
ふそう | キャンター | FEB90 | 4P10 |  | 《トランスミッション》 | 4340 | ニュートラル・セフティ・スイッチ（インヒビタ・スイッチ）取替/調整 | 0.4
ふそう | キャンター | FEB90 | 4P10 |  | 《プロペラ・シャフト》
ふそう | キャンター | FEB90 | 4P10 |  | 《プロペラ・シャフト》 | 4510 | リヤ・プロペラ・シャフトAssy取替 | 0.7
ふそう | キャンター | FEB90 | 4P10 |  | 《プロペラ・シャフト》 | 4520 | プロペラ・シャフト・センタ・ベアリング取替（１個） | 1.3
ふそう | キャンター | FEB90 | 4P10 |  | 《ディファレンシャル》
ふそう | キャンター | FEB90 | 4P10 |  | 《ディファレンシャル》 | 4710 | リヤ・ディファレンシャル・キャリアAssy脱着 | 2.2
ふそう | キャンター | FEB90 | 4P10 |  | 《ディファレンシャル》 | 4720 | リヤ・ディファレンシャルO/H（含 ディファレンシャル脱着） | 8.3
ふそう | キャンター | FEB90 | 4P10 |  | 《ディファレンシャル》 | 4731 | リヤ・ディファレンシャル・オイル取替（１軸） | 0.5
ふそう | キャンター | FEB90 | 4P10 |  | 《ディファレンシャル》 | 4740 | リヤ・ディファレンシャル・ドライブ・ピニオン・オイル・シール取替 | 1.1
ふそう | キャンター | FEB90 | 4P10 |  | アクスル＆サスペンション
ふそう | キャンター | FEB90 | 4P10 |  | 《フロント・アクスル》
ふそう | キャンター | FEB90 | 4P10 |  | 《フロント・アクスル》 | 5010 | ステアリング・ナックル取替（１輪）（含 トーイン，ストッパ調整） | 2.8
ふそう | キャンター | FEB90 | 4P10 |  | 《フロント・アクスル》 |  | 〈整備追加点数〉リジット式 | 0.3
ふそう | キャンター | FEB90 | 4P10 |  | 《フロント・アクスル》 |  | 〈整備追加点数〉ツイン・キャリパ | 0.3
ふそう | キャンター | FEB90 | 4P10 |  | 《フロント・アクスル》 | 5020 | ナックル・アーム取替（１輪）（含 トーイン調整） | 1.1
ふそう | キャンター | FEB90 | 4P10 |  | 《フロント・アクスル》 |  | 〈整備追加点数〉右側 | 0.2
ふそう | キャンター | FEB90 | 4P10 |  | 《フロント・アクスル》 | 5030 | キング・ピン取替（１輪） | 2.6
ふそう | キャンター | FEB90 | 4P10 |  | 《フロント・アクスル》 | 5031 | キング・ピン・ブッシュ取替（１輪） | 3.2
ふそう | キャンター | FEB90 | 4P10 |  | 《フロント・アクスル》 | 5040 | フロント・ハブ取替（１輪） | 2
ふそう | キャンター | FEB90 | 4P10 |  | 《フロント・アクスル》 |  | 〈整備追加点数〉ツイン・キャリパ | 0.3
ふそう | キャンター | FEB90 | 4P10 |  | 《フロント・アクスル》 | 5050 | フロント・ハブ・ベアリング（インナ・アウタ）取替（１輪） | 1.8
ふそう | キャンター | FEB90 | 4P10 |  | 《フロント・アクスル》 |  | 〈整備追加点数〉ツイン・キャリパ | 0.3
ふそう | キャンター | FEB90 | 4P10 |  | 《フロント・アクスル》 | 5060 | フロント・ハブ・オイル・シール取替（１輪） | 1.3
ふそう | キャンター | FEB90 | 4P10 |  | 《フロント・アクスル》 |  | 〈整備追加点数〉ツイン・キャリパ | 0.3
ふそう | キャンター | FEB90 | 4P10 |  | 《フロント・アクスル》 | 5070 | フロント・ハブ・ボルト取替（１本） | 1.5
ふそう | キャンター | FEB90 | 4P10 |  | 《フロント・アクスル》 |  | 〈整備追加点数〉1本増すごと | 0.1
ふそう | キャンター | FEB90 | 4P10 |  | 《フロント・アクスル》 | 5220 | リヤ・アクスル・ハウジング（駆動軸）取替（１軸） | 7.4
ふそう | キャンター | FEB90 | 4P10 |  | 《フロント・アクスル》 | 5230 | リヤ・アクスル・シャフト取替（１本） | 0.6
ふそう | キャンター | FEB90 | 4P10 |  | 《フロント・アクスル》 | 5250 | リヤ・アクスル・シャフト・オイル・シール取替（１輪） | 0.8
ふそう | キャンター | FEB90 | 4P10 |  | 《フロント・アクスル》 | 5260 | リヤ・ハブ取替（１輪） | 2.2
ふそう | キャンター | FEB90 | 4P10 |  | 《フロント・アクスル》 | 5270 | リヤ・ハブ・ベアリング（インナ・アウタ）取替（１輪） | 1.4
ふそう | キャンター | FEB90 | 4P10 |  | 《フロント・アクスル》 | 5280 | リヤ・ハブ・オイル・シール取替（１輪） | 1.1
ふそう | キャンター | FEB90 | 4P10 |  | 《フロント・アクスル》 | 5290 | リヤ・ハブ・ボルト取替（１本） | 1.6
ふそう | キャンター | FEB90 | 4P10 |  | 《フロント・アクスル》 |  | 〈整備追加点数〉1本増すごと | 0.1
ふそう | キャンター | FEB90 | 4P10 |  | 《フロント・サスペンション》
ふそう | キャンター | FEB90 | 4P10 |  | 《フロント・サスペンション》 | 5410 | フロント・アッパ・サスペンション・アーム取替（片側） | 3.5
ふそう | キャンター | FEB90 | 4P10 |  | 《フロント・サスペンション》 |  | 〈整備追加点数〉ツイン・キャリパ | 0.3
ふそう | キャンター | FEB90 | 4P10 |  | 《フロント・サスペンション》 | 5411 | フロント・アッパ・サスペンション・アーム・ブッシュ取替（片側） | 4.3
ふそう | キャンター | FEB90 | 4P10 |  | 《フロント・サスペンション》 |  | 〈整備追加点数〉ツイン・キャリパ | 0.3
ふそう | キャンター | FEB90 | 4P10 |  | 《フロント・サスペンション》 | 5420 | フロント・アッパ・ボール・ジョイント取替（片側） | 3
ふそう | キャンター | FEB90 | 4P10 |  | 《フロント・サスペンション》 |  | 〈整備追加点数〉ツイン・キャリパ | 0.3
ふそう | キャンター | FEB90 | 4P10 |  | 《フロント・サスペンション》 | 5440 | フロント・ロアー・サスペンション・アーム取替（片側） | 2.2
ふそう | キャンター | FEB90 | 4P10 |  | 《フロント・サスペンション》 | 5450 | フロント・ロアー・ボール・ジョイント取替（片側） | 2.3
ふそう | キャンター | FEB90 | 4P10 |  | 《フロント・サスペンション》 | 5469 | フロント・コイル・スプリング取替（１台） | 4.1
ふそう | キャンター | FEB90 | 4P10 |  | 《フロント・サスペンション》 | 5470 | フロント・コイル・スプリング取替（片側） | 2.2
ふそう | キャンター | FEB90 | 4P10 |  | 《フロント・サスペンション》 | 5479 | フロント・ショック・アブソーバ取替（１台） | 0.6
ふそう | キャンター | FEB90 | 4P10 |  | 《フロント・サスペンション》 |  | 〈整備追加点数〉独立懸架車 | 3.5
ふそう | キャンター | FEB90 | 4P10 |  | 《フロント・サスペンション》 | 5480 | フロント・ショック・アブソーバ取替（１本） | 0.4
ふそう | キャンター | FEB90 | 4P10 |  | 《フロント・サスペンション》 |  | 〈整備追加点数〉独立懸架車 | 1.8
ふそう | キャンター | FEB90 | 4P10 |  | 《フロント・サスペンション》 | 5490 | フロント・リーフ・スプリングAssy脱着（１個） | 1.3
ふそう | キャンター | FEB90 | 4P10 |  | 《フロント・サスペンション》 | 5500 | フロント・スプリング・リーフ取替（１枚）（含 フロント・リーフ・スプリングAssy脱着） | 1.9
ふそう | キャンター | FEB90 | 4P10 |  | 《フロント・サスペンション》 | 5510 | フロント・リーフ・スプリング・ブッシュ取替（１個） | 2.1
ふそう | キャンター | FEB90 | 4P10 |  | 《フロント・サスペンション》 | 5520 | フロント・リーフ・スプリング・シャックル・ピン・ブッシュ取替（１個） | 2.1
ふそう | キャンター | FEB90 | 4P10 |  | 《フロント・サスペンション》 | 5550 | フロント・スタビライザ取替（１本） | 0.6
ふそう | キャンター | FEB90 | 4P10 |  | 《フロント・サスペンション》 | 5551 | フロント・スタビライザ・ブッシュ取替（１本） | 0.4
ふそう | キャンター | FEB90 | 4P10 |  | 《リヤ・サスペンション》
ふそう | キャンター | FEB90 | 4P10 |  | 《リヤ・サスペンション》 | 5779 | リヤ・ショック・アブソーバ取替（１台） | 0.7
ふそう | キャンター | FEB90 | 4P10 |  | 《リヤ・サスペンション》 | 5780 | リヤ・ショック・アブソーバ取替（１本） | 0.4
ふそう | キャンター | FEB90 | 4P10 |  | 《リヤ・サスペンション》 | 5790 | リヤ・リーフ・スプリングAssy脱着（１個） | 1.2
ふそう | キャンター | FEB90 | 4P10 |  | 《リヤ・サスペンション》 | 5800 | リヤ・スプリング・リーフ取替（１枚）（含 リヤ・リーフ・スプリングAssy脱着） | 1.9
ふそう | キャンター | FEB90 | 4P10 |  | 《リヤ・サスペンション》 | 5810 | リヤ・リーフ・スプリング・ブッシュ取替（１個） | 2.5
ふそう | キャンター | FEB90 | 4P10 |  | 《リヤ・サスペンション》 | 5820 | リヤ・リーフ・スプリング・シャックル・ピン・ブッシュ取替（１個） | 2.5
ふそう | キャンター | FEB90 | 4P10 |  | ステアリング
ふそう | キャンター | FEB90 | 4P10 |  | ステアリング | 6011 | フロント・ホイール・アライメント測定（トーイン，キャンバ，キャスタ，キングピン傾斜角，ハンドル切れ角，平行度） | 1.3
ふそう | キャンター | FEB90 | 4P10 |  | ステアリング | 6020 | フロント・トーイン調整（１軸） | 0.7
ふそう | キャンター | FEB90 | 4P10 |  | ステアリング | 6050 | ハンドル切れ角調整（１軸） | 0.9
ふそう | キャンター | FEB90 | 4P10 |  | ステアリング | 6060 | ステアリング・ギヤ・ボックス取替 | 1.4
ふそう | キャンター | FEB90 | 4P10 |  | ステアリング |  | 〈整備追加点数〉ラック&ピニオン式 | 1.7
ふそう | キャンター | FEB90 | 4P10 |  | ステアリング |  | 〈整備追加点数〉固定キャブ車 | 3.4
ふそう | キャンター | FEB90 | 4P10 |  | ステアリング | 6071 | ステアリング・ラック・ブーツ取替（片側）（含 トーイン調整） | 1
ふそう | キャンター | FEB90 | 4P10 |  | ステアリング | 6090 | ピットマン・アーム取替 | 0.8
ふそう | キャンター | FEB90 | 4P10 |  | ステアリング | 6100 | ドラッグ・リンク取替（１本） | 0.7
ふそう | キャンター | FEB90 | 4P10 |  | ステアリング | 6110 | タイロッド取替（１本）（含 トーイン調整） | 1.3
ふそう | キャンター | FEB90 | 4P10 |  | ステアリング |  | 〈整備追加点数〉ラック＆ピニオン式 | 0.7
ふそう | キャンター | FEB90 | 4P10 |  | ステアリング | 6120 | タイロッド・エンド取替（１個）（含 トーイン調整） | 0.9
ふそう | キャンター | FEB90 | 4P10 |  | ステアリング | 6130 | タイロッド・エンド・ダスト・ブーツ取替（１個） | 0.4
ふそう | キャンター | FEB90 | 4P10 |  | ステアリング | 6160 | パワー・ステアリング・オイル・ポンプ取替 | 2.4
ふそう | キャンター | FEB90 | 4P10 |  | ステアリング |  | 〈整備追加点数〉固定キャブ車 | 1.8
ふそう | キャンター | FEB90 | 4P10 |  | ステアリング | 6165 | パワー・ステアリング・オイル取替 | 0.9
ふそう | キャンター | FEB90 | 4P10 |  | ブレーキ
ふそう | キャンター | FEB90 | 4P10 |  | ブレーキ | 7060 | フロント・ブレーキ・ホース取替（１本） | 0.4
ふそう | キャンター | FEB90 | 4P10 |  | ブレーキ | 7061 | フロント・ブレーキ・ホース取替（１台） | 1.1
ふそう | キャンター | FEB90 | 4P10 |  | ブレーキ | 7070 | フロント・ディスク・パッド取替（１台） | 1.2
ふそう | キャンター | FEB90 | 4P10 |  | ブレーキ |  | 〈整備追加点数〉ツイン・キャリパ | 0.4
ふそう | キャンター | FEB90 | 4P10 |  | ブレーキ | 7080 | フロント・ディスク・キャリパO/H（１台） | 2.3
ふそう | キャンター | FEB90 | 4P10 |  | ブレーキ |  | 〈整備追加点数〉ツイン・キャリパ | 1
ふそう | キャンター | FEB90 | 4P10 |  | ブレーキ |  | 〈整備追加点数〉2ポット・キャリパ | 0.1
ふそう | キャンター | FEB90 | 4P10 |  | ブレーキ | 7090 | フロント・ディスク・キャリパ取替（１輪） | 1.3
ふそう | キャンター | FEB90 | 4P10 |  | ブレーキ |  | 〈整備追加点数〉ツイン・キャリパ | 0.5
ふそう | キャンター | FEB90 | 4P10 |  | ブレーキ | 7100 | フロント・ディスク・ロータ取替（１輪） | 1.9
ふそう | キャンター | FEB90 | 4P10 |  | ブレーキ |  | 〈整備追加点数〉ツイン・キャリパ | 0.3
ふそう | キャンター | FEB90 | 4P10 |  | ブレーキ | 7101 | フロント・ディスク・ロータ取替（１台） | 3.5
ふそう | キャンター | FEB90 | 4P10 |  | ブレーキ |  | 〈整備追加点数〉ツイン・キャリパ | 0.4
ふそう | キャンター | FEB90 | 4P10 |  | ブレーキ | 7260 | リヤ・ブレーキ・ホース取替（１本） | 0.4
ふそう | キャンター | FEB90 | 4P10 |  | ブレーキ | 7261 | リヤ・ブレーキ・ホース取替（１台） | 1.1
ふそう | キャンター | FEB90 | 4P10 |  | ブレーキ | 7270 | リヤ・ディスク・パッド取替（１台） | 1.4
ふそう | キャンター | FEB90 | 4P10 |  | ブレーキ |  | 〈整備追加点数〉ツイン・キャリパ | 0.4
ふそう | キャンター | FEB90 | 4P10 |  | ブレーキ | 7280 | リヤ・ディスク・キャリパO/H（１台） | 2.6
ふそう | キャンター | FEB90 | 4P10 |  | ブレーキ |  | 〈整備追加点数〉ツイン・キャリパ | 1
ふそう | キャンター | FEB90 | 4P10 |  | ブレーキ |  | 〈整備追加点数〉2ポット・キャリパ | 0.1
ふそう | キャンター | FEB90 | 4P10 |  | ブレーキ | 7290 | リヤ・ディスク・キャリパ取替（１輪） | 1.5
ふそう | キャンター | FEB90 | 4P10 |  | ブレーキ |  | 〈整備追加点数〉ツイン・キャリパ | 0.6
ふそう | キャンター | FEB90 | 4P10 |  | ブレーキ | 7300 | リヤ・ディスク・ロータ取替（１輪） | 2.7
ふそう | キャンター | FEB90 | 4P10 |  | ブレーキ |  | 〈整備追加点数〉ツイン・キャリパ | 0.3
ふそう | キャンター | FEB90 | 4P10 |  | ブレーキ | 7301 | リヤ・ディスク・ロータ取替（１台） | 5.1
ふそう | キャンター | FEB90 | 4P10 |  | ブレーキ |  | 〈整備追加点数〉ツイン・キャリパ | 0.4
ふそう | キャンター | FEB90 | 4P10 |  | ブレーキ | 7410 | パーキング・ブレーキ調整〔センタ・ブレーキ・ドラムとライニングとのすき間調整を含む〕 | 0.4
ふそう | キャンター | FEB90 | 4P10 |  | ブレーキ | 7421 | パーキング・ブレーキ・ワイヤ取替（１本） | 3.2
ふそう | キャンター | FEB90 | 4P10 |  | ブレーキ | 7440 | センタ・ブレーキ・シュー取替 | 1.1
ふそう | キャンター | FEB90 | 4P10 |  | ブレーキ | 7510 | ブレーキ・マスタ・シリンダO/H | 1.8
ふそう | キャンター | FEB90 | 4P10 |  | ブレーキ | 7520 | ブレーキ・マスタ・シリンダ取替 | 0.7
ふそう | キャンター | FEB90 | 4P10 |  | ブレーキ | 7530 | 倍力装置取替（１個） | 2.3
ふそう | キャンター | FEB90 | 4P10 |  | ブレーキ | 7535 | ブレーキ・バキューム・ホース取替（１本） | 0.4
ふそう | キャンター | FEB90 | 4P10 |  | ブレーキ | 7540 | ブレーキ・フルード取替 | 0.8
ふそう | キャンター | FEB90 | 4P10 |  | ブレーキ | 7610 | ＡＢＳフロント・ホイール・スピード・センサ取替（１個） | 0.4
ふそう | キャンター | FEB90 | 4P10 |  | ブレーキ | 7620 | ＡＢＳリヤ・ホイール・スピード・センサ取替（１個） | 0.6
ふそう | キャンター | FEB90 | 4P10 |  | ブレーキ | 7640 | ＡＢＳハイドロリック・ユニット取替 | 1.9
ふそう | キャンター | FEB90 | 4P10 |  | ブレーキ | 7650 | ＡＢＳコントロール・ユニット取替 | 0.6
ふそう | キャンター | FEB90 | 4P10 |  | ブレーキ | 7660 | ＡＢＳフロント・パルス・ホイール取替（１個） | 1
ふそう | キャンター | FEB90 | 4P10 |  | ブレーキ | 7670 | ＡＢＳリヤ・パルス・ホイール取替（１個） | 1.5
ふそう | キャンター | FEB90 | 4P10 |  | ブレーキ | 7720 | バキューム・ポンプ取替 | 1.2
ふそう | キャンター | FEB90 | 4P10 |  | ブレーキ | 7890 | エキゾースト・ブレーキ・マグネチック・バルブ取替 | 0.4
ふそう | キャンター | FEB90 | 4P10 |  | ブレーキ | 7900 | エキゾースト・ブレーキ・バルブ取替（１個） | 1.5
ふそう | キャンター | FEB90 | 4P10 |  | ボデー・エレクトリカル
ふそう | キャンター | FEB90 | 4P10 |  | 《メータ＆スイッチ》
ふそう | キャンター | FEB90 | 4P10 |  | 《メータ＆スイッチ》 | 8010 | コンビネーション・メータ取替 | 0.6
ふそう | キャンター | FEB90 | 4P10 |  | 《メータ＆スイッチ》 | 8050 | ウォータ・テンパレチャ・センダ・ユニット取替 | 0.3
ふそう | キャンター | FEB90 | 4P10 |  | 《メータ＆スイッチ》 | 8060 | オイル・プレッシャ・スイッチ取替 | 0.6
ふそう | キャンター | FEB90 | 4P10 |  | 《メータ＆スイッチ》 |  | 〈整備追加点数〉固定キャブ車 | 0.2
ふそう | キャンター | FEB90 | 4P10 |  | 《メータ＆スイッチ》 | 8210 | コンビネーション・スイッチ取替 | 0.4
ふそう | キャンター | FEB90 | 4P10 |  | 《メータ＆スイッチ》 | 8221 | ハザード・ランプ・スイッチ取替 | 0.3
ふそう | キャンター | FEB90 | 4P10 |  | 《メータ＆スイッチ》 | 8230 | バック・ランプ・スイッチ取替 | 0.3
ふそう | キャンター | FEB90 | 4P10 |  | 《メータ＆スイッチ》 | 8240 | ストップ・ランプ・スイッチ取替 | 0.3
ふそう | キャンター | FEB90 | 4P10 |  | 《ライト＆ワイパ》
ふそう | キャンター | FEB90 | 4P10 |  | 《ライト＆ワイパ》 | 8250 | ヘッドランプ取替（１個） | 0.6
ふそう | キャンター | FEB90 | 4P10 |  | 《ライト＆ワイパ》 | 8260 | フロント・ターン・シグナル・ランプ取替（１個） | 0.3
ふそう | キャンター | FEB90 | 4P10 |  | 《ライト＆ワイパ》 | 8261 | フロント・ターン・シグナル・ランプ・レンズ取替（１個） | 0.3
ふそう | キャンター | FEB90 | 4P10 |  | 《ライト＆ワイパ》 | 8280 | リヤ・コンビネーション・ランプ取替（１個） | 0.3
ふそう | キャンター | FEB90 | 4P10 |  | 《ライト＆ワイパ》 | 8281 | リヤ・コンビネーション・ランプ・レンズ取替（１個） | 0.2
ふそう | キャンター | FEB90 | 4P10 |  | 《ライト＆ワイパ》 | 8290 | バック・ランプ取替（１個） | 0.3
ふそう | キャンター | FEB90 | 4P10 |  | 《ライト＆ワイパ》 | 8291 | バック・ランプ・レンズ取替（１個） | 0.3
ふそう | キャンター | FEB90 | 4P10 |  | 《ライト＆ワイパ》 | 8300 | ライセンス・ランプ取替（１個） | 0.2
ふそう | キャンター | FEB90 | 4P10 |  | 《ライト＆ワイパ》 | 8301 | ライセンス・ランプ・レンズ取替（１個） | 0.2
ふそう | キャンター | FEB90 | 4P10 |  | 《ライト＆ワイパ》 | 8310 | ルーム・ランプ取替（１個） | 0.3
ふそう | キャンター | FEB90 | 4P10 |  | 《ライト＆ワイパ》 | 8410 | ホーン取替（１個） | 0.8
ふそう | キャンター | FEB90 | 4P10 |  | 《ライト＆ワイパ》 | 8420 | フロント・ウインド・ウォッシャ・ポンプ取替（１個） | 0.3
ふそう | キャンター | FEB90 | 4P10 |  | 《ライト＆ワイパ》 | 8430 | フロント・ウインド・ウォッシャ・ノズル取替（１個） | 0.2
ふそう | キャンター | FEB90 | 4P10 |  | 《ライト＆ワイパ》 | 8450 | フロント・ワイパ・モータ取替 | 0.8
ふそう | キャンター | FEB90 | 4P10 |  | 《ライト＆ワイパ》 | 8470 | フロント・ワイパ・リンク取替 | 0.7
ふそう | キャンター | FEB90 | 4P10 |  | 《附属装置》
ふそう | キャンター | FEB90 | 4P10 |  | 《附属装置》 | 8490 | ラジオ・アンテナ・ロッド取替〔アンテナ・ケーブルを含む〕 | 1.7
ふそう | キャンター | FEB90 | 4P10 |  | 《附属装置》 | 8500 | フロント・シガレット・ライタ取替（１個） | 1.1
ふそう | キャンター | FEB90 | 4P10 |  | 《附属装置》 | 8510 | フロント・ドア・パワー・ウインド・モータ取替（１個） | 1.2
ふそう | キャンター | FEB90 | 4P10 |  | 《附属装置》 | 8520 | フロント・ドア・パワー・ウインド・スイッチ取替（１個） | 0.3
ふそう | キャンター | FEB90 | 4P10 |  | 《附属装置》 | 8530 | アウタ・ミラー・コントロール・スイッチ取替（１個） | 0.6
ふそう | キャンター | FEB90 | 4P10 |  | 《ヒータ＆エアコン》
ふそう | キャンター | FEB90 | 4P10 |  | 《ヒータ＆エアコン》 | 8610 | フロント・ヒータ・ユニット脱着 | 5.7
ふそう | キャンター | FEB90 | 4P10 |  | 《ヒータ＆エアコン》 | 8620 | フロント・ヒータ・コア取替（含 フロント・ヒータ・ユニット脱着） | 6.2
ふそう | キャンター | FEB90 | 4P10 |  | 《ヒータ＆エアコン》 | 8640 | フロント・ブロア・モータ取替（１個） | 0.7
ふそう | キャンター | FEB90 | 4P10 |  | 《ヒータ＆エアコン》 | 8722 | フロント・エバポレータ取替（含 ガス・チャージ） | 6.2
ふそう | キャンター | FEB90 | 4P10 |  | 《ヒータ＆エアコン》 | 8730 | クーラ・コンプレッサ取替（含 ガス・チャージ） | 2.5
ふそう | キャンター | FEB90 | 4P10 |  | 《ヒータ＆エアコン》 |  | 〈整備追加点数〉固定キャブ車 | 3
ふそう | キャンター | FEB90 | 4P10 |  | 《ヒータ＆エアコン》 | 8750 | クーラ・コンデンサ脱着（含 ガス・チャージ） | 1.7
ふそう | キャンター | FEB90 | 4P10 |  | 《ヒータ＆エアコン》 |  | 〈整備追加点数〉固定キャブ車 | 0.6
ふそう | キャンター | FEB90 | 4P10 |  | 《ヒータ＆エアコン》 | 8760 | クーラ・レシーバ・タンク取替（含 ガス・チャージ） | 1
ふそう | キャンター | FEB90 | 4P10 |  | 《ヒータ＆エアコン》 |  | 〈整備追加点数〉固定キャブ車 | 0.6
ふそう | キャンター | FEB90 | 4P10 |  | 《ヒータ＆エアコン》 | 8770 | フロント・クーラ・エキスパンション・バルブ取替（含 ガス・チャージ） | 3.8
ふそう | キャンター | FEB90 | 4P10 |  | 《ヒータ＆エアコン》 | 8800 | フロント・エアコン・スイッチ取替（１個） | 0.7
ふそう | キャンター | FEB90 | 4P10 |  | 《ヒータ＆エアコン》 | 8820 | フロント・エアコン・フィルタ取替 | 0.2
ふそう | キャンター | FEB90 | 4P10 |  | フレーム＆ボデー
ふそう | キャンター | FEB90 | 4P10 |  | フレーム＆ボデー | 9010 | フロント・バンパ取替 | 0.3
ふそう | キャンター | FEB90 | 4P10 |  | フレーム＆ボデー | 9030 | リヤ・バンパ取替 | 0.4
ふそう | キャンター | FEB90 | 4P10 |  | フレーム＆ボデー | 9050 | ラジエータ・グリル脱着 | 0.3
ふそう | キャンター | FEB90 | 4P10 |  | フレーム＆ボデー | 9210 | フロント・ドア・ウインド・ガラス取替（１枚） | 1.1
ふそう | キャンター | FEB90 | 4P10 |  | フレーム＆ボデー | 9220 | リヤ・ドア・ウインド・ガラス取替（１枚） | 1.1
ふそう | キャンター | FEB90 | 4P10 |  | フレーム＆ボデー | 9230 | フロント・ドア・ウインド・レギュレータ取替（１個） | 1
ふそう | キャンター | FEB90 | 4P10 |  | フレーム＆ボデー | 9231 | リヤ・ドア・ウインド・レギュレータ取替（１個） | 1
ふそう | キャンター | FEB90 | 4P10 |  | フレーム＆ボデー | 9240 | フロント・ドア・ストライカ取替/調整（ボデー側）（１個） | 0.2
ふそう | キャンター | FEB90 | 4P10 |  | フレーム＆ボデー | 9241 | リヤ・ドア・ストライカ取替/調整（ボデー側）（１個） | 0.2
ふそう | キャンター | FEB90 | 4P10 |  | フレーム＆ボデー | 9250 | フロント・ドア・ロック取替（１個） | 1
ふそう | キャンター | FEB90 | 4P10 |  | フレーム＆ボデー | 9251 | リヤ・ドア・ロック取替（１個） | 1
ふそう | キャンター | FEB90 | 4P10 |  | フレーム＆ボデー | 9270 | ドア・キー・シリンダ取替（１個） | 0.8
ふそう | キャンター | FEB90 | 4P10 |  | フレーム＆ボデー | 9280 | キー・シリンダ・セット取替（１台） | 2.5
ふそう | キャンター | FEB90 | 4P10 |  | フレーム＆ボデー | 9320 | バック・ミラーAssy取替（１個） | 0.4
ふそう | キャンター | FEB90 | 4P10 |  | フレーム＆ボデー | 9330 | アンダ・ミラーAssy取替 | 0.2
ふそう | キャンター | FEB90 | 4P10 |  | フレーム＆ボデー | 9350 | ルーム・ミラーAssy取替 | 0.3
ふそう | キャンター | FEB70 | 4P10 | 30 | 自家用 ６か月点検 基本点検 |  |  | 1.4
ふそう | キャンター | FEB70 | 4P10 | 40 | 自家用 １２か月点検 基本点検 ２ＷＤ車 |  |  | 6
ふそう | キャンター | FEB70 | 4P10 |  | 自家用 １２か月点検 保安確認検査 |  |  | 1.5
ふそう | キャンター | FEB70 | 4P10 | 60 | 事業用 ３か月点検 基本点検 |  |  | 3.3
ふそう | キャンター | FEB70 | 4P10 | 70 | 事業用 １２か月点検 基本点検 ２ＷＤ車 |  |  | 8.7
ふそう | キャンター | FEB70 | 4P10 |  | 事業用 １２か月点検 保安確認検査 |  |  | 1.5
ふそう | キャンター | FEB70 | 4P10 |  | 法定定期点検時附加作業（１年、２年、１２か月点検時に適用）
ふそう | キャンター | FEB70 | 4P10 |  | 法定定期点検時附加作業（１年、２年、１２か月点検時に適用） | 100 | 下廻り塗装 | 2
ふそう | キャンター | FEB70 | 4P10 |  | 法定定期点検時附加作業（１年、２年、１２か月点検時に適用） | 110 | ヘッドライト調整 | 0.4
ふそう | キャンター | FEB70 | 4P10 |  | 法定定期点検時附加作業（１年、２年、１２か月点検時に適用） | 120 | フロント及びリヤ・ブレーキ清掃（１台） | 0.3
ふそう | キャンター | FEB70 | 4P10 |  | 法定定期点検時附加作業（１年、２年、１２か月点検時に適用） | 130 | エンジン､下廻り洗浄 | 2
ふそう | キャンター | FEB70 | 4P10 |  | 法定定期点検時附加作業（１年、２年、１２か月点検時に適用） | 150 | 日常点検 | 0.3
ふそう | キャンター | FEB70 | 4P10 |  | 法定定期点検時附加作業（１年、２年、１２か月点検時に適用） | 151 | 長期使用車両推奨点検 | 0.4
ふそう | キャンター | FEB70 | 4P10 |  | 法定定期点検時附加作業（１年、２年、１２か月点検時に適用） | 160 | フロント及びリヤ・ハブ・グリス取替（１台）（含 ベアリング・グリス取替） | 1.2
ふそう | キャンター | FEB70 | 4P10 |  | 法定定期点検時附加作業（１年、２年、１２か月点検時に適用） | 210 | グリス・アップ（１台） | 0.4
ふそう | キャンター | FEB70 | 4P10 |  | エンジン本体、ハイブリッド
ふそう | キャンター | FEB70 | 4P10 |  | エンジン本体、ハイブリッド | 1090 | Ｖベルト全数取替 | 0.6
ふそう | キャンター | FEB70 | 4P10 |  | エンジン本体、ハイブリッド |  | 〈整備追加点数〉固定キャブ車 | 1.2
ふそう | キャンター | FEB70 | 4P10 |  | ルブリケーション、クーリング、フューエル
ふそう | キャンター | FEB70 | 4P10 |  | ルブリケーション、クーリング、フューエル | 2041 | オイル・フィルタ・エレメント取替 | 0.3
ふそう | キャンター | FEB70 | 4P10 |  | ルブリケーション、クーリング、フューエル | 2050 | エンジン・オイル取替 | 0.2
ふそう | キャンター | FEB70 | 4P10 |  | ルブリケーション、クーリング、フューエル |  | 〈整備追加点数〉アンダ・カバー付 | 0.1
ふそう | キャンター | FEB70 | 4P10 |  | ルブリケーション、クーリング、フューエル | 2300 | エンジン冷却液（クーラント）取替 | 0.7
ふそう | キャンター | FEB70 | 4P10 |  | ルブリケーション、クーリング、フューエル | 2460 | フューエル・フィルタ取替（１個） | 0.3
ふそう | キャンター | FEB70 | 4P10 |  | エンジン・エレクトリカル
ふそう | キャンター | FEB70 | 4P10 |  | エンジン・エレクトリカル | 3010 | バッテリ比重測定/電解液補充 | 0.3
ふそう | キャンター | FEB70 | 4P10 |  | パワートレーン
ふそう | キャンター | FEB70 | 4P10 |  | パワートレーン | 4090 | クラッチの遊び調整 | 0.2
ふそう | キャンター | FEB70 | 4P10 |  | パワートレーン | 4230 | マニュアル・トランスミッション・オイル取替 | 0.3
ふそう | キャンター | FEB70 | 4P10 |  | パワートレーン | 4260 | トランスミッション・リヤ・オイル・シール取替 | 1.9
ふそう | キャンター | FEB70 | 4P10 |  | パワートレーン | 4731 | リヤ・ディファレンシャル・オイル取替（１軸） | 0.4
ふそう | キャンター | FEB70 | 4P10 |  | アクスル＆サスペンション
ふそう | キャンター | FEB70 | 4P10 |  | アクスル＆サスペンション | 5500 | フロント・スプリング・リーフ取替（１枚）（含 フロント・リーフ・スプリングAssy脱着） | 1.5
ふそう | キャンター | FEB70 | 4P10 |  | アクスル＆サスペンション | 5800 | リヤ・スプリング・リーフ取替（１枚）（含 リヤ・リーフ・スプリングAssy脱着） | 1.5
ふそう | キャンター | FEB70 | 4P10 |  | ステアリング
ふそう | キャンター | FEB70 | 4P10 |  | ステアリング | 6020 | フロント・トーイン調整（１軸） | 0.5
ふそう | キャンター | FEB70 | 4P10 |  | ステアリング | 6071 | ステアリング・ラック・ブーツ取替（片側）（含 トーイン調整） | 0.8
ふそう | キャンター | FEB70 | 4P10 |  | ブレーキ
ふそう | キャンター | FEB70 | 4P10 |  | ブレーキ | 7070 | フロント・ディスク・パッド取替（１台） | 0.6
ふそう | キャンター | FEB70 | 4P10 |  | ブレーキ |  | 〈整備追加点数〉ツイン・キャリパ | 0.2
ふそう | キャンター | FEB70 | 4P10 |  | ブレーキ | 7080 | フロント・ディスク・キャリパO/H（１台） | 1.1
ふそう | キャンター | FEB70 | 4P10 |  | ブレーキ |  | 〈整備追加点数〉ツイン・キャリパ | 0.5
ふそう | キャンター | FEB70 | 4P10 |  | ブレーキ |  | 〈整備追加点数〉２ポット・キャリパ | 0.1
ふそう | キャンター | FEB70 | 4P10 |  | ブレーキ | 7270 | リヤ・ディスク・パッド取替（１台） | 0.7
ふそう | キャンター | FEB70 | 4P10 |  | ブレーキ |  | 〈整備追加点数〉ツイン・キャリパ | 0.2
ふそう | キャンター | FEB70 | 4P10 |  | ブレーキ | 7280 | リヤ・ディスク・キャリパO/H（１台） | 1.3
ふそう | キャンター | FEB70 | 4P10 |  | ブレーキ |  | 〈整備追加点数〉ツイン・キャリパ | 0.5
ふそう | キャンター | FEB70 | 4P10 |  | ブレーキ |  | 〈整備追加点数〉２ポット・キャリパ | 0.1
ふそう | キャンター | FEB70 | 4P10 |  | ブレーキ | 7410 | パーキング・ブレーキ調整〔センタ・ブレーキ・ドラムとライニングとのすき間調整を含む〕 | 0.3
ふそう | キャンター | FEB70 | 4P10 |  | ブレーキ | 7510 | ブレーキ・マスタ・シリンダO/H | 0.9
ふそう | キャンター | FEB70 | 4P10 |  | ブレーキ | 7540 | ブレーキ・フルード取替 | 0.4
ふそう | キャンター | FEB70 | 4P10 |  | 一般整備
ふそう | キャンター | FEB70 | 4P10 |  | エンジン本体、ハイブリッド
ふそう | キャンター | FEB70 | 4P10 |  | エンジン本体、ハイブリッド | 1070 | ディーゼル・スモーク測定 | 0.4
ふそう | キャンター | FEB70 | 4P10 |  | エンジン本体、ハイブリッド | 1071 | ディーゼルＰＭ測定（オパシメータ） | 0.4
ふそう | キャンター | FEB70 | 4P10 |  | エンジン本体、ハイブリッド | 1090 | Ｖベルト全数取替 | 0.8
ふそう | キャンター | FEB70 | 4P10 |  | エンジン本体、ハイブリッド |  | 〈整備追加点数〉固定キャブ車 | 1.5
ふそう | キャンター | FEB70 | 4P10 |  | エンジン本体、ハイブリッド | 1100 | エア・クリーナ・エレメント清掃/取替 | 0.4
ふそう | キャンター | FEB70 | 4P10 |  | エンジン本体、ハイブリッド | 1210 | エンジン脱着 | 10.5
ふそう | キャンター | FEB70 | 4P10 |  | エンジン本体、ハイブリッド |  | 〈整備追加点数〉固定キャブ車（独立懸架式） | 5.6
ふそう | キャンター | FEB70 | 4P10 |  | エンジン本体、ハイブリッド |  | 〈整備追加点数〉固定キャブ車（リジット式） | 6.2
ふそう | キャンター | FEB70 | 4P10 |  | エンジン本体、ハイブリッド |  | 〈整備追加点数〉DUONIC付 | 0.6
ふそう | キャンター | FEB70 | 4P10 |  | エンジン本体、ハイブリッド |  | 〈整備追加点数〉PTO付 | 1.1
ふそう | キャンター | FEB70 | 4P10 |  | エンジン本体、ハイブリッド | 1220 | エンジンO/H（含 エンジン脱着） | 39.9
ふそう | キャンター | FEB70 | 4P10 |  | エンジン本体、ハイブリッド |  | 〈整備追加点数〉固定キャブ車（独立懸架式） | 5.6
ふそう | キャンター | FEB70 | 4P10 |  | エンジン本体、ハイブリッド |  | 〈整備追加点数〉固定キャブ車（リジット式） | 6.2
ふそう | キャンター | FEB70 | 4P10 |  | エンジン本体、ハイブリッド |  | 〈整備追加点数〉DUONIC付 | 0.6
ふそう | キャンター | FEB70 | 4P10 |  | エンジン本体、ハイブリッド |  | 〈整備追加点数〉PTO付 | 1.1
ふそう | キャンター | FEB70 | 4P10 |  | エンジン本体、ハイブリッド | 1230 | シリンダ・ヘッド・カバー・ガスケット取替（１台） | 9.4
ふそう | キャンター | FEB70 | 4P10 |  | エンジン本体、ハイブリッド |  | 〈整備追加点数〉固定キャブ車 | 1.5
ふそう | キャンター | FEB70 | 4P10 |  | エンジン本体、ハイブリッド | 1240 | シリンダ・ヘッド・ガスケット取替（１台） | 13.1
ふそう | キャンター | FEB70 | 4P10 |  | エンジン本体、ハイブリッド |  | 〈整備追加点数〉固定キャブ車 | 1.5
ふそう | キャンター | FEB70 | 4P10 |  | エンジン本体、ハイブリッド | 1250 | シリンダ・ヘッドO/H（１台）（含 シリンダ・ヘッド脱着） | 20.5
ふそう | キャンター | FEB70 | 4P10 |  | エンジン本体、ハイブリッド |  | 〈整備追加点数〉固定キャブ車 | 1.5
ふそう | キャンター | FEB70 | 4P10 |  | エンジン本体、ハイブリッド | 1270 | バルブ・ロッカ・アーム取替（１台） | 9.6
ふそう | キャンター | FEB70 | 4P10 |  | エンジン本体、ハイブリッド |  | 〔注意〕油圧タペット一体
ふそう | キャンター | FEB70 | 4P10 |  | エンジン本体、ハイブリッド |  | 〈整備追加点数〉固定キャブ車 | 1.5
ふそう | キャンター | FEB70 | 4P10 |  | エンジン本体、ハイブリッド | 1290 | カムシャフト取替（１台） | 10.1
ふそう | キャンター | FEB70 | 4P10 |  | エンジン本体、ハイブリッド |  | 〈整備追加点数〉固定キャブ車 | 1.5
ふそう | キャンター | FEB70 | 4P10 |  | エンジン本体、ハイブリッド | 1410 | クランク・プーリ脱着 | 2.8
ふそう | キャンター | FEB70 | 4P10 |  | エンジン本体、ハイブリッド |  | 〈整備追加点数〉固定キャブ車 | 1.5
ふそう | キャンター | FEB70 | 4P10 |  | エンジン本体、ハイブリッド | 1420 | フライホイール脱着（含 トランスミッション脱着） | 6.7
ふそう | キャンター | FEB70 | 4P10 |  | エンジン本体、ハイブリッド |  | 〈整備追加点数〉DUONIC付 | 0.6
ふそう | キャンター | FEB70 | 4P10 |  | エンジン本体、ハイブリッド |  | 〈整備追加点数〉PTO付 | 1.1
ふそう | キャンター | FEB70 | 4P10 |  | エンジン本体、ハイブリッド |  | 〈整備追加点数〉独立懸架車 | 0.9
ふそう | キャンター | FEB70 | 4P10 |  | エンジン本体、ハイブリッド | 1430 | クランクシャフト・リヤ・オイル・シール取替Ｍ/Ｔ車（含 トランスミッション脱着） | 7.2
ふそう | キャンター | FEB70 | 4P10 |  | エンジン本体、ハイブリッド |  | 〈整備追加点数〉DUONIC付 | 0.6
ふそう | キャンター | FEB70 | 4P10 |  | エンジン本体、ハイブリッド |  | 〈整備追加点数〉PTO付 | 1.1
ふそう | キャンター | FEB70 | 4P10 |  | エンジン本体、ハイブリッド |  | 〈整備追加点数〉独立懸架車 | 0.9
ふそう | キャンター | FEB70 | 4P10 |  | エンジン本体、ハイブリッド | 1440 | クランクシャフト・フロント・オイル・シール取替 | 3.5
ふそう | キャンター | FEB70 | 4P10 |  | エンジン本体、ハイブリッド |  | 〈整備追加点数〉固定キャブ車 | 1.5
ふそう | キャンター | FEB70 | 4P10 |  | エンジン本体、ハイブリッド | 1490 | タイミング・チェーン（ギヤ）・カバー・パッキン取替 | 4.1
ふそう | キャンター | FEB70 | 4P10 |  | エンジン本体、ハイブリッド |  | 〈整備追加点数〉固定キャブ車 | 1.5
ふそう | キャンター | FEB70 | 4P10 |  | エンジン本体、ハイブリッド | 1502 | エンジン・マウント右側取替（１個） | 1.9
ふそう | キャンター | FEB70 | 4P10 |  | エンジン本体、ハイブリッド | 1503 | エンジン・マウント左側取替（１個） | 1.9
ふそう | キャンター | FEB70 | 4P10 |  | エンジン本体、ハイブリッド | 1520 | トランスミッション・マウント取替（１個） | 0.7
ふそう | キャンター | FEB70 | 4P10 |  | 《インテーク＆エキゾースト》
ふそう | キャンター | FEB70 | 4P10 |  | 《インテーク＆エキゾースト》 | 1610 | インテーク・マニホールド・ガスケット取替（１個） | 1.1
ふそう | キャンター | FEB70 | 4P10 |  | 《インテーク＆エキゾースト》 | 1620 | エキゾースト・マニホールド・ガスケット取替（１個） | 3.3
ふそう | キャンター | FEB70 | 4P10 |  | 《インテーク＆エキゾースト》 | 1630 | エキゾースト・フロント・パイプ・フランジ/ガスケット取替（１個） | 0.9
ふそう | キャンター | FEB70 | 4P10 |  | 《インテーク＆エキゾースト》 | 1640 | エキゾースト・フロント・パイプ取替（１本） | 0.7
ふそう | キャンター | FEB70 | 4P10 |  | 《インテーク＆エキゾースト》 | 1650 | エキゾースト・センタ・パイプ取替（１本） | 0.8
ふそう | キャンター | FEB70 | 4P10 |  | 《インテーク＆エキゾースト》 | 1680 | エキゾースト・テール・パイプ取替（１本） | 0.3
ふそう | キャンター | FEB70 | 4P10 |  | 《インテーク＆エキゾースト》 | 1690 | ＥＧＲバルブ取替（１個） | 1.1
ふそう | キャンター | FEB70 | 4P10 |  | 《インテーク＆エキゾースト》 | 1691 | ＥＧＲクーラ取替（１個） | 3.4
ふそう | キャンター | FEB70 | 4P10 |  | 《インテーク＆エキゾースト》 |  | 〈整備追加点数〉固定キャブ車 | 1
ふそう | キャンター | FEB70 | 4P10 |  | 《インテーク＆エキゾースト》 | 1700 | インタ・クーラ取替（１個） | 1.1
ふそう | キャンター | FEB70 | 4P10 |  | 《インテーク＆エキゾースト》 | 1710 | ターボ・チャージャ取替（１個） | 3.3
ふそう | キャンター | FEB70 | 4P10 |  | 《インテーク＆エキゾースト》 | 1732 | NOxセンサ取替（1個） | 0.8
ふそう | キャンター | FEB70 | 4P10 |  | 《インテーク＆エキゾースト》 | 1733 | DPF差圧センサ取替（1個）〔ＤＰＦ圧力センサ〕 | 0.3
ふそう | キャンター | FEB70 | 4P10 |  | 《インテーク＆エキゾースト》 | 1734 | DPF温度センサ取替（1個） | 0.4
ふそう | キャンター | FEB70 | 4P10 |  | 《インテーク＆エキゾースト》 | 1740 | 触媒コンバータ取替（１個）〔ＳＣＲマフラ〕 | 1.2
ふそう | キャンター | FEB70 | 4P10 |  | 《インテーク＆エキゾースト》 | 1745 | ＤＰＦ取替（１個） | 1.2
ふそう | キャンター | FEB70 | 4P10 |  | 《インテーク＆エキゾースト》 | 1750 | O2センサ取替（１個）〔ラムダ・センサ〕 | 0.3
ふそう | キャンター | FEB70 | 4P10 |  | 《インテーク＆エキゾースト》 | 1800 | 尿素水ポンプ・モジュール取替〔尿素水サプライ・モジュール〕 | 1.2
ふそう | キャンター | FEB70 | 4P10 |  | 《インテーク＆エキゾースト》 | 1810 | 尿素水ドージング・モジュール取替 | 0.5
ふそう | キャンター | FEB70 | 4P10 |  | 《インテーク＆エキゾースト》 | 1840 | 尿素水タンクAssy脱着（1個） | 1.1
ふそう | キャンター | FEB70 | 4P10 |  | 《インテーク＆エキゾースト》 |  | 〔注意〕センサ及びヒータ一体
ふそう | キャンター | FEB70 | 4P10 |  | 《インテーク＆エキゾースト》 | 1860 | 尿素水ノズル・ホース（パイプ）取替（１本） | 0.4
ふそう | キャンター | FEB70 | 4P10 |  | ルブリケーション、クーリング、フューエル
ふそう | キャンター | FEB70 | 4P10 |  | 《ルブリケーション（潤滑）》
ふそう | キャンター | FEB70 | 4P10 |  | 《ルブリケーション（潤滑）》 | 2010 | オイル・パン脱着/オイル・パン・パッキン取替 | 1.7
ふそう | キャンター | FEB70 | 4P10 |  | 《ルブリケーション（潤滑）》 |  | 〈整備追加点数〉独立懸架車 | 3.1
ふそう | キャンター | FEB70 | 4P10 |  | 《ルブリケーション（潤滑）》 | 2020 | オイル・ポンプ取替 | 4.5
ふそう | キャンター | FEB70 | 4P10 |  | 《ルブリケーション（潤滑）》 |  | 〈整備追加点数〉固定キャブ車 | 1.5
ふそう | キャンター | FEB70 | 4P10 |  | 《ルブリケーション（潤滑）》 | 2041 | オイル・フィルタ・エレメント取替 | 0.4
ふそう | キャンター | FEB70 | 4P10 |  | 《ルブリケーション（潤滑）》 | 2050 | エンジン・オイル取替 | 0.3
ふそう | キャンター | FEB70 | 4P10 |  | 《ルブリケーション（潤滑）》 |  | 〈整備追加点数〉アンダ・カバー付 | 0.2
ふそう | キャンター | FEB70 | 4P10 |  | 《クーリング（冷却）》
ふそう | キャンター | FEB70 | 4P10 |  | 《クーリング（冷却）》 | 2210 | ウォータ・ポンプ取替 | 1.4
ふそう | キャンター | FEB70 | 4P10 |  | 《クーリング（冷却）》 |  | 〈整備追加点数〉固定キャブ車 | 1.5
ふそう | キャンター | FEB70 | 4P10 |  | 《クーリング（冷却）》 | 2220 | ラジエータ・ロアー・ホース取替 | 0.4
ふそう | キャンター | FEB70 | 4P10 |  | 《クーリング（冷却）》 | 2230 | ラジエータ・アッパ・ホース取替 | 0.3
ふそう | キャンター | FEB70 | 4P10 |  | 《クーリング（冷却）》 | 2240 | サーモスタット取替 | 0.7
ふそう | キャンター | FEB70 | 4P10 |  | 《クーリング（冷却）》 | 2250 | ラジエータ脱着（１個） | 3.3
ふそう | キャンター | FEB70 | 4P10 |  | 《クーリング（冷却）》 |  | 〈整備追加点数〉固定キャブ車 | 3.4
ふそう | キャンター | FEB70 | 4P10 |  | 《クーリング（冷却）》 |  | 〈整備追加点数〉DUONIC付 | 0.1
ふそう | キャンター | FEB70 | 4P10 |  | 《クーリング（冷却）》 | 2260 | ラジエータ・リザーブ・タンク取替 | 0.4
ふそう | キャンター | FEB70 | 4P10 |  | 《クーリング（冷却）》 | 2270 | ファン・ブレード取替 | 1
ふそう | キャンター | FEB70 | 4P10 |  | 《クーリング（冷却）》 | 2280 | ファン・カップリング取替 | 1
ふそう | キャンター | FEB70 | 4P10 |  | 《クーリング（冷却）》 | 2300 | エンジン冷却液（クーラント）取替 | 0.9
ふそう | キャンター | FEB70 | 4P10 |  | 《クーリング（冷却）》 | 2310 | エンジン・オイル・クーラ取替 | 1.2
ふそう | キャンター | FEB70 | 4P10 |  | 《フューエル（燃料）》
ふそう | キャンター | FEB70 | 4P10 |  | 《フューエル（燃料）》 | 2450 | フューエル・ポンプ取替（１個）〔フューエル・タンク内蔵〕 | 0.5
ふそう | キャンター | FEB70 | 4P10 |  | 《フューエル（燃料）》 |  | 〈整備追加点数〉固定キャブ車 | 0.6
ふそう | キャンター | FEB70 | 4P10 |  | 《フューエル（燃料）》 | 2460 | フューエル・フィルタ取替（１個） | 0.4
ふそう | キャンター | FEB70 | 4P10 |  | 《フューエル（燃料）》 | 2510 | ブローバイ・ガス還元装置フィルタ取替（１個） | 0.5
ふそう | キャンター | FEB70 | 4P10 |  | 《フューエル（燃料）》 | 2631 | コモンレール・インジェクタ取替（１本） | 0.6
ふそう | キャンター | FEB70 | 4P10 |  | 《フューエル（燃料）》 |  | 〈整備追加点数〉固定キャブ車 | 1.7
ふそう | キャンター | FEB70 | 4P10 |  | 《フューエル（燃料）》 | 2809 | フューエル・タンク脱着（１個）（含 燃料抜き取り，注入） | 2.3
ふそう | キャンター | FEB70 | 4P10 |  | 《フューエル（燃料）》 |  | 〈整備追加点数〉固定キャブ車 | 0.6
ふそう | キャンター | FEB70 | 4P10 |  | 《フューエル（燃料）》 | 2821 | アクセル・ポジション・センサ取替 | 1
ふそう | キャンター | FEB70 | 4P10 |  | 《フューエル（燃料）》 | 2830 | コモンレールAssy取替 | 2.2
ふそう | キャンター | FEB70 | 4P10 |  | 《フューエル（燃料）》 |  | 〈整備追加点数〉固定キャブ車 | 1.7
ふそう | キャンター | FEB70 | 4P10 |  | 《フューエル（燃料）》 | 2840 | コモンレール・サプライポンプAssy取替 | 4.4
ふそう | キャンター | FEB70 | 4P10 |  | 《フューエル（燃料）》 |  | 〈整備追加点数〉固定キャブ車 | 1.7
ふそう | キャンター | FEB70 | 4P10 |  | エンジン・エレクトリカル
ふそう | キャンター | FEB70 | 4P10 |  | エンジン・エレクトリカル | 3010 | バッテリ比重測定/電解液補充 | 0.4
ふそう | キャンター | FEB70 | 4P10 |  | エンジン・エレクトリカル | 3080 | イグニッション・スイッチ取替〔スタータ・スイッチ，キー・シリンダ，ステアリング・ロック一体〕 | 1.5
ふそう | キャンター | FEB70 | 4P10 |  | エンジン・エレクトリカル | 3100 | オルタネータ取替（１個） | 2.3
ふそう | キャンター | FEB70 | 4P10 |  | エンジン・エレクトリカル |  | 〈整備追加点数〉固定キャブ車 | 0.6
ふそう | キャンター | FEB70 | 4P10 |  | エンジン・エレクトリカル | 3110 | スタータ・モータ取替 | 1.4
ふそう | キャンター | FEB70 | 4P10 |  | エンジン・エレクトリカル | 3120 | グロー・プラグ取替（１本） | 0.5
ふそう | キャンター | FEB70 | 4P10 |  | エンジン・エレクトリカル | 3121 | グロー・プラグ取替（１台） | 0.7
ふそう | キャンター | FEB70 | 4P10 |  | エンジン・エレクトリカル | 3141 | プレッシャ・センサ取替（１個） | 0.3
ふそう | キャンター | FEB70 | 4P10 |  | エンジン・エレクトリカル | 3160 | 水温センサ取替（コンピュータ用）（１個） | 0.3
ふそう | キャンター | FEB70 | 4P10 |  | エンジン・エレクトリカル | 3180 | 吸気温センサ取替（１個） | 0.4
ふそう | キャンター | FEB70 | 4P10 |  | エンジン・エレクトリカル | 3201 | エンジン回転センサ取替（１個）〔エンジン・スピード・センサ〕 | 2
ふそう | キャンター | FEB70 | 4P10 |  | エンジン・エレクトリカル | 3202 | カム角センサ取替（１個）〔気筒判別センサ〕 | 0.3
ふそう | キャンター | FEB70 | 4P10 |  | エンジン・エレクトリカル | 3210 | エア・フロー・メータ取替（１個） | 0.6
ふそう | キャンター | FEB70 | 4P10 |  | パワートレーン
ふそう | キャンター | FEB70 | 4P10 |  | 《クラッチ》
ふそう | キャンター | FEB70 | 4P10 |  | 《クラッチ》 | 4010 | クラッチO/H （含 トランスミッション脱着，クラッチ・カバーAssy取替，クラッチ・ディスク取替，レリーズ・ベアリング取替）〔DUONICは、湿式多板クラッチAssy取替を示す〕 | 6.4
ふそう | キャンター | FEB70 | 4P10 |  | 《クラッチ》 |  | 〈整備追加点数〉DUONIC付 | 2.4
ふそう | キャンター | FEB70 | 4P10 |  | 《クラッチ》 |  | 〈整備追加点数〉PTO付 | 1.1
ふそう | キャンター | FEB70 | 4P10 |  | 《クラッチ》 |  | 〈整備追加点数〉独立懸架車 | 0.9
ふそう | キャンター | FEB70 | 4P10 |  | 《クラッチ》 | 4020 | フライホイール・パイロット・ベアリング（ブッシュ）取替 （クラッチ・カバー取外状態） | 0.3
ふそう | キャンター | FEB70 | 4P10 |  | 《クラッチ》 | 4030 | クラッチ・マスタ・シリンダO/H | 1.6
ふそう | キャンター | FEB70 | 4P10 |  | 《クラッチ》 | 4040 | クラッチ・マスタ・シリンダ取替 | 1.3
ふそう | キャンター | FEB70 | 4P10 |  | 《クラッチ》 | 4050 | クラッチ・レリーズ・シリンダO/H〔ダイレクト・パワー・シリンダを示す〕 | 6.5
ふそう | キャンター | FEB70 | 4P10 |  | 《クラッチ》 |  | 〈整備追加点数〉PTO付 | 1.1
ふそう | キャンター | FEB70 | 4P10 |  | 《クラッチ》 |  | 〈整備追加点数〉独立懸架車 | 0.9
ふそう | キャンター | FEB70 | 4P10 |  | 《クラッチ》 | 4060 | クラッチ・レリーズ・シリンダ取替〔ダイレクト・パワー・シリンダを示す〕 | 5.5
ふそう | キャンター | FEB70 | 4P10 |  | 《クラッチ》 |  | 〈整備追加点数〉PTO付 | 1.1
ふそう | キャンター | FEB70 | 4P10 |  | 《クラッチ》 |  | 〈整備追加点数〉独立懸架車 | 0.9
ふそう | キャンター | FEB70 | 4P10 |  | 《クラッチ》 | 4080 | クラッチ倍力装置取替 | 1.9
ふそう | キャンター | FEB70 | 4P10 |  | 《クラッチ》 | 4090 | クラッチの遊び調整 | 0.3
ふそう | キャンター | FEB70 | 4P10 |  | 《クラッチ》 | 4110 | クラッチ・フルード取替 | 0.6
ふそう | キャンター | FEB70 | 4P10 |  | 《クラッチ》 |  | 〈整備追加点数〉アンダ・カバー付 | 0.2
ふそう | キャンター | FEB70 | 4P10 |  | 《トランスミッション》
ふそう | キャンター | FEB70 | 4P10 |  | 《トランスミッション》 | 4210 | マニュアル・トランスミッション脱着 | 5.5
ふそう | キャンター | FEB70 | 4P10 |  | 《トランスミッション》 |  | 〈整備追加点数〉DUONIC付 | 0.6
ふそう | キャンター | FEB70 | 4P10 |  | 《トランスミッション》 |  | 〈整備追加点数〉PTO付 | 1.1
ふそう | キャンター | FEB70 | 4P10 |  | 《トランスミッション》 |  | 〈整備追加点数〉独立懸架車 | 0.9
ふそう | キャンター | FEB70 | 4P10 |  | 《トランスミッション》 | 4220 | マニュアル・トランスミッションO/H（含 トランスミッション脱着） | 12.4
ふそう | キャンター | FEB70 | 4P10 |  | 《トランスミッション》 |  | 〈整備追加点数〉DUONIC付 | 0.6
ふそう | キャンター | FEB70 | 4P10 |  | 《トランスミッション》 |  | 〈整備追加点数〉PTO付 | 1.1
ふそう | キャンター | FEB70 | 4P10 |  | 《トランスミッション》 |  | 〈整備追加点数〉独立懸架車 | 0.9
ふそう | キャンター | FEB70 | 4P10 |  | 《トランスミッション》 | 4230 | マニュアル・トランスミッション・オイル取替 | 0.4
ふそう | キャンター | FEB70 | 4P10 |  | 《トランスミッション》 | 4260 | トランスミッション・リヤ・オイル・シール取替 | 2.4
ふそう | キャンター | FEB70 | 4P10 |  | 《トランスミッション》 | 4280 | スピード・メータ・ドリブン・ギヤ取替 | 0.6
ふそう | キャンター | FEB70 | 4P10 |  | 《トランスミッション》 | 4290 | 車速センサ取替（スピード・メータ用） | 0.3
ふそう | キャンター | FEB70 | 4P10 |  | 《トランスミッション》 | 4340 | ニュートラル・セフティ・スイッチ（インヒビタ・スイッチ）取替/調整 | 0.4
ふそう | キャンター | FEB70 | 4P10 |  | 《プロペラ・シャフト》
ふそう | キャンター | FEB70 | 4P10 |  | 《プロペラ・シャフト》 | 4510 | リヤ・プロペラ・シャフトAssy取替 | 0.7
ふそう | キャンター | FEB70 | 4P10 |  | 《プロペラ・シャフト》 | 4520 | プロペラ・シャフト・センタ・ベアリング取替（１個） | 1.3
ふそう | キャンター | FEB70 | 4P10 |  | 《ディファレンシャル》
ふそう | キャンター | FEB70 | 4P10 |  | 《ディファレンシャル》 | 4710 | リヤ・ディファレンシャル・キャリアAssy脱着 | 2.2
ふそう | キャンター | FEB70 | 4P10 |  | 《ディファレンシャル》 | 4720 | リヤ・ディファレンシャルO/H（含 ディファレンシャル脱着） | 8.3
ふそう | キャンター | FEB70 | 4P10 |  | 《ディファレンシャル》 | 4731 | リヤ・ディファレンシャル・オイル取替（１軸） | 0.5
ふそう | キャンター | FEB70 | 4P10 |  | 《ディファレンシャル》 | 4740 | リヤ・ディファレンシャル・ドライブ・ピニオン・オイル・シール取替 | 1.1
ふそう | キャンター | FEB70 | 4P10 |  | アクスル＆サスペンション
ふそう | キャンター | FEB70 | 4P10 |  | 《フロント・アクスル》
ふそう | キャンター | FEB70 | 4P10 |  | 《フロント・アクスル》 | 5010 | ステアリング・ナックル取替（１輪）（含 トーイン，ストッパ調整） | 2.8
ふそう | キャンター | FEB70 | 4P10 |  | 《フロント・アクスル》 |  | 〈整備追加点数〉リジット式 | 0.3
ふそう | キャンター | FEB70 | 4P10 |  | 《フロント・アクスル》 |  | 〈整備追加点数〉ツイン・キャリパ | 0.3
ふそう | キャンター | FEB70 | 4P10 |  | 《フロント・アクスル》 | 5020 | ナックル・アーム取替（１輪）（含 トーイン調整） | 1.1
ふそう | キャンター | FEB70 | 4P10 |  | 《フロント・アクスル》 |  | 〈整備追加点数〉右側 | 0.2
ふそう | キャンター | FEB70 | 4P10 |  | 《フロント・アクスル》 | 5030 | キング・ピン取替（１輪） | 2.6
ふそう | キャンター | FEB70 | 4P10 |  | 《フロント・アクスル》 | 5031 | キング・ピン・ブッシュ取替（１輪） | 3.2
ふそう | キャンター | FEB70 | 4P10 |  | 《フロント・アクスル》 | 5040 | フロント・ハブ取替（１輪） | 2
ふそう | キャンター | FEB70 | 4P10 |  | 《フロント・アクスル》 |  | 〈整備追加点数〉ツイン・キャリパ | 0.3
ふそう | キャンター | FEB70 | 4P10 |  | 《フロント・アクスル》 | 5050 | フロント・ハブ・ベアリング（インナ・アウタ）取替（１輪） | 1.8
ふそう | キャンター | FEB70 | 4P10 |  | 《フロント・アクスル》 |  | 〈整備追加点数〉ツイン・キャリパ | 0.3
ふそう | キャンター | FEB70 | 4P10 |  | 《フロント・アクスル》 | 5060 | フロント・ハブ・オイル・シール取替（１輪） | 1.3
ふそう | キャンター | FEB70 | 4P10 |  | 《フロント・アクスル》 |  | 〈整備追加点数〉ツイン・キャリパ | 0.3
ふそう | キャンター | FEB70 | 4P10 |  | 《フロント・アクスル》 | 5070 | フロント・ハブ・ボルト取替（１本） | 1.5
ふそう | キャンター | FEB70 | 4P10 |  | 《フロント・アクスル》 |  | 〈整備追加点数〉1本増すごと | 0.1
ふそう | キャンター | FEB70 | 4P10 |  | 《フロント・アクスル》 | 5220 | リヤ・アクスル・ハウジング（駆動軸）取替（１軸） | 7.4
ふそう | キャンター | FEB70 | 4P10 |  | 《フロント・アクスル》 | 5230 | リヤ・アクスル・シャフト取替（１本） | 0.6
ふそう | キャンター | FEB70 | 4P10 |  | 《フロント・アクスル》 | 5250 | リヤ・アクスル・シャフト・オイル・シール取替（１輪） | 0.8
ふそう | キャンター | FEB70 | 4P10 |  | 《フロント・アクスル》 | 5260 | リヤ・ハブ取替（１輪） | 2.2
ふそう | キャンター | FEB70 | 4P10 |  | 《フロント・アクスル》 | 5270 | リヤ・ハブ・ベアリング（インナ・アウタ）取替（１輪） | 1.4
ふそう | キャンター | FEB70 | 4P10 |  | 《フロント・アクスル》 | 5280 | リヤ・ハブ・オイル・シール取替（１輪） | 1.1
ふそう | キャンター | FEB70 | 4P10 |  | 《フロント・アクスル》 | 5290 | リヤ・ハブ・ボルト取替（１本） | 1.6
ふそう | キャンター | FEB70 | 4P10 |  | 《フロント・アクスル》 |  | 〈整備追加点数〉1本増すごと | 0.1
ふそう | キャンター | FEB70 | 4P10 |  | 《フロント・サスペンション》
ふそう | キャンター | FEB70 | 4P10 |  | 《フロント・サスペンション》 | 5410 | フロント・アッパ・サスペンション・アーム取替（片側） | 3.5
ふそう | キャンター | FEB70 | 4P10 |  | 《フロント・サスペンション》 |  | 〈整備追加点数〉ツイン・キャリパ | 0.3
ふそう | キャンター | FEB70 | 4P10 |  | 《フロント・サスペンション》 | 5411 | フロント・アッパ・サスペンション・アーム・ブッシュ取替（片側） | 4.3
ふそう | キャンター | FEB70 | 4P10 |  | 《フロント・サスペンション》 |  | 〈整備追加点数〉ツイン・キャリパ | 0.3
ふそう | キャンター | FEB70 | 4P10 |  | 《フロント・サスペンション》 | 5420 | フロント・アッパ・ボール・ジョイント取替（片側） | 3
ふそう | キャンター | FEB70 | 4P10 |  | 《フロント・サスペンション》 |  | 〈整備追加点数〉ツイン・キャリパ | 0.3
ふそう | キャンター | FEB70 | 4P10 |  | 《フロント・サスペンション》 | 5440 | フロント・ロアー・サスペンション・アーム取替（片側） | 2.2
ふそう | キャンター | FEB70 | 4P10 |  | 《フロント・サスペンション》 | 5450 | フロント・ロアー・ボール・ジョイント取替（片側） | 2.3
ふそう | キャンター | FEB70 | 4P10 |  | 《フロント・サスペンション》 | 5469 | フロント・コイル・スプリング取替（１台） | 4.1
ふそう | キャンター | FEB70 | 4P10 |  | 《フロント・サスペンション》 | 5470 | フロント・コイル・スプリング取替（片側） | 2.2
ふそう | キャンター | FEB70 | 4P10 |  | 《フロント・サスペンション》 | 5479 | フロント・ショック・アブソーバ取替（１台） | 0.6
ふそう | キャンター | FEB70 | 4P10 |  | 《フロント・サスペンション》 |  | 〈整備追加点数〉独立懸架車 | 3.5
ふそう | キャンター | FEB70 | 4P10 |  | 《フロント・サスペンション》 | 5480 | フロント・ショック・アブソーバ取替（１本） | 0.4
ふそう | キャンター | FEB70 | 4P10 |  | 《フロント・サスペンション》 |  | 〈整備追加点数〉独立懸架車 | 1.8
ふそう | キャンター | FEB70 | 4P10 |  | 《フロント・サスペンション》 | 5490 | フロント・リーフ・スプリングAssy脱着（１個） | 1.3
ふそう | キャンター | FEB70 | 4P10 |  | 《フロント・サスペンション》 | 5500 | フロント・スプリング・リーフ取替（１枚）（含 フロント・リーフ・スプリングAssy脱着） | 1.9
ふそう | キャンター | FEB70 | 4P10 |  | 《フロント・サスペンション》 | 5510 | フロント・リーフ・スプリング・ブッシュ取替（１個） | 2.1
ふそう | キャンター | FEB70 | 4P10 |  | 《フロント・サスペンション》 | 5520 | フロント・リーフ・スプリング・シャックル・ピン・ブッシュ取替（１個） | 2.1
ふそう | キャンター | FEB70 | 4P10 |  | 《フロント・サスペンション》 | 5550 | フロント・スタビライザ取替（１本） | 0.6
ふそう | キャンター | FEB70 | 4P10 |  | 《フロント・サスペンション》 | 5551 | フロント・スタビライザ・ブッシュ取替（１本） | 0.4
ふそう | キャンター | FEB70 | 4P10 |  | 《リヤ・サスペンション》
ふそう | キャンター | FEB70 | 4P10 |  | 《リヤ・サスペンション》 | 5779 | リヤ・ショック・アブソーバ取替（１台） | 0.7
ふそう | キャンター | FEB70 | 4P10 |  | 《リヤ・サスペンション》 | 5780 | リヤ・ショック・アブソーバ取替（１本） | 0.4
ふそう | キャンター | FEB70 | 4P10 |  | 《リヤ・サスペンション》 | 5790 | リヤ・リーフ・スプリングAssy脱着（１個） | 1.2
ふそう | キャンター | FEB70 | 4P10 |  | 《リヤ・サスペンション》 | 5800 | リヤ・スプリング・リーフ取替（１枚）（含 リヤ・リーフ・スプリングAssy脱着） | 1.9
ふそう | キャンター | FEB70 | 4P10 |  | 《リヤ・サスペンション》 | 5810 | リヤ・リーフ・スプリング・ブッシュ取替（１個） | 2.5
ふそう | キャンター | FEB70 | 4P10 |  | 《リヤ・サスペンション》 | 5820 | リヤ・リーフ・スプリング・シャックル・ピン・ブッシュ取替（１個） | 2.5
ふそう | キャンター | FEB70 | 4P10 |  | ステアリング
ふそう | キャンター | FEB70 | 4P10 |  | ステアリング | 6011 | フロント・ホイール・アライメント測定（トーイン，キャンバ，キャスタ，キングピン傾斜角，ハンドル切れ角，平行度） | 1.3
ふそう | キャンター | FEB70 | 4P10 |  | ステアリング | 6020 | フロント・トーイン調整（１軸） | 0.7
ふそう | キャンター | FEB70 | 4P10 |  | ステアリング | 6050 | ハンドル切れ角調整（１軸） | 0.9
ふそう | キャンター | FEB70 | 4P10 |  | ステアリング | 6060 | ステアリング・ギヤ・ボックス取替 | 1.4
ふそう | キャンター | FEB70 | 4P10 |  | ステアリング |  | 〈整備追加点数〉ラック&ピニオン式 | 1.7
ふそう | キャンター | FEB70 | 4P10 |  | ステアリング |  | 〈整備追加点数〉固定キャブ車 | 3.4
ふそう | キャンター | FEB70 | 4P10 |  | ステアリング | 6071 | ステアリング・ラック・ブーツ取替（片側）（含 トーイン調整） | 1
ふそう | キャンター | FEB70 | 4P10 |  | ステアリング | 6090 | ピットマン・アーム取替 | 0.8
ふそう | キャンター | FEB70 | 4P10 |  | ステアリング | 6100 | ドラッグ・リンク取替（１本） | 0.7
ふそう | キャンター | FEB70 | 4P10 |  | ステアリング | 6110 | タイロッド取替（１本）（含 トーイン調整） | 1.3
ふそう | キャンター | FEB70 | 4P10 |  | ステアリング |  | 〈整備追加点数〉ラック＆ピニオン式 | 0.7
ふそう | キャンター | FEB70 | 4P10 |  | ステアリング | 6120 | タイロッド・エンド取替（１個）（含 トーイン調整） | 0.9
ふそう | キャンター | FEB70 | 4P10 |  | ステアリング | 6130 | タイロッド・エンド・ダスト・ブーツ取替（１個） | 0.4
ふそう | キャンター | FEB70 | 4P10 |  | ステアリング | 6160 | パワー・ステアリング・オイル・ポンプ取替 | 2.4
ふそう | キャンター | FEB70 | 4P10 |  | ステアリング |  | 〈整備追加点数〉固定キャブ車 | 1.8
ふそう | キャンター | FEB70 | 4P10 |  | ステアリング | 6165 | パワー・ステアリング・オイル取替 | 0.9
ふそう | キャンター | FEB70 | 4P10 |  | ブレーキ
ふそう | キャンター | FEB70 | 4P10 |  | ブレーキ | 7060 | フロント・ブレーキ・ホース取替（１本） | 0.4
ふそう | キャンター | FEB70 | 4P10 |  | ブレーキ | 7061 | フロント・ブレーキ・ホース取替（１台） | 1.1
ふそう | キャンター | FEB70 | 4P10 |  | ブレーキ | 7070 | フロント・ディスク・パッド取替（１台） | 1.2
ふそう | キャンター | FEB70 | 4P10 |  | ブレーキ |  | 〈整備追加点数〉ツイン・キャリパ | 0.4
ふそう | キャンター | FEB70 | 4P10 |  | ブレーキ | 7080 | フロント・ディスク・キャリパO/H（１台） | 2.3
ふそう | キャンター | FEB70 | 4P10 |  | ブレーキ |  | 〈整備追加点数〉ツイン・キャリパ | 1
ふそう | キャンター | FEB70 | 4P10 |  | ブレーキ |  | 〈整備追加点数〉2ポット・キャリパ | 0.1
ふそう | キャンター | FEB70 | 4P10 |  | ブレーキ | 7090 | フロント・ディスク・キャリパ取替（１輪） | 1.3
ふそう | キャンター | FEB70 | 4P10 |  | ブレーキ |  | 〈整備追加点数〉ツイン・キャリパ | 0.5
ふそう | キャンター | FEB70 | 4P10 |  | ブレーキ | 7100 | フロント・ディスク・ロータ取替（１輪） | 1.9
ふそう | キャンター | FEB70 | 4P10 |  | ブレーキ |  | 〈整備追加点数〉ツイン・キャリパ | 0.3
ふそう | キャンター | FEB70 | 4P10 |  | ブレーキ | 7101 | フロント・ディスク・ロータ取替（１台） | 3.5
ふそう | キャンター | FEB70 | 4P10 |  | ブレーキ |  | 〈整備追加点数〉ツイン・キャリパ | 0.4
ふそう | キャンター | FEB70 | 4P10 |  | ブレーキ | 7260 | リヤ・ブレーキ・ホース取替（１本） | 0.4
ふそう | キャンター | FEB70 | 4P10 |  | ブレーキ | 7261 | リヤ・ブレーキ・ホース取替（１台） | 1.1
ふそう | キャンター | FEB70 | 4P10 |  | ブレーキ | 7270 | リヤ・ディスク・パッド取替（１台） | 1.4
ふそう | キャンター | FEB70 | 4P10 |  | ブレーキ |  | 〈整備追加点数〉ツイン・キャリパ | 0.4
ふそう | キャンター | FEB70 | 4P10 |  | ブレーキ | 7280 | リヤ・ディスク・キャリパO/H（１台） | 2.6
ふそう | キャンター | FEB70 | 4P10 |  | ブレーキ |  | 〈整備追加点数〉ツイン・キャリパ | 1
ふそう | キャンター | FEB70 | 4P10 |  | ブレーキ |  | 〈整備追加点数〉2ポット・キャリパ | 0.1
ふそう | キャンター | FEB70 | 4P10 |  | ブレーキ | 7290 | リヤ・ディスク・キャリパ取替（１輪） | 1.5
ふそう | キャンター | FEB70 | 4P10 |  | ブレーキ |  | 〈整備追加点数〉ツイン・キャリパ | 0.6
ふそう | キャンター | FEB70 | 4P10 |  | ブレーキ | 7300 | リヤ・ディスク・ロータ取替（１輪） | 2.7
ふそう | キャンター | FEB70 | 4P10 |  | ブレーキ |  | 〈整備追加点数〉ツイン・キャリパ | 0.3
ふそう | キャンター | FEB70 | 4P10 |  | ブレーキ | 7301 | リヤ・ディスク・ロータ取替（１台） | 5.1
ふそう | キャンター | FEB70 | 4P10 |  | ブレーキ |  | 〈整備追加点数〉ツイン・キャリパ | 0.4
ふそう | キャンター | FEB70 | 4P10 |  | ブレーキ | 7410 | パーキング・ブレーキ調整〔センタ・ブレーキ・ドラムとライニングとのすき間調整を含む〕 | 0.4
ふそう | キャンター | FEB70 | 4P10 |  | ブレーキ | 7421 | パーキング・ブレーキ・ワイヤ取替（１本） | 3.2
ふそう | キャンター | FEB70 | 4P10 |  | ブレーキ | 7440 | センタ・ブレーキ・シュー取替 | 1.1
ふそう | キャンター | FEB70 | 4P10 |  | ブレーキ | 7510 | ブレーキ・マスタ・シリンダO/H | 1.8
ふそう | キャンター | FEB70 | 4P10 |  | ブレーキ | 7520 | ブレーキ・マスタ・シリンダ取替 | 0.7
ふそう | キャンター | FEB70 | 4P10 |  | ブレーキ | 7530 | 倍力装置取替（１個） | 2.3
ふそう | キャンター | FEB70 | 4P10 |  | ブレーキ | 7535 | ブレーキ・バキューム・ホース取替（１本） | 0.4
ふそう | キャンター | FEB70 | 4P10 |  | ブレーキ | 7540 | ブレーキ・フルード取替 | 0.8
ふそう | キャンター | FEB70 | 4P10 |  | ブレーキ | 7610 | ＡＢＳフロント・ホイール・スピード・センサ取替（１個） | 0.4
ふそう | キャンター | FEB70 | 4P10 |  | ブレーキ | 7620 | ＡＢＳリヤ・ホイール・スピード・センサ取替（１個） | 0.6
ふそう | キャンター | FEB70 | 4P10 |  | ブレーキ | 7640 | ＡＢＳハイドロリック・ユニット取替 | 1.9
ふそう | キャンター | FEB70 | 4P10 |  | ブレーキ | 7650 | ＡＢＳコントロール・ユニット取替 | 0.6
ふそう | キャンター | FEB70 | 4P10 |  | ブレーキ | 7660 | ＡＢＳフロント・パルス・ホイール取替（１個） | 1
ふそう | キャンター | FEB70 | 4P10 |  | ブレーキ | 7670 | ＡＢＳリヤ・パルス・ホイール取替（１個） | 1.5
ふそう | キャンター | FEB70 | 4P10 |  | ブレーキ | 7720 | バキューム・ポンプ取替 | 1.2
ふそう | キャンター | FEB70 | 4P10 |  | ブレーキ | 7890 | エキゾースト・ブレーキ・マグネチック・バルブ取替 | 0.4
ふそう | キャンター | FEB70 | 4P10 |  | ブレーキ | 7900 | エキゾースト・ブレーキ・バルブ取替（１個） | 1.5
ふそう | キャンター | FEB70 | 4P10 |  | ボデー・エレクトリカル
ふそう | キャンター | FEB70 | 4P10 |  | 《メータ＆スイッチ》
ふそう | キャンター | FEB70 | 4P10 |  | 《メータ＆スイッチ》 | 8010 | コンビネーション・メータ取替 | 0.6
ふそう | キャンター | FEB70 | 4P10 |  | 《メータ＆スイッチ》 | 8050 | ウォータ・テンパレチャ・センダ・ユニット取替 | 0.3
ふそう | キャンター | FEB70 | 4P10 |  | 《メータ＆スイッチ》 | 8060 | オイル・プレッシャ・スイッチ取替 | 0.6
ふそう | キャンター | FEB70 | 4P10 |  | 《メータ＆スイッチ》 |  | 〈整備追加点数〉固定キャブ車 | 0.2
ふそう | キャンター | FEB70 | 4P10 |  | 《メータ＆スイッチ》 | 8210 | コンビネーション・スイッチ取替 | 0.4
ふそう | キャンター | FEB70 | 4P10 |  | 《メータ＆スイッチ》 | 8221 | ハザード・ランプ・スイッチ取替 | 0.3
ふそう | キャンター | FEB70 | 4P10 |  | 《メータ＆スイッチ》 | 8230 | バック・ランプ・スイッチ取替 | 0.3
ふそう | キャンター | FEB70 | 4P10 |  | 《メータ＆スイッチ》 | 8240 | ストップ・ランプ・スイッチ取替 | 0.3
ふそう | キャンター | FEB70 | 4P10 |  | 《ライト＆ワイパ》
ふそう | キャンター | FEB70 | 4P10 |  | 《ライト＆ワイパ》 | 8250 | ヘッドランプ取替（１個） | 0.6
ふそう | キャンター | FEB70 | 4P10 |  | 《ライト＆ワイパ》 | 8260 | フロント・ターン・シグナル・ランプ取替（１個） | 0.3
ふそう | キャンター | FEB70 | 4P10 |  | 《ライト＆ワイパ》 | 8261 | フロント・ターン・シグナル・ランプ・レンズ取替（１個） | 0.3
ふそう | キャンター | FEB70 | 4P10 |  | 《ライト＆ワイパ》 | 8280 | リヤ・コンビネーション・ランプ取替（１個） | 0.3
ふそう | キャンター | FEB70 | 4P10 |  | 《ライト＆ワイパ》 | 8281 | リヤ・コンビネーション・ランプ・レンズ取替（１個） | 0.2
ふそう | キャンター | FEB70 | 4P10 |  | 《ライト＆ワイパ》 | 8290 | バック・ランプ取替（１個） | 0.3
ふそう | キャンター | FEB70 | 4P10 |  | 《ライト＆ワイパ》 | 8291 | バック・ランプ・レンズ取替（１個） | 0.3
ふそう | キャンター | FEB70 | 4P10 |  | 《ライト＆ワイパ》 | 8300 | ライセンス・ランプ取替（１個） | 0.2
ふそう | キャンター | FEB70 | 4P10 |  | 《ライト＆ワイパ》 | 8301 | ライセンス・ランプ・レンズ取替（１個） | 0.2
ふそう | キャンター | FEB70 | 4P10 |  | 《ライト＆ワイパ》 | 8310 | ルーム・ランプ取替（１個） | 0.3
ふそう | キャンター | FEB70 | 4P10 |  | 《ライト＆ワイパ》 | 8410 | ホーン取替（１個） | 0.8
ふそう | キャンター | FEB70 | 4P10 |  | 《ライト＆ワイパ》 | 8420 | フロント・ウインド・ウォッシャ・ポンプ取替（１個） | 0.3
ふそう | キャンター | FEB70 | 4P10 |  | 《ライト＆ワイパ》 | 8430 | フロント・ウインド・ウォッシャ・ノズル取替（１個） | 0.2
ふそう | キャンター | FEB70 | 4P10 |  | 《ライト＆ワイパ》 | 8450 | フロント・ワイパ・モータ取替 | 0.8
ふそう | キャンター | FEB70 | 4P10 |  | 《ライト＆ワイパ》 | 8470 | フロント・ワイパ・リンク取替 | 0.7
ふそう | キャンター | FEB70 | 4P10 |  | 《附属装置》
ふそう | キャンター | FEB70 | 4P10 |  | 《附属装置》 | 8490 | ラジオ・アンテナ・ロッド取替〔アンテナ・ケーブルを含む〕 | 1.7
ふそう | キャンター | FEB70 | 4P10 |  | 《附属装置》 | 8500 | フロント・シガレット・ライタ取替（１個） | 1.1
ふそう | キャンター | FEB70 | 4P10 |  | 《附属装置》 | 8510 | フロント・ドア・パワー・ウインド・モータ取替（１個） | 1.2
ふそう | キャンター | FEB70 | 4P10 |  | 《附属装置》 | 8520 | フロント・ドア・パワー・ウインド・スイッチ取替（１個） | 0.3
ふそう | キャンター | FEB70 | 4P10 |  | 《附属装置》 | 8530 | アウタ・ミラー・コントロール・スイッチ取替（１個） | 0.6
ふそう | キャンター | FEB70 | 4P10 |  | 《ヒータ＆エアコン》
ふそう | キャンター | FEB70 | 4P10 |  | 《ヒータ＆エアコン》 | 8610 | フロント・ヒータ・ユニット脱着 | 5.7
ふそう | キャンター | FEB70 | 4P10 |  | 《ヒータ＆エアコン》 | 8620 | フロント・ヒータ・コア取替（含 フロント・ヒータ・ユニット脱着） | 6.2
ふそう | キャンター | FEB70 | 4P10 |  | 《ヒータ＆エアコン》 | 8640 | フロント・ブロア・モータ取替（１個） | 0.7
ふそう | キャンター | FEB70 | 4P10 |  | 《ヒータ＆エアコン》 | 8722 | フロント・エバポレータ取替（含 ガス・チャージ） | 6.2
ふそう | キャンター | FEB70 | 4P10 |  | 《ヒータ＆エアコン》 | 8730 | クーラ・コンプレッサ取替（含 ガス・チャージ） | 2.5
ふそう | キャンター | FEB70 | 4P10 |  | 《ヒータ＆エアコン》 |  | 〈整備追加点数〉固定キャブ車 | 3
ふそう | キャンター | FEB70 | 4P10 |  | 《ヒータ＆エアコン》 | 8750 | クーラ・コンデンサ脱着（含 ガス・チャージ） | 1.7
ふそう | キャンター | FEB70 | 4P10 |  | 《ヒータ＆エアコン》 |  | 〈整備追加点数〉固定キャブ車 | 0.6
ふそう | キャンター | FEB70 | 4P10 |  | 《ヒータ＆エアコン》 | 8760 | クーラ・レシーバ・タンク取替（含 ガス・チャージ） | 1
ふそう | キャンター | FEB70 | 4P10 |  | 《ヒータ＆エアコン》 |  | 〈整備追加点数〉固定キャブ車 | 0.6
ふそう | キャンター | FEB70 | 4P10 |  | 《ヒータ＆エアコン》 | 8770 | フロント・クーラ・エキスパンション・バルブ取替（含 ガス・チャージ） | 3.8
ふそう | キャンター | FEB70 | 4P10 |  | 《ヒータ＆エアコン》 | 8800 | フロント・エアコン・スイッチ取替（１個） | 0.7
ふそう | キャンター | FEB70 | 4P10 |  | 《ヒータ＆エアコン》 | 8820 | フロント・エアコン・フィルタ取替 | 0.2
ふそう | キャンター | FEB70 | 4P10 |  | フレーム＆ボデー
ふそう | キャンター | FEB70 | 4P10 |  | フレーム＆ボデー | 9010 | フロント・バンパ取替 | 0.3
ふそう | キャンター | FEB70 | 4P10 |  | フレーム＆ボデー | 9030 | リヤ・バンパ取替 | 0.4
ふそう | キャンター | FEB70 | 4P10 |  | フレーム＆ボデー | 9050 | ラジエータ・グリル脱着 | 0.3
ふそう | キャンター | FEB70 | 4P10 |  | フレーム＆ボデー | 9210 | フロント・ドア・ウインド・ガラス取替（１枚） | 1.1
ふそう | キャンター | FEB70 | 4P10 |  | フレーム＆ボデー | 9220 | リヤ・ドア・ウインド・ガラス取替（１枚） | 1.1
ふそう | キャンター | FEB70 | 4P10 |  | フレーム＆ボデー | 9230 | フロント・ドア・ウインド・レギュレータ取替（１個） | 1
ふそう | キャンター | FEB70 | 4P10 |  | フレーム＆ボデー | 9231 | リヤ・ドア・ウインド・レギュレータ取替（１個） | 1
ふそう | キャンター | FEB70 | 4P10 |  | フレーム＆ボデー | 9240 | フロント・ドア・ストライカ取替/調整（ボデー側）（１個） | 0.2
ふそう | キャンター | FEB70 | 4P10 |  | フレーム＆ボデー | 9241 | リヤ・ドア・ストライカ取替/調整（ボデー側）（１個） | 0.2
ふそう | キャンター | FEB70 | 4P10 |  | フレーム＆ボデー | 9250 | フロント・ドア・ロック取替（１個） | 1
ふそう | キャンター | FEB70 | 4P10 |  | フレーム＆ボデー | 9251 | リヤ・ドア・ロック取替（１個） | 1
ふそう | キャンター | FEB70 | 4P10 |  | フレーム＆ボデー | 9270 | ドア・キー・シリンダ取替（１個） | 0.8
ふそう | キャンター | FEB70 | 4P10 |  | フレーム＆ボデー | 9280 | キー・シリンダ・セット取替（１台） | 2.5
ふそう | キャンター | FEB70 | 4P10 |  | フレーム＆ボデー | 9320 | バック・ミラーAssy取替（１個） | 0.4
ふそう | キャンター | FEB70 | 4P10 |  | フレーム＆ボデー | 9330 | アンダ・ミラーAssy取替 | 0.2
ふそう | キャンター | FEB70 | 4P10 |  | フレーム＆ボデー | 9350 | ルーム・ミラーAssy取替 | 0.3
ふそう | キャンター | FEB50 | 4P10 | 30 | 自家用 ６か月点検 基本点検 |  |  | 1.4
ふそう | キャンター | FEB50 | 4P10 | 40 | 自家用 １２か月点検 基本点検 ２ＷＤ車 |  |  | 6
ふそう | キャンター | FEB50 | 4P10 |  | 自家用 １２か月点検 保安確認検査 |  |  | 1.5
ふそう | キャンター | FEB50 | 4P10 | 60 | 事業用 ３か月点検 基本点検 |  |  | 3.3
ふそう | キャンター | FEB50 | 4P10 | 70 | 事業用 １２か月点検 基本点検 ２ＷＤ車 |  |  | 8.7
ふそう | キャンター | FEB50 | 4P10 |  | 事業用 １２か月点検 保安確認検査 |  |  | 1.5
ふそう | キャンター | FEB50 | 4P10 |  | 法定定期点検時附加作業（１年、２年、１２か月点検時に適用）
ふそう | キャンター | FEB50 | 4P10 |  | 法定定期点検時附加作業（１年、２年、１２か月点検時に適用） | 100 | 下廻り塗装 | 2
ふそう | キャンター | FEB50 | 4P10 |  | 法定定期点検時附加作業（１年、２年、１２か月点検時に適用） | 110 | ヘッドライト調整 | 0.4
ふそう | キャンター | FEB50 | 4P10 |  | 法定定期点検時附加作業（１年、２年、１２か月点検時に適用） | 120 | フロント及びリヤ・ブレーキ清掃（１台） | 0.3
ふそう | キャンター | FEB50 | 4P10 |  | 法定定期点検時附加作業（１年、２年、１２か月点検時に適用） | 130 | エンジン､下廻り洗浄 | 2
ふそう | キャンター | FEB50 | 4P10 |  | 法定定期点検時附加作業（１年、２年、１２か月点検時に適用） | 150 | 日常点検 | 0.3
ふそう | キャンター | FEB50 | 4P10 |  | 法定定期点検時附加作業（１年、２年、１２か月点検時に適用） | 151 | 長期使用車両推奨点検 | 0.4
ふそう | キャンター | FEB50 | 4P10 |  | 法定定期点検時附加作業（１年、２年、１２か月点検時に適用） | 160 | フロント及びリヤ・ハブ・グリス取替（１台）（含 ベアリング・グリス取替） | 1.2
ふそう | キャンター | FEB50 | 4P10 |  | 法定定期点検時附加作業（１年、２年、１２か月点検時に適用） | 210 | グリス・アップ（１台） | 0.4
ふそう | キャンター | FEB50 | 4P10 |  | エンジン本体、ハイブリッド
ふそう | キャンター | FEB50 | 4P10 |  | エンジン本体、ハイブリッド | 1090 | Ｖベルト全数取替 | 0.6
ふそう | キャンター | FEB50 | 4P10 |  | エンジン本体、ハイブリッド |  | 〈整備追加点数〉固定キャブ車 | 1.2
ふそう | キャンター | FEB50 | 4P10 |  | ルブリケーション、クーリング、フューエル
ふそう | キャンター | FEB50 | 4P10 |  | ルブリケーション、クーリング、フューエル | 2041 | オイル・フィルタ・エレメント取替 | 0.3
ふそう | キャンター | FEB50 | 4P10 |  | ルブリケーション、クーリング、フューエル | 2050 | エンジン・オイル取替 | 0.2
ふそう | キャンター | FEB50 | 4P10 |  | ルブリケーション、クーリング、フューエル |  | 〈整備追加点数〉アンダ・カバー付 | 0.1
ふそう | キャンター | FEB50 | 4P10 |  | ルブリケーション、クーリング、フューエル | 2300 | エンジン冷却液（クーラント）取替 | 0.7
ふそう | キャンター | FEB50 | 4P10 |  | ルブリケーション、クーリング、フューエル | 2460 | フューエル・フィルタ取替（１個） | 0.3
ふそう | キャンター | FEB50 | 4P10 |  | エンジン・エレクトリカル
ふそう | キャンター | FEB50 | 4P10 |  | エンジン・エレクトリカル | 3010 | バッテリ比重測定/電解液補充 | 0.3
ふそう | キャンター | FEB50 | 4P10 |  | パワートレーン
ふそう | キャンター | FEB50 | 4P10 |  | パワートレーン | 4090 | クラッチの遊び調整 | 0.2
ふそう | キャンター | FEB50 | 4P10 |  | パワートレーン | 4230 | マニュアル・トランスミッション・オイル取替 | 0.3
ふそう | キャンター | FEB50 | 4P10 |  | パワートレーン | 4260 | トランスミッション・リヤ・オイル・シール取替 | 1.9
ふそう | キャンター | FEB50 | 4P10 |  | パワートレーン | 4731 | リヤ・ディファレンシャル・オイル取替（１軸） | 0.4
ふそう | キャンター | FEB50 | 4P10 |  | アクスル＆サスペンション
ふそう | キャンター | FEB50 | 4P10 |  | アクスル＆サスペンション | 5500 | フロント・スプリング・リーフ取替（１枚）（含 フロント・リーフ・スプリングAssy脱着） | 1.5
ふそう | キャンター | FEB50 | 4P10 |  | アクスル＆サスペンション | 5800 | リヤ・スプリング・リーフ取替（１枚）（含 リヤ・リーフ・スプリングAssy脱着） | 1.5
ふそう | キャンター | FEB50 | 4P10 |  | ステアリング
ふそう | キャンター | FEB50 | 4P10 |  | ステアリング | 6020 | フロント・トーイン調整（１軸） | 0.5
ふそう | キャンター | FEB50 | 4P10 |  | ステアリング | 6071 | ステアリング・ラック・ブーツ取替（片側）（含 トーイン調整） | 0.8
ふそう | キャンター | FEB50 | 4P10 |  | ブレーキ
ふそう | キャンター | FEB50 | 4P10 |  | ブレーキ | 7070 | フロント・ディスク・パッド取替（１台） | 0.6
ふそう | キャンター | FEB50 | 4P10 |  | ブレーキ |  | 〈整備追加点数〉ツイン・キャリパ | 0.2
ふそう | キャンター | FEB50 | 4P10 |  | ブレーキ | 7080 | フロント・ディスク・キャリパO/H（１台） | 1.1
ふそう | キャンター | FEB50 | 4P10 |  | ブレーキ |  | 〈整備追加点数〉ツイン・キャリパ | 0.5
ふそう | キャンター | FEB50 | 4P10 |  | ブレーキ |  | 〈整備追加点数〉２ポット・キャリパ | 0.1
ふそう | キャンター | FEB50 | 4P10 |  | ブレーキ | 7270 | リヤ・ディスク・パッド取替（１台） | 0.7
ふそう | キャンター | FEB50 | 4P10 |  | ブレーキ |  | 〈整備追加点数〉ツイン・キャリパ | 0.2
ふそう | キャンター | FEB50 | 4P10 |  | ブレーキ | 7280 | リヤ・ディスク・キャリパO/H（１台） | 1.3
ふそう | キャンター | FEB50 | 4P10 |  | ブレーキ |  | 〈整備追加点数〉ツイン・キャリパ | 0.5
ふそう | キャンター | FEB50 | 4P10 |  | ブレーキ |  | 〈整備追加点数〉２ポット・キャリパ | 0.1
ふそう | キャンター | FEB50 | 4P10 |  | ブレーキ | 7410 | パーキング・ブレーキ調整〔センタ・ブレーキ・ドラムとライニングとのすき間調整を含む〕 | 0.3
ふそう | キャンター | FEB50 | 4P10 |  | ブレーキ | 7510 | ブレーキ・マスタ・シリンダO/H | 0.9
ふそう | キャンター | FEB50 | 4P10 |  | ブレーキ | 7540 | ブレーキ・フルード取替 | 0.4
ふそう | キャンター | FEB50 | 4P10 |  | 一般整備
ふそう | キャンター | FEB50 | 4P10 |  | エンジン本体、ハイブリッド
ふそう | キャンター | FEB50 | 4P10 |  | エンジン本体、ハイブリッド | 1070 | ディーゼル・スモーク測定 | 0.4
ふそう | キャンター | FEB50 | 4P10 |  | エンジン本体、ハイブリッド | 1071 | ディーゼルＰＭ測定（オパシメータ） | 0.4
ふそう | キャンター | FEB50 | 4P10 |  | エンジン本体、ハイブリッド | 1090 | Ｖベルト全数取替 | 0.8
ふそう | キャンター | FEB50 | 4P10 |  | エンジン本体、ハイブリッド |  | 〈整備追加点数〉固定キャブ車 | 1.5
ふそう | キャンター | FEB50 | 4P10 |  | エンジン本体、ハイブリッド | 1100 | エア・クリーナ・エレメント清掃/取替 | 0.4
ふそう | キャンター | FEB50 | 4P10 |  | エンジン本体、ハイブリッド | 1210 | エンジン脱着 | 10.5
ふそう | キャンター | FEB50 | 4P10 |  | エンジン本体、ハイブリッド |  | 〈整備追加点数〉固定キャブ車（独立懸架式） | 5.6
ふそう | キャンター | FEB50 | 4P10 |  | エンジン本体、ハイブリッド |  | 〈整備追加点数〉固定キャブ車（リジット式） | 6.2
ふそう | キャンター | FEB50 | 4P10 |  | エンジン本体、ハイブリッド |  | 〈整備追加点数〉DUONIC付 | 0.6
ふそう | キャンター | FEB50 | 4P10 |  | エンジン本体、ハイブリッド |  | 〈整備追加点数〉PTO付 | 1.1
ふそう | キャンター | FEB50 | 4P10 |  | エンジン本体、ハイブリッド | 1220 | エンジンO/H（含 エンジン脱着） | 39.9
ふそう | キャンター | FEB50 | 4P10 |  | エンジン本体、ハイブリッド |  | 〈整備追加点数〉固定キャブ車（独立懸架式） | 5.6
ふそう | キャンター | FEB50 | 4P10 |  | エンジン本体、ハイブリッド |  | 〈整備追加点数〉固定キャブ車（リジット式） | 6.2
ふそう | キャンター | FEB50 | 4P10 |  | エンジン本体、ハイブリッド |  | 〈整備追加点数〉DUONIC付 | 0.6
ふそう | キャンター | FEB50 | 4P10 |  | エンジン本体、ハイブリッド |  | 〈整備追加点数〉PTO付 | 1.1
ふそう | キャンター | FEB50 | 4P10 |  | エンジン本体、ハイブリッド | 1230 | シリンダ・ヘッド・カバー・ガスケット取替（１台） | 9.4
ふそう | キャンター | FEB50 | 4P10 |  | エンジン本体、ハイブリッド |  | 〈整備追加点数〉固定キャブ車 | 1.5
ふそう | キャンター | FEB50 | 4P10 |  | エンジン本体、ハイブリッド | 1240 | シリンダ・ヘッド・ガスケット取替（１台） | 13.1
ふそう | キャンター | FEB50 | 4P10 |  | エンジン本体、ハイブリッド |  | 〈整備追加点数〉固定キャブ車 | 1.5
ふそう | キャンター | FEB50 | 4P10 |  | エンジン本体、ハイブリッド | 1250 | シリンダ・ヘッドO/H（１台）（含 シリンダ・ヘッド脱着） | 20.5
ふそう | キャンター | FEB50 | 4P10 |  | エンジン本体、ハイブリッド |  | 〈整備追加点数〉固定キャブ車 | 1.5
ふそう | キャンター | FEB50 | 4P10 |  | エンジン本体、ハイブリッド | 1270 | バルブ・ロッカ・アーム取替（１台） | 9.6
ふそう | キャンター | FEB50 | 4P10 |  | エンジン本体、ハイブリッド |  | 〔注意〕油圧タペット一体
ふそう | キャンター | FEB50 | 4P10 |  | エンジン本体、ハイブリッド |  | 〈整備追加点数〉固定キャブ車 | 1.5
ふそう | キャンター | FEB50 | 4P10 |  | エンジン本体、ハイブリッド | 1290 | カムシャフト取替（１台） | 10.1
ふそう | キャンター | FEB50 | 4P10 |  | エンジン本体、ハイブリッド |  | 〈整備追加点数〉固定キャブ車 | 1.5
ふそう | キャンター | FEB50 | 4P10 |  | エンジン本体、ハイブリッド | 1410 | クランク・プーリ脱着 | 2.8
ふそう | キャンター | FEB50 | 4P10 |  | エンジン本体、ハイブリッド |  | 〈整備追加点数〉固定キャブ車 | 1.5
ふそう | キャンター | FEB50 | 4P10 |  | エンジン本体、ハイブリッド | 1420 | フライホイール脱着（含 トランスミッション脱着） | 6.7
ふそう | キャンター | FEB50 | 4P10 |  | エンジン本体、ハイブリッド |  | 〈整備追加点数〉DUONIC付 | 0.6
ふそう | キャンター | FEB50 | 4P10 |  | エンジン本体、ハイブリッド |  | 〈整備追加点数〉PTO付 | 1.1
ふそう | キャンター | FEB50 | 4P10 |  | エンジン本体、ハイブリッド |  | 〈整備追加点数〉独立懸架車 | 0.9
ふそう | キャンター | FEB50 | 4P10 |  | エンジン本体、ハイブリッド | 1430 | クランクシャフト・リヤ・オイル・シール取替Ｍ/Ｔ車（含 トランスミッション脱着） | 7.2
ふそう | キャンター | FEB50 | 4P10 |  | エンジン本体、ハイブリッド |  | 〈整備追加点数〉DUONIC付 | 0.6
ふそう | キャンター | FEB50 | 4P10 |  | エンジン本体、ハイブリッド |  | 〈整備追加点数〉PTO付 | 1.1
ふそう | キャンター | FEB50 | 4P10 |  | エンジン本体、ハイブリッド |  | 〈整備追加点数〉独立懸架車 | 0.9
ふそう | キャンター | FEB50 | 4P10 |  | エンジン本体、ハイブリッド | 1440 | クランクシャフト・フロント・オイル・シール取替 | 3.5
ふそう | キャンター | FEB50 | 4P10 |  | エンジン本体、ハイブリッド |  | 〈整備追加点数〉固定キャブ車 | 1.5
ふそう | キャンター | FEB50 | 4P10 |  | エンジン本体、ハイブリッド | 1490 | タイミング・チェーン（ギヤ）・カバー・パッキン取替 | 4.1
ふそう | キャンター | FEB50 | 4P10 |  | エンジン本体、ハイブリッド |  | 〈整備追加点数〉固定キャブ車 | 1.5
ふそう | キャンター | FEB50 | 4P10 |  | エンジン本体、ハイブリッド | 1502 | エンジン・マウント右側取替（１個） | 1.9
ふそう | キャンター | FEB50 | 4P10 |  | エンジン本体、ハイブリッド | 1503 | エンジン・マウント左側取替（１個） | 1.9
ふそう | キャンター | FEB50 | 4P10 |  | エンジン本体、ハイブリッド | 1520 | トランスミッション・マウント取替（１個） | 0.7
ふそう | キャンター | FEB50 | 4P10 |  | 《インテーク＆エキゾースト》
ふそう | キャンター | FEB50 | 4P10 |  | 《インテーク＆エキゾースト》 | 1610 | インテーク・マニホールド・ガスケット取替（１個） | 1.1
ふそう | キャンター | FEB50 | 4P10 |  | 《インテーク＆エキゾースト》 | 1620 | エキゾースト・マニホールド・ガスケット取替（１個） | 3.3
ふそう | キャンター | FEB50 | 4P10 |  | 《インテーク＆エキゾースト》 | 1630 | エキゾースト・フロント・パイプ・フランジ/ガスケット取替（１個） | 0.9
ふそう | キャンター | FEB50 | 4P10 |  | 《インテーク＆エキゾースト》 | 1640 | エキゾースト・フロント・パイプ取替（１本） | 0.7
ふそう | キャンター | FEB50 | 4P10 |  | 《インテーク＆エキゾースト》 | 1650 | エキゾースト・センタ・パイプ取替（１本） | 0.8
ふそう | キャンター | FEB50 | 4P10 |  | 《インテーク＆エキゾースト》 | 1680 | エキゾースト・テール・パイプ取替（１本） | 0.3
ふそう | キャンター | FEB50 | 4P10 |  | 《インテーク＆エキゾースト》 | 1690 | ＥＧＲバルブ取替（１個） | 1.1
ふそう | キャンター | FEB50 | 4P10 |  | 《インテーク＆エキゾースト》 | 1691 | ＥＧＲクーラ取替（１個） | 3.4
ふそう | キャンター | FEB50 | 4P10 |  | 《インテーク＆エキゾースト》 |  | 〈整備追加点数〉固定キャブ車 | 1
ふそう | キャンター | FEB50 | 4P10 |  | 《インテーク＆エキゾースト》 | 1700 | インタ・クーラ取替（１個） | 1.1
ふそう | キャンター | FEB50 | 4P10 |  | 《インテーク＆エキゾースト》 | 1710 | ターボ・チャージャ取替（１個） | 3.3
ふそう | キャンター | FEB50 | 4P10 |  | 《インテーク＆エキゾースト》 | 1732 | NOxセンサ取替（1個） | 0.8
ふそう | キャンター | FEB50 | 4P10 |  | 《インテーク＆エキゾースト》 | 1733 | DPF差圧センサ取替（1個）〔ＤＰＦ圧力センサ〕 | 0.3
ふそう | キャンター | FEB50 | 4P10 |  | 《インテーク＆エキゾースト》 | 1734 | DPF温度センサ取替（1個） | 0.4
ふそう | キャンター | FEB50 | 4P10 |  | 《インテーク＆エキゾースト》 | 1740 | 触媒コンバータ取替（１個）〔ＳＣＲマフラ〕 | 1.2
ふそう | キャンター | FEB50 | 4P10 |  | 《インテーク＆エキゾースト》 | 1745 | ＤＰＦ取替（１個） | 1.2
ふそう | キャンター | FEB50 | 4P10 |  | 《インテーク＆エキゾースト》 | 1750 | O2センサ取替（１個）〔ラムダ・センサ〕 | 0.3
ふそう | キャンター | FEB50 | 4P10 |  | 《インテーク＆エキゾースト》 | 1800 | 尿素水ポンプ・モジュール取替〔尿素水サプライ・モジュール〕 | 1.2
ふそう | キャンター | FEB50 | 4P10 |  | 《インテーク＆エキゾースト》 | 1810 | 尿素水ドージング・モジュール取替 | 0.5
ふそう | キャンター | FEB50 | 4P10 |  | 《インテーク＆エキゾースト》 | 1840 | 尿素水タンクAssy脱着（1個） | 1.1
ふそう | キャンター | FEB50 | 4P10 |  | 《インテーク＆エキゾースト》 |  | 〔注意〕センサ及びヒータ一体
ふそう | キャンター | FEB50 | 4P10 |  | 《インテーク＆エキゾースト》 | 1860 | 尿素水ノズル・ホース（パイプ）取替（１本） | 0.4
ふそう | キャンター | FEB50 | 4P10 |  | ルブリケーション、クーリング、フューエル
ふそう | キャンター | FEB50 | 4P10 |  | 《ルブリケーション（潤滑）》
ふそう | キャンター | FEB50 | 4P10 |  | 《ルブリケーション（潤滑）》 | 2010 | オイル・パン脱着/オイル・パン・パッキン取替 | 1.7
ふそう | キャンター | FEB50 | 4P10 |  | 《ルブリケーション（潤滑）》 |  | 〈整備追加点数〉独立懸架車 | 3.1
ふそう | キャンター | FEB50 | 4P10 |  | 《ルブリケーション（潤滑）》 | 2020 | オイル・ポンプ取替 | 4.5
ふそう | キャンター | FEB50 | 4P10 |  | 《ルブリケーション（潤滑）》 |  | 〈整備追加点数〉固定キャブ車 | 1.5
ふそう | キャンター | FEB50 | 4P10 |  | 《ルブリケーション（潤滑）》 | 2041 | オイル・フィルタ・エレメント取替 | 0.4
ふそう | キャンター | FEB50 | 4P10 |  | 《ルブリケーション（潤滑）》 | 2050 | エンジン・オイル取替 | 0.3
ふそう | キャンター | FEB50 | 4P10 |  | 《ルブリケーション（潤滑）》 |  | 〈整備追加点数〉アンダ・カバー付 | 0.2
ふそう | キャンター | FEB50 | 4P10 |  | 《クーリング（冷却）》
ふそう | キャンター | FEB50 | 4P10 |  | 《クーリング（冷却）》 | 2210 | ウォータ・ポンプ取替 | 1.4
ふそう | キャンター | FEB50 | 4P10 |  | 《クーリング（冷却）》 |  | 〈整備追加点数〉固定キャブ車 | 1.5
ふそう | キャンター | FEB50 | 4P10 |  | 《クーリング（冷却）》 | 2220 | ラジエータ・ロアー・ホース取替 | 0.4
ふそう | キャンター | FEB50 | 4P10 |  | 《クーリング（冷却）》 | 2230 | ラジエータ・アッパ・ホース取替 | 0.3
ふそう | キャンター | FEB50 | 4P10 |  | 《クーリング（冷却）》 | 2240 | サーモスタット取替 | 0.7
ふそう | キャンター | FEB50 | 4P10 |  | 《クーリング（冷却）》 | 2250 | ラジエータ脱着（１個） | 3.3
ふそう | キャンター | FEB50 | 4P10 |  | 《クーリング（冷却）》 |  | 〈整備追加点数〉固定キャブ車 | 3.4
ふそう | キャンター | FEB50 | 4P10 |  | 《クーリング（冷却）》 |  | 〈整備追加点数〉DUONIC付 | 0.1
ふそう | キャンター | FEB50 | 4P10 |  | 《クーリング（冷却）》 | 2260 | ラジエータ・リザーブ・タンク取替 | 0.4
ふそう | キャンター | FEB50 | 4P10 |  | 《クーリング（冷却）》 | 2270 | ファン・ブレード取替 | 1
ふそう | キャンター | FEB50 | 4P10 |  | 《クーリング（冷却）》 | 2280 | ファン・カップリング取替 | 1
ふそう | キャンター | FEB50 | 4P10 |  | 《クーリング（冷却）》 | 2300 | エンジン冷却液（クーラント）取替 | 0.9
ふそう | キャンター | FEB50 | 4P10 |  | 《クーリング（冷却）》 | 2310 | エンジン・オイル・クーラ取替 | 1.2
ふそう | キャンター | FEB50 | 4P10 |  | 《フューエル（燃料）》
ふそう | キャンター | FEB50 | 4P10 |  | 《フューエル（燃料）》 | 2450 | フューエル・ポンプ取替（１個）〔フューエル・タンク内蔵〕 | 0.5
ふそう | キャンター | FEB50 | 4P10 |  | 《フューエル（燃料）》 |  | 〈整備追加点数〉固定キャブ車 | 0.6
ふそう | キャンター | FEB50 | 4P10 |  | 《フューエル（燃料）》 | 2460 | フューエル・フィルタ取替（１個） | 0.4
ふそう | キャンター | FEB50 | 4P10 |  | 《フューエル（燃料）》 | 2510 | ブローバイ・ガス還元装置フィルタ取替（１個） | 0.5
ふそう | キャンター | FEB50 | 4P10 |  | 《フューエル（燃料）》 | 2631 | コモンレール・インジェクタ取替（１本） | 0.6
ふそう | キャンター | FEB50 | 4P10 |  | 《フューエル（燃料）》 |  | 〈整備追加点数〉固定キャブ車 | 1.7
ふそう | キャンター | FEB50 | 4P10 |  | 《フューエル（燃料）》 | 2809 | フューエル・タンク脱着（１個）（含 燃料抜き取り，注入） | 2.3
ふそう | キャンター | FEB50 | 4P10 |  | 《フューエル（燃料）》 |  | 〈整備追加点数〉固定キャブ車 | 0.6
ふそう | キャンター | FEB50 | 4P10 |  | 《フューエル（燃料）》 | 2821 | アクセル・ポジション・センサ取替 | 1
ふそう | キャンター | FEB50 | 4P10 |  | 《フューエル（燃料）》 | 2830 | コモンレールAssy取替 | 2.2
ふそう | キャンター | FEB50 | 4P10 |  | 《フューエル（燃料）》 |  | 〈整備追加点数〉固定キャブ車 | 1.7
ふそう | キャンター | FEB50 | 4P10 |  | 《フューエル（燃料）》 | 2840 | コモンレール・サプライポンプAssy取替 | 4.4
ふそう | キャンター | FEB50 | 4P10 |  | 《フューエル（燃料）》 |  | 〈整備追加点数〉固定キャブ車 | 1.7
ふそう | キャンター | FEB50 | 4P10 |  | エンジン・エレクトリカル
ふそう | キャンター | FEB50 | 4P10 |  | エンジン・エレクトリカル | 3010 | バッテリ比重測定/電解液補充 | 0.4
ふそう | キャンター | FEB50 | 4P10 |  | エンジン・エレクトリカル | 3080 | イグニッション・スイッチ取替〔スタータ・スイッチ，キー・シリンダ，ステアリング・ロック一体〕 | 1.5
ふそう | キャンター | FEB50 | 4P10 |  | エンジン・エレクトリカル | 3100 | オルタネータ取替（１個） | 2.3
ふそう | キャンター | FEB50 | 4P10 |  | エンジン・エレクトリカル |  | 〈整備追加点数〉固定キャブ車 | 0.6
ふそう | キャンター | FEB50 | 4P10 |  | エンジン・エレクトリカル | 3110 | スタータ・モータ取替 | 1.4
ふそう | キャンター | FEB50 | 4P10 |  | エンジン・エレクトリカル | 3120 | グロー・プラグ取替（１本） | 0.5
ふそう | キャンター | FEB50 | 4P10 |  | エンジン・エレクトリカル | 3121 | グロー・プラグ取替（１台） | 0.7
ふそう | キャンター | FEB50 | 4P10 |  | エンジン・エレクトリカル | 3141 | プレッシャ・センサ取替（１個） | 0.3
ふそう | キャンター | FEB50 | 4P10 |  | エンジン・エレクトリカル | 3160 | 水温センサ取替（コンピュータ用）（１個） | 0.3
ふそう | キャンター | FEB50 | 4P10 |  | エンジン・エレクトリカル | 3180 | 吸気温センサ取替（１個） | 0.4
ふそう | キャンター | FEB50 | 4P10 |  | エンジン・エレクトリカル | 3201 | エンジン回転センサ取替（１個）〔エンジン・スピード・センサ〕 | 2
ふそう | キャンター | FEB50 | 4P10 |  | エンジン・エレクトリカル | 3202 | カム角センサ取替（１個）〔気筒判別センサ〕 | 0.3
ふそう | キャンター | FEB50 | 4P10 |  | エンジン・エレクトリカル | 3210 | エア・フロー・メータ取替（１個） | 0.6
ふそう | キャンター | FEB50 | 4P10 |  | パワートレーン
ふそう | キャンター | FEB50 | 4P10 |  | 《クラッチ》
ふそう | キャンター | FEB50 | 4P10 |  | 《クラッチ》 | 4010 | クラッチO/H （含 トランスミッション脱着，クラッチ・カバーAssy取替，クラッチ・ディスク取替，レリーズ・ベアリング取替）〔DUONICは、湿式多板クラッチAssy取替を示す〕 | 6.4
ふそう | キャンター | FEB50 | 4P10 |  | 《クラッチ》 |  | 〈整備追加点数〉DUONIC付 | 2.4
ふそう | キャンター | FEB50 | 4P10 |  | 《クラッチ》 |  | 〈整備追加点数〉PTO付 | 1.1
ふそう | キャンター | FEB50 | 4P10 |  | 《クラッチ》 |  | 〈整備追加点数〉独立懸架車 | 0.9
ふそう | キャンター | FEB50 | 4P10 |  | 《クラッチ》 | 4020 | フライホイール・パイロット・ベアリング（ブッシュ）取替 （クラッチ・カバー取外状態） | 0.3
ふそう | キャンター | FEB50 | 4P10 |  | 《クラッチ》 | 4030 | クラッチ・マスタ・シリンダO/H | 1.6
ふそう | キャンター | FEB50 | 4P10 |  | 《クラッチ》 | 4040 | クラッチ・マスタ・シリンダ取替 | 1.3
ふそう | キャンター | FEB50 | 4P10 |  | 《クラッチ》 | 4050 | クラッチ・レリーズ・シリンダO/H〔ダイレクト・パワー・シリンダを示す〕 | 6.5
ふそう | キャンター | FEB50 | 4P10 |  | 《クラッチ》 |  | 〈整備追加点数〉PTO付 | 1.1
ふそう | キャンター | FEB50 | 4P10 |  | 《クラッチ》 |  | 〈整備追加点数〉独立懸架車 | 0.9
ふそう | キャンター | FEB50 | 4P10 |  | 《クラッチ》 | 4060 | クラッチ・レリーズ・シリンダ取替〔ダイレクト・パワー・シリンダを示す〕 | 5.5
ふそう | キャンター | FEB50 | 4P10 |  | 《クラッチ》 |  | 〈整備追加点数〉PTO付 | 1.1
ふそう | キャンター | FEB50 | 4P10 |  | 《クラッチ》 |  | 〈整備追加点数〉独立懸架車 | 0.9
ふそう | キャンター | FEB50 | 4P10 |  | 《クラッチ》 | 4080 | クラッチ倍力装置取替 | 1.9
ふそう | キャンター | FEB50 | 4P10 |  | 《クラッチ》 | 4090 | クラッチの遊び調整 | 0.3
ふそう | キャンター | FEB50 | 4P10 |  | 《クラッチ》 | 4110 | クラッチ・フルード取替 | 0.6
ふそう | キャンター | FEB50 | 4P10 |  | 《クラッチ》 |  | 〈整備追加点数〉アンダ・カバー付 | 0.2
ふそう | キャンター | FEB50 | 4P10 |  | 《トランスミッション》
ふそう | キャンター | FEB50 | 4P10 |  | 《トランスミッション》 | 4210 | マニュアル・トランスミッション脱着 | 5.5
ふそう | キャンター | FEB50 | 4P10 |  | 《トランスミッション》 |  | 〈整備追加点数〉DUONIC付 | 0.6
ふそう | キャンター | FEB50 | 4P10 |  | 《トランスミッション》 |  | 〈整備追加点数〉PTO付 | 1.1
ふそう | キャンター | FEB50 | 4P10 |  | 《トランスミッション》 |  | 〈整備追加点数〉独立懸架車 | 0.9
ふそう | キャンター | FEB50 | 4P10 |  | 《トランスミッション》 | 4220 | マニュアル・トランスミッションO/H（含 トランスミッション脱着） | 12.4
ふそう | キャンター | FEB50 | 4P10 |  | 《トランスミッション》 |  | 〈整備追加点数〉DUONIC付 | 0.6
ふそう | キャンター | FEB50 | 4P10 |  | 《トランスミッション》 |  | 〈整備追加点数〉PTO付 | 1.1
ふそう | キャンター | FEB50 | 4P10 |  | 《トランスミッション》 |  | 〈整備追加点数〉独立懸架車 | 0.9
ふそう | キャンター | FEB50 | 4P10 |  | 《トランスミッション》 | 4230 | マニュアル・トランスミッション・オイル取替 | 0.4
ふそう | キャンター | FEB50 | 4P10 |  | 《トランスミッション》 | 4260 | トランスミッション・リヤ・オイル・シール取替 | 2.4
ふそう | キャンター | FEB50 | 4P10 |  | 《トランスミッション》 | 4280 | スピード・メータ・ドリブン・ギヤ取替 | 0.6
ふそう | キャンター | FEB50 | 4P10 |  | 《トランスミッション》 | 4290 | 車速センサ取替（スピード・メータ用） | 0.3
ふそう | キャンター | FEB50 | 4P10 |  | 《トランスミッション》 | 4340 | ニュートラル・セフティ・スイッチ（インヒビタ・スイッチ）取替/調整 | 0.4
ふそう | キャンター | FEB50 | 4P10 |  | 《プロペラ・シャフト》
ふそう | キャンター | FEB50 | 4P10 |  | 《プロペラ・シャフト》 | 4510 | リヤ・プロペラ・シャフトAssy取替 | 0.7
ふそう | キャンター | FEB50 | 4P10 |  | 《プロペラ・シャフト》 | 4520 | プロペラ・シャフト・センタ・ベアリング取替（１個） | 1.3
ふそう | キャンター | FEB50 | 4P10 |  | 《ディファレンシャル》
ふそう | キャンター | FEB50 | 4P10 |  | 《ディファレンシャル》 | 4710 | リヤ・ディファレンシャル・キャリアAssy脱着 | 2.2
ふそう | キャンター | FEB50 | 4P10 |  | 《ディファレンシャル》 | 4720 | リヤ・ディファレンシャルO/H（含 ディファレンシャル脱着） | 8.3
ふそう | キャンター | FEB50 | 4P10 |  | 《ディファレンシャル》 | 4731 | リヤ・ディファレンシャル・オイル取替（１軸） | 0.5
ふそう | キャンター | FEB50 | 4P10 |  | 《ディファレンシャル》 | 4740 | リヤ・ディファレンシャル・ドライブ・ピニオン・オイル・シール取替 | 1.1
ふそう | キャンター | FEB50 | 4P10 |  | アクスル＆サスペンション
ふそう | キャンター | FEB50 | 4P10 |  | 《フロント・アクスル》
ふそう | キャンター | FEB50 | 4P10 |  | 《フロント・アクスル》 | 5010 | ステアリング・ナックル取替（１輪）（含 トーイン，ストッパ調整） | 2.8
ふそう | キャンター | FEB50 | 4P10 |  | 《フロント・アクスル》 |  | 〈整備追加点数〉リジット式 | 0.3
ふそう | キャンター | FEB50 | 4P10 |  | 《フロント・アクスル》 |  | 〈整備追加点数〉ツイン・キャリパ | 0.3
ふそう | キャンター | FEB50 | 4P10 |  | 《フロント・アクスル》 | 5020 | ナックル・アーム取替（１輪）（含 トーイン調整） | 1.1
ふそう | キャンター | FEB50 | 4P10 |  | 《フロント・アクスル》 |  | 〈整備追加点数〉右側 | 0.2
ふそう | キャンター | FEB50 | 4P10 |  | 《フロント・アクスル》 | 5030 | キング・ピン取替（１輪） | 2.6
ふそう | キャンター | FEB50 | 4P10 |  | 《フロント・アクスル》 | 5031 | キング・ピン・ブッシュ取替（１輪） | 3.2
ふそう | キャンター | FEB50 | 4P10 |  | 《フロント・アクスル》 | 5040 | フロント・ハブ取替（１輪） | 2
ふそう | キャンター | FEB50 | 4P10 |  | 《フロント・アクスル》 |  | 〈整備追加点数〉ツイン・キャリパ | 0.3
ふそう | キャンター | FEB50 | 4P10 |  | 《フロント・アクスル》 | 5050 | フロント・ハブ・ベアリング（インナ・アウタ）取替（１輪） | 1.8
ふそう | キャンター | FEB50 | 4P10 |  | 《フロント・アクスル》 |  | 〈整備追加点数〉ツイン・キャリパ | 0.3
ふそう | キャンター | FEB50 | 4P10 |  | 《フロント・アクスル》 | 5060 | フロント・ハブ・オイル・シール取替（１輪） | 1.3
ふそう | キャンター | FEB50 | 4P10 |  | 《フロント・アクスル》 |  | 〈整備追加点数〉ツイン・キャリパ | 0.3
ふそう | キャンター | FEB50 | 4P10 |  | 《フロント・アクスル》 | 5070 | フロント・ハブ・ボルト取替（１本） | 1.5
ふそう | キャンター | FEB50 | 4P10 |  | 《フロント・アクスル》 |  | 〈整備追加点数〉1本増すごと | 0.1
ふそう | キャンター | FEB50 | 4P10 |  | 《フロント・アクスル》 | 5220 | リヤ・アクスル・ハウジング（駆動軸）取替（１軸） | 7.4
ふそう | キャンター | FEB50 | 4P10 |  | 《フロント・アクスル》 | 5230 | リヤ・アクスル・シャフト取替（１本） | 0.6
ふそう | キャンター | FEB50 | 4P10 |  | 《フロント・アクスル》 | 5250 | リヤ・アクスル・シャフト・オイル・シール取替（１輪） | 0.8
ふそう | キャンター | FEB50 | 4P10 |  | 《フロント・アクスル》 | 5260 | リヤ・ハブ取替（１輪） | 2.2
ふそう | キャンター | FEB50 | 4P10 |  | 《フロント・アクスル》 | 5270 | リヤ・ハブ・ベアリング（インナ・アウタ）取替（１輪） | 1.4
ふそう | キャンター | FEB50 | 4P10 |  | 《フロント・アクスル》 | 5280 | リヤ・ハブ・オイル・シール取替（１輪） | 1.1
ふそう | キャンター | FEB50 | 4P10 |  | 《フロント・アクスル》 | 5290 | リヤ・ハブ・ボルト取替（１本） | 1.6
ふそう | キャンター | FEB50 | 4P10 |  | 《フロント・アクスル》 |  | 〈整備追加点数〉1本増すごと | 0.1
ふそう | キャンター | FEB50 | 4P10 |  | 《フロント・サスペンション》
ふそう | キャンター | FEB50 | 4P10 |  | 《フロント・サスペンション》 | 5410 | フロント・アッパ・サスペンション・アーム取替（片側） | 3.5
ふそう | キャンター | FEB50 | 4P10 |  | 《フロント・サスペンション》 |  | 〈整備追加点数〉ツイン・キャリパ | 0.3
ふそう | キャンター | FEB50 | 4P10 |  | 《フロント・サスペンション》 | 5411 | フロント・アッパ・サスペンション・アーム・ブッシュ取替（片側） | 4.3
ふそう | キャンター | FEB50 | 4P10 |  | 《フロント・サスペンション》 |  | 〈整備追加点数〉ツイン・キャリパ | 0.3
ふそう | キャンター | FEB50 | 4P10 |  | 《フロント・サスペンション》 | 5420 | フロント・アッパ・ボール・ジョイント取替（片側） | 3
ふそう | キャンター | FEB50 | 4P10 |  | 《フロント・サスペンション》 |  | 〈整備追加点数〉ツイン・キャリパ | 0.3
ふそう | キャンター | FEB50 | 4P10 |  | 《フロント・サスペンション》 | 5440 | フロント・ロアー・サスペンション・アーム取替（片側） | 2.2
ふそう | キャンター | FEB50 | 4P10 |  | 《フロント・サスペンション》 | 5450 | フロント・ロアー・ボール・ジョイント取替（片側） | 2.3
ふそう | キャンター | FEB50 | 4P10 |  | 《フロント・サスペンション》 | 5469 | フロント・コイル・スプリング取替（１台） | 4.1
ふそう | キャンター | FEB50 | 4P10 |  | 《フロント・サスペンション》 | 5470 | フロント・コイル・スプリング取替（片側） | 2.2
ふそう | キャンター | FEB50 | 4P10 |  | 《フロント・サスペンション》 | 5479 | フロント・ショック・アブソーバ取替（１台） | 0.6
ふそう | キャンター | FEB50 | 4P10 |  | 《フロント・サスペンション》 |  | 〈整備追加点数〉独立懸架車 | 3.5
ふそう | キャンター | FEB50 | 4P10 |  | 《フロント・サスペンション》 | 5480 | フロント・ショック・アブソーバ取替（１本） | 0.4
ふそう | キャンター | FEB50 | 4P10 |  | 《フロント・サスペンション》 |  | 〈整備追加点数〉独立懸架車 | 1.8
ふそう | キャンター | FEB50 | 4P10 |  | 《フロント・サスペンション》 | 5490 | フロント・リーフ・スプリングAssy脱着（１個） | 1.3
ふそう | キャンター | FEB50 | 4P10 |  | 《フロント・サスペンション》 | 5500 | フロント・スプリング・リーフ取替（１枚）（含 フロント・リーフ・スプリングAssy脱着） | 1.9
ふそう | キャンター | FEB50 | 4P10 |  | 《フロント・サスペンション》 | 5510 | フロント・リーフ・スプリング・ブッシュ取替（１個） | 2.1
ふそう | キャンター | FEB50 | 4P10 |  | 《フロント・サスペンション》 | 5520 | フロント・リーフ・スプリング・シャックル・ピン・ブッシュ取替（１個） | 2.1
ふそう | キャンター | FEB50 | 4P10 |  | 《フロント・サスペンション》 | 5550 | フロント・スタビライザ取替（１本） | 0.6
ふそう | キャンター | FEB50 | 4P10 |  | 《フロント・サスペンション》 | 5551 | フロント・スタビライザ・ブッシュ取替（１本） | 0.4
ふそう | キャンター | FEB50 | 4P10 |  | 《リヤ・サスペンション》
ふそう | キャンター | FEB50 | 4P10 |  | 《リヤ・サスペンション》 | 5779 | リヤ・ショック・アブソーバ取替（１台） | 0.7
ふそう | キャンター | FEB50 | 4P10 |  | 《リヤ・サスペンション》 | 5780 | リヤ・ショック・アブソーバ取替（１本） | 0.4
ふそう | キャンター | FEB50 | 4P10 |  | 《リヤ・サスペンション》 | 5790 | リヤ・リーフ・スプリングAssy脱着（１個） | 1.2
ふそう | キャンター | FEB50 | 4P10 |  | 《リヤ・サスペンション》 | 5800 | リヤ・スプリング・リーフ取替（１枚）（含 リヤ・リーフ・スプリングAssy脱着） | 1.9
ふそう | キャンター | FEB50 | 4P10 |  | 《リヤ・サスペンション》 | 5810 | リヤ・リーフ・スプリング・ブッシュ取替（１個） | 2.5
ふそう | キャンター | FEB50 | 4P10 |  | 《リヤ・サスペンション》 | 5820 | リヤ・リーフ・スプリング・シャックル・ピン・ブッシュ取替（１個） | 2.5
ふそう | キャンター | FEB50 | 4P10 |  | ステアリング
ふそう | キャンター | FEB50 | 4P10 |  | ステアリング | 6011 | フロント・ホイール・アライメント測定（トーイン，キャンバ，キャスタ，キングピン傾斜角，ハンドル切れ角，平行度） | 1.3
ふそう | キャンター | FEB50 | 4P10 |  | ステアリング | 6020 | フロント・トーイン調整（１軸） | 0.7
ふそう | キャンター | FEB50 | 4P10 |  | ステアリング | 6050 | ハンドル切れ角調整（１軸） | 0.9
ふそう | キャンター | FEB50 | 4P10 |  | ステアリング | 6060 | ステアリング・ギヤ・ボックス取替 | 1.4
ふそう | キャンター | FEB50 | 4P10 |  | ステアリング |  | 〈整備追加点数〉ラック&ピニオン式 | 1.7
ふそう | キャンター | FEB50 | 4P10 |  | ステアリング |  | 〈整備追加点数〉固定キャブ車 | 3.4
ふそう | キャンター | FEB50 | 4P10 |  | ステアリング | 6071 | ステアリング・ラック・ブーツ取替（片側）（含 トーイン調整） | 1
ふそう | キャンター | FEB50 | 4P10 |  | ステアリング | 6090 | ピットマン・アーム取替 | 0.8
ふそう | キャンター | FEB50 | 4P10 |  | ステアリング | 6100 | ドラッグ・リンク取替（１本） | 0.7
ふそう | キャンター | FEB50 | 4P10 |  | ステアリング | 6110 | タイロッド取替（１本）（含 トーイン調整） | 1.3
ふそう | キャンター | FEB50 | 4P10 |  | ステアリング |  | 〈整備追加点数〉ラック＆ピニオン式 | 0.7
ふそう | キャンター | FEB50 | 4P10 |  | ステアリング | 6120 | タイロッド・エンド取替（１個）（含 トーイン調整） | 0.9
ふそう | キャンター | FEB50 | 4P10 |  | ステアリング | 6130 | タイロッド・エンド・ダスト・ブーツ取替（１個） | 0.4
ふそう | キャンター | FEB50 | 4P10 |  | ステアリング | 6160 | パワー・ステアリング・オイル・ポンプ取替 | 2.4
ふそう | キャンター | FEB50 | 4P10 |  | ステアリング |  | 〈整備追加点数〉固定キャブ車 | 1.8
ふそう | キャンター | FEB50 | 4P10 |  | ステアリング | 6165 | パワー・ステアリング・オイル取替 | 0.9
ふそう | キャンター | FEB50 | 4P10 |  | ブレーキ
ふそう | キャンター | FEB50 | 4P10 |  | ブレーキ | 7060 | フロント・ブレーキ・ホース取替（１本） | 0.4
ふそう | キャンター | FEB50 | 4P10 |  | ブレーキ | 7061 | フロント・ブレーキ・ホース取替（１台） | 1.1
ふそう | キャンター | FEB50 | 4P10 |  | ブレーキ | 7070 | フロント・ディスク・パッド取替（１台） | 1.2
ふそう | キャンター | FEB50 | 4P10 |  | ブレーキ |  | 〈整備追加点数〉ツイン・キャリパ | 0.4
ふそう | キャンター | FEB50 | 4P10 |  | ブレーキ | 7080 | フロント・ディスク・キャリパO/H（１台） | 2.3
ふそう | キャンター | FEB50 | 4P10 |  | ブレーキ |  | 〈整備追加点数〉ツイン・キャリパ | 1
ふそう | キャンター | FEB50 | 4P10 |  | ブレーキ |  | 〈整備追加点数〉2ポット・キャリパ | 0.1
ふそう | キャンター | FEB50 | 4P10 |  | ブレーキ | 7090 | フロント・ディスク・キャリパ取替（１輪） | 1.3
ふそう | キャンター | FEB50 | 4P10 |  | ブレーキ |  | 〈整備追加点数〉ツイン・キャリパ | 0.5
ふそう | キャンター | FEB50 | 4P10 |  | ブレーキ | 7100 | フロント・ディスク・ロータ取替（１輪） | 1.9
ふそう | キャンター | FEB50 | 4P10 |  | ブレーキ |  | 〈整備追加点数〉ツイン・キャリパ | 0.3
ふそう | キャンター | FEB50 | 4P10 |  | ブレーキ | 7101 | フロント・ディスク・ロータ取替（１台） | 3.5
ふそう | キャンター | FEB50 | 4P10 |  | ブレーキ |  | 〈整備追加点数〉ツイン・キャリパ | 0.4
ふそう | キャンター | FEB50 | 4P10 |  | ブレーキ | 7260 | リヤ・ブレーキ・ホース取替（１本） | 0.4
ふそう | キャンター | FEB50 | 4P10 |  | ブレーキ | 7261 | リヤ・ブレーキ・ホース取替（１台） | 1.1
ふそう | キャンター | FEB50 | 4P10 |  | ブレーキ | 7270 | リヤ・ディスク・パッド取替（１台） | 1.4
ふそう | キャンター | FEB50 | 4P10 |  | ブレーキ |  | 〈整備追加点数〉ツイン・キャリパ | 0.4
ふそう | キャンター | FEB50 | 4P10 |  | ブレーキ | 7280 | リヤ・ディスク・キャリパO/H（１台） | 2.6
ふそう | キャンター | FEB50 | 4P10 |  | ブレーキ |  | 〈整備追加点数〉ツイン・キャリパ | 1
ふそう | キャンター | FEB50 | 4P10 |  | ブレーキ |  | 〈整備追加点数〉2ポット・キャリパ | 0.1
ふそう | キャンター | FEB50 | 4P10 |  | ブレーキ | 7290 | リヤ・ディスク・キャリパ取替（１輪） | 1.5
ふそう | キャンター | FEB50 | 4P10 |  | ブレーキ |  | 〈整備追加点数〉ツイン・キャリパ | 0.6
ふそう | キャンター | FEB50 | 4P10 |  | ブレーキ | 7300 | リヤ・ディスク・ロータ取替（１輪） | 2.7
ふそう | キャンター | FEB50 | 4P10 |  | ブレーキ |  | 〈整備追加点数〉ツイン・キャリパ | 0.3
ふそう | キャンター | FEB50 | 4P10 |  | ブレーキ | 7301 | リヤ・ディスク・ロータ取替（１台） | 5.1
ふそう | キャンター | FEB50 | 4P10 |  | ブレーキ |  | 〈整備追加点数〉ツイン・キャリパ | 0.4
ふそう | キャンター | FEB50 | 4P10 |  | ブレーキ | 7410 | パーキング・ブレーキ調整〔センタ・ブレーキ・ドラムとライニングとのすき間調整を含む〕 | 0.4
ふそう | キャンター | FEB50 | 4P10 |  | ブレーキ | 7421 | パーキング・ブレーキ・ワイヤ取替（１本） | 3.2
ふそう | キャンター | FEB50 | 4P10 |  | ブレーキ | 7440 | センタ・ブレーキ・シュー取替 | 1.1
ふそう | キャンター | FEB50 | 4P10 |  | ブレーキ | 7510 | ブレーキ・マスタ・シリンダO/H | 1.8
ふそう | キャンター | FEB50 | 4P10 |  | ブレーキ | 7520 | ブレーキ・マスタ・シリンダ取替 | 0.7
ふそう | キャンター | FEB50 | 4P10 |  | ブレーキ | 7530 | 倍力装置取替（１個） | 2.3
ふそう | キャンター | FEB50 | 4P10 |  | ブレーキ | 7535 | ブレーキ・バキューム・ホース取替（１本） | 0.4
ふそう | キャンター | FEB50 | 4P10 |  | ブレーキ | 7540 | ブレーキ・フルード取替 | 0.8
ふそう | キャンター | FEB50 | 4P10 |  | ブレーキ | 7610 | ＡＢＳフロント・ホイール・スピード・センサ取替（１個） | 0.4
ふそう | キャンター | FEB50 | 4P10 |  | ブレーキ | 7620 | ＡＢＳリヤ・ホイール・スピード・センサ取替（１個） | 0.6
ふそう | キャンター | FEB50 | 4P10 |  | ブレーキ | 7640 | ＡＢＳハイドロリック・ユニット取替 | 1.9
ふそう | キャンター | FEB50 | 4P10 |  | ブレーキ | 7650 | ＡＢＳコントロール・ユニット取替 | 0.6
ふそう | キャンター | FEB50 | 4P10 |  | ブレーキ | 7660 | ＡＢＳフロント・パルス・ホイール取替（１個） | 1
ふそう | キャンター | FEB50 | 4P10 |  | ブレーキ | 7670 | ＡＢＳリヤ・パルス・ホイール取替（１個） | 1.5
ふそう | キャンター | FEB50 | 4P10 |  | ブレーキ | 7720 | バキューム・ポンプ取替 | 1.2
ふそう | キャンター | FEB50 | 4P10 |  | ブレーキ | 7890 | エキゾースト・ブレーキ・マグネチック・バルブ取替 | 0.4
ふそう | キャンター | FEB50 | 4P10 |  | ブレーキ | 7900 | エキゾースト・ブレーキ・バルブ取替（１個） | 1.5
ふそう | キャンター | FEB50 | 4P10 |  | ボデー・エレクトリカル
ふそう | キャンター | FEB50 | 4P10 |  | 《メータ＆スイッチ》
ふそう | キャンター | FEB50 | 4P10 |  | 《メータ＆スイッチ》 | 8010 | コンビネーション・メータ取替 | 0.6
ふそう | キャンター | FEB50 | 4P10 |  | 《メータ＆スイッチ》 | 8050 | ウォータ・テンパレチャ・センダ・ユニット取替 | 0.3
ふそう | キャンター | FEB50 | 4P10 |  | 《メータ＆スイッチ》 | 8060 | オイル・プレッシャ・スイッチ取替 | 0.6
ふそう | キャンター | FEB50 | 4P10 |  | 《メータ＆スイッチ》 |  | 〈整備追加点数〉固定キャブ車 | 0.2
ふそう | キャンター | FEB50 | 4P10 |  | 《メータ＆スイッチ》 | 8210 | コンビネーション・スイッチ取替 | 0.4
ふそう | キャンター | FEB50 | 4P10 |  | 《メータ＆スイッチ》 | 8221 | ハザード・ランプ・スイッチ取替 | 0.3
ふそう | キャンター | FEB50 | 4P10 |  | 《メータ＆スイッチ》 | 8230 | バック・ランプ・スイッチ取替 | 0.3
ふそう | キャンター | FEB50 | 4P10 |  | 《メータ＆スイッチ》 | 8240 | ストップ・ランプ・スイッチ取替 | 0.3
ふそう | キャンター | FEB50 | 4P10 |  | 《ライト＆ワイパ》
ふそう | キャンター | FEB50 | 4P10 |  | 《ライト＆ワイパ》 | 8250 | ヘッドランプ取替（１個） | 0.6
ふそう | キャンター | FEB50 | 4P10 |  | 《ライト＆ワイパ》 | 8260 | フロント・ターン・シグナル・ランプ取替（１個） | 0.3
ふそう | キャンター | FEB50 | 4P10 |  | 《ライト＆ワイパ》 | 8261 | フロント・ターン・シグナル・ランプ・レンズ取替（１個） | 0.3
ふそう | キャンター | FEB50 | 4P10 |  | 《ライト＆ワイパ》 | 8280 | リヤ・コンビネーション・ランプ取替（１個） | 0.3
ふそう | キャンター | FEB50 | 4P10 |  | 《ライト＆ワイパ》 | 8281 | リヤ・コンビネーション・ランプ・レンズ取替（１個） | 0.2
ふそう | キャンター | FEB50 | 4P10 |  | 《ライト＆ワイパ》 | 8290 | バック・ランプ取替（１個） | 0.3
ふそう | キャンター | FEB50 | 4P10 |  | 《ライト＆ワイパ》 | 8291 | バック・ランプ・レンズ取替（１個） | 0.3
ふそう | キャンター | FEB50 | 4P10 |  | 《ライト＆ワイパ》 | 8300 | ライセンス・ランプ取替（１個） | 0.2
ふそう | キャンター | FEB50 | 4P10 |  | 《ライト＆ワイパ》 | 8301 | ライセンス・ランプ・レンズ取替（１個） | 0.2
ふそう | キャンター | FEB50 | 4P10 |  | 《ライト＆ワイパ》 | 8310 | ルーム・ランプ取替（１個） | 0.3
ふそう | キャンター | FEB50 | 4P10 |  | 《ライト＆ワイパ》 | 8410 | ホーン取替（１個） | 0.8
ふそう | キャンター | FEB50 | 4P10 |  | 《ライト＆ワイパ》 | 8420 | フロント・ウインド・ウォッシャ・ポンプ取替（１個） | 0.3
ふそう | キャンター | FEB50 | 4P10 |  | 《ライト＆ワイパ》 | 8430 | フロント・ウインド・ウォッシャ・ノズル取替（１個） | 0.2
ふそう | キャンター | FEB50 | 4P10 |  | 《ライト＆ワイパ》 | 8450 | フロント・ワイパ・モータ取替 | 0.8
ふそう | キャンター | FEB50 | 4P10 |  | 《ライト＆ワイパ》 | 8470 | フロント・ワイパ・リンク取替 | 0.7
ふそう | キャンター | FEB50 | 4P10 |  | 《附属装置》
ふそう | キャンター | FEB50 | 4P10 |  | 《附属装置》 | 8490 | ラジオ・アンテナ・ロッド取替〔アンテナ・ケーブルを含む〕 | 1.7
ふそう | キャンター | FEB50 | 4P10 |  | 《附属装置》 | 8500 | フロント・シガレット・ライタ取替（１個） | 1.1
ふそう | キャンター | FEB50 | 4P10 |  | 《附属装置》 | 8510 | フロント・ドア・パワー・ウインド・モータ取替（１個） | 1.2
ふそう | キャンター | FEB50 | 4P10 |  | 《附属装置》 | 8520 | フロント・ドア・パワー・ウインド・スイッチ取替（１個） | 0.3
ふそう | キャンター | FEB50 | 4P10 |  | 《附属装置》 | 8530 | アウタ・ミラー・コントロール・スイッチ取替（１個） | 0.6
ふそう | キャンター | FEB50 | 4P10 |  | 《ヒータ＆エアコン》
ふそう | キャンター | FEB50 | 4P10 |  | 《ヒータ＆エアコン》 | 8610 | フロント・ヒータ・ユニット脱着 | 5.7
ふそう | キャンター | FEB50 | 4P10 |  | 《ヒータ＆エアコン》 | 8620 | フロント・ヒータ・コア取替（含 フロント・ヒータ・ユニット脱着） | 6.2
ふそう | キャンター | FEB50 | 4P10 |  | 《ヒータ＆エアコン》 | 8640 | フロント・ブロア・モータ取替（１個） | 0.7
ふそう | キャンター | FEB50 | 4P10 |  | 《ヒータ＆エアコン》 | 8722 | フロント・エバポレータ取替（含 ガス・チャージ） | 6.2
ふそう | キャンター | FEB50 | 4P10 |  | 《ヒータ＆エアコン》 | 8730 | クーラ・コンプレッサ取替（含 ガス・チャージ） | 2.5
ふそう | キャンター | FEB50 | 4P10 |  | 《ヒータ＆エアコン》 |  | 〈整備追加点数〉固定キャブ車 | 3
ふそう | キャンター | FEB50 | 4P10 |  | 《ヒータ＆エアコン》 | 8750 | クーラ・コンデンサ脱着（含 ガス・チャージ） | 1.7
ふそう | キャンター | FEB50 | 4P10 |  | 《ヒータ＆エアコン》 |  | 〈整備追加点数〉固定キャブ車 | 0.6
ふそう | キャンター | FEB50 | 4P10 |  | 《ヒータ＆エアコン》 | 8760 | クーラ・レシーバ・タンク取替（含 ガス・チャージ） | 1
ふそう | キャンター | FEB50 | 4P10 |  | 《ヒータ＆エアコン》 |  | 〈整備追加点数〉固定キャブ車 | 0.6
ふそう | キャンター | FEB50 | 4P10 |  | 《ヒータ＆エアコン》 | 8770 | フロント・クーラ・エキスパンション・バルブ取替（含 ガス・チャージ） | 3.8
ふそう | キャンター | FEB50 | 4P10 |  | 《ヒータ＆エアコン》 | 8800 | フロント・エアコン・スイッチ取替（１個） | 0.7
ふそう | キャンター | FEB50 | 4P10 |  | 《ヒータ＆エアコン》 | 8820 | フロント・エアコン・フィルタ取替 | 0.2
ふそう | キャンター | FEB50 | 4P10 |  | フレーム＆ボデー
ふそう | キャンター | FEB50 | 4P10 |  | フレーム＆ボデー | 9010 | フロント・バンパ取替 | 0.3
ふそう | キャンター | FEB50 | 4P10 |  | フレーム＆ボデー | 9030 | リヤ・バンパ取替 | 0.4
ふそう | キャンター | FEB50 | 4P10 |  | フレーム＆ボデー | 9050 | ラジエータ・グリル脱着 | 0.3
ふそう | キャンター | FEB50 | 4P10 |  | フレーム＆ボデー | 9210 | フロント・ドア・ウインド・ガラス取替（１枚） | 1.1
ふそう | キャンター | FEB50 | 4P10 |  | フレーム＆ボデー | 9220 | リヤ・ドア・ウインド・ガラス取替（１枚） | 1.1
ふそう | キャンター | FEB50 | 4P10 |  | フレーム＆ボデー | 9230 | フロント・ドア・ウインド・レギュレータ取替（１個） | 1
ふそう | キャンター | FEB50 | 4P10 |  | フレーム＆ボデー | 9231 | リヤ・ドア・ウインド・レギュレータ取替（１個） | 1
ふそう | キャンター | FEB50 | 4P10 |  | フレーム＆ボデー | 9240 | フロント・ドア・ストライカ取替/調整（ボデー側）（１個） | 0.2
ふそう | キャンター | FEB50 | 4P10 |  | フレーム＆ボデー | 9241 | リヤ・ドア・ストライカ取替/調整（ボデー側）（１個） | 0.2
ふそう | キャンター | FEB50 | 4P10 |  | フレーム＆ボデー | 9250 | フロント・ドア・ロック取替（１個） | 1
ふそう | キャンター | FEB50 | 4P10 |  | フレーム＆ボデー | 9251 | リヤ・ドア・ロック取替（１個） | 1
ふそう | キャンター | FEB50 | 4P10 |  | フレーム＆ボデー | 9270 | ドア・キー・シリンダ取替（１個） | 0.8
ふそう | キャンター | FEB50 | 4P10 |  | フレーム＆ボデー | 9280 | キー・シリンダ・セット取替（１台） | 2.5
ふそう | キャンター | FEB50 | 4P10 |  | フレーム＆ボデー | 9320 | バック・ミラーAssy取替（１個） | 0.4
ふそう | キャンター | FEB50 | 4P10 |  | フレーム＆ボデー | 9330 | アンダ・ミラーAssy取替 | 0.2
ふそう | キャンター | FEB50 | 4P10 |  | フレーム＆ボデー | 9350 | ルーム・ミラーAssy取替 | 0.3
ふそう | キャンター | FEB20 | 4P10 | 30 | 自家用 ６か月点検 基本点検 |  |  | 1.4
ふそう | キャンター | FEB20 | 4P10 | 40 | 自家用 １２か月点検 基本点検 ２ＷＤ車 |  |  | 6
ふそう | キャンター | FEB20 | 4P10 |  | 自家用 １２か月点検 保安確認検査 |  |  | 1.5
ふそう | キャンター | FEB20 | 4P10 | 60 | 事業用 ３か月点検 基本点検 |  |  | 3.3
ふそう | キャンター | FEB20 | 4P10 | 70 | 事業用 １２か月点検 基本点検 ２ＷＤ車 |  |  | 8.7
ふそう | キャンター | FEB20 | 4P10 |  | 事業用 １２か月点検 保安確認検査 |  |  | 1.5
ふそう | キャンター | FEB20 | 4P10 |  | 法定定期点検時附加作業（１年、２年、１２か月点検時に適用）
ふそう | キャンター | FEB20 | 4P10 |  | 法定定期点検時附加作業（１年、２年、１２か月点検時に適用） | 100 | 下廻り塗装 | 2
ふそう | キャンター | FEB20 | 4P10 |  | 法定定期点検時附加作業（１年、２年、１２か月点検時に適用） | 110 | ヘッドライト調整 | 0.4
ふそう | キャンター | FEB20 | 4P10 |  | 法定定期点検時附加作業（１年、２年、１２か月点検時に適用） | 120 | フロント及びリヤ・ブレーキ清掃（１台） | 0.3
ふそう | キャンター | FEB20 | 4P10 |  | 法定定期点検時附加作業（１年、２年、１２か月点検時に適用） | 130 | エンジン､下廻り洗浄 | 2
ふそう | キャンター | FEB20 | 4P10 |  | 法定定期点検時附加作業（１年、２年、１２か月点検時に適用） | 150 | 日常点検 | 0.3
ふそう | キャンター | FEB20 | 4P10 |  | 法定定期点検時附加作業（１年、２年、１２か月点検時に適用） | 151 | 長期使用車両推奨点検 | 0.4
ふそう | キャンター | FEB20 | 4P10 |  | 法定定期点検時附加作業（１年、２年、１２か月点検時に適用） | 160 | フロント及びリヤ・ハブ・グリス取替（１台）（含 ベアリング・グリス取替） | 1.2
ふそう | キャンター | FEB20 | 4P10 |  | 法定定期点検時附加作業（１年、２年、１２か月点検時に適用） | 210 | グリス・アップ（１台） | 0.4
ふそう | キャンター | FEB20 | 4P10 |  | エンジン本体、ハイブリッド
ふそう | キャンター | FEB20 | 4P10 |  | エンジン本体、ハイブリッド | 1090 | Ｖベルト全数取替 | 0.6
ふそう | キャンター | FEB20 | 4P10 |  | エンジン本体、ハイブリッド |  | 〈整備追加点数〉固定キャブ車 | 1.2
ふそう | キャンター | FEB20 | 4P10 |  | ルブリケーション、クーリング、フューエル
ふそう | キャンター | FEB20 | 4P10 |  | ルブリケーション、クーリング、フューエル | 2041 | オイル・フィルタ・エレメント取替 | 0.3
ふそう | キャンター | FEB20 | 4P10 |  | ルブリケーション、クーリング、フューエル | 2050 | エンジン・オイル取替 | 0.2
ふそう | キャンター | FEB20 | 4P10 |  | ルブリケーション、クーリング、フューエル |  | 〈整備追加点数〉アンダ・カバー付 | 0.1
ふそう | キャンター | FEB20 | 4P10 |  | ルブリケーション、クーリング、フューエル | 2300 | エンジン冷却液（クーラント）取替 | 0.7
ふそう | キャンター | FEB20 | 4P10 |  | ルブリケーション、クーリング、フューエル | 2460 | フューエル・フィルタ取替（１個） | 0.3
ふそう | キャンター | FEB20 | 4P10 |  | エンジン・エレクトリカル
ふそう | キャンター | FEB20 | 4P10 |  | エンジン・エレクトリカル | 3010 | バッテリ比重測定/電解液補充 | 0.3
ふそう | キャンター | FEB20 | 4P10 |  | パワートレーン
ふそう | キャンター | FEB20 | 4P10 |  | パワートレーン | 4090 | クラッチの遊び調整 | 0.2
ふそう | キャンター | FEB20 | 4P10 |  | パワートレーン | 4230 | マニュアル・トランスミッション・オイル取替 | 0.3
ふそう | キャンター | FEB20 | 4P10 |  | パワートレーン | 4260 | トランスミッション・リヤ・オイル・シール取替 | 1.9
ふそう | キャンター | FEB20 | 4P10 |  | パワートレーン | 4731 | リヤ・ディファレンシャル・オイル取替（１軸） | 0.4
ふそう | キャンター | FEB20 | 4P10 |  | アクスル＆サスペンション
ふそう | キャンター | FEB20 | 4P10 |  | アクスル＆サスペンション | 5500 | フロント・スプリング・リーフ取替（１枚）（含 フロント・リーフ・スプリングAssy脱着） | 1.5
ふそう | キャンター | FEB20 | 4P10 |  | アクスル＆サスペンション | 5800 | リヤ・スプリング・リーフ取替（１枚）（含 リヤ・リーフ・スプリングAssy脱着） | 1.5
ふそう | キャンター | FEB20 | 4P10 |  | ステアリング
ふそう | キャンター | FEB20 | 4P10 |  | ステアリング | 6020 | フロント・トーイン調整（１軸） | 0.5
ふそう | キャンター | FEB20 | 4P10 |  | ステアリング | 6071 | ステアリング・ラック・ブーツ取替（片側）（含 トーイン調整） | 0.8
ふそう | キャンター | FEB20 | 4P10 |  | ブレーキ
ふそう | キャンター | FEB20 | 4P10 |  | ブレーキ | 7070 | フロント・ディスク・パッド取替（１台） | 0.6
ふそう | キャンター | FEB20 | 4P10 |  | ブレーキ |  | 〈整備追加点数〉ツイン・キャリパ | 0.2
ふそう | キャンター | FEB20 | 4P10 |  | ブレーキ | 7080 | フロント・ディスク・キャリパO/H（１台） | 1.1
ふそう | キャンター | FEB20 | 4P10 |  | ブレーキ |  | 〈整備追加点数〉ツイン・キャリパ | 0.5
ふそう | キャンター | FEB20 | 4P10 |  | ブレーキ |  | 〈整備追加点数〉２ポット・キャリパ | 0.1
ふそう | キャンター | FEB20 | 4P10 |  | ブレーキ | 7270 | リヤ・ディスク・パッド取替（１台） | 0.7
ふそう | キャンター | FEB20 | 4P10 |  | ブレーキ |  | 〈整備追加点数〉ツイン・キャリパ | 0.2
ふそう | キャンター | FEB20 | 4P10 |  | ブレーキ | 7280 | リヤ・ディスク・キャリパO/H（１台） | 1.3
ふそう | キャンター | FEB20 | 4P10 |  | ブレーキ |  | 〈整備追加点数〉ツイン・キャリパ | 0.5
ふそう | キャンター | FEB20 | 4P10 |  | ブレーキ |  | 〈整備追加点数〉２ポット・キャリパ | 0.1
ふそう | キャンター | FEB20 | 4P10 |  | ブレーキ | 7410 | パーキング・ブレーキ調整〔センタ・ブレーキ・ドラムとライニングとのすき間調整を含む〕 | 0.3
ふそう | キャンター | FEB20 | 4P10 |  | ブレーキ | 7510 | ブレーキ・マスタ・シリンダO/H | 0.9
ふそう | キャンター | FEB20 | 4P10 |  | ブレーキ | 7540 | ブレーキ・フルード取替 | 0.4
ふそう | キャンター | FEB20 | 4P10 |  | 一般整備
ふそう | キャンター | FEB20 | 4P10 |  | エンジン本体、ハイブリッド
ふそう | キャンター | FEB20 | 4P10 |  | エンジン本体、ハイブリッド | 1070 | ディーゼル・スモーク測定 | 0.4
ふそう | キャンター | FEB20 | 4P10 |  | エンジン本体、ハイブリッド | 1071 | ディーゼルＰＭ測定（オパシメータ） | 0.4
ふそう | キャンター | FEB20 | 4P10 |  | エンジン本体、ハイブリッド | 1090 | Ｖベルト全数取替 | 0.8
ふそう | キャンター | FEB20 | 4P10 |  | エンジン本体、ハイブリッド |  | 〈整備追加点数〉固定キャブ車 | 1.5
ふそう | キャンター | FEB20 | 4P10 |  | エンジン本体、ハイブリッド | 1100 | エア・クリーナ・エレメント清掃/取替 | 0.4
ふそう | キャンター | FEB20 | 4P10 |  | エンジン本体、ハイブリッド | 1210 | エンジン脱着 | 10.5
ふそう | キャンター | FEB20 | 4P10 |  | エンジン本体、ハイブリッド |  | 〈整備追加点数〉固定キャブ車（独立懸架式） | 5.6
ふそう | キャンター | FEB20 | 4P10 |  | エンジン本体、ハイブリッド |  | 〈整備追加点数〉固定キャブ車（リジット式） | 6.2
ふそう | キャンター | FEB20 | 4P10 |  | エンジン本体、ハイブリッド |  | 〈整備追加点数〉DUONIC付 | 0.6
ふそう | キャンター | FEB20 | 4P10 |  | エンジン本体、ハイブリッド |  | 〈整備追加点数〉PTO付 | 1.1
ふそう | キャンター | FEB20 | 4P10 |  | エンジン本体、ハイブリッド | 1220 | エンジンO/H（含 エンジン脱着） | 39.9
ふそう | キャンター | FEB20 | 4P10 |  | エンジン本体、ハイブリッド |  | 〈整備追加点数〉固定キャブ車（独立懸架式） | 5.6
ふそう | キャンター | FEB20 | 4P10 |  | エンジン本体、ハイブリッド |  | 〈整備追加点数〉固定キャブ車（リジット式） | 6.2
ふそう | キャンター | FEB20 | 4P10 |  | エンジン本体、ハイブリッド |  | 〈整備追加点数〉DUONIC付 | 0.6
ふそう | キャンター | FEB20 | 4P10 |  | エンジン本体、ハイブリッド |  | 〈整備追加点数〉PTO付 | 1.1
ふそう | キャンター | FEB20 | 4P10 |  | エンジン本体、ハイブリッド | 1230 | シリンダ・ヘッド・カバー・ガスケット取替（１台） | 9.4
ふそう | キャンター | FEB20 | 4P10 |  | エンジン本体、ハイブリッド |  | 〈整備追加点数〉固定キャブ車 | 1.5
ふそう | キャンター | FEB20 | 4P10 |  | エンジン本体、ハイブリッド | 1240 | シリンダ・ヘッド・ガスケット取替（１台） | 13.1
ふそう | キャンター | FEB20 | 4P10 |  | エンジン本体、ハイブリッド |  | 〈整備追加点数〉固定キャブ車 | 1.5
ふそう | キャンター | FEB20 | 4P10 |  | エンジン本体、ハイブリッド | 1250 | シリンダ・ヘッドO/H（１台）（含 シリンダ・ヘッド脱着） | 20.5
ふそう | キャンター | FEB20 | 4P10 |  | エンジン本体、ハイブリッド |  | 〈整備追加点数〉固定キャブ車 | 1.5
ふそう | キャンター | FEB20 | 4P10 |  | エンジン本体、ハイブリッド | 1270 | バルブ・ロッカ・アーム取替（１台） | 9.6
ふそう | キャンター | FEB20 | 4P10 |  | エンジン本体、ハイブリッド |  | 〔注意〕油圧タペット一体
ふそう | キャンター | FEB20 | 4P10 |  | エンジン本体、ハイブリッド |  | 〈整備追加点数〉固定キャブ車 | 1.5
ふそう | キャンター | FEB20 | 4P10 |  | エンジン本体、ハイブリッド | 1290 | カムシャフト取替（１台） | 10.1
ふそう | キャンター | FEB20 | 4P10 |  | エンジン本体、ハイブリッド |  | 〈整備追加点数〉固定キャブ車 | 1.5
ふそう | キャンター | FEB20 | 4P10 |  | エンジン本体、ハイブリッド | 1410 | クランク・プーリ脱着 | 2.8
ふそう | キャンター | FEB20 | 4P10 |  | エンジン本体、ハイブリッド |  | 〈整備追加点数〉固定キャブ車 | 1.5
ふそう | キャンター | FEB20 | 4P10 |  | エンジン本体、ハイブリッド | 1420 | フライホイール脱着（含 トランスミッション脱着） | 6.7
ふそう | キャンター | FEB20 | 4P10 |  | エンジン本体、ハイブリッド |  | 〈整備追加点数〉DUONIC付 | 0.6
ふそう | キャンター | FEB20 | 4P10 |  | エンジン本体、ハイブリッド |  | 〈整備追加点数〉PTO付 | 1.1
ふそう | キャンター | FEB20 | 4P10 |  | エンジン本体、ハイブリッド |  | 〈整備追加点数〉独立懸架車 | 0.9
ふそう | キャンター | FEB20 | 4P10 |  | エンジン本体、ハイブリッド | 1430 | クランクシャフト・リヤ・オイル・シール取替Ｍ/Ｔ車（含 トランスミッション脱着） | 7.2
ふそう | キャンター | FEB20 | 4P10 |  | エンジン本体、ハイブリッド |  | 〈整備追加点数〉DUONIC付 | 0.6
ふそう | キャンター | FEB20 | 4P10 |  | エンジン本体、ハイブリッド |  | 〈整備追加点数〉PTO付 | 1.1
ふそう | キャンター | FEB20 | 4P10 |  | エンジン本体、ハイブリッド |  | 〈整備追加点数〉独立懸架車 | 0.9
ふそう | キャンター | FEB20 | 4P10 |  | エンジン本体、ハイブリッド | 1440 | クランクシャフト・フロント・オイル・シール取替 | 3.5
ふそう | キャンター | FEB20 | 4P10 |  | エンジン本体、ハイブリッド |  | 〈整備追加点数〉固定キャブ車 | 1.5
ふそう | キャンター | FEB20 | 4P10 |  | エンジン本体、ハイブリッド | 1490 | タイミング・チェーン（ギヤ）・カバー・パッキン取替 | 4.1
ふそう | キャンター | FEB20 | 4P10 |  | エンジン本体、ハイブリッド |  | 〈整備追加点数〉固定キャブ車 | 1.5
ふそう | キャンター | FEB20 | 4P10 |  | エンジン本体、ハイブリッド | 1502 | エンジン・マウント右側取替（１個） | 1.9
ふそう | キャンター | FEB20 | 4P10 |  | エンジン本体、ハイブリッド | 1503 | エンジン・マウント左側取替（１個） | 1.9
ふそう | キャンター | FEB20 | 4P10 |  | エンジン本体、ハイブリッド | 1520 | トランスミッション・マウント取替（１個） | 0.7
ふそう | キャンター | FEB20 | 4P10 |  | 《インテーク＆エキゾースト》
ふそう | キャンター | FEB20 | 4P10 |  | 《インテーク＆エキゾースト》 | 1610 | インテーク・マニホールド・ガスケット取替（１個） | 1.1
ふそう | キャンター | FEB20 | 4P10 |  | 《インテーク＆エキゾースト》 | 1620 | エキゾースト・マニホールド・ガスケット取替（１個） | 3.3
ふそう | キャンター | FEB20 | 4P10 |  | 《インテーク＆エキゾースト》 | 1630 | エキゾースト・フロント・パイプ・フランジ/ガスケット取替（１個） | 0.9
ふそう | キャンター | FEB20 | 4P10 |  | 《インテーク＆エキゾースト》 | 1640 | エキゾースト・フロント・パイプ取替（１本） | 0.7
ふそう | キャンター | FEB20 | 4P10 |  | 《インテーク＆エキゾースト》 | 1650 | エキゾースト・センタ・パイプ取替（１本） | 0.8
ふそう | キャンター | FEB20 | 4P10 |  | 《インテーク＆エキゾースト》 | 1680 | エキゾースト・テール・パイプ取替（１本） | 0.3
ふそう | キャンター | FEB20 | 4P10 |  | 《インテーク＆エキゾースト》 | 1690 | ＥＧＲバルブ取替（１個） | 1.1
ふそう | キャンター | FEB20 | 4P10 |  | 《インテーク＆エキゾースト》 | 1691 | ＥＧＲクーラ取替（１個） | 3.4
ふそう | キャンター | FEB20 | 4P10 |  | 《インテーク＆エキゾースト》 |  | 〈整備追加点数〉固定キャブ車 | 1
ふそう | キャンター | FEB20 | 4P10 |  | 《インテーク＆エキゾースト》 | 1700 | インタ・クーラ取替（１個） | 1.1
ふそう | キャンター | FEB20 | 4P10 |  | 《インテーク＆エキゾースト》 | 1710 | ターボ・チャージャ取替（１個） | 3.3
ふそう | キャンター | FEB20 | 4P10 |  | 《インテーク＆エキゾースト》 | 1732 | NOxセンサ取替（1個） | 0.8
ふそう | キャンター | FEB20 | 4P10 |  | 《インテーク＆エキゾースト》 | 1733 | DPF差圧センサ取替（1個）〔ＤＰＦ圧力センサ〕 | 0.3
ふそう | キャンター | FEB20 | 4P10 |  | 《インテーク＆エキゾースト》 | 1734 | DPF温度センサ取替（1個） | 0.4
ふそう | キャンター | FEB20 | 4P10 |  | 《インテーク＆エキゾースト》 | 1740 | 触媒コンバータ取替（１個）〔ＳＣＲマフラ〕 | 1.2
ふそう | キャンター | FEB20 | 4P10 |  | 《インテーク＆エキゾースト》 | 1745 | ＤＰＦ取替（１個） | 1.2
ふそう | キャンター | FEB20 | 4P10 |  | 《インテーク＆エキゾースト》 | 1750 | O2センサ取替（１個）〔ラムダ・センサ〕 | 0.3
ふそう | キャンター | FEB20 | 4P10 |  | 《インテーク＆エキゾースト》 | 1800 | 尿素水ポンプ・モジュール取替〔尿素水サプライ・モジュール〕 | 1.2
ふそう | キャンター | FEB20 | 4P10 |  | 《インテーク＆エキゾースト》 | 1810 | 尿素水ドージング・モジュール取替 | 0.5
ふそう | キャンター | FEB20 | 4P10 |  | 《インテーク＆エキゾースト》 | 1840 | 尿素水タンクAssy脱着（1個） | 1.1
ふそう | キャンター | FEB20 | 4P10 |  | 《インテーク＆エキゾースト》 |  | 〔注意〕センサ及びヒータ一体
ふそう | キャンター | FEB20 | 4P10 |  | 《インテーク＆エキゾースト》 | 1860 | 尿素水ノズル・ホース（パイプ）取替（１本） | 0.4
ふそう | キャンター | FEB20 | 4P10 |  | ルブリケーション、クーリング、フューエル
ふそう | キャンター | FEB20 | 4P10 |  | 《ルブリケーション（潤滑）》
ふそう | キャンター | FEB20 | 4P10 |  | 《ルブリケーション（潤滑）》 | 2010 | オイル・パン脱着/オイル・パン・パッキン取替 | 1.7
ふそう | キャンター | FEB20 | 4P10 |  | 《ルブリケーション（潤滑）》 |  | 〈整備追加点数〉独立懸架車 | 3.1
ふそう | キャンター | FEB20 | 4P10 |  | 《ルブリケーション（潤滑）》 | 2020 | オイル・ポンプ取替 | 4.5
ふそう | キャンター | FEB20 | 4P10 |  | 《ルブリケーション（潤滑）》 |  | 〈整備追加点数〉固定キャブ車 | 1.5
ふそう | キャンター | FEB20 | 4P10 |  | 《ルブリケーション（潤滑）》 | 2041 | オイル・フィルタ・エレメント取替 | 0.4
ふそう | キャンター | FEB20 | 4P10 |  | 《ルブリケーション（潤滑）》 | 2050 | エンジン・オイル取替 | 0.3
ふそう | キャンター | FEB20 | 4P10 |  | 《ルブリケーション（潤滑）》 |  | 〈整備追加点数〉アンダ・カバー付 | 0.2
ふそう | キャンター | FEB20 | 4P10 |  | 《クーリング（冷却）》
ふそう | キャンター | FEB20 | 4P10 |  | 《クーリング（冷却）》 | 2210 | ウォータ・ポンプ取替 | 1.4
ふそう | キャンター | FEB20 | 4P10 |  | 《クーリング（冷却）》 |  | 〈整備追加点数〉固定キャブ車 | 1.5
ふそう | キャンター | FEB20 | 4P10 |  | 《クーリング（冷却）》 | 2220 | ラジエータ・ロアー・ホース取替 | 0.4
ふそう | キャンター | FEB20 | 4P10 |  | 《クーリング（冷却）》 | 2230 | ラジエータ・アッパ・ホース取替 | 0.3
ふそう | キャンター | FEB20 | 4P10 |  | 《クーリング（冷却）》 | 2240 | サーモスタット取替 | 0.7
ふそう | キャンター | FEB20 | 4P10 |  | 《クーリング（冷却）》 | 2250 | ラジエータ脱着（１個） | 3.3
ふそう | キャンター | FEB20 | 4P10 |  | 《クーリング（冷却）》 |  | 〈整備追加点数〉固定キャブ車 | 3.4
ふそう | キャンター | FEB20 | 4P10 |  | 《クーリング（冷却）》 |  | 〈整備追加点数〉DUONIC付 | 0.1
ふそう | キャンター | FEB20 | 4P10 |  | 《クーリング（冷却）》 | 2260 | ラジエータ・リザーブ・タンク取替 | 0.4
ふそう | キャンター | FEB20 | 4P10 |  | 《クーリング（冷却）》 | 2270 | ファン・ブレード取替 | 1
ふそう | キャンター | FEB20 | 4P10 |  | 《クーリング（冷却）》 | 2280 | ファン・カップリング取替 | 1
ふそう | キャンター | FEB20 | 4P10 |  | 《クーリング（冷却）》 | 2300 | エンジン冷却液（クーラント）取替 | 0.9
ふそう | キャンター | FEB20 | 4P10 |  | 《クーリング（冷却）》 | 2310 | エンジン・オイル・クーラ取替 | 1.2
ふそう | キャンター | FEB20 | 4P10 |  | 《フューエル（燃料）》
ふそう | キャンター | FEB20 | 4P10 |  | 《フューエル（燃料）》 | 2450 | フューエル・ポンプ取替（１個）〔フューエル・タンク内蔵〕 | 0.5
ふそう | キャンター | FEB20 | 4P10 |  | 《フューエル（燃料）》 |  | 〈整備追加点数〉固定キャブ車 | 0.6
ふそう | キャンター | FEB20 | 4P10 |  | 《フューエル（燃料）》 | 2460 | フューエル・フィルタ取替（１個） | 0.4
ふそう | キャンター | FEB20 | 4P10 |  | 《フューエル（燃料）》 | 2510 | ブローバイ・ガス還元装置フィルタ取替（１個） | 0.5
ふそう | キャンター | FEB20 | 4P10 |  | 《フューエル（燃料）》 | 2631 | コモンレール・インジェクタ取替（１本） | 0.6
ふそう | キャンター | FEB20 | 4P10 |  | 《フューエル（燃料）》 |  | 〈整備追加点数〉固定キャブ車 | 1.7
ふそう | キャンター | FEB20 | 4P10 |  | 《フューエル（燃料）》 | 2809 | フューエル・タンク脱着（１個）（含 燃料抜き取り，注入） | 2.3
ふそう | キャンター | FEB20 | 4P10 |  | 《フューエル（燃料）》 |  | 〈整備追加点数〉固定キャブ車 | 0.6
ふそう | キャンター | FEB20 | 4P10 |  | 《フューエル（燃料）》 | 2821 | アクセル・ポジション・センサ取替 | 1
ふそう | キャンター | FEB20 | 4P10 |  | 《フューエル（燃料）》 | 2830 | コモンレールAssy取替 | 2.2
ふそう | キャンター | FEB20 | 4P10 |  | 《フューエル（燃料）》 |  | 〈整備追加点数〉固定キャブ車 | 1.7
ふそう | キャンター | FEB20 | 4P10 |  | 《フューエル（燃料）》 | 2840 | コモンレール・サプライポンプAssy取替 | 4.4
ふそう | キャンター | FEB20 | 4P10 |  | 《フューエル（燃料）》 |  | 〈整備追加点数〉固定キャブ車 | 1.7
ふそう | キャンター | FEB20 | 4P10 |  | エンジン・エレクトリカル
ふそう | キャンター | FEB20 | 4P10 |  | エンジン・エレクトリカル | 3010 | バッテリ比重測定/電解液補充 | 0.4
ふそう | キャンター | FEB20 | 4P10 |  | エンジン・エレクトリカル | 3080 | イグニッション・スイッチ取替〔スタータ・スイッチ，キー・シリンダ，ステアリング・ロック一体〕 | 1.5
ふそう | キャンター | FEB20 | 4P10 |  | エンジン・エレクトリカル | 3100 | オルタネータ取替（１個） | 2.3
ふそう | キャンター | FEB20 | 4P10 |  | エンジン・エレクトリカル |  | 〈整備追加点数〉固定キャブ車 | 0.6
ふそう | キャンター | FEB20 | 4P10 |  | エンジン・エレクトリカル | 3110 | スタータ・モータ取替 | 1.4
ふそう | キャンター | FEB20 | 4P10 |  | エンジン・エレクトリカル | 3120 | グロー・プラグ取替（１本） | 0.5
ふそう | キャンター | FEB20 | 4P10 |  | エンジン・エレクトリカル | 3121 | グロー・プラグ取替（１台） | 0.7
ふそう | キャンター | FEB20 | 4P10 |  | エンジン・エレクトリカル | 3141 | プレッシャ・センサ取替（１個） | 0.3
ふそう | キャンター | FEB20 | 4P10 |  | エンジン・エレクトリカル | 3160 | 水温センサ取替（コンピュータ用）（１個） | 0.3
ふそう | キャンター | FEB20 | 4P10 |  | エンジン・エレクトリカル | 3180 | 吸気温センサ取替（１個） | 0.4
ふそう | キャンター | FEB20 | 4P10 |  | エンジン・エレクトリカル | 3201 | エンジン回転センサ取替（１個）〔エンジン・スピード・センサ〕 | 2
ふそう | キャンター | FEB20 | 4P10 |  | エンジン・エレクトリカル | 3202 | カム角センサ取替（１個）〔気筒判別センサ〕 | 0.3
ふそう | キャンター | FEB20 | 4P10 |  | エンジン・エレクトリカル | 3210 | エア・フロー・メータ取替（１個） | 0.6
ふそう | キャンター | FEB20 | 4P10 |  | パワートレーン
ふそう | キャンター | FEB20 | 4P10 |  | 《クラッチ》
ふそう | キャンター | FEB20 | 4P10 |  | 《クラッチ》 | 4010 | クラッチO/H （含 トランスミッション脱着，クラッチ・カバーAssy取替，クラッチ・ディスク取替，レリーズ・ベアリング取替）〔DUONICは、湿式多板クラッチAssy取替を示す〕 | 6.4
ふそう | キャンター | FEB20 | 4P10 |  | 《クラッチ》 |  | 〈整備追加点数〉DUONIC付 | 2.4
ふそう | キャンター | FEB20 | 4P10 |  | 《クラッチ》 |  | 〈整備追加点数〉PTO付 | 1.1
ふそう | キャンター | FEB20 | 4P10 |  | 《クラッチ》 |  | 〈整備追加点数〉独立懸架車 | 0.9
ふそう | キャンター | FEB20 | 4P10 |  | 《クラッチ》 | 4020 | フライホイール・パイロット・ベアリング（ブッシュ）取替 （クラッチ・カバー取外状態） | 0.3
ふそう | キャンター | FEB20 | 4P10 |  | 《クラッチ》 | 4030 | クラッチ・マスタ・シリンダO/H | 1.6
ふそう | キャンター | FEB20 | 4P10 |  | 《クラッチ》 | 4040 | クラッチ・マスタ・シリンダ取替 | 1.3
ふそう | キャンター | FEB20 | 4P10 |  | 《クラッチ》 | 4050 | クラッチ・レリーズ・シリンダO/H〔ダイレクト・パワー・シリンダを示す〕 | 6.5
ふそう | キャンター | FEB20 | 4P10 |  | 《クラッチ》 |  | 〈整備追加点数〉PTO付 | 1.1
ふそう | キャンター | FEB20 | 4P10 |  | 《クラッチ》 |  | 〈整備追加点数〉独立懸架車 | 0.9
ふそう | キャンター | FEB20 | 4P10 |  | 《クラッチ》 | 4060 | クラッチ・レリーズ・シリンダ取替〔ダイレクト・パワー・シリンダを示す〕 | 5.5
ふそう | キャンター | FEB20 | 4P10 |  | 《クラッチ》 |  | 〈整備追加点数〉PTO付 | 1.1
ふそう | キャンター | FEB20 | 4P10 |  | 《クラッチ》 |  | 〈整備追加点数〉独立懸架車 | 0.9
ふそう | キャンター | FEB20 | 4P10 |  | 《クラッチ》 | 4080 | クラッチ倍力装置取替 | 1.9
ふそう | キャンター | FEB20 | 4P10 |  | 《クラッチ》 | 4090 | クラッチの遊び調整 | 0.3
ふそう | キャンター | FEB20 | 4P10 |  | 《クラッチ》 | 4110 | クラッチ・フルード取替 | 0.6
ふそう | キャンター | FEB20 | 4P10 |  | 《クラッチ》 |  | 〈整備追加点数〉アンダ・カバー付 | 0.2
ふそう | キャンター | FEB20 | 4P10 |  | 《トランスミッション》
ふそう | キャンター | FEB20 | 4P10 |  | 《トランスミッション》 | 4210 | マニュアル・トランスミッション脱着 | 5.5
ふそう | キャンター | FEB20 | 4P10 |  | 《トランスミッション》 |  | 〈整備追加点数〉DUONIC付 | 0.6
ふそう | キャンター | FEB20 | 4P10 |  | 《トランスミッション》 |  | 〈整備追加点数〉PTO付 | 1.1
ふそう | キャンター | FEB20 | 4P10 |  | 《トランスミッション》 |  | 〈整備追加点数〉独立懸架車 | 0.9
ふそう | キャンター | FEB20 | 4P10 |  | 《トランスミッション》 | 4220 | マニュアル・トランスミッションO/H（含 トランスミッション脱着） | 12.4
ふそう | キャンター | FEB20 | 4P10 |  | 《トランスミッション》 |  | 〈整備追加点数〉DUONIC付 | 0.6
ふそう | キャンター | FEB20 | 4P10 |  | 《トランスミッション》 |  | 〈整備追加点数〉PTO付 | 1.1
ふそう | キャンター | FEB20 | 4P10 |  | 《トランスミッション》 |  | 〈整備追加点数〉独立懸架車 | 0.9
ふそう | キャンター | FEB20 | 4P10 |  | 《トランスミッション》 | 4230 | マニュアル・トランスミッション・オイル取替 | 0.4
ふそう | キャンター | FEB20 | 4P10 |  | 《トランスミッション》 | 4260 | トランスミッション・リヤ・オイル・シール取替 | 2.4
ふそう | キャンター | FEB20 | 4P10 |  | 《トランスミッション》 | 4280 | スピード・メータ・ドリブン・ギヤ取替 | 0.6
ふそう | キャンター | FEB20 | 4P10 |  | 《トランスミッション》 | 4290 | 車速センサ取替（スピード・メータ用） | 0.3
ふそう | キャンター | FEB20 | 4P10 |  | 《トランスミッション》 | 4340 | ニュートラル・セフティ・スイッチ（インヒビタ・スイッチ）取替/調整 | 0.4
ふそう | キャンター | FEB20 | 4P10 |  | 《プロペラ・シャフト》
ふそう | キャンター | FEB20 | 4P10 |  | 《プロペラ・シャフト》 | 4510 | リヤ・プロペラ・シャフトAssy取替 | 0.7
ふそう | キャンター | FEB20 | 4P10 |  | 《プロペラ・シャフト》 | 4520 | プロペラ・シャフト・センタ・ベアリング取替（１個） | 1.3
ふそう | キャンター | FEB20 | 4P10 |  | 《ディファレンシャル》
ふそう | キャンター | FEB20 | 4P10 |  | 《ディファレンシャル》 | 4710 | リヤ・ディファレンシャル・キャリアAssy脱着 | 2.2
ふそう | キャンター | FEB20 | 4P10 |  | 《ディファレンシャル》 | 4720 | リヤ・ディファレンシャルO/H（含 ディファレンシャル脱着） | 8.3
ふそう | キャンター | FEB20 | 4P10 |  | 《ディファレンシャル》 | 4731 | リヤ・ディファレンシャル・オイル取替（１軸） | 0.5
ふそう | キャンター | FEB20 | 4P10 |  | 《ディファレンシャル》 | 4740 | リヤ・ディファレンシャル・ドライブ・ピニオン・オイル・シール取替 | 1.1
ふそう | キャンター | FEB20 | 4P10 |  | アクスル＆サスペンション
ふそう | キャンター | FEB20 | 4P10 |  | 《フロント・アクスル》
ふそう | キャンター | FEB20 | 4P10 |  | 《フロント・アクスル》 | 5010 | ステアリング・ナックル取替（１輪）（含 トーイン，ストッパ調整） | 2.8
ふそう | キャンター | FEB20 | 4P10 |  | 《フロント・アクスル》 |  | 〈整備追加点数〉リジット式 | 0.3
ふそう | キャンター | FEB20 | 4P10 |  | 《フロント・アクスル》 |  | 〈整備追加点数〉ツイン・キャリパ | 0.3
ふそう | キャンター | FEB20 | 4P10 |  | 《フロント・アクスル》 | 5020 | ナックル・アーム取替（１輪）（含 トーイン調整） | 1.1
ふそう | キャンター | FEB20 | 4P10 |  | 《フロント・アクスル》 |  | 〈整備追加点数〉右側 | 0.2
ふそう | キャンター | FEB20 | 4P10 |  | 《フロント・アクスル》 | 5030 | キング・ピン取替（１輪） | 2.6
ふそう | キャンター | FEB20 | 4P10 |  | 《フロント・アクスル》 | 5031 | キング・ピン・ブッシュ取替（１輪） | 3.2
ふそう | キャンター | FEB20 | 4P10 |  | 《フロント・アクスル》 | 5040 | フロント・ハブ取替（１輪） | 2
ふそう | キャンター | FEB20 | 4P10 |  | 《フロント・アクスル》 |  | 〈整備追加点数〉ツイン・キャリパ | 0.3
ふそう | キャンター | FEB20 | 4P10 |  | 《フロント・アクスル》 | 5050 | フロント・ハブ・ベアリング（インナ・アウタ）取替（１輪） | 1.8
ふそう | キャンター | FEB20 | 4P10 |  | 《フロント・アクスル》 |  | 〈整備追加点数〉ツイン・キャリパ | 0.3
ふそう | キャンター | FEB20 | 4P10 |  | 《フロント・アクスル》 | 5060 | フロント・ハブ・オイル・シール取替（１輪） | 1.3
ふそう | キャンター | FEB20 | 4P10 |  | 《フロント・アクスル》 |  | 〈整備追加点数〉ツイン・キャリパ | 0.3
ふそう | キャンター | FEB20 | 4P10 |  | 《フロント・アクスル》 | 5070 | フロント・ハブ・ボルト取替（１本） | 1.5
ふそう | キャンター | FEB20 | 4P10 |  | 《フロント・アクスル》 |  | 〈整備追加点数〉1本増すごと | 0.1
ふそう | キャンター | FEB20 | 4P10 |  | 《フロント・アクスル》 | 5220 | リヤ・アクスル・ハウジング（駆動軸）取替（１軸） | 7.4
ふそう | キャンター | FEB20 | 4P10 |  | 《フロント・アクスル》 | 5230 | リヤ・アクスル・シャフト取替（１本） | 0.6
ふそう | キャンター | FEB20 | 4P10 |  | 《フロント・アクスル》 | 5250 | リヤ・アクスル・シャフト・オイル・シール取替（１輪） | 0.8
ふそう | キャンター | FEB20 | 4P10 |  | 《フロント・アクスル》 | 5260 | リヤ・ハブ取替（１輪） | 2.2
ふそう | キャンター | FEB20 | 4P10 |  | 《フロント・アクスル》 | 5270 | リヤ・ハブ・ベアリング（インナ・アウタ）取替（１輪） | 1.4
ふそう | キャンター | FEB20 | 4P10 |  | 《フロント・アクスル》 | 5280 | リヤ・ハブ・オイル・シール取替（１輪） | 1.1
ふそう | キャンター | FEB20 | 4P10 |  | 《フロント・アクスル》 | 5290 | リヤ・ハブ・ボルト取替（１本） | 1.6
ふそう | キャンター | FEB20 | 4P10 |  | 《フロント・アクスル》 |  | 〈整備追加点数〉1本増すごと | 0.1
ふそう | キャンター | FEB20 | 4P10 |  | 《フロント・サスペンション》
ふそう | キャンター | FEB20 | 4P10 |  | 《フロント・サスペンション》 | 5410 | フロント・アッパ・サスペンション・アーム取替（片側） | 3.5
ふそう | キャンター | FEB20 | 4P10 |  | 《フロント・サスペンション》 |  | 〈整備追加点数〉ツイン・キャリパ | 0.3
ふそう | キャンター | FEB20 | 4P10 |  | 《フロント・サスペンション》 | 5411 | フロント・アッパ・サスペンション・アーム・ブッシュ取替（片側） | 4.3
ふそう | キャンター | FEB20 | 4P10 |  | 《フロント・サスペンション》 |  | 〈整備追加点数〉ツイン・キャリパ | 0.3
ふそう | キャンター | FEB20 | 4P10 |  | 《フロント・サスペンション》 | 5420 | フロント・アッパ・ボール・ジョイント取替（片側） | 3
ふそう | キャンター | FEB20 | 4P10 |  | 《フロント・サスペンション》 |  | 〈整備追加点数〉ツイン・キャリパ | 0.3
ふそう | キャンター | FEB20 | 4P10 |  | 《フロント・サスペンション》 | 5440 | フロント・ロアー・サスペンション・アーム取替（片側） | 2.2
ふそう | キャンター | FEB20 | 4P10 |  | 《フロント・サスペンション》 | 5450 | フロント・ロアー・ボール・ジョイント取替（片側） | 2.3
ふそう | キャンター | FEB20 | 4P10 |  | 《フロント・サスペンション》 | 5469 | フロント・コイル・スプリング取替（１台） | 4.1
ふそう | キャンター | FEB20 | 4P10 |  | 《フロント・サスペンション》 | 5470 | フロント・コイル・スプリング取替（片側） | 2.2
ふそう | キャンター | FEB20 | 4P10 |  | 《フロント・サスペンション》 | 5479 | フロント・ショック・アブソーバ取替（１台） | 0.6
ふそう | キャンター | FEB20 | 4P10 |  | 《フロント・サスペンション》 |  | 〈整備追加点数〉独立懸架車 | 3.5
ふそう | キャンター | FEB20 | 4P10 |  | 《フロント・サスペンション》 | 5480 | フロント・ショック・アブソーバ取替（１本） | 0.4
ふそう | キャンター | FEB20 | 4P10 |  | 《フロント・サスペンション》 |  | 〈整備追加点数〉独立懸架車 | 1.8
ふそう | キャンター | FEB20 | 4P10 |  | 《フロント・サスペンション》 | 5490 | フロント・リーフ・スプリングAssy脱着（１個） | 1.3
ふそう | キャンター | FEB20 | 4P10 |  | 《フロント・サスペンション》 | 5500 | フロント・スプリング・リーフ取替（１枚）（含 フロント・リーフ・スプリングAssy脱着） | 1.9
ふそう | キャンター | FEB20 | 4P10 |  | 《フロント・サスペンション》 | 5510 | フロント・リーフ・スプリング・ブッシュ取替（１個） | 2.1
ふそう | キャンター | FEB20 | 4P10 |  | 《フロント・サスペンション》 | 5520 | フロント・リーフ・スプリング・シャックル・ピン・ブッシュ取替（１個） | 2.1
ふそう | キャンター | FEB20 | 4P10 |  | 《フロント・サスペンション》 | 5550 | フロント・スタビライザ取替（１本） | 0.6
ふそう | キャンター | FEB20 | 4P10 |  | 《フロント・サスペンション》 | 5551 | フロント・スタビライザ・ブッシュ取替（１本） | 0.4
ふそう | キャンター | FEB20 | 4P10 |  | 《リヤ・サスペンション》
ふそう | キャンター | FEB20 | 4P10 |  | 《リヤ・サスペンション》 | 5779 | リヤ・ショック・アブソーバ取替（１台） | 0.7
ふそう | キャンター | FEB20 | 4P10 |  | 《リヤ・サスペンション》 | 5780 | リヤ・ショック・アブソーバ取替（１本） | 0.4
ふそう | キャンター | FEB20 | 4P10 |  | 《リヤ・サスペンション》 | 5790 | リヤ・リーフ・スプリングAssy脱着（１個） | 1.2
ふそう | キャンター | FEB20 | 4P10 |  | 《リヤ・サスペンション》 | 5800 | リヤ・スプリング・リーフ取替（１枚）（含 リヤ・リーフ・スプリングAssy脱着） | 1.9
ふそう | キャンター | FEB20 | 4P10 |  | 《リヤ・サスペンション》 | 5810 | リヤ・リーフ・スプリング・ブッシュ取替（１個） | 2.5
ふそう | キャンター | FEB20 | 4P10 |  | 《リヤ・サスペンション》 | 5820 | リヤ・リーフ・スプリング・シャックル・ピン・ブッシュ取替（１個） | 2.5
ふそう | キャンター | FEB20 | 4P10 |  | ステアリング
ふそう | キャンター | FEB20 | 4P10 |  | ステアリング | 6011 | フロント・ホイール・アライメント測定（トーイン，キャンバ，キャスタ，キングピン傾斜角，ハンドル切れ角，平行度） | 1.3
ふそう | キャンター | FEB20 | 4P10 |  | ステアリング | 6020 | フロント・トーイン調整（１軸） | 0.7
ふそう | キャンター | FEB20 | 4P10 |  | ステアリング | 6050 | ハンドル切れ角調整（１軸） | 0.9
ふそう | キャンター | FEB20 | 4P10 |  | ステアリング | 6060 | ステアリング・ギヤ・ボックス取替 | 1.4
ふそう | キャンター | FEB20 | 4P10 |  | ステアリング |  | 〈整備追加点数〉ラック&ピニオン式 | 1.7
ふそう | キャンター | FEB20 | 4P10 |  | ステアリング |  | 〈整備追加点数〉固定キャブ車 | 3.4
ふそう | キャンター | FEB20 | 4P10 |  | ステアリング | 6071 | ステアリング・ラック・ブーツ取替（片側）（含 トーイン調整） | 1
ふそう | キャンター | FEB20 | 4P10 |  | ステアリング | 6090 | ピットマン・アーム取替 | 0.8
ふそう | キャンター | FEB20 | 4P10 |  | ステアリング | 6100 | ドラッグ・リンク取替（１本） | 0.7
ふそう | キャンター | FEB20 | 4P10 |  | ステアリング | 6110 | タイロッド取替（１本）（含 トーイン調整） | 1.3
ふそう | キャンター | FEB20 | 4P10 |  | ステアリング |  | 〈整備追加点数〉ラック＆ピニオン式 | 0.7
ふそう | キャンター | FEB20 | 4P10 |  | ステアリング | 6120 | タイロッド・エンド取替（１個）（含 トーイン調整） | 0.9
ふそう | キャンター | FEB20 | 4P10 |  | ステアリング | 6130 | タイロッド・エンド・ダスト・ブーツ取替（１個） | 0.4
ふそう | キャンター | FEB20 | 4P10 |  | ステアリング | 6160 | パワー・ステアリング・オイル・ポンプ取替 | 2.4
ふそう | キャンター | FEB20 | 4P10 |  | ステアリング |  | 〈整備追加点数〉固定キャブ車 | 1.8
ふそう | キャンター | FEB20 | 4P10 |  | ステアリング | 6165 | パワー・ステアリング・オイル取替 | 0.9
ふそう | キャンター | FEB20 | 4P10 |  | ブレーキ
ふそう | キャンター | FEB20 | 4P10 |  | ブレーキ | 7060 | フロント・ブレーキ・ホース取替（１本） | 0.4
ふそう | キャンター | FEB20 | 4P10 |  | ブレーキ | 7061 | フロント・ブレーキ・ホース取替（１台） | 1.1
ふそう | キャンター | FEB20 | 4P10 |  | ブレーキ | 7070 | フロント・ディスク・パッド取替（１台） | 1.2
ふそう | キャンター | FEB20 | 4P10 |  | ブレーキ |  | 〈整備追加点数〉ツイン・キャリパ | 0.4
ふそう | キャンター | FEB20 | 4P10 |  | ブレーキ | 7080 | フロント・ディスク・キャリパO/H（１台） | 2.3
ふそう | キャンター | FEB20 | 4P10 |  | ブレーキ |  | 〈整備追加点数〉ツイン・キャリパ | 1
ふそう | キャンター | FEB20 | 4P10 |  | ブレーキ |  | 〈整備追加点数〉2ポット・キャリパ | 0.1
ふそう | キャンター | FEB20 | 4P10 |  | ブレーキ | 7090 | フロント・ディスク・キャリパ取替（１輪） | 1.3
ふそう | キャンター | FEB20 | 4P10 |  | ブレーキ |  | 〈整備追加点数〉ツイン・キャリパ | 0.5
ふそう | キャンター | FEB20 | 4P10 |  | ブレーキ | 7100 | フロント・ディスク・ロータ取替（１輪） | 1.9
ふそう | キャンター | FEB20 | 4P10 |  | ブレーキ |  | 〈整備追加点数〉ツイン・キャリパ | 0.3
ふそう | キャンター | FEB20 | 4P10 |  | ブレーキ | 7101 | フロント・ディスク・ロータ取替（１台） | 3.5
ふそう | キャンター | FEB20 | 4P10 |  | ブレーキ |  | 〈整備追加点数〉ツイン・キャリパ | 0.4
ふそう | キャンター | FEB20 | 4P10 |  | ブレーキ | 7260 | リヤ・ブレーキ・ホース取替（１本） | 0.4
ふそう | キャンター | FEB20 | 4P10 |  | ブレーキ | 7261 | リヤ・ブレーキ・ホース取替（１台） | 1.1
ふそう | キャンター | FEB20 | 4P10 |  | ブレーキ | 7270 | リヤ・ディスク・パッド取替（１台） | 1.4
ふそう | キャンター | FEB20 | 4P10 |  | ブレーキ |  | 〈整備追加点数〉ツイン・キャリパ | 0.4
ふそう | キャンター | FEB20 | 4P10 |  | ブレーキ | 7280 | リヤ・ディスク・キャリパO/H（１台） | 2.6
ふそう | キャンター | FEB20 | 4P10 |  | ブレーキ |  | 〈整備追加点数〉ツイン・キャリパ | 1
ふそう | キャンター | FEB20 | 4P10 |  | ブレーキ |  | 〈整備追加点数〉2ポット・キャリパ | 0.1
ふそう | キャンター | FEB20 | 4P10 |  | ブレーキ | 7290 | リヤ・ディスク・キャリパ取替（１輪） | 1.5
ふそう | キャンター | FEB20 | 4P10 |  | ブレーキ |  | 〈整備追加点数〉ツイン・キャリパ | 0.6
ふそう | キャンター | FEB20 | 4P10 |  | ブレーキ | 7300 | リヤ・ディスク・ロータ取替（１輪） | 2.7
ふそう | キャンター | FEB20 | 4P10 |  | ブレーキ |  | 〈整備追加点数〉ツイン・キャリパ | 0.3
ふそう | キャンター | FEB20 | 4P10 |  | ブレーキ | 7301 | リヤ・ディスク・ロータ取替（１台） | 5.1
ふそう | キャンター | FEB20 | 4P10 |  | ブレーキ |  | 〈整備追加点数〉ツイン・キャリパ | 0.4
ふそう | キャンター | FEB20 | 4P10 |  | ブレーキ | 7410 | パーキング・ブレーキ調整〔センタ・ブレーキ・ドラムとライニングとのすき間調整を含む〕 | 0.4
ふそう | キャンター | FEB20 | 4P10 |  | ブレーキ | 7421 | パーキング・ブレーキ・ワイヤ取替（１本） | 3.2
ふそう | キャンター | FEB20 | 4P10 |  | ブレーキ | 7440 | センタ・ブレーキ・シュー取替 | 1.1
ふそう | キャンター | FEB20 | 4P10 |  | ブレーキ | 7510 | ブレーキ・マスタ・シリンダO/H | 1.8
ふそう | キャンター | FEB20 | 4P10 |  | ブレーキ | 7520 | ブレーキ・マスタ・シリンダ取替 | 0.7
ふそう | キャンター | FEB20 | 4P10 |  | ブレーキ | 7530 | 倍力装置取替（１個） | 2.3
ふそう | キャンター | FEB20 | 4P10 |  | ブレーキ | 7535 | ブレーキ・バキューム・ホース取替（１本） | 0.4
ふそう | キャンター | FEB20 | 4P10 |  | ブレーキ | 7540 | ブレーキ・フルード取替 | 0.8
ふそう | キャンター | FEB20 | 4P10 |  | ブレーキ | 7610 | ＡＢＳフロント・ホイール・スピード・センサ取替（１個） | 0.4
ふそう | キャンター | FEB20 | 4P10 |  | ブレーキ | 7620 | ＡＢＳリヤ・ホイール・スピード・センサ取替（１個） | 0.6
ふそう | キャンター | FEB20 | 4P10 |  | ブレーキ | 7640 | ＡＢＳハイドロリック・ユニット取替 | 1.9
ふそう | キャンター | FEB20 | 4P10 |  | ブレーキ | 7650 | ＡＢＳコントロール・ユニット取替 | 0.6
ふそう | キャンター | FEB20 | 4P10 |  | ブレーキ | 7660 | ＡＢＳフロント・パルス・ホイール取替（１個） | 1
ふそう | キャンター | FEB20 | 4P10 |  | ブレーキ | 7670 | ＡＢＳリヤ・パルス・ホイール取替（１個） | 1.5
ふそう | キャンター | FEB20 | 4P10 |  | ブレーキ | 7720 | バキューム・ポンプ取替 | 1.2
ふそう | キャンター | FEB20 | 4P10 |  | ブレーキ | 7890 | エキゾースト・ブレーキ・マグネチック・バルブ取替 | 0.4
ふそう | キャンター | FEB20 | 4P10 |  | ブレーキ | 7900 | エキゾースト・ブレーキ・バルブ取替（１個） | 1.5
ふそう | キャンター | FEB20 | 4P10 |  | ボデー・エレクトリカル
ふそう | キャンター | FEB20 | 4P10 |  | 《メータ＆スイッチ》
ふそう | キャンター | FEB20 | 4P10 |  | 《メータ＆スイッチ》 | 8010 | コンビネーション・メータ取替 | 0.6
ふそう | キャンター | FEB20 | 4P10 |  | 《メータ＆スイッチ》 | 8050 | ウォータ・テンパレチャ・センダ・ユニット取替 | 0.3
ふそう | キャンター | FEB20 | 4P10 |  | 《メータ＆スイッチ》 | 8060 | オイル・プレッシャ・スイッチ取替 | 0.6
ふそう | キャンター | FEB20 | 4P10 |  | 《メータ＆スイッチ》 |  | 〈整備追加点数〉固定キャブ車 | 0.2
ふそう | キャンター | FEB20 | 4P10 |  | 《メータ＆スイッチ》 | 8210 | コンビネーション・スイッチ取替 | 0.4
ふそう | キャンター | FEB20 | 4P10 |  | 《メータ＆スイッチ》 | 8221 | ハザード・ランプ・スイッチ取替 | 0.3
ふそう | キャンター | FEB20 | 4P10 |  | 《メータ＆スイッチ》 | 8230 | バック・ランプ・スイッチ取替 | 0.3
ふそう | キャンター | FEB20 | 4P10 |  | 《メータ＆スイッチ》 | 8240 | ストップ・ランプ・スイッチ取替 | 0.3
ふそう | キャンター | FEB20 | 4P10 |  | 《ライト＆ワイパ》
ふそう | キャンター | FEB20 | 4P10 |  | 《ライト＆ワイパ》 | 8250 | ヘッドランプ取替（１個） | 0.6
ふそう | キャンター | FEB20 | 4P10 |  | 《ライト＆ワイパ》 | 8260 | フロント・ターン・シグナル・ランプ取替（１個） | 0.3
ふそう | キャンター | FEB20 | 4P10 |  | 《ライト＆ワイパ》 | 8261 | フロント・ターン・シグナル・ランプ・レンズ取替（１個） | 0.3
ふそう | キャンター | FEB20 | 4P10 |  | 《ライト＆ワイパ》 | 8280 | リヤ・コンビネーション・ランプ取替（１個） | 0.3
ふそう | キャンター | FEB20 | 4P10 |  | 《ライト＆ワイパ》 | 8281 | リヤ・コンビネーション・ランプ・レンズ取替（１個） | 0.2
ふそう | キャンター | FEB20 | 4P10 |  | 《ライト＆ワイパ》 | 8290 | バック・ランプ取替（１個） | 0.3
ふそう | キャンター | FEB20 | 4P10 |  | 《ライト＆ワイパ》 | 8291 | バック・ランプ・レンズ取替（１個） | 0.3
ふそう | キャンター | FEB20 | 4P10 |  | 《ライト＆ワイパ》 | 8300 | ライセンス・ランプ取替（１個） | 0.2
ふそう | キャンター | FEB20 | 4P10 |  | 《ライト＆ワイパ》 | 8301 | ライセンス・ランプ・レンズ取替（１個） | 0.2
ふそう | キャンター | FEB20 | 4P10 |  | 《ライト＆ワイパ》 | 8310 | ルーム・ランプ取替（１個） | 0.3
ふそう | キャンター | FEB20 | 4P10 |  | 《ライト＆ワイパ》 | 8410 | ホーン取替（１個） | 0.8
ふそう | キャンター | FEB20 | 4P10 |  | 《ライト＆ワイパ》 | 8420 | フロント・ウインド・ウォッシャ・ポンプ取替（１個） | 0.3
ふそう | キャンター | FEB20 | 4P10 |  | 《ライト＆ワイパ》 | 8430 | フロント・ウインド・ウォッシャ・ノズル取替（１個） | 0.2
ふそう | キャンター | FEB20 | 4P10 |  | 《ライト＆ワイパ》 | 8450 | フロント・ワイパ・モータ取替 | 0.8
ふそう | キャンター | FEB20 | 4P10 |  | 《ライト＆ワイパ》 | 8470 | フロント・ワイパ・リンク取替 | 0.7
ふそう | キャンター | FEB20 | 4P10 |  | 《附属装置》
ふそう | キャンター | FEB20 | 4P10 |  | 《附属装置》 | 8490 | ラジオ・アンテナ・ロッド取替〔アンテナ・ケーブルを含む〕 | 1.7
ふそう | キャンター | FEB20 | 4P10 |  | 《附属装置》 | 8500 | フロント・シガレット・ライタ取替（１個） | 1.1
ふそう | キャンター | FEB20 | 4P10 |  | 《附属装置》 | 8510 | フロント・ドア・パワー・ウインド・モータ取替（１個） | 1.2
ふそう | キャンター | FEB20 | 4P10 |  | 《附属装置》 | 8520 | フロント・ドア・パワー・ウインド・スイッチ取替（１個） | 0.3
ふそう | キャンター | FEB20 | 4P10 |  | 《附属装置》 | 8530 | アウタ・ミラー・コントロール・スイッチ取替（１個） | 0.6
ふそう | キャンター | FEB20 | 4P10 |  | 《ヒータ＆エアコン》
ふそう | キャンター | FEB20 | 4P10 |  | 《ヒータ＆エアコン》 | 8610 | フロント・ヒータ・ユニット脱着 | 5.7
ふそう | キャンター | FEB20 | 4P10 |  | 《ヒータ＆エアコン》 | 8620 | フロント・ヒータ・コア取替（含 フロント・ヒータ・ユニット脱着） | 6.2
ふそう | キャンター | FEB20 | 4P10 |  | 《ヒータ＆エアコン》 | 8640 | フロント・ブロア・モータ取替（１個） | 0.7
ふそう | キャンター | FEB20 | 4P10 |  | 《ヒータ＆エアコン》 | 8722 | フロント・エバポレータ取替（含 ガス・チャージ） | 6.2
ふそう | キャンター | FEB20 | 4P10 |  | 《ヒータ＆エアコン》 | 8730 | クーラ・コンプレッサ取替（含 ガス・チャージ） | 2.5
ふそう | キャンター | FEB20 | 4P10 |  | 《ヒータ＆エアコン》 |  | 〈整備追加点数〉固定キャブ車 | 3
ふそう | キャンター | FEB20 | 4P10 |  | 《ヒータ＆エアコン》 | 8750 | クーラ・コンデンサ脱着（含 ガス・チャージ） | 1.7
ふそう | キャンター | FEB20 | 4P10 |  | 《ヒータ＆エアコン》 |  | 〈整備追加点数〉固定キャブ車 | 0.6
ふそう | キャンター | FEB20 | 4P10 |  | 《ヒータ＆エアコン》 | 8760 | クーラ・レシーバ・タンク取替（含 ガス・チャージ） | 1
ふそう | キャンター | FEB20 | 4P10 |  | 《ヒータ＆エアコン》 |  | 〈整備追加点数〉固定キャブ車 | 0.6
ふそう | キャンター | FEB20 | 4P10 |  | 《ヒータ＆エアコン》 | 8770 | フロント・クーラ・エキスパンション・バルブ取替（含 ガス・チャージ） | 3.8
ふそう | キャンター | FEB20 | 4P10 |  | 《ヒータ＆エアコン》 | 8800 | フロント・エアコン・スイッチ取替（１個） | 0.7
ふそう | キャンター | FEB20 | 4P10 |  | 《ヒータ＆エアコン》 | 8820 | フロント・エアコン・フィルタ取替 | 0.2
ふそう | キャンター | FEB20 | 4P10 |  | フレーム＆ボデー
ふそう | キャンター | FEB20 | 4P10 |  | フレーム＆ボデー | 9010 | フロント・バンパ取替 | 0.3
ふそう | キャンター | FEB20 | 4P10 |  | フレーム＆ボデー | 9030 | リヤ・バンパ取替 | 0.4
ふそう | キャンター | FEB20 | 4P10 |  | フレーム＆ボデー | 9050 | ラジエータ・グリル脱着 | 0.3
ふそう | キャンター | FEB20 | 4P10 |  | フレーム＆ボデー | 9210 | フロント・ドア・ウインド・ガラス取替（１枚） | 1.1
ふそう | キャンター | FEB20 | 4P10 |  | フレーム＆ボデー | 9220 | リヤ・ドア・ウインド・ガラス取替（１枚） | 1.1
ふそう | キャンター | FEB20 | 4P10 |  | フレーム＆ボデー | 9230 | フロント・ドア・ウインド・レギュレータ取替（１個） | 1
ふそう | キャンター | FEB20 | 4P10 |  | フレーム＆ボデー | 9231 | リヤ・ドア・ウインド・レギュレータ取替（１個） | 1
ふそう | キャンター | FEB20 | 4P10 |  | フレーム＆ボデー | 9240 | フロント・ドア・ストライカ取替/調整（ボデー側）（１個） | 0.2
ふそう | キャンター | FEB20 | 4P10 |  | フレーム＆ボデー | 9241 | リヤ・ドア・ストライカ取替/調整（ボデー側）（１個） | 0.2
ふそう | キャンター | FEB20 | 4P10 |  | フレーム＆ボデー | 9250 | フロント・ドア・ロック取替（１個） | 1
ふそう | キャンター | FEB20 | 4P10 |  | フレーム＆ボデー | 9251 | リヤ・ドア・ロック取替（１個） | 1
ふそう | キャンター | FEB20 | 4P10 |  | フレーム＆ボデー | 9270 | ドア・キー・シリンダ取替（１個） | 0.8
ふそう | キャンター | FEB20 | 4P10 |  | フレーム＆ボデー | 9280 | キー・シリンダ・セット取替（１台） | 2.5
ふそう | キャンター | FEB20 | 4P10 |  | フレーム＆ボデー | 9320 | バック・ミラーAssy取替（１個） | 0.4
ふそう | キャンター | FEB20 | 4P10 |  | フレーム＆ボデー | 9330 | アンダ・ミラーAssy取替 | 0.2
ふそう | キャンター | FEB20 | 4P10 |  | フレーム＆ボデー | 9350 | ルーム・ミラーAssy取替 | 0.3
ふそう | キャンター | FEA70 | 4P10 | 30 | 自家用 ６か月点検 基本点検 |  |  | 1.4
ふそう | キャンター | FEA70 | 4P10 | 40 | 自家用 １２か月点検 基本点検 ２ＷＤ車 |  |  | 6
ふそう | キャンター | FEA70 | 4P10 |  | 自家用 １２か月点検 保安確認検査 |  |  | 1.5
ふそう | キャンター | FEA70 | 4P10 | 60 | 事業用 ３か月点検 基本点検 |  |  | 3.3
ふそう | キャンター | FEA70 | 4P10 | 70 | 事業用 １２か月点検 基本点検 ２ＷＤ車 |  |  | 8.7
ふそう | キャンター | FEA70 | 4P10 |  | 事業用 １２か月点検 保安確認検査 |  |  | 1.5
ふそう | キャンター | FEA70 | 4P10 |  | 法定定期点検時附加作業（１年、２年、１２か月点検時に適用）
ふそう | キャンター | FEA70 | 4P10 |  | 法定定期点検時附加作業（１年、２年、１２か月点検時に適用） | 100 | 下廻り塗装 | 2
ふそう | キャンター | FEA70 | 4P10 |  | 法定定期点検時附加作業（１年、２年、１２か月点検時に適用） | 110 | ヘッドライト調整 | 0.4
ふそう | キャンター | FEA70 | 4P10 |  | 法定定期点検時附加作業（１年、２年、１２か月点検時に適用） | 120 | フロント及びリヤ・ブレーキ清掃（１台） | 0.3
ふそう | キャンター | FEA70 | 4P10 |  | 法定定期点検時附加作業（１年、２年、１２か月点検時に適用） | 130 | エンジン､下廻り洗浄 | 2
ふそう | キャンター | FEA70 | 4P10 |  | 法定定期点検時附加作業（１年、２年、１２か月点検時に適用） | 150 | 日常点検 | 0.3
ふそう | キャンター | FEA70 | 4P10 |  | 法定定期点検時附加作業（１年、２年、１２か月点検時に適用） | 151 | 長期使用車両推奨点検 | 0.4
ふそう | キャンター | FEA70 | 4P10 |  | 法定定期点検時附加作業（１年、２年、１２か月点検時に適用） | 160 | フロント及びリヤ・ハブ・グリス取替（１台）（含 ベアリング・グリス取替） | 1.2
ふそう | キャンター | FEA70 | 4P10 |  | 法定定期点検時附加作業（１年、２年、１２か月点検時に適用） | 210 | グリス・アップ（１台） | 0.4
ふそう | キャンター | FEA70 | 4P10 |  | エンジン本体、ハイブリッド
ふそう | キャンター | FEA70 | 4P10 |  | エンジン本体、ハイブリッド | 1090 | Ｖベルト全数取替 | 0.6
ふそう | キャンター | FEA70 | 4P10 |  | エンジン本体、ハイブリッド |  | 〈整備追加点数〉固定キャブ車 | 1.2
ふそう | キャンター | FEA70 | 4P10 |  | ルブリケーション、クーリング、フューエル
ふそう | キャンター | FEA70 | 4P10 |  | ルブリケーション、クーリング、フューエル | 2041 | オイル・フィルタ・エレメント取替 | 0.3
ふそう | キャンター | FEA70 | 4P10 |  | ルブリケーション、クーリング、フューエル | 2050 | エンジン・オイル取替 | 0.2
ふそう | キャンター | FEA70 | 4P10 |  | ルブリケーション、クーリング、フューエル |  | 〈整備追加点数〉アンダ・カバー付 | 0.1
ふそう | キャンター | FEA70 | 4P10 |  | ルブリケーション、クーリング、フューエル | 2300 | エンジン冷却液（クーラント）取替 | 0.7
ふそう | キャンター | FEA70 | 4P10 |  | ルブリケーション、クーリング、フューエル | 2460 | フューエル・フィルタ取替（１個） | 0.3
ふそう | キャンター | FEA70 | 4P10 |  | エンジン・エレクトリカル
ふそう | キャンター | FEA70 | 4P10 |  | エンジン・エレクトリカル | 3010 | バッテリ比重測定/電解液補充 | 0.3
ふそう | キャンター | FEA70 | 4P10 |  | パワートレーン
ふそう | キャンター | FEA70 | 4P10 |  | パワートレーン | 4090 | クラッチの遊び調整 | 0.2
ふそう | キャンター | FEA70 | 4P10 |  | パワートレーン | 4230 | マニュアル・トランスミッション・オイル取替 | 0.3
ふそう | キャンター | FEA70 | 4P10 |  | パワートレーン | 4260 | トランスミッション・リヤ・オイル・シール取替 | 1.9
ふそう | キャンター | FEA70 | 4P10 |  | パワートレーン | 4731 | リヤ・ディファレンシャル・オイル取替（１軸） | 0.4
ふそう | キャンター | FEA70 | 4P10 |  | アクスル＆サスペンション
ふそう | キャンター | FEA70 | 4P10 |  | アクスル＆サスペンション | 5500 | フロント・スプリング・リーフ取替（１枚）（含 フロント・リーフ・スプリングAssy脱着） | 1.5
ふそう | キャンター | FEA70 | 4P10 |  | アクスル＆サスペンション | 5800 | リヤ・スプリング・リーフ取替（１枚）（含 リヤ・リーフ・スプリングAssy脱着） | 1.5
ふそう | キャンター | FEA70 | 4P10 |  | ステアリング
ふそう | キャンター | FEA70 | 4P10 |  | ステアリング | 6020 | フロント・トーイン調整（１軸） | 0.5
ふそう | キャンター | FEA70 | 4P10 |  | ステアリング | 6071 | ステアリング・ラック・ブーツ取替（片側）（含 トーイン調整） | 0.8
ふそう | キャンター | FEA70 | 4P10 |  | ブレーキ
ふそう | キャンター | FEA70 | 4P10 |  | ブレーキ | 7070 | フロント・ディスク・パッド取替（１台） | 0.6
ふそう | キャンター | FEA70 | 4P10 |  | ブレーキ |  | 〈整備追加点数〉ツイン・キャリパ | 0.2
ふそう | キャンター | FEA70 | 4P10 |  | ブレーキ | 7080 | フロント・ディスク・キャリパO/H（１台） | 1.1
ふそう | キャンター | FEA70 | 4P10 |  | ブレーキ |  | 〈整備追加点数〉ツイン・キャリパ | 0.5
ふそう | キャンター | FEA70 | 4P10 |  | ブレーキ |  | 〈整備追加点数〉２ポット・キャリパ | 0.1
ふそう | キャンター | FEA70 | 4P10 |  | ブレーキ | 7270 | リヤ・ディスク・パッド取替（１台） | 0.7
ふそう | キャンター | FEA70 | 4P10 |  | ブレーキ |  | 〈整備追加点数〉ツイン・キャリパ | 0.2
ふそう | キャンター | FEA70 | 4P10 |  | ブレーキ | 7280 | リヤ・ディスク・キャリパO/H（１台） | 1.3
ふそう | キャンター | FEA70 | 4P10 |  | ブレーキ |  | 〈整備追加点数〉ツイン・キャリパ | 0.5
ふそう | キャンター | FEA70 | 4P10 |  | ブレーキ |  | 〈整備追加点数〉２ポット・キャリパ | 0.1
ふそう | キャンター | FEA70 | 4P10 |  | ブレーキ | 7410 | パーキング・ブレーキ調整〔センタ・ブレーキ・ドラムとライニングとのすき間調整を含む〕 | 0.3
ふそう | キャンター | FEA70 | 4P10 |  | ブレーキ | 7510 | ブレーキ・マスタ・シリンダO/H | 0.9
ふそう | キャンター | FEA70 | 4P10 |  | ブレーキ | 7540 | ブレーキ・フルード取替 | 0.4
ふそう | キャンター | FEA70 | 4P10 |  | 一般整備
ふそう | キャンター | FEA70 | 4P10 |  | エンジン本体、ハイブリッド
ふそう | キャンター | FEA70 | 4P10 |  | エンジン本体、ハイブリッド | 1070 | ディーゼル・スモーク測定 | 0.4
ふそう | キャンター | FEA70 | 4P10 |  | エンジン本体、ハイブリッド | 1071 | ディーゼルＰＭ測定（オパシメータ） | 0.4
ふそう | キャンター | FEA70 | 4P10 |  | エンジン本体、ハイブリッド | 1090 | Ｖベルト全数取替 | 0.8
ふそう | キャンター | FEA70 | 4P10 |  | エンジン本体、ハイブリッド |  | 〈整備追加点数〉固定キャブ車 | 1.5
ふそう | キャンター | FEA70 | 4P10 |  | エンジン本体、ハイブリッド | 1100 | エア・クリーナ・エレメント清掃/取替 | 0.4
ふそう | キャンター | FEA70 | 4P10 |  | エンジン本体、ハイブリッド | 1210 | エンジン脱着 | 10.5
ふそう | キャンター | FEA70 | 4P10 |  | エンジン本体、ハイブリッド |  | 〈整備追加点数〉固定キャブ車（独立懸架式） | 5.6
ふそう | キャンター | FEA70 | 4P10 |  | エンジン本体、ハイブリッド |  | 〈整備追加点数〉固定キャブ車（リジット式） | 6.2
ふそう | キャンター | FEA70 | 4P10 |  | エンジン本体、ハイブリッド |  | 〈整備追加点数〉DUONIC付 | 0.6
ふそう | キャンター | FEA70 | 4P10 |  | エンジン本体、ハイブリッド |  | 〈整備追加点数〉PTO付 | 1.1
ふそう | キャンター | FEA70 | 4P10 |  | エンジン本体、ハイブリッド | 1220 | エンジンO/H（含 エンジン脱着） | 39.9
ふそう | キャンター | FEA70 | 4P10 |  | エンジン本体、ハイブリッド |  | 〈整備追加点数〉固定キャブ車（独立懸架式） | 5.6
ふそう | キャンター | FEA70 | 4P10 |  | エンジン本体、ハイブリッド |  | 〈整備追加点数〉固定キャブ車（リジット式） | 6.2
ふそう | キャンター | FEA70 | 4P10 |  | エンジン本体、ハイブリッド |  | 〈整備追加点数〉DUONIC付 | 0.6
ふそう | キャンター | FEA70 | 4P10 |  | エンジン本体、ハイブリッド |  | 〈整備追加点数〉PTO付 | 1.1
ふそう | キャンター | FEA70 | 4P10 |  | エンジン本体、ハイブリッド | 1230 | シリンダ・ヘッド・カバー・ガスケット取替（１台） | 9.4
ふそう | キャンター | FEA70 | 4P10 |  | エンジン本体、ハイブリッド |  | 〈整備追加点数〉固定キャブ車 | 1.5
ふそう | キャンター | FEA70 | 4P10 |  | エンジン本体、ハイブリッド | 1240 | シリンダ・ヘッド・ガスケット取替（１台） | 13.1
ふそう | キャンター | FEA70 | 4P10 |  | エンジン本体、ハイブリッド |  | 〈整備追加点数〉固定キャブ車 | 1.5
ふそう | キャンター | FEA70 | 4P10 |  | エンジン本体、ハイブリッド | 1250 | シリンダ・ヘッドO/H（１台）（含 シリンダ・ヘッド脱着） | 20.5
ふそう | キャンター | FEA70 | 4P10 |  | エンジン本体、ハイブリッド |  | 〈整備追加点数〉固定キャブ車 | 1.5
ふそう | キャンター | FEA70 | 4P10 |  | エンジン本体、ハイブリッド | 1270 | バルブ・ロッカ・アーム取替（１台） | 9.6
ふそう | キャンター | FEA70 | 4P10 |  | エンジン本体、ハイブリッド |  | 〔注意〕油圧タペット一体
ふそう | キャンター | FEA70 | 4P10 |  | エンジン本体、ハイブリッド |  | 〈整備追加点数〉固定キャブ車 | 1.5
ふそう | キャンター | FEA70 | 4P10 |  | エンジン本体、ハイブリッド | 1290 | カムシャフト取替（１台） | 10.1
ふそう | キャンター | FEA70 | 4P10 |  | エンジン本体、ハイブリッド |  | 〈整備追加点数〉固定キャブ車 | 1.5
ふそう | キャンター | FEA70 | 4P10 |  | エンジン本体、ハイブリッド | 1410 | クランク・プーリ脱着 | 2.8
ふそう | キャンター | FEA70 | 4P10 |  | エンジン本体、ハイブリッド |  | 〈整備追加点数〉固定キャブ車 | 1.5
ふそう | キャンター | FEA70 | 4P10 |  | エンジン本体、ハイブリッド | 1420 | フライホイール脱着（含 トランスミッション脱着） | 6.7
ふそう | キャンター | FEA70 | 4P10 |  | エンジン本体、ハイブリッド |  | 〈整備追加点数〉DUONIC付 | 0.6
ふそう | キャンター | FEA70 | 4P10 |  | エンジン本体、ハイブリッド |  | 〈整備追加点数〉PTO付 | 1.1
ふそう | キャンター | FEA70 | 4P10 |  | エンジン本体、ハイブリッド |  | 〈整備追加点数〉独立懸架車 | 0.9
ふそう | キャンター | FEA70 | 4P10 |  | エンジン本体、ハイブリッド | 1430 | クランクシャフト・リヤ・オイル・シール取替Ｍ/Ｔ車（含 トランスミッション脱着） | 7.2
ふそう | キャンター | FEA70 | 4P10 |  | エンジン本体、ハイブリッド |  | 〈整備追加点数〉DUONIC付 | 0.6
ふそう | キャンター | FEA70 | 4P10 |  | エンジン本体、ハイブリッド |  | 〈整備追加点数〉PTO付 | 1.1
ふそう | キャンター | FEA70 | 4P10 |  | エンジン本体、ハイブリッド |  | 〈整備追加点数〉独立懸架車 | 0.9
ふそう | キャンター | FEA70 | 4P10 |  | エンジン本体、ハイブリッド | 1440 | クランクシャフト・フロント・オイル・シール取替 | 3.5
ふそう | キャンター | FEA70 | 4P10 |  | エンジン本体、ハイブリッド |  | 〈整備追加点数〉固定キャブ車 | 1.5
ふそう | キャンター | FEA70 | 4P10 |  | エンジン本体、ハイブリッド | 1490 | タイミング・チェーン（ギヤ）・カバー・パッキン取替 | 4.1
ふそう | キャンター | FEA70 | 4P10 |  | エンジン本体、ハイブリッド |  | 〈整備追加点数〉固定キャブ車 | 1.5
ふそう | キャンター | FEA70 | 4P10 |  | エンジン本体、ハイブリッド | 1502 | エンジン・マウント右側取替（１個） | 1.9
ふそう | キャンター | FEA70 | 4P10 |  | エンジン本体、ハイブリッド | 1503 | エンジン・マウント左側取替（１個） | 1.9
ふそう | キャンター | FEA70 | 4P10 |  | エンジン本体、ハイブリッド | 1520 | トランスミッション・マウント取替（１個） | 0.7
ふそう | キャンター | FEA70 | 4P10 |  | 《インテーク＆エキゾースト》
ふそう | キャンター | FEA70 | 4P10 |  | 《インテーク＆エキゾースト》 | 1610 | インテーク・マニホールド・ガスケット取替（１個） | 1.1
ふそう | キャンター | FEA70 | 4P10 |  | 《インテーク＆エキゾースト》 | 1620 | エキゾースト・マニホールド・ガスケット取替（１個） | 3.3
ふそう | キャンター | FEA70 | 4P10 |  | 《インテーク＆エキゾースト》 | 1630 | エキゾースト・フロント・パイプ・フランジ/ガスケット取替（１個） | 0.9
ふそう | キャンター | FEA70 | 4P10 |  | 《インテーク＆エキゾースト》 | 1640 | エキゾースト・フロント・パイプ取替（１本） | 0.7
ふそう | キャンター | FEA70 | 4P10 |  | 《インテーク＆エキゾースト》 | 1650 | エキゾースト・センタ・パイプ取替（１本） | 0.8
ふそう | キャンター | FEA70 | 4P10 |  | 《インテーク＆エキゾースト》 | 1680 | エキゾースト・テール・パイプ取替（１本） | 0.3
ふそう | キャンター | FEA70 | 4P10 |  | 《インテーク＆エキゾースト》 | 1690 | ＥＧＲバルブ取替（１個） | 1.1
ふそう | キャンター | FEA70 | 4P10 |  | 《インテーク＆エキゾースト》 | 1691 | ＥＧＲクーラ取替（１個） | 3.4
ふそう | キャンター | FEA70 | 4P10 |  | 《インテーク＆エキゾースト》 |  | 〈整備追加点数〉固定キャブ車 | 1
ふそう | キャンター | FEA70 | 4P10 |  | 《インテーク＆エキゾースト》 | 1700 | インタ・クーラ取替（１個） | 1.1
ふそう | キャンター | FEA70 | 4P10 |  | 《インテーク＆エキゾースト》 | 1710 | ターボ・チャージャ取替（１個） | 3.3
ふそう | キャンター | FEA70 | 4P10 |  | 《インテーク＆エキゾースト》 | 1732 | NOxセンサ取替（1個） | 0.8
ふそう | キャンター | FEA70 | 4P10 |  | 《インテーク＆エキゾースト》 | 1733 | DPF差圧センサ取替（1個）〔ＤＰＦ圧力センサ〕 | 0.3
ふそう | キャンター | FEA70 | 4P10 |  | 《インテーク＆エキゾースト》 | 1734 | DPF温度センサ取替（1個） | 0.4
ふそう | キャンター | FEA70 | 4P10 |  | 《インテーク＆エキゾースト》 | 1740 | 触媒コンバータ取替（１個）〔ＳＣＲマフラ〕 | 1.2
ふそう | キャンター | FEA70 | 4P10 |  | 《インテーク＆エキゾースト》 | 1745 | ＤＰＦ取替（１個） | 1.2
ふそう | キャンター | FEA70 | 4P10 |  | 《インテーク＆エキゾースト》 | 1750 | O2センサ取替（１個）〔ラムダ・センサ〕 | 0.3
ふそう | キャンター | FEA70 | 4P10 |  | 《インテーク＆エキゾースト》 | 1800 | 尿素水ポンプ・モジュール取替〔尿素水サプライ・モジュール〕 | 1.2
ふそう | キャンター | FEA70 | 4P10 |  | 《インテーク＆エキゾースト》 | 1810 | 尿素水ドージング・モジュール取替 | 0.5
ふそう | キャンター | FEA70 | 4P10 |  | 《インテーク＆エキゾースト》 | 1840 | 尿素水タンクAssy脱着（1個） | 1.1
ふそう | キャンター | FEA70 | 4P10 |  | 《インテーク＆エキゾースト》 |  | 〔注意〕センサ及びヒータ一体
ふそう | キャンター | FEA70 | 4P10 |  | 《インテーク＆エキゾースト》 | 1860 | 尿素水ノズル・ホース（パイプ）取替（１本） | 0.4
ふそう | キャンター | FEA70 | 4P10 |  | ルブリケーション、クーリング、フューエル
ふそう | キャンター | FEA70 | 4P10 |  | 《ルブリケーション（潤滑）》
ふそう | キャンター | FEA70 | 4P10 |  | 《ルブリケーション（潤滑）》 | 2010 | オイル・パン脱着/オイル・パン・パッキン取替 | 1.7
ふそう | キャンター | FEA70 | 4P10 |  | 《ルブリケーション（潤滑）》 |  | 〈整備追加点数〉独立懸架車 | 3.1
ふそう | キャンター | FEA70 | 4P10 |  | 《ルブリケーション（潤滑）》 | 2020 | オイル・ポンプ取替 | 4.5
ふそう | キャンター | FEA70 | 4P10 |  | 《ルブリケーション（潤滑）》 |  | 〈整備追加点数〉固定キャブ車 | 1.5
ふそう | キャンター | FEA70 | 4P10 |  | 《ルブリケーション（潤滑）》 | 2041 | オイル・フィルタ・エレメント取替 | 0.4
ふそう | キャンター | FEA70 | 4P10 |  | 《ルブリケーション（潤滑）》 | 2050 | エンジン・オイル取替 | 0.3
ふそう | キャンター | FEA70 | 4P10 |  | 《ルブリケーション（潤滑）》 |  | 〈整備追加点数〉アンダ・カバー付 | 0.2
ふそう | キャンター | FEA70 | 4P10 |  | 《クーリング（冷却）》
ふそう | キャンター | FEA70 | 4P10 |  | 《クーリング（冷却）》 | 2210 | ウォータ・ポンプ取替 | 1.4
ふそう | キャンター | FEA70 | 4P10 |  | 《クーリング（冷却）》 |  | 〈整備追加点数〉固定キャブ車 | 1.5
ふそう | キャンター | FEA70 | 4P10 |  | 《クーリング（冷却）》 | 2220 | ラジエータ・ロアー・ホース取替 | 0.4
ふそう | キャンター | FEA70 | 4P10 |  | 《クーリング（冷却）》 | 2230 | ラジエータ・アッパ・ホース取替 | 0.3
ふそう | キャンター | FEA70 | 4P10 |  | 《クーリング（冷却）》 | 2240 | サーモスタット取替 | 0.7
ふそう | キャンター | FEA70 | 4P10 |  | 《クーリング（冷却）》 | 2250 | ラジエータ脱着（１個） | 3.3
ふそう | キャンター | FEA70 | 4P10 |  | 《クーリング（冷却）》 |  | 〈整備追加点数〉固定キャブ車 | 3.4
ふそう | キャンター | FEA70 | 4P10 |  | 《クーリング（冷却）》 |  | 〈整備追加点数〉DUONIC付 | 0.1
ふそう | キャンター | FEA70 | 4P10 |  | 《クーリング（冷却）》 | 2260 | ラジエータ・リザーブ・タンク取替 | 0.4
ふそう | キャンター | FEA70 | 4P10 |  | 《クーリング（冷却）》 | 2270 | ファン・ブレード取替 | 1
ふそう | キャンター | FEA70 | 4P10 |  | 《クーリング（冷却）》 | 2280 | ファン・カップリング取替 | 1
ふそう | キャンター | FEA70 | 4P10 |  | 《クーリング（冷却）》 | 2300 | エンジン冷却液（クーラント）取替 | 0.9
ふそう | キャンター | FEA70 | 4P10 |  | 《クーリング（冷却）》 | 2310 | エンジン・オイル・クーラ取替 | 1.2
ふそう | キャンター | FEA70 | 4P10 |  | 《フューエル（燃料）》
ふそう | キャンター | FEA70 | 4P10 |  | 《フューエル（燃料）》 | 2450 | フューエル・ポンプ取替（１個）〔フューエル・タンク内蔵〕 | 0.5
ふそう | キャンター | FEA70 | 4P10 |  | 《フューエル（燃料）》 |  | 〈整備追加点数〉固定キャブ車 | 0.6
ふそう | キャンター | FEA70 | 4P10 |  | 《フューエル（燃料）》 | 2460 | フューエル・フィルタ取替（１個） | 0.4
ふそう | キャンター | FEA70 | 4P10 |  | 《フューエル（燃料）》 | 2510 | ブローバイ・ガス還元装置フィルタ取替（１個） | 0.5
ふそう | キャンター | FEA70 | 4P10 |  | 《フューエル（燃料）》 | 2631 | コモンレール・インジェクタ取替（１本） | 0.6
ふそう | キャンター | FEA70 | 4P10 |  | 《フューエル（燃料）》 |  | 〈整備追加点数〉固定キャブ車 | 1.7
ふそう | キャンター | FEA70 | 4P10 |  | 《フューエル（燃料）》 | 2809 | フューエル・タンク脱着（１個）（含 燃料抜き取り，注入） | 2.3
ふそう | キャンター | FEA70 | 4P10 |  | 《フューエル（燃料）》 |  | 〈整備追加点数〉固定キャブ車 | 0.6
ふそう | キャンター | FEA70 | 4P10 |  | 《フューエル（燃料）》 | 2821 | アクセル・ポジション・センサ取替 | 1
ふそう | キャンター | FEA70 | 4P10 |  | 《フューエル（燃料）》 | 2830 | コモンレールAssy取替 | 2.2
ふそう | キャンター | FEA70 | 4P10 |  | 《フューエル（燃料）》 |  | 〈整備追加点数〉固定キャブ車 | 1.7
ふそう | キャンター | FEA70 | 4P10 |  | 《フューエル（燃料）》 | 2840 | コモンレール・サプライポンプAssy取替 | 4.4
ふそう | キャンター | FEA70 | 4P10 |  | 《フューエル（燃料）》 |  | 〈整備追加点数〉固定キャブ車 | 1.7
ふそう | キャンター | FEA70 | 4P10 |  | エンジン・エレクトリカル
ふそう | キャンター | FEA70 | 4P10 |  | エンジン・エレクトリカル | 3010 | バッテリ比重測定/電解液補充 | 0.4
ふそう | キャンター | FEA70 | 4P10 |  | エンジン・エレクトリカル | 3080 | イグニッション・スイッチ取替〔スタータ・スイッチ，キー・シリンダ，ステアリング・ロック一体〕 | 1.5
ふそう | キャンター | FEA70 | 4P10 |  | エンジン・エレクトリカル | 3100 | オルタネータ取替（１個） | 2.3
ふそう | キャンター | FEA70 | 4P10 |  | エンジン・エレクトリカル |  | 〈整備追加点数〉固定キャブ車 | 0.6
ふそう | キャンター | FEA70 | 4P10 |  | エンジン・エレクトリカル | 3110 | スタータ・モータ取替 | 1.4
ふそう | キャンター | FEA70 | 4P10 |  | エンジン・エレクトリカル | 3120 | グロー・プラグ取替（１本） | 0.5
ふそう | キャンター | FEA70 | 4P10 |  | エンジン・エレクトリカル | 3121 | グロー・プラグ取替（１台） | 0.7
ふそう | キャンター | FEA70 | 4P10 |  | エンジン・エレクトリカル | 3141 | プレッシャ・センサ取替（１個） | 0.3
ふそう | キャンター | FEA70 | 4P10 |  | エンジン・エレクトリカル | 3160 | 水温センサ取替（コンピュータ用）（１個） | 0.3
ふそう | キャンター | FEA70 | 4P10 |  | エンジン・エレクトリカル | 3180 | 吸気温センサ取替（１個） | 0.4
ふそう | キャンター | FEA70 | 4P10 |  | エンジン・エレクトリカル | 3201 | エンジン回転センサ取替（１個）〔エンジン・スピード・センサ〕 | 2
ふそう | キャンター | FEA70 | 4P10 |  | エンジン・エレクトリカル | 3202 | カム角センサ取替（１個）〔気筒判別センサ〕 | 0.3
ふそう | キャンター | FEA70 | 4P10 |  | エンジン・エレクトリカル | 3210 | エア・フロー・メータ取替（１個） | 0.6
ふそう | キャンター | FEA70 | 4P10 |  | パワートレーン
ふそう | キャンター | FEA70 | 4P10 |  | 《クラッチ》
ふそう | キャンター | FEA70 | 4P10 |  | 《クラッチ》 | 4010 | クラッチO/H （含 トランスミッション脱着，クラッチ・カバーAssy取替，クラッチ・ディスク取替，レリーズ・ベアリング取替）〔DUONICは、湿式多板クラッチAssy取替を示す〕 | 6.4
ふそう | キャンター | FEA70 | 4P10 |  | 《クラッチ》 |  | 〈整備追加点数〉DUONIC付 | 2.4
ふそう | キャンター | FEA70 | 4P10 |  | 《クラッチ》 |  | 〈整備追加点数〉PTO付 | 1.1
ふそう | キャンター | FEA70 | 4P10 |  | 《クラッチ》 |  | 〈整備追加点数〉独立懸架車 | 0.9
ふそう | キャンター | FEA70 | 4P10 |  | 《クラッチ》 | 4020 | フライホイール・パイロット・ベアリング（ブッシュ）取替 （クラッチ・カバー取外状態） | 0.3
ふそう | キャンター | FEA70 | 4P10 |  | 《クラッチ》 | 4030 | クラッチ・マスタ・シリンダO/H | 1.6
ふそう | キャンター | FEA70 | 4P10 |  | 《クラッチ》 | 4040 | クラッチ・マスタ・シリンダ取替 | 1.3
ふそう | キャンター | FEA70 | 4P10 |  | 《クラッチ》 | 4050 | クラッチ・レリーズ・シリンダO/H〔ダイレクト・パワー・シリンダを示す〕 | 6.5
ふそう | キャンター | FEA70 | 4P10 |  | 《クラッチ》 |  | 〈整備追加点数〉PTO付 | 1.1
ふそう | キャンター | FEA70 | 4P10 |  | 《クラッチ》 |  | 〈整備追加点数〉独立懸架車 | 0.9
ふそう | キャンター | FEA70 | 4P10 |  | 《クラッチ》 | 4060 | クラッチ・レリーズ・シリンダ取替〔ダイレクト・パワー・シリンダを示す〕 | 5.5
ふそう | キャンター | FEA70 | 4P10 |  | 《クラッチ》 |  | 〈整備追加点数〉PTO付 | 1.1
ふそう | キャンター | FEA70 | 4P10 |  | 《クラッチ》 |  | 〈整備追加点数〉独立懸架車 | 0.9
ふそう | キャンター | FEA70 | 4P10 |  | 《クラッチ》 | 4080 | クラッチ倍力装置取替 | 1.9
ふそう | キャンター | FEA70 | 4P10 |  | 《クラッチ》 | 4090 | クラッチの遊び調整 | 0.3
ふそう | キャンター | FEA70 | 4P10 |  | 《クラッチ》 | 4110 | クラッチ・フルード取替 | 0.6
ふそう | キャンター | FEA70 | 4P10 |  | 《クラッチ》 |  | 〈整備追加点数〉アンダ・カバー付 | 0.2
ふそう | キャンター | FEA70 | 4P10 |  | 《トランスミッション》
ふそう | キャンター | FEA70 | 4P10 |  | 《トランスミッション》 | 4210 | マニュアル・トランスミッション脱着 | 5.5
ふそう | キャンター | FEA70 | 4P10 |  | 《トランスミッション》 |  | 〈整備追加点数〉DUONIC付 | 0.6
ふそう | キャンター | FEA70 | 4P10 |  | 《トランスミッション》 |  | 〈整備追加点数〉PTO付 | 1.1
ふそう | キャンター | FEA70 | 4P10 |  | 《トランスミッション》 |  | 〈整備追加点数〉独立懸架車 | 0.9
ふそう | キャンター | FEA70 | 4P10 |  | 《トランスミッション》 | 4220 | マニュアル・トランスミッションO/H（含 トランスミッション脱着） | 12.4
ふそう | キャンター | FEA70 | 4P10 |  | 《トランスミッション》 |  | 〈整備追加点数〉DUONIC付 | 0.6
ふそう | キャンター | FEA70 | 4P10 |  | 《トランスミッション》 |  | 〈整備追加点数〉PTO付 | 1.1
ふそう | キャンター | FEA70 | 4P10 |  | 《トランスミッション》 |  | 〈整備追加点数〉独立懸架車 | 0.9
ふそう | キャンター | FEA70 | 4P10 |  | 《トランスミッション》 | 4230 | マニュアル・トランスミッション・オイル取替 | 0.4
ふそう | キャンター | FEA70 | 4P10 |  | 《トランスミッション》 | 4260 | トランスミッション・リヤ・オイル・シール取替 | 2.4
ふそう | キャンター | FEA70 | 4P10 |  | 《トランスミッション》 | 4280 | スピード・メータ・ドリブン・ギヤ取替 | 0.6
ふそう | キャンター | FEA70 | 4P10 |  | 《トランスミッション》 | 4290 | 車速センサ取替（スピード・メータ用） | 0.3
ふそう | キャンター | FEA70 | 4P10 |  | 《トランスミッション》 | 4340 | ニュートラル・セフティ・スイッチ（インヒビタ・スイッチ）取替/調整 | 0.4
ふそう | キャンター | FEA70 | 4P10 |  | 《プロペラ・シャフト》
ふそう | キャンター | FEA70 | 4P10 |  | 《プロペラ・シャフト》 | 4510 | リヤ・プロペラ・シャフトAssy取替 | 0.7
ふそう | キャンター | FEA70 | 4P10 |  | 《プロペラ・シャフト》 | 4520 | プロペラ・シャフト・センタ・ベアリング取替（１個） | 1.3
ふそう | キャンター | FEA70 | 4P10 |  | 《ディファレンシャル》
ふそう | キャンター | FEA70 | 4P10 |  | 《ディファレンシャル》 | 4710 | リヤ・ディファレンシャル・キャリアAssy脱着 | 2.2
ふそう | キャンター | FEA70 | 4P10 |  | 《ディファレンシャル》 | 4720 | リヤ・ディファレンシャルO/H（含 ディファレンシャル脱着） | 8.3
ふそう | キャンター | FEA70 | 4P10 |  | 《ディファレンシャル》 | 4731 | リヤ・ディファレンシャル・オイル取替（１軸） | 0.5
ふそう | キャンター | FEA70 | 4P10 |  | 《ディファレンシャル》 | 4740 | リヤ・ディファレンシャル・ドライブ・ピニオン・オイル・シール取替 | 1.1
ふそう | キャンター | FEA70 | 4P10 |  | アクスル＆サスペンション
ふそう | キャンター | FEA70 | 4P10 |  | 《フロント・アクスル》
ふそう | キャンター | FEA70 | 4P10 |  | 《フロント・アクスル》 | 5010 | ステアリング・ナックル取替（１輪）（含 トーイン，ストッパ調整） | 2.8
ふそう | キャンター | FEA70 | 4P10 |  | 《フロント・アクスル》 |  | 〈整備追加点数〉リジット式 | 0.3
ふそう | キャンター | FEA70 | 4P10 |  | 《フロント・アクスル》 |  | 〈整備追加点数〉ツイン・キャリパ | 0.3
ふそう | キャンター | FEA70 | 4P10 |  | 《フロント・アクスル》 | 5020 | ナックル・アーム取替（１輪）（含 トーイン調整） | 1.1
ふそう | キャンター | FEA70 | 4P10 |  | 《フロント・アクスル》 |  | 〈整備追加点数〉右側 | 0.2
ふそう | キャンター | FEA70 | 4P10 |  | 《フロント・アクスル》 | 5030 | キング・ピン取替（１輪） | 2.6
ふそう | キャンター | FEA70 | 4P10 |  | 《フロント・アクスル》 | 5031 | キング・ピン・ブッシュ取替（１輪） | 3.2
ふそう | キャンター | FEA70 | 4P10 |  | 《フロント・アクスル》 | 5040 | フロント・ハブ取替（１輪） | 2
ふそう | キャンター | FEA70 | 4P10 |  | 《フロント・アクスル》 |  | 〈整備追加点数〉ツイン・キャリパ | 0.3
ふそう | キャンター | FEA70 | 4P10 |  | 《フロント・アクスル》 | 5050 | フロント・ハブ・ベアリング（インナ・アウタ）取替（１輪） | 1.8
ふそう | キャンター | FEA70 | 4P10 |  | 《フロント・アクスル》 |  | 〈整備追加点数〉ツイン・キャリパ | 0.3
ふそう | キャンター | FEA70 | 4P10 |  | 《フロント・アクスル》 | 5060 | フロント・ハブ・オイル・シール取替（１輪） | 1.3
ふそう | キャンター | FEA70 | 4P10 |  | 《フロント・アクスル》 |  | 〈整備追加点数〉ツイン・キャリパ | 0.3
ふそう | キャンター | FEA70 | 4P10 |  | 《フロント・アクスル》 | 5070 | フロント・ハブ・ボルト取替（１本） | 1.5
ふそう | キャンター | FEA70 | 4P10 |  | 《フロント・アクスル》 |  | 〈整備追加点数〉1本増すごと | 0.1
ふそう | キャンター | FEA70 | 4P10 |  | 《フロント・アクスル》 | 5220 | リヤ・アクスル・ハウジング（駆動軸）取替（１軸） | 7.4
ふそう | キャンター | FEA70 | 4P10 |  | 《フロント・アクスル》 | 5230 | リヤ・アクスル・シャフト取替（１本） | 0.6
ふそう | キャンター | FEA70 | 4P10 |  | 《フロント・アクスル》 | 5250 | リヤ・アクスル・シャフト・オイル・シール取替（１輪） | 0.8
ふそう | キャンター | FEA70 | 4P10 |  | 《フロント・アクスル》 | 5260 | リヤ・ハブ取替（１輪） | 2.2
ふそう | キャンター | FEA70 | 4P10 |  | 《フロント・アクスル》 | 5270 | リヤ・ハブ・ベアリング（インナ・アウタ）取替（１輪） | 1.4
ふそう | キャンター | FEA70 | 4P10 |  | 《フロント・アクスル》 | 5280 | リヤ・ハブ・オイル・シール取替（１輪） | 1.1
ふそう | キャンター | FEA70 | 4P10 |  | 《フロント・アクスル》 | 5290 | リヤ・ハブ・ボルト取替（１本） | 1.6
ふそう | キャンター | FEA70 | 4P10 |  | 《フロント・アクスル》 |  | 〈整備追加点数〉1本増すごと | 0.1
ふそう | キャンター | FEA70 | 4P10 |  | 《フロント・サスペンション》
ふそう | キャンター | FEA70 | 4P10 |  | 《フロント・サスペンション》 | 5410 | フロント・アッパ・サスペンション・アーム取替（片側） | 3.5
ふそう | キャンター | FEA70 | 4P10 |  | 《フロント・サスペンション》 |  | 〈整備追加点数〉ツイン・キャリパ | 0.3
ふそう | キャンター | FEA70 | 4P10 |  | 《フロント・サスペンション》 | 5411 | フロント・アッパ・サスペンション・アーム・ブッシュ取替（片側） | 4.3
ふそう | キャンター | FEA70 | 4P10 |  | 《フロント・サスペンション》 |  | 〈整備追加点数〉ツイン・キャリパ | 0.3
ふそう | キャンター | FEA70 | 4P10 |  | 《フロント・サスペンション》 | 5420 | フロント・アッパ・ボール・ジョイント取替（片側） | 3
ふそう | キャンター | FEA70 | 4P10 |  | 《フロント・サスペンション》 |  | 〈整備追加点数〉ツイン・キャリパ | 0.3
ふそう | キャンター | FEA70 | 4P10 |  | 《フロント・サスペンション》 | 5440 | フロント・ロアー・サスペンション・アーム取替（片側） | 2.2
ふそう | キャンター | FEA70 | 4P10 |  | 《フロント・サスペンション》 | 5450 | フロント・ロアー・ボール・ジョイント取替（片側） | 2.3
ふそう | キャンター | FEA70 | 4P10 |  | 《フロント・サスペンション》 | 5469 | フロント・コイル・スプリング取替（１台） | 4.1
ふそう | キャンター | FEA70 | 4P10 |  | 《フロント・サスペンション》 | 5470 | フロント・コイル・スプリング取替（片側） | 2.2
ふそう | キャンター | FEA70 | 4P10 |  | 《フロント・サスペンション》 | 5479 | フロント・ショック・アブソーバ取替（１台） | 0.6
ふそう | キャンター | FEA70 | 4P10 |  | 《フロント・サスペンション》 |  | 〈整備追加点数〉独立懸架車 | 3.5
ふそう | キャンター | FEA70 | 4P10 |  | 《フロント・サスペンション》 | 5480 | フロント・ショック・アブソーバ取替（１本） | 0.4
ふそう | キャンター | FEA70 | 4P10 |  | 《フロント・サスペンション》 |  | 〈整備追加点数〉独立懸架車 | 1.8
ふそう | キャンター | FEA70 | 4P10 |  | 《フロント・サスペンション》 | 5490 | フロント・リーフ・スプリングAssy脱着（１個） | 1.3
ふそう | キャンター | FEA70 | 4P10 |  | 《フロント・サスペンション》 | 5500 | フロント・スプリング・リーフ取替（１枚）（含 フロント・リーフ・スプリングAssy脱着） | 1.9
ふそう | キャンター | FEA70 | 4P10 |  | 《フロント・サスペンション》 | 5510 | フロント・リーフ・スプリング・ブッシュ取替（１個） | 2.1
ふそう | キャンター | FEA70 | 4P10 |  | 《フロント・サスペンション》 | 5520 | フロント・リーフ・スプリング・シャックル・ピン・ブッシュ取替（１個） | 2.1
ふそう | キャンター | FEA70 | 4P10 |  | 《フロント・サスペンション》 | 5550 | フロント・スタビライザ取替（１本） | 0.6
ふそう | キャンター | FEA70 | 4P10 |  | 《フロント・サスペンション》 | 5551 | フロント・スタビライザ・ブッシュ取替（１本） | 0.4
ふそう | キャンター | FEA70 | 4P10 |  | 《リヤ・サスペンション》
ふそう | キャンター | FEA70 | 4P10 |  | 《リヤ・サスペンション》 | 5779 | リヤ・ショック・アブソーバ取替（１台） | 0.7
ふそう | キャンター | FEA70 | 4P10 |  | 《リヤ・サスペンション》 | 5780 | リヤ・ショック・アブソーバ取替（１本） | 0.4
ふそう | キャンター | FEA70 | 4P10 |  | 《リヤ・サスペンション》 | 5790 | リヤ・リーフ・スプリングAssy脱着（１個） | 1.2
ふそう | キャンター | FEA70 | 4P10 |  | 《リヤ・サスペンション》 | 5800 | リヤ・スプリング・リーフ取替（１枚）（含 リヤ・リーフ・スプリングAssy脱着） | 1.9
ふそう | キャンター | FEA70 | 4P10 |  | 《リヤ・サスペンション》 | 5810 | リヤ・リーフ・スプリング・ブッシュ取替（１個） | 2.5
ふそう | キャンター | FEA70 | 4P10 |  | 《リヤ・サスペンション》 | 5820 | リヤ・リーフ・スプリング・シャックル・ピン・ブッシュ取替（１個） | 2.5
ふそう | キャンター | FEA70 | 4P10 |  | ステアリング
ふそう | キャンター | FEA70 | 4P10 |  | ステアリング | 6011 | フロント・ホイール・アライメント測定（トーイン，キャンバ，キャスタ，キングピン傾斜角，ハンドル切れ角，平行度） | 1.3
ふそう | キャンター | FEA70 | 4P10 |  | ステアリング | 6020 | フロント・トーイン調整（１軸） | 0.7
ふそう | キャンター | FEA70 | 4P10 |  | ステアリング | 6050 | ハンドル切れ角調整（１軸） | 0.9
ふそう | キャンター | FEA70 | 4P10 |  | ステアリング | 6060 | ステアリング・ギヤ・ボックス取替 | 1.4
ふそう | キャンター | FEA70 | 4P10 |  | ステアリング |  | 〈整備追加点数〉ラック&ピニオン式 | 1.7
ふそう | キャンター | FEA70 | 4P10 |  | ステアリング |  | 〈整備追加点数〉固定キャブ車 | 3.4
ふそう | キャンター | FEA70 | 4P10 |  | ステアリング | 6071 | ステアリング・ラック・ブーツ取替（片側）（含 トーイン調整） | 1
ふそう | キャンター | FEA70 | 4P10 |  | ステアリング | 6090 | ピットマン・アーム取替 | 0.8
ふそう | キャンター | FEA70 | 4P10 |  | ステアリング | 6100 | ドラッグ・リンク取替（１本） | 0.7
ふそう | キャンター | FEA70 | 4P10 |  | ステアリング | 6110 | タイロッド取替（１本）（含 トーイン調整） | 1.3
ふそう | キャンター | FEA70 | 4P10 |  | ステアリング |  | 〈整備追加点数〉ラック＆ピニオン式 | 0.7
ふそう | キャンター | FEA70 | 4P10 |  | ステアリング | 6120 | タイロッド・エンド取替（１個）（含 トーイン調整） | 0.9
ふそう | キャンター | FEA70 | 4P10 |  | ステアリング | 6130 | タイロッド・エンド・ダスト・ブーツ取替（１個） | 0.4
ふそう | キャンター | FEA70 | 4P10 |  | ステアリング | 6160 | パワー・ステアリング・オイル・ポンプ取替 | 2.4
ふそう | キャンター | FEA70 | 4P10 |  | ステアリング |  | 〈整備追加点数〉固定キャブ車 | 1.8
ふそう | キャンター | FEA70 | 4P10 |  | ステアリング | 6165 | パワー・ステアリング・オイル取替 | 0.9
ふそう | キャンター | FEA70 | 4P10 |  | ブレーキ
ふそう | キャンター | FEA70 | 4P10 |  | ブレーキ | 7060 | フロント・ブレーキ・ホース取替（１本） | 0.4
ふそう | キャンター | FEA70 | 4P10 |  | ブレーキ | 7061 | フロント・ブレーキ・ホース取替（１台） | 1.1
ふそう | キャンター | FEA70 | 4P10 |  | ブレーキ | 7070 | フロント・ディスク・パッド取替（１台） | 1.2
ふそう | キャンター | FEA70 | 4P10 |  | ブレーキ |  | 〈整備追加点数〉ツイン・キャリパ | 0.4
ふそう | キャンター | FEA70 | 4P10 |  | ブレーキ | 7080 | フロント・ディスク・キャリパO/H（１台） | 2.3
ふそう | キャンター | FEA70 | 4P10 |  | ブレーキ |  | 〈整備追加点数〉ツイン・キャリパ | 1
ふそう | キャンター | FEA70 | 4P10 |  | ブレーキ |  | 〈整備追加点数〉2ポット・キャリパ | 0.1
ふそう | キャンター | FEA70 | 4P10 |  | ブレーキ | 7090 | フロント・ディスク・キャリパ取替（１輪） | 1.3
ふそう | キャンター | FEA70 | 4P10 |  | ブレーキ |  | 〈整備追加点数〉ツイン・キャリパ | 0.5
ふそう | キャンター | FEA70 | 4P10 |  | ブレーキ | 7100 | フロント・ディスク・ロータ取替（１輪） | 1.9
ふそう | キャンター | FEA70 | 4P10 |  | ブレーキ |  | 〈整備追加点数〉ツイン・キャリパ | 0.3
ふそう | キャンター | FEA70 | 4P10 |  | ブレーキ | 7101 | フロント・ディスク・ロータ取替（１台） | 3.5
ふそう | キャンター | FEA70 | 4P10 |  | ブレーキ |  | 〈整備追加点数〉ツイン・キャリパ | 0.4
ふそう | キャンター | FEA70 | 4P10 |  | ブレーキ | 7260 | リヤ・ブレーキ・ホース取替（１本） | 0.4
ふそう | キャンター | FEA70 | 4P10 |  | ブレーキ | 7261 | リヤ・ブレーキ・ホース取替（１台） | 1.1
ふそう | キャンター | FEA70 | 4P10 |  | ブレーキ | 7270 | リヤ・ディスク・パッド取替（１台） | 1.4
ふそう | キャンター | FEA70 | 4P10 |  | ブレーキ |  | 〈整備追加点数〉ツイン・キャリパ | 0.4
ふそう | キャンター | FEA70 | 4P10 |  | ブレーキ | 7280 | リヤ・ディスク・キャリパO/H（１台） | 2.6
ふそう | キャンター | FEA70 | 4P10 |  | ブレーキ |  | 〈整備追加点数〉ツイン・キャリパ | 1
ふそう | キャンター | FEA70 | 4P10 |  | ブレーキ |  | 〈整備追加点数〉2ポット・キャリパ | 0.1
ふそう | キャンター | FEA70 | 4P10 |  | ブレーキ | 7290 | リヤ・ディスク・キャリパ取替（１輪） | 1.5
ふそう | キャンター | FEA70 | 4P10 |  | ブレーキ |  | 〈整備追加点数〉ツイン・キャリパ | 0.6
ふそう | キャンター | FEA70 | 4P10 |  | ブレーキ | 7300 | リヤ・ディスク・ロータ取替（１輪） | 2.7
ふそう | キャンター | FEA70 | 4P10 |  | ブレーキ |  | 〈整備追加点数〉ツイン・キャリパ | 0.3
ふそう | キャンター | FEA70 | 4P10 |  | ブレーキ | 7301 | リヤ・ディスク・ロータ取替（１台） | 5.1
ふそう | キャンター | FEA70 | 4P10 |  | ブレーキ |  | 〈整備追加点数〉ツイン・キャリパ | 0.4
ふそう | キャンター | FEA70 | 4P10 |  | ブレーキ | 7410 | パーキング・ブレーキ調整〔センタ・ブレーキ・ドラムとライニングとのすき間調整を含む〕 | 0.4
ふそう | キャンター | FEA70 | 4P10 |  | ブレーキ | 7421 | パーキング・ブレーキ・ワイヤ取替（１本） | 3.2
ふそう | キャンター | FEA70 | 4P10 |  | ブレーキ | 7440 | センタ・ブレーキ・シュー取替 | 1.1
ふそう | キャンター | FEA70 | 4P10 |  | ブレーキ | 7510 | ブレーキ・マスタ・シリンダO/H | 1.8
ふそう | キャンター | FEA70 | 4P10 |  | ブレーキ | 7520 | ブレーキ・マスタ・シリンダ取替 | 0.7
ふそう | キャンター | FEA70 | 4P10 |  | ブレーキ | 7530 | 倍力装置取替（１個） | 2.3
ふそう | キャンター | FEA70 | 4P10 |  | ブレーキ | 7535 | ブレーキ・バキューム・ホース取替（１本） | 0.4
ふそう | キャンター | FEA70 | 4P10 |  | ブレーキ | 7540 | ブレーキ・フルード取替 | 0.8
ふそう | キャンター | FEA70 | 4P10 |  | ブレーキ | 7610 | ＡＢＳフロント・ホイール・スピード・センサ取替（１個） | 0.4
ふそう | キャンター | FEA70 | 4P10 |  | ブレーキ | 7620 | ＡＢＳリヤ・ホイール・スピード・センサ取替（１個） | 0.6
ふそう | キャンター | FEA70 | 4P10 |  | ブレーキ | 7640 | ＡＢＳハイドロリック・ユニット取替 | 1.9
ふそう | キャンター | FEA70 | 4P10 |  | ブレーキ | 7650 | ＡＢＳコントロール・ユニット取替 | 0.6
ふそう | キャンター | FEA70 | 4P10 |  | ブレーキ | 7660 | ＡＢＳフロント・パルス・ホイール取替（１個） | 1
ふそう | キャンター | FEA70 | 4P10 |  | ブレーキ | 7670 | ＡＢＳリヤ・パルス・ホイール取替（１個） | 1.5
ふそう | キャンター | FEA70 | 4P10 |  | ブレーキ | 7720 | バキューム・ポンプ取替 | 1.2
ふそう | キャンター | FEA70 | 4P10 |  | ブレーキ | 7890 | エキゾースト・ブレーキ・マグネチック・バルブ取替 | 0.4
ふそう | キャンター | FEA70 | 4P10 |  | ブレーキ | 7900 | エキゾースト・ブレーキ・バルブ取替（１個） | 1.5
ふそう | キャンター | FEA70 | 4P10 |  | ボデー・エレクトリカル
ふそう | キャンター | FEA70 | 4P10 |  | 《メータ＆スイッチ》
ふそう | キャンター | FEA70 | 4P10 |  | 《メータ＆スイッチ》 | 8010 | コンビネーション・メータ取替 | 0.6
ふそう | キャンター | FEA70 | 4P10 |  | 《メータ＆スイッチ》 | 8050 | ウォータ・テンパレチャ・センダ・ユニット取替 | 0.3
ふそう | キャンター | FEA70 | 4P10 |  | 《メータ＆スイッチ》 | 8060 | オイル・プレッシャ・スイッチ取替 | 0.6
ふそう | キャンター | FEA70 | 4P10 |  | 《メータ＆スイッチ》 |  | 〈整備追加点数〉固定キャブ車 | 0.2
ふそう | キャンター | FEA70 | 4P10 |  | 《メータ＆スイッチ》 | 8210 | コンビネーション・スイッチ取替 | 0.4
ふそう | キャンター | FEA70 | 4P10 |  | 《メータ＆スイッチ》 | 8221 | ハザード・ランプ・スイッチ取替 | 0.3
ふそう | キャンター | FEA70 | 4P10 |  | 《メータ＆スイッチ》 | 8230 | バック・ランプ・スイッチ取替 | 0.3
ふそう | キャンター | FEA70 | 4P10 |  | 《メータ＆スイッチ》 | 8240 | ストップ・ランプ・スイッチ取替 | 0.3
ふそう | キャンター | FEA70 | 4P10 |  | 《ライト＆ワイパ》
ふそう | キャンター | FEA70 | 4P10 |  | 《ライト＆ワイパ》 | 8250 | ヘッドランプ取替（１個） | 0.6
ふそう | キャンター | FEA70 | 4P10 |  | 《ライト＆ワイパ》 | 8260 | フロント・ターン・シグナル・ランプ取替（１個） | 0.3
ふそう | キャンター | FEA70 | 4P10 |  | 《ライト＆ワイパ》 | 8261 | フロント・ターン・シグナル・ランプ・レンズ取替（１個） | 0.3
ふそう | キャンター | FEA70 | 4P10 |  | 《ライト＆ワイパ》 | 8280 | リヤ・コンビネーション・ランプ取替（１個） | 0.3
ふそう | キャンター | FEA70 | 4P10 |  | 《ライト＆ワイパ》 | 8281 | リヤ・コンビネーション・ランプ・レンズ取替（１個） | 0.2
ふそう | キャンター | FEA70 | 4P10 |  | 《ライト＆ワイパ》 | 8290 | バック・ランプ取替（１個） | 0.3
ふそう | キャンター | FEA70 | 4P10 |  | 《ライト＆ワイパ》 | 8291 | バック・ランプ・レンズ取替（１個） | 0.3
ふそう | キャンター | FEA70 | 4P10 |  | 《ライト＆ワイパ》 | 8300 | ライセンス・ランプ取替（１個） | 0.2
ふそう | キャンター | FEA70 | 4P10 |  | 《ライト＆ワイパ》 | 8301 | ライセンス・ランプ・レンズ取替（１個） | 0.2
ふそう | キャンター | FEA70 | 4P10 |  | 《ライト＆ワイパ》 | 8310 | ルーム・ランプ取替（１個） | 0.3
ふそう | キャンター | FEA70 | 4P10 |  | 《ライト＆ワイパ》 | 8410 | ホーン取替（１個） | 0.8
ふそう | キャンター | FEA70 | 4P10 |  | 《ライト＆ワイパ》 | 8420 | フロント・ウインド・ウォッシャ・ポンプ取替（１個） | 0.3
ふそう | キャンター | FEA70 | 4P10 |  | 《ライト＆ワイパ》 | 8430 | フロント・ウインド・ウォッシャ・ノズル取替（１個） | 0.2
ふそう | キャンター | FEA70 | 4P10 |  | 《ライト＆ワイパ》 | 8450 | フロント・ワイパ・モータ取替 | 0.8
ふそう | キャンター | FEA70 | 4P10 |  | 《ライト＆ワイパ》 | 8470 | フロント・ワイパ・リンク取替 | 0.7
ふそう | キャンター | FEA70 | 4P10 |  | 《附属装置》
ふそう | キャンター | FEA70 | 4P10 |  | 《附属装置》 | 8490 | ラジオ・アンテナ・ロッド取替〔アンテナ・ケーブルを含む〕 | 1.7
ふそう | キャンター | FEA70 | 4P10 |  | 《附属装置》 | 8500 | フロント・シガレット・ライタ取替（１個） | 1.1
ふそう | キャンター | FEA70 | 4P10 |  | 《附属装置》 | 8510 | フロント・ドア・パワー・ウインド・モータ取替（１個） | 1.2
ふそう | キャンター | FEA70 | 4P10 |  | 《附属装置》 | 8520 | フロント・ドア・パワー・ウインド・スイッチ取替（１個） | 0.3
ふそう | キャンター | FEA70 | 4P10 |  | 《附属装置》 | 8530 | アウタ・ミラー・コントロール・スイッチ取替（１個） | 0.6
ふそう | キャンター | FEA70 | 4P10 |  | 《ヒータ＆エアコン》
ふそう | キャンター | FEA70 | 4P10 |  | 《ヒータ＆エアコン》 | 8610 | フロント・ヒータ・ユニット脱着 | 5.7
ふそう | キャンター | FEA70 | 4P10 |  | 《ヒータ＆エアコン》 | 8620 | フロント・ヒータ・コア取替（含 フロント・ヒータ・ユニット脱着） | 6.2
ふそう | キャンター | FEA70 | 4P10 |  | 《ヒータ＆エアコン》 | 8640 | フロント・ブロア・モータ取替（１個） | 0.7
ふそう | キャンター | FEA70 | 4P10 |  | 《ヒータ＆エアコン》 | 8722 | フロント・エバポレータ取替（含 ガス・チャージ） | 6.2
ふそう | キャンター | FEA70 | 4P10 |  | 《ヒータ＆エアコン》 | 8730 | クーラ・コンプレッサ取替（含 ガス・チャージ） | 2.5
ふそう | キャンター | FEA70 | 4P10 |  | 《ヒータ＆エアコン》 |  | 〈整備追加点数〉固定キャブ車 | 3
ふそう | キャンター | FEA70 | 4P10 |  | 《ヒータ＆エアコン》 | 8750 | クーラ・コンデンサ脱着（含 ガス・チャージ） | 1.7
ふそう | キャンター | FEA70 | 4P10 |  | 《ヒータ＆エアコン》 |  | 〈整備追加点数〉固定キャブ車 | 0.6
ふそう | キャンター | FEA70 | 4P10 |  | 《ヒータ＆エアコン》 | 8760 | クーラ・レシーバ・タンク取替（含 ガス・チャージ） | 1
ふそう | キャンター | FEA70 | 4P10 |  | 《ヒータ＆エアコン》 |  | 〈整備追加点数〉固定キャブ車 | 0.6
ふそう | キャンター | FEA70 | 4P10 |  | 《ヒータ＆エアコン》 | 8770 | フロント・クーラ・エキスパンション・バルブ取替（含 ガス・チャージ） | 3.8
ふそう | キャンター | FEA70 | 4P10 |  | 《ヒータ＆エアコン》 | 8800 | フロント・エアコン・スイッチ取替（１個） | 0.7
ふそう | キャンター | FEA70 | 4P10 |  | 《ヒータ＆エアコン》 | 8820 | フロント・エアコン・フィルタ取替 | 0.2
ふそう | キャンター | FEA70 | 4P10 |  | フレーム＆ボデー
ふそう | キャンター | FEA70 | 4P10 |  | フレーム＆ボデー | 9010 | フロント・バンパ取替 | 0.3
ふそう | キャンター | FEA70 | 4P10 |  | フレーム＆ボデー | 9030 | リヤ・バンパ取替 | 0.4
ふそう | キャンター | FEA70 | 4P10 |  | フレーム＆ボデー | 9050 | ラジエータ・グリル脱着 | 0.3
ふそう | キャンター | FEA70 | 4P10 |  | フレーム＆ボデー | 9210 | フロント・ドア・ウインド・ガラス取替（１枚） | 1.1
ふそう | キャンター | FEA70 | 4P10 |  | フレーム＆ボデー | 9220 | リヤ・ドア・ウインド・ガラス取替（１枚） | 1.1
ふそう | キャンター | FEA70 | 4P10 |  | フレーム＆ボデー | 9230 | フロント・ドア・ウインド・レギュレータ取替（１個） | 1
ふそう | キャンター | FEA70 | 4P10 |  | フレーム＆ボデー | 9231 | リヤ・ドア・ウインド・レギュレータ取替（１個） | 1
ふそう | キャンター | FEA70 | 4P10 |  | フレーム＆ボデー | 9240 | フロント・ドア・ストライカ取替/調整（ボデー側）（１個） | 0.2
ふそう | キャンター | FEA70 | 4P10 |  | フレーム＆ボデー | 9241 | リヤ・ドア・ストライカ取替/調整（ボデー側）（１個） | 0.2
ふそう | キャンター | FEA70 | 4P10 |  | フレーム＆ボデー | 9250 | フロント・ドア・ロック取替（１個） | 1
ふそう | キャンター | FEA70 | 4P10 |  | フレーム＆ボデー | 9251 | リヤ・ドア・ロック取替（１個） | 1
ふそう | キャンター | FEA70 | 4P10 |  | フレーム＆ボデー | 9270 | ドア・キー・シリンダ取替（１個） | 0.8
ふそう | キャンター | FEA70 | 4P10 |  | フレーム＆ボデー | 9280 | キー・シリンダ・セット取替（１台） | 2.5
ふそう | キャンター | FEA70 | 4P10 |  | フレーム＆ボデー | 9320 | バック・ミラーAssy取替（１個） | 0.4
ふそう | キャンター | FEA70 | 4P10 |  | フレーム＆ボデー | 9330 | アンダ・ミラーAssy取替 | 0.2
ふそう | キャンター | FEA70 | 4P10 |  | フレーム＆ボデー | 9350 | ルーム・ミラーAssy取替 | 0.3
ふそう | キャンター | FEA50 | 4P10 | 30 | 自家用 ６か月点検 基本点検 |  |  | 1.4
ふそう | キャンター | FEA50 | 4P10 | 40 | 自家用 １２か月点検 基本点検 ２ＷＤ車 |  |  | 6
ふそう | キャンター | FEA50 | 4P10 |  | 自家用 １２か月点検 保安確認検査 |  |  | 1.5
ふそう | キャンター | FEA50 | 4P10 | 60 | 事業用 ３か月点検 基本点検 |  |  | 3.3
ふそう | キャンター | FEA50 | 4P10 | 70 | 事業用 １２か月点検 基本点検 ２ＷＤ車 |  |  | 8.7
ふそう | キャンター | FEA50 | 4P10 |  | 事業用 １２か月点検 保安確認検査 |  |  | 1.5
ふそう | キャンター | FEA50 | 4P10 |  | 法定定期点検時附加作業（１年、２年、１２か月点検時に適用）
ふそう | キャンター | FEA50 | 4P10 |  | 法定定期点検時附加作業（１年、２年、１２か月点検時に適用） | 100 | 下廻り塗装 | 2
ふそう | キャンター | FEA50 | 4P10 |  | 法定定期点検時附加作業（１年、２年、１２か月点検時に適用） | 110 | ヘッドライト調整 | 0.4
ふそう | キャンター | FEA50 | 4P10 |  | 法定定期点検時附加作業（１年、２年、１２か月点検時に適用） | 120 | フロント及びリヤ・ブレーキ清掃（１台） | 0.3
ふそう | キャンター | FEA50 | 4P10 |  | 法定定期点検時附加作業（１年、２年、１２か月点検時に適用） | 130 | エンジン､下廻り洗浄 | 2
ふそう | キャンター | FEA50 | 4P10 |  | 法定定期点検時附加作業（１年、２年、１２か月点検時に適用） | 150 | 日常点検 | 0.3
ふそう | キャンター | FEA50 | 4P10 |  | 法定定期点検時附加作業（１年、２年、１２か月点検時に適用） | 151 | 長期使用車両推奨点検 | 0.4
ふそう | キャンター | FEA50 | 4P10 |  | 法定定期点検時附加作業（１年、２年、１２か月点検時に適用） | 160 | フロント及びリヤ・ハブ・グリス取替（１台）（含 ベアリング・グリス取替） | 1.2
ふそう | キャンター | FEA50 | 4P10 |  | 法定定期点検時附加作業（１年、２年、１２か月点検時に適用） | 210 | グリス・アップ（１台） | 0.4
ふそう | キャンター | FEA50 | 4P10 |  | エンジン本体、ハイブリッド
ふそう | キャンター | FEA50 | 4P10 |  | エンジン本体、ハイブリッド | 1090 | Ｖベルト全数取替 | 0.6
ふそう | キャンター | FEA50 | 4P10 |  | エンジン本体、ハイブリッド |  | 〈整備追加点数〉固定キャブ車 | 1.2
ふそう | キャンター | FEA50 | 4P10 |  | ルブリケーション、クーリング、フューエル
ふそう | キャンター | FEA50 | 4P10 |  | ルブリケーション、クーリング、フューエル | 2041 | オイル・フィルタ・エレメント取替 | 0.3
ふそう | キャンター | FEA50 | 4P10 |  | ルブリケーション、クーリング、フューエル | 2050 | エンジン・オイル取替 | 0.2
ふそう | キャンター | FEA50 | 4P10 |  | ルブリケーション、クーリング、フューエル |  | 〈整備追加点数〉アンダ・カバー付 | 0.1
ふそう | キャンター | FEA50 | 4P10 |  | ルブリケーション、クーリング、フューエル | 2300 | エンジン冷却液（クーラント）取替 | 0.7
ふそう | キャンター | FEA50 | 4P10 |  | ルブリケーション、クーリング、フューエル | 2460 | フューエル・フィルタ取替（１個） | 0.3
ふそう | キャンター | FEA50 | 4P10 |  | エンジン・エレクトリカル
ふそう | キャンター | FEA50 | 4P10 |  | エンジン・エレクトリカル | 3010 | バッテリ比重測定/電解液補充 | 0.3
ふそう | キャンター | FEA50 | 4P10 |  | パワートレーン
ふそう | キャンター | FEA50 | 4P10 |  | パワートレーン | 4090 | クラッチの遊び調整 | 0.2
ふそう | キャンター | FEA50 | 4P10 |  | パワートレーン | 4230 | マニュアル・トランスミッション・オイル取替 | 0.3
ふそう | キャンター | FEA50 | 4P10 |  | パワートレーン | 4260 | トランスミッション・リヤ・オイル・シール取替 | 1.9
ふそう | キャンター | FEA50 | 4P10 |  | パワートレーン | 4731 | リヤ・ディファレンシャル・オイル取替（１軸） | 0.4
ふそう | キャンター | FEA50 | 4P10 |  | アクスル＆サスペンション
ふそう | キャンター | FEA50 | 4P10 |  | アクスル＆サスペンション | 5500 | フロント・スプリング・リーフ取替（１枚）（含 フロント・リーフ・スプリングAssy脱着） | 1.5
ふそう | キャンター | FEA50 | 4P10 |  | アクスル＆サスペンション | 5800 | リヤ・スプリング・リーフ取替（１枚）（含 リヤ・リーフ・スプリングAssy脱着） | 1.5
ふそう | キャンター | FEA50 | 4P10 |  | ステアリング
ふそう | キャンター | FEA50 | 4P10 |  | ステアリング | 6020 | フロント・トーイン調整（１軸） | 0.5
ふそう | キャンター | FEA50 | 4P10 |  | ステアリング | 6071 | ステアリング・ラック・ブーツ取替（片側）（含 トーイン調整） | 0.8
ふそう | キャンター | FEA50 | 4P10 |  | ブレーキ
ふそう | キャンター | FEA50 | 4P10 |  | ブレーキ | 7070 | フロント・ディスク・パッド取替（１台） | 0.6
ふそう | キャンター | FEA50 | 4P10 |  | ブレーキ |  | 〈整備追加点数〉ツイン・キャリパ | 0.2
ふそう | キャンター | FEA50 | 4P10 |  | ブレーキ | 7080 | フロント・ディスク・キャリパO/H（１台） | 1.1
ふそう | キャンター | FEA50 | 4P10 |  | ブレーキ |  | 〈整備追加点数〉ツイン・キャリパ | 0.5
ふそう | キャンター | FEA50 | 4P10 |  | ブレーキ |  | 〈整備追加点数〉２ポット・キャリパ | 0.1
ふそう | キャンター | FEA50 | 4P10 |  | ブレーキ | 7270 | リヤ・ディスク・パッド取替（１台） | 0.7
ふそう | キャンター | FEA50 | 4P10 |  | ブレーキ |  | 〈整備追加点数〉ツイン・キャリパ | 0.2
ふそう | キャンター | FEA50 | 4P10 |  | ブレーキ | 7280 | リヤ・ディスク・キャリパO/H（１台） | 1.3
ふそう | キャンター | FEA50 | 4P10 |  | ブレーキ |  | 〈整備追加点数〉ツイン・キャリパ | 0.5
ふそう | キャンター | FEA50 | 4P10 |  | ブレーキ |  | 〈整備追加点数〉２ポット・キャリパ | 0.1
ふそう | キャンター | FEA50 | 4P10 |  | ブレーキ | 7410 | パーキング・ブレーキ調整〔センタ・ブレーキ・ドラムとライニングとのすき間調整を含む〕 | 0.3
ふそう | キャンター | FEA50 | 4P10 |  | ブレーキ | 7510 | ブレーキ・マスタ・シリンダO/H | 0.9
ふそう | キャンター | FEA50 | 4P10 |  | ブレーキ | 7540 | ブレーキ・フルード取替 | 0.4
ふそう | キャンター | FEA50 | 4P10 |  | 一般整備
ふそう | キャンター | FEA50 | 4P10 |  | エンジン本体、ハイブリッド
ふそう | キャンター | FEA50 | 4P10 |  | エンジン本体、ハイブリッド | 1070 | ディーゼル・スモーク測定 | 0.4
ふそう | キャンター | FEA50 | 4P10 |  | エンジン本体、ハイブリッド | 1071 | ディーゼルＰＭ測定（オパシメータ） | 0.4
ふそう | キャンター | FEA50 | 4P10 |  | エンジン本体、ハイブリッド | 1090 | Ｖベルト全数取替 | 0.8
ふそう | キャンター | FEA50 | 4P10 |  | エンジン本体、ハイブリッド |  | 〈整備追加点数〉固定キャブ車 | 1.5
ふそう | キャンター | FEA50 | 4P10 |  | エンジン本体、ハイブリッド | 1100 | エア・クリーナ・エレメント清掃/取替 | 0.4
ふそう | キャンター | FEA50 | 4P10 |  | エンジン本体、ハイブリッド | 1210 | エンジン脱着 | 10.5
ふそう | キャンター | FEA50 | 4P10 |  | エンジン本体、ハイブリッド |  | 〈整備追加点数〉固定キャブ車（独立懸架式） | 5.6
ふそう | キャンター | FEA50 | 4P10 |  | エンジン本体、ハイブリッド |  | 〈整備追加点数〉固定キャブ車（リジット式） | 6.2
ふそう | キャンター | FEA50 | 4P10 |  | エンジン本体、ハイブリッド |  | 〈整備追加点数〉DUONIC付 | 0.6
ふそう | キャンター | FEA50 | 4P10 |  | エンジン本体、ハイブリッド |  | 〈整備追加点数〉PTO付 | 1.1
ふそう | キャンター | FEA50 | 4P10 |  | エンジン本体、ハイブリッド | 1220 | エンジンO/H（含 エンジン脱着） | 39.9
ふそう | キャンター | FEA50 | 4P10 |  | エンジン本体、ハイブリッド |  | 〈整備追加点数〉固定キャブ車（独立懸架式） | 5.6
ふそう | キャンター | FEA50 | 4P10 |  | エンジン本体、ハイブリッド |  | 〈整備追加点数〉固定キャブ車（リジット式） | 6.2
ふそう | キャンター | FEA50 | 4P10 |  | エンジン本体、ハイブリッド |  | 〈整備追加点数〉DUONIC付 | 0.6
ふそう | キャンター | FEA50 | 4P10 |  | エンジン本体、ハイブリッド |  | 〈整備追加点数〉PTO付 | 1.1
ふそう | キャンター | FEA50 | 4P10 |  | エンジン本体、ハイブリッド | 1230 | シリンダ・ヘッド・カバー・ガスケット取替（１台） | 9.4
ふそう | キャンター | FEA50 | 4P10 |  | エンジン本体、ハイブリッド |  | 〈整備追加点数〉固定キャブ車 | 1.5
ふそう | キャンター | FEA50 | 4P10 |  | エンジン本体、ハイブリッド | 1240 | シリンダ・ヘッド・ガスケット取替（１台） | 13.1
ふそう | キャンター | FEA50 | 4P10 |  | エンジン本体、ハイブリッド |  | 〈整備追加点数〉固定キャブ車 | 1.5
ふそう | キャンター | FEA50 | 4P10 |  | エンジン本体、ハイブリッド | 1250 | シリンダ・ヘッドO/H（１台）（含 シリンダ・ヘッド脱着） | 20.5
ふそう | キャンター | FEA50 | 4P10 |  | エンジン本体、ハイブリッド |  | 〈整備追加点数〉固定キャブ車 | 1.5
ふそう | キャンター | FEA50 | 4P10 |  | エンジン本体、ハイブリッド | 1270 | バルブ・ロッカ・アーム取替（１台） | 9.6
ふそう | キャンター | FEA50 | 4P10 |  | エンジン本体、ハイブリッド |  | 〔注意〕油圧タペット一体
ふそう | キャンター | FEA50 | 4P10 |  | エンジン本体、ハイブリッド |  | 〈整備追加点数〉固定キャブ車 | 1.5
ふそう | キャンター | FEA50 | 4P10 |  | エンジン本体、ハイブリッド | 1290 | カムシャフト取替（１台） | 10.1
ふそう | キャンター | FEA50 | 4P10 |  | エンジン本体、ハイブリッド |  | 〈整備追加点数〉固定キャブ車 | 1.5
ふそう | キャンター | FEA50 | 4P10 |  | エンジン本体、ハイブリッド | 1410 | クランク・プーリ脱着 | 2.8
ふそう | キャンター | FEA50 | 4P10 |  | エンジン本体、ハイブリッド |  | 〈整備追加点数〉固定キャブ車 | 1.5
ふそう | キャンター | FEA50 | 4P10 |  | エンジン本体、ハイブリッド | 1420 | フライホイール脱着（含 トランスミッション脱着） | 6.7
ふそう | キャンター | FEA50 | 4P10 |  | エンジン本体、ハイブリッド |  | 〈整備追加点数〉DUONIC付 | 0.6
ふそう | キャンター | FEA50 | 4P10 |  | エンジン本体、ハイブリッド |  | 〈整備追加点数〉PTO付 | 1.1
ふそう | キャンター | FEA50 | 4P10 |  | エンジン本体、ハイブリッド |  | 〈整備追加点数〉独立懸架車 | 0.9
ふそう | キャンター | FEA50 | 4P10 |  | エンジン本体、ハイブリッド | 1430 | クランクシャフト・リヤ・オイル・シール取替Ｍ/Ｔ車（含 トランスミッション脱着） | 7.2
ふそう | キャンター | FEA50 | 4P10 |  | エンジン本体、ハイブリッド |  | 〈整備追加点数〉DUONIC付 | 0.6
ふそう | キャンター | FEA50 | 4P10 |  | エンジン本体、ハイブリッド |  | 〈整備追加点数〉PTO付 | 1.1
ふそう | キャンター | FEA50 | 4P10 |  | エンジン本体、ハイブリッド |  | 〈整備追加点数〉独立懸架車 | 0.9
ふそう | キャンター | FEA50 | 4P10 |  | エンジン本体、ハイブリッド | 1440 | クランクシャフト・フロント・オイル・シール取替 | 3.5
ふそう | キャンター | FEA50 | 4P10 |  | エンジン本体、ハイブリッド |  | 〈整備追加点数〉固定キャブ車 | 1.5
ふそう | キャンター | FEA50 | 4P10 |  | エンジン本体、ハイブリッド | 1490 | タイミング・チェーン（ギヤ）・カバー・パッキン取替 | 4.1
ふそう | キャンター | FEA50 | 4P10 |  | エンジン本体、ハイブリッド |  | 〈整備追加点数〉固定キャブ車 | 1.5
ふそう | キャンター | FEA50 | 4P10 |  | エンジン本体、ハイブリッド | 1502 | エンジン・マウント右側取替（１個） | 1.9
ふそう | キャンター | FEA50 | 4P10 |  | エンジン本体、ハイブリッド | 1503 | エンジン・マウント左側取替（１個） | 1.9
ふそう | キャンター | FEA50 | 4P10 |  | エンジン本体、ハイブリッド | 1520 | トランスミッション・マウント取替（１個） | 0.7
ふそう | キャンター | FEA50 | 4P10 |  | 《インテーク＆エキゾースト》
ふそう | キャンター | FEA50 | 4P10 |  | 《インテーク＆エキゾースト》 | 1610 | インテーク・マニホールド・ガスケット取替（１個） | 1.1
ふそう | キャンター | FEA50 | 4P10 |  | 《インテーク＆エキゾースト》 | 1620 | エキゾースト・マニホールド・ガスケット取替（１個） | 3.3
ふそう | キャンター | FEA50 | 4P10 |  | 《インテーク＆エキゾースト》 | 1630 | エキゾースト・フロント・パイプ・フランジ/ガスケット取替（１個） | 0.9
ふそう | キャンター | FEA50 | 4P10 |  | 《インテーク＆エキゾースト》 | 1640 | エキゾースト・フロント・パイプ取替（１本） | 0.7
ふそう | キャンター | FEA50 | 4P10 |  | 《インテーク＆エキゾースト》 | 1650 | エキゾースト・センタ・パイプ取替（１本） | 0.8
ふそう | キャンター | FEA50 | 4P10 |  | 《インテーク＆エキゾースト》 | 1680 | エキゾースト・テール・パイプ取替（１本） | 0.3
ふそう | キャンター | FEA50 | 4P10 |  | 《インテーク＆エキゾースト》 | 1690 | ＥＧＲバルブ取替（１個） | 1.1
ふそう | キャンター | FEA50 | 4P10 |  | 《インテーク＆エキゾースト》 | 1691 | ＥＧＲクーラ取替（１個） | 3.4
ふそう | キャンター | FEA50 | 4P10 |  | 《インテーク＆エキゾースト》 |  | 〈整備追加点数〉固定キャブ車 | 1
ふそう | キャンター | FEA50 | 4P10 |  | 《インテーク＆エキゾースト》 | 1700 | インタ・クーラ取替（１個） | 1.1
ふそう | キャンター | FEA50 | 4P10 |  | 《インテーク＆エキゾースト》 | 1710 | ターボ・チャージャ取替（１個） | 3.3
ふそう | キャンター | FEA50 | 4P10 |  | 《インテーク＆エキゾースト》 | 1732 | NOxセンサ取替（1個） | 0.8
ふそう | キャンター | FEA50 | 4P10 |  | 《インテーク＆エキゾースト》 | 1733 | DPF差圧センサ取替（1個）〔ＤＰＦ圧力センサ〕 | 0.3
ふそう | キャンター | FEA50 | 4P10 |  | 《インテーク＆エキゾースト》 | 1734 | DPF温度センサ取替（1個） | 0.4
ふそう | キャンター | FEA50 | 4P10 |  | 《インテーク＆エキゾースト》 | 1740 | 触媒コンバータ取替（１個）〔ＳＣＲマフラ〕 | 1.2
ふそう | キャンター | FEA50 | 4P10 |  | 《インテーク＆エキゾースト》 | 1745 | ＤＰＦ取替（１個） | 1.2
ふそう | キャンター | FEA50 | 4P10 |  | 《インテーク＆エキゾースト》 | 1750 | O2センサ取替（１個）〔ラムダ・センサ〕 | 0.3
ふそう | キャンター | FEA50 | 4P10 |  | 《インテーク＆エキゾースト》 | 1800 | 尿素水ポンプ・モジュール取替〔尿素水サプライ・モジュール〕 | 1.2
ふそう | キャンター | FEA50 | 4P10 |  | 《インテーク＆エキゾースト》 | 1810 | 尿素水ドージング・モジュール取替 | 0.5
ふそう | キャンター | FEA50 | 4P10 |  | 《インテーク＆エキゾースト》 | 1840 | 尿素水タンクAssy脱着（1個） | 1.1
ふそう | キャンター | FEA50 | 4P10 |  | 《インテーク＆エキゾースト》 |  | 〔注意〕センサ及びヒータ一体
ふそう | キャンター | FEA50 | 4P10 |  | 《インテーク＆エキゾースト》 | 1860 | 尿素水ノズル・ホース（パイプ）取替（１本） | 0.4
ふそう | キャンター | FEA50 | 4P10 |  | ルブリケーション、クーリング、フューエル
ふそう | キャンター | FEA50 | 4P10 |  | 《ルブリケーション（潤滑）》
ふそう | キャンター | FEA50 | 4P10 |  | 《ルブリケーション（潤滑）》 | 2010 | オイル・パン脱着/オイル・パン・パッキン取替 | 1.7
ふそう | キャンター | FEA50 | 4P10 |  | 《ルブリケーション（潤滑）》 |  | 〈整備追加点数〉独立懸架車 | 3.1
ふそう | キャンター | FEA50 | 4P10 |  | 《ルブリケーション（潤滑）》 | 2020 | オイル・ポンプ取替 | 4.5
ふそう | キャンター | FEA50 | 4P10 |  | 《ルブリケーション（潤滑）》 |  | 〈整備追加点数〉固定キャブ車 | 1.5
ふそう | キャンター | FEA50 | 4P10 |  | 《ルブリケーション（潤滑）》 | 2041 | オイル・フィルタ・エレメント取替 | 0.4
ふそう | キャンター | FEA50 | 4P10 |  | 《ルブリケーション（潤滑）》 | 2050 | エンジン・オイル取替 | 0.3
ふそう | キャンター | FEA50 | 4P10 |  | 《ルブリケーション（潤滑）》 |  | 〈整備追加点数〉アンダ・カバー付 | 0.2
ふそう | キャンター | FEA50 | 4P10 |  | 《クーリング（冷却）》
ふそう | キャンター | FEA50 | 4P10 |  | 《クーリング（冷却）》 | 2210 | ウォータ・ポンプ取替 | 1.4
ふそう | キャンター | FEA50 | 4P10 |  | 《クーリング（冷却）》 |  | 〈整備追加点数〉固定キャブ車 | 1.5
ふそう | キャンター | FEA50 | 4P10 |  | 《クーリング（冷却）》 | 2220 | ラジエータ・ロアー・ホース取替 | 0.4
ふそう | キャンター | FEA50 | 4P10 |  | 《クーリング（冷却）》 | 2230 | ラジエータ・アッパ・ホース取替 | 0.3
ふそう | キャンター | FEA50 | 4P10 |  | 《クーリング（冷却）》 | 2240 | サーモスタット取替 | 0.7
ふそう | キャンター | FEA50 | 4P10 |  | 《クーリング（冷却）》 | 2250 | ラジエータ脱着（１個） | 3.3
ふそう | キャンター | FEA50 | 4P10 |  | 《クーリング（冷却）》 |  | 〈整備追加点数〉固定キャブ車 | 3.4
ふそう | キャンター | FEA50 | 4P10 |  | 《クーリング（冷却）》 |  | 〈整備追加点数〉DUONIC付 | 0.1
ふそう | キャンター | FEA50 | 4P10 |  | 《クーリング（冷却）》 | 2260 | ラジエータ・リザーブ・タンク取替 | 0.4
ふそう | キャンター | FEA50 | 4P10 |  | 《クーリング（冷却）》 | 2270 | ファン・ブレード取替 | 1
ふそう | キャンター | FEA50 | 4P10 |  | 《クーリング（冷却）》 | 2280 | ファン・カップリング取替 | 1
ふそう | キャンター | FEA50 | 4P10 |  | 《クーリング（冷却）》 | 2300 | エンジン冷却液（クーラント）取替 | 0.9
ふそう | キャンター | FEA50 | 4P10 |  | 《クーリング（冷却）》 | 2310 | エンジン・オイル・クーラ取替 | 1.2
ふそう | キャンター | FEA50 | 4P10 |  | 《フューエル（燃料）》
ふそう | キャンター | FEA50 | 4P10 |  | 《フューエル（燃料）》 | 2450 | フューエル・ポンプ取替（１個）〔フューエル・タンク内蔵〕 | 0.5
ふそう | キャンター | FEA50 | 4P10 |  | 《フューエル（燃料）》 |  | 〈整備追加点数〉固定キャブ車 | 0.6
ふそう | キャンター | FEA50 | 4P10 |  | 《フューエル（燃料）》 | 2460 | フューエル・フィルタ取替（１個） | 0.4
ふそう | キャンター | FEA50 | 4P10 |  | 《フューエル（燃料）》 | 2510 | ブローバイ・ガス還元装置フィルタ取替（１個） | 0.5
ふそう | キャンター | FEA50 | 4P10 |  | 《フューエル（燃料）》 | 2631 | コモンレール・インジェクタ取替（１本） | 0.6
ふそう | キャンター | FEA50 | 4P10 |  | 《フューエル（燃料）》 |  | 〈整備追加点数〉固定キャブ車 | 1.7
ふそう | キャンター | FEA50 | 4P10 |  | 《フューエル（燃料）》 | 2809 | フューエル・タンク脱着（１個）（含 燃料抜き取り，注入） | 2.3
ふそう | キャンター | FEA50 | 4P10 |  | 《フューエル（燃料）》 |  | 〈整備追加点数〉固定キャブ車 | 0.6
ふそう | キャンター | FEA50 | 4P10 |  | 《フューエル（燃料）》 | 2821 | アクセル・ポジション・センサ取替 | 1
ふそう | キャンター | FEA50 | 4P10 |  | 《フューエル（燃料）》 | 2830 | コモンレールAssy取替 | 2.2
ふそう | キャンター | FEA50 | 4P10 |  | 《フューエル（燃料）》 |  | 〈整備追加点数〉固定キャブ車 | 1.7
ふそう | キャンター | FEA50 | 4P10 |  | 《フューエル（燃料）》 | 2840 | コモンレール・サプライポンプAssy取替 | 4.4
ふそう | キャンター | FEA50 | 4P10 |  | 《フューエル（燃料）》 |  | 〈整備追加点数〉固定キャブ車 | 1.7
ふそう | キャンター | FEA50 | 4P10 |  | エンジン・エレクトリカル
ふそう | キャンター | FEA50 | 4P10 |  | エンジン・エレクトリカル | 3010 | バッテリ比重測定/電解液補充 | 0.4
ふそう | キャンター | FEA50 | 4P10 |  | エンジン・エレクトリカル | 3080 | イグニッション・スイッチ取替〔スタータ・スイッチ，キー・シリンダ，ステアリング・ロック一体〕 | 1.5
ふそう | キャンター | FEA50 | 4P10 |  | エンジン・エレクトリカル | 3100 | オルタネータ取替（１個） | 2.3
ふそう | キャンター | FEA50 | 4P10 |  | エンジン・エレクトリカル |  | 〈整備追加点数〉固定キャブ車 | 0.6
ふそう | キャンター | FEA50 | 4P10 |  | エンジン・エレクトリカル | 3110 | スタータ・モータ取替 | 1.4
ふそう | キャンター | FEA50 | 4P10 |  | エンジン・エレクトリカル | 3120 | グロー・プラグ取替（１本） | 0.5
ふそう | キャンター | FEA50 | 4P10 |  | エンジン・エレクトリカル | 3121 | グロー・プラグ取替（１台） | 0.7
ふそう | キャンター | FEA50 | 4P10 |  | エンジン・エレクトリカル | 3141 | プレッシャ・センサ取替（１個） | 0.3
ふそう | キャンター | FEA50 | 4P10 |  | エンジン・エレクトリカル | 3160 | 水温センサ取替（コンピュータ用）（１個） | 0.3
ふそう | キャンター | FEA50 | 4P10 |  | エンジン・エレクトリカル | 3180 | 吸気温センサ取替（１個） | 0.4
ふそう | キャンター | FEA50 | 4P10 |  | エンジン・エレクトリカル | 3201 | エンジン回転センサ取替（１個）〔エンジン・スピード・センサ〕 | 2
ふそう | キャンター | FEA50 | 4P10 |  | エンジン・エレクトリカル | 3202 | カム角センサ取替（１個）〔気筒判別センサ〕 | 0.3
ふそう | キャンター | FEA50 | 4P10 |  | エンジン・エレクトリカル | 3210 | エア・フロー・メータ取替（１個） | 0.6
ふそう | キャンター | FEA50 | 4P10 |  | パワートレーン
ふそう | キャンター | FEA50 | 4P10 |  | 《クラッチ》
ふそう | キャンター | FEA50 | 4P10 |  | 《クラッチ》 | 4010 | クラッチO/H （含 トランスミッション脱着，クラッチ・カバーAssy取替，クラッチ・ディスク取替，レリーズ・ベアリング取替）〔DUONICは、湿式多板クラッチAssy取替を示す〕 | 6.4
ふそう | キャンター | FEA50 | 4P10 |  | 《クラッチ》 |  | 〈整備追加点数〉DUONIC付 | 2.4
ふそう | キャンター | FEA50 | 4P10 |  | 《クラッチ》 |  | 〈整備追加点数〉PTO付 | 1.1
ふそう | キャンター | FEA50 | 4P10 |  | 《クラッチ》 |  | 〈整備追加点数〉独立懸架車 | 0.9
ふそう | キャンター | FEA50 | 4P10 |  | 《クラッチ》 | 4020 | フライホイール・パイロット・ベアリング（ブッシュ）取替 （クラッチ・カバー取外状態） | 0.3
ふそう | キャンター | FEA50 | 4P10 |  | 《クラッチ》 | 4030 | クラッチ・マスタ・シリンダO/H | 1.6
ふそう | キャンター | FEA50 | 4P10 |  | 《クラッチ》 | 4040 | クラッチ・マスタ・シリンダ取替 | 1.3
ふそう | キャンター | FEA50 | 4P10 |  | 《クラッチ》 | 4050 | クラッチ・レリーズ・シリンダO/H〔ダイレクト・パワー・シリンダを示す〕 | 6.5
ふそう | キャンター | FEA50 | 4P10 |  | 《クラッチ》 |  | 〈整備追加点数〉PTO付 | 1.1
ふそう | キャンター | FEA50 | 4P10 |  | 《クラッチ》 |  | 〈整備追加点数〉独立懸架車 | 0.9
ふそう | キャンター | FEA50 | 4P10 |  | 《クラッチ》 | 4060 | クラッチ・レリーズ・シリンダ取替〔ダイレクト・パワー・シリンダを示す〕 | 5.5
ふそう | キャンター | FEA50 | 4P10 |  | 《クラッチ》 |  | 〈整備追加点数〉PTO付 | 1.1
ふそう | キャンター | FEA50 | 4P10 |  | 《クラッチ》 |  | 〈整備追加点数〉独立懸架車 | 0.9
ふそう | キャンター | FEA50 | 4P10 |  | 《クラッチ》 | 4080 | クラッチ倍力装置取替 | 1.9
ふそう | キャンター | FEA50 | 4P10 |  | 《クラッチ》 | 4090 | クラッチの遊び調整 | 0.3
ふそう | キャンター | FEA50 | 4P10 |  | 《クラッチ》 | 4110 | クラッチ・フルード取替 | 0.6
ふそう | キャンター | FEA50 | 4P10 |  | 《クラッチ》 |  | 〈整備追加点数〉アンダ・カバー付 | 0.2
ふそう | キャンター | FEA50 | 4P10 |  | 《トランスミッション》
ふそう | キャンター | FEA50 | 4P10 |  | 《トランスミッション》 | 4210 | マニュアル・トランスミッション脱着 | 5.5
ふそう | キャンター | FEA50 | 4P10 |  | 《トランスミッション》 |  | 〈整備追加点数〉DUONIC付 | 0.6
ふそう | キャンター | FEA50 | 4P10 |  | 《トランスミッション》 |  | 〈整備追加点数〉PTO付 | 1.1
ふそう | キャンター | FEA50 | 4P10 |  | 《トランスミッション》 |  | 〈整備追加点数〉独立懸架車 | 0.9
ふそう | キャンター | FEA50 | 4P10 |  | 《トランスミッション》 | 4220 | マニュアル・トランスミッションO/H（含 トランスミッション脱着） | 12.4
ふそう | キャンター | FEA50 | 4P10 |  | 《トランスミッション》 |  | 〈整備追加点数〉DUONIC付 | 0.6
ふそう | キャンター | FEA50 | 4P10 |  | 《トランスミッション》 |  | 〈整備追加点数〉PTO付 | 1.1
ふそう | キャンター | FEA50 | 4P10 |  | 《トランスミッション》 |  | 〈整備追加点数〉独立懸架車 | 0.9
ふそう | キャンター | FEA50 | 4P10 |  | 《トランスミッション》 | 4230 | マニュアル・トランスミッション・オイル取替 | 0.4
ふそう | キャンター | FEA50 | 4P10 |  | 《トランスミッション》 | 4260 | トランスミッション・リヤ・オイル・シール取替 | 2.4
ふそう | キャンター | FEA50 | 4P10 |  | 《トランスミッション》 | 4280 | スピード・メータ・ドリブン・ギヤ取替 | 0.6
ふそう | キャンター | FEA50 | 4P10 |  | 《トランスミッション》 | 4290 | 車速センサ取替（スピード・メータ用） | 0.3
ふそう | キャンター | FEA50 | 4P10 |  | 《トランスミッション》 | 4340 | ニュートラル・セフティ・スイッチ（インヒビタ・スイッチ）取替/調整 | 0.4
ふそう | キャンター | FEA50 | 4P10 |  | 《プロペラ・シャフト》
ふそう | キャンター | FEA50 | 4P10 |  | 《プロペラ・シャフト》 | 4510 | リヤ・プロペラ・シャフトAssy取替 | 0.7
ふそう | キャンター | FEA50 | 4P10 |  | 《プロペラ・シャフト》 | 4520 | プロペラ・シャフト・センタ・ベアリング取替（１個） | 1.3
ふそう | キャンター | FEA50 | 4P10 |  | 《ディファレンシャル》
ふそう | キャンター | FEA50 | 4P10 |  | 《ディファレンシャル》 | 4710 | リヤ・ディファレンシャル・キャリアAssy脱着 | 2.2
ふそう | キャンター | FEA50 | 4P10 |  | 《ディファレンシャル》 | 4720 | リヤ・ディファレンシャルO/H（含 ディファレンシャル脱着） | 8.3
ふそう | キャンター | FEA50 | 4P10 |  | 《ディファレンシャル》 | 4731 | リヤ・ディファレンシャル・オイル取替（１軸） | 0.5
ふそう | キャンター | FEA50 | 4P10 |  | 《ディファレンシャル》 | 4740 | リヤ・ディファレンシャル・ドライブ・ピニオン・オイル・シール取替 | 1.1
ふそう | キャンター | FEA50 | 4P10 |  | アクスル＆サスペンション
ふそう | キャンター | FEA50 | 4P10 |  | 《フロント・アクスル》
ふそう | キャンター | FEA50 | 4P10 |  | 《フロント・アクスル》 | 5010 | ステアリング・ナックル取替（１輪）（含 トーイン，ストッパ調整） | 2.8
ふそう | キャンター | FEA50 | 4P10 |  | 《フロント・アクスル》 |  | 〈整備追加点数〉リジット式 | 0.3
ふそう | キャンター | FEA50 | 4P10 |  | 《フロント・アクスル》 |  | 〈整備追加点数〉ツイン・キャリパ | 0.3
ふそう | キャンター | FEA50 | 4P10 |  | 《フロント・アクスル》 | 5020 | ナックル・アーム取替（１輪）（含 トーイン調整） | 1.1
ふそう | キャンター | FEA50 | 4P10 |  | 《フロント・アクスル》 |  | 〈整備追加点数〉右側 | 0.2
ふそう | キャンター | FEA50 | 4P10 |  | 《フロント・アクスル》 | 5030 | キング・ピン取替（１輪） | 2.6
ふそう | キャンター | FEA50 | 4P10 |  | 《フロント・アクスル》 | 5031 | キング・ピン・ブッシュ取替（１輪） | 3.2
ふそう | キャンター | FEA50 | 4P10 |  | 《フロント・アクスル》 | 5040 | フロント・ハブ取替（１輪） | 2
ふそう | キャンター | FEA50 | 4P10 |  | 《フロント・アクスル》 |  | 〈整備追加点数〉ツイン・キャリパ | 0.3
ふそう | キャンター | FEA50 | 4P10 |  | 《フロント・アクスル》 | 5050 | フロント・ハブ・ベアリング（インナ・アウタ）取替（１輪） | 1.8
ふそう | キャンター | FEA50 | 4P10 |  | 《フロント・アクスル》 |  | 〈整備追加点数〉ツイン・キャリパ | 0.3
ふそう | キャンター | FEA50 | 4P10 |  | 《フロント・アクスル》 | 5060 | フロント・ハブ・オイル・シール取替（１輪） | 1.3
ふそう | キャンター | FEA50 | 4P10 |  | 《フロント・アクスル》 |  | 〈整備追加点数〉ツイン・キャリパ | 0.3
ふそう | キャンター | FEA50 | 4P10 |  | 《フロント・アクスル》 | 5070 | フロント・ハブ・ボルト取替（１本） | 1.5
ふそう | キャンター | FEA50 | 4P10 |  | 《フロント・アクスル》 |  | 〈整備追加点数〉1本増すごと | 0.1
ふそう | キャンター | FEA50 | 4P10 |  | 《フロント・アクスル》 | 5220 | リヤ・アクスル・ハウジング（駆動軸）取替（１軸） | 7.4
ふそう | キャンター | FEA50 | 4P10 |  | 《フロント・アクスル》 | 5230 | リヤ・アクスル・シャフト取替（１本） | 0.6
ふそう | キャンター | FEA50 | 4P10 |  | 《フロント・アクスル》 | 5250 | リヤ・アクスル・シャフト・オイル・シール取替（１輪） | 0.8
ふそう | キャンター | FEA50 | 4P10 |  | 《フロント・アクスル》 | 5260 | リヤ・ハブ取替（１輪） | 2.2
ふそう | キャンター | FEA50 | 4P10 |  | 《フロント・アクスル》 | 5270 | リヤ・ハブ・ベアリング（インナ・アウタ）取替（１輪） | 1.4
ふそう | キャンター | FEA50 | 4P10 |  | 《フロント・アクスル》 | 5280 | リヤ・ハブ・オイル・シール取替（１輪） | 1.1
ふそう | キャンター | FEA50 | 4P10 |  | 《フロント・アクスル》 | 5290 | リヤ・ハブ・ボルト取替（１本） | 1.6
ふそう | キャンター | FEA50 | 4P10 |  | 《フロント・アクスル》 |  | 〈整備追加点数〉1本増すごと | 0.1
ふそう | キャンター | FEA50 | 4P10 |  | 《フロント・サスペンション》
ふそう | キャンター | FEA50 | 4P10 |  | 《フロント・サスペンション》 | 5410 | フロント・アッパ・サスペンション・アーム取替（片側） | 3.5
ふそう | キャンター | FEA50 | 4P10 |  | 《フロント・サスペンション》 |  | 〈整備追加点数〉ツイン・キャリパ | 0.3
ふそう | キャンター | FEA50 | 4P10 |  | 《フロント・サスペンション》 | 5411 | フロント・アッパ・サスペンション・アーム・ブッシュ取替（片側） | 4.3
ふそう | キャンター | FEA50 | 4P10 |  | 《フロント・サスペンション》 |  | 〈整備追加点数〉ツイン・キャリパ | 0.3
ふそう | キャンター | FEA50 | 4P10 |  | 《フロント・サスペンション》 | 5420 | フロント・アッパ・ボール・ジョイント取替（片側） | 3
ふそう | キャンター | FEA50 | 4P10 |  | 《フロント・サスペンション》 |  | 〈整備追加点数〉ツイン・キャリパ | 0.3
ふそう | キャンター | FEA50 | 4P10 |  | 《フロント・サスペンション》 | 5440 | フロント・ロアー・サスペンション・アーム取替（片側） | 2.2
ふそう | キャンター | FEA50 | 4P10 |  | 《フロント・サスペンション》 | 5450 | フロント・ロアー・ボール・ジョイント取替（片側） | 2.3
ふそう | キャンター | FEA50 | 4P10 |  | 《フロント・サスペンション》 | 5469 | フロント・コイル・スプリング取替（１台） | 4.1
ふそう | キャンター | FEA50 | 4P10 |  | 《フロント・サスペンション》 | 5470 | フロント・コイル・スプリング取替（片側） | 2.2
ふそう | キャンター | FEA50 | 4P10 |  | 《フロント・サスペンション》 | 5479 | フロント・ショック・アブソーバ取替（１台） | 0.6
ふそう | キャンター | FEA50 | 4P10 |  | 《フロント・サスペンション》 |  | 〈整備追加点数〉独立懸架車 | 3.5
ふそう | キャンター | FEA50 | 4P10 |  | 《フロント・サスペンション》 | 5480 | フロント・ショック・アブソーバ取替（１本） | 0.4
ふそう | キャンター | FEA50 | 4P10 |  | 《フロント・サスペンション》 |  | 〈整備追加点数〉独立懸架車 | 1.8
ふそう | キャンター | FEA50 | 4P10 |  | 《フロント・サスペンション》 | 5490 | フロント・リーフ・スプリングAssy脱着（１個） | 1.3
ふそう | キャンター | FEA50 | 4P10 |  | 《フロント・サスペンション》 | 5500 | フロント・スプリング・リーフ取替（１枚）（含 フロント・リーフ・スプリングAssy脱着） | 1.9
ふそう | キャンター | FEA50 | 4P10 |  | 《フロント・サスペンション》 | 5510 | フロント・リーフ・スプリング・ブッシュ取替（１個） | 2.1
ふそう | キャンター | FEA50 | 4P10 |  | 《フロント・サスペンション》 | 5520 | フロント・リーフ・スプリング・シャックル・ピン・ブッシュ取替（１個） | 2.1
ふそう | キャンター | FEA50 | 4P10 |  | 《フロント・サスペンション》 | 5550 | フロント・スタビライザ取替（１本） | 0.6
ふそう | キャンター | FEA50 | 4P10 |  | 《フロント・サスペンション》 | 5551 | フロント・スタビライザ・ブッシュ取替（１本） | 0.4
ふそう | キャンター | FEA50 | 4P10 |  | 《リヤ・サスペンション》
ふそう | キャンター | FEA50 | 4P10 |  | 《リヤ・サスペンション》 | 5779 | リヤ・ショック・アブソーバ取替（１台） | 0.7
ふそう | キャンター | FEA50 | 4P10 |  | 《リヤ・サスペンション》 | 5780 | リヤ・ショック・アブソーバ取替（１本） | 0.4
ふそう | キャンター | FEA50 | 4P10 |  | 《リヤ・サスペンション》 | 5790 | リヤ・リーフ・スプリングAssy脱着（１個） | 1.2
ふそう | キャンター | FEA50 | 4P10 |  | 《リヤ・サスペンション》 | 5800 | リヤ・スプリング・リーフ取替（１枚）（含 リヤ・リーフ・スプリングAssy脱着） | 1.9
ふそう | キャンター | FEA50 | 4P10 |  | 《リヤ・サスペンション》 | 5810 | リヤ・リーフ・スプリング・ブッシュ取替（１個） | 2.5
ふそう | キャンター | FEA50 | 4P10 |  | 《リヤ・サスペンション》 | 5820 | リヤ・リーフ・スプリング・シャックル・ピン・ブッシュ取替（１個） | 2.5
ふそう | キャンター | FEA50 | 4P10 |  | ステアリング
ふそう | キャンター | FEA50 | 4P10 |  | ステアリング | 6011 | フロント・ホイール・アライメント測定（トーイン，キャンバ，キャスタ，キングピン傾斜角，ハンドル切れ角，平行度） | 1.3
ふそう | キャンター | FEA50 | 4P10 |  | ステアリング | 6020 | フロント・トーイン調整（１軸） | 0.7
ふそう | キャンター | FEA50 | 4P10 |  | ステアリング | 6050 | ハンドル切れ角調整（１軸） | 0.9
ふそう | キャンター | FEA50 | 4P10 |  | ステアリング | 6060 | ステアリング・ギヤ・ボックス取替 | 1.4
ふそう | キャンター | FEA50 | 4P10 |  | ステアリング |  | 〈整備追加点数〉ラック&ピニオン式 | 1.7
ふそう | キャンター | FEA50 | 4P10 |  | ステアリング |  | 〈整備追加点数〉固定キャブ車 | 3.4
ふそう | キャンター | FEA50 | 4P10 |  | ステアリング | 6071 | ステアリング・ラック・ブーツ取替（片側）（含 トーイン調整） | 1
ふそう | キャンター | FEA50 | 4P10 |  | ステアリング | 6090 | ピットマン・アーム取替 | 0.8
ふそう | キャンター | FEA50 | 4P10 |  | ステアリング | 6100 | ドラッグ・リンク取替（１本） | 0.7
ふそう | キャンター | FEA50 | 4P10 |  | ステアリング | 6110 | タイロッド取替（１本）（含 トーイン調整） | 1.3
ふそう | キャンター | FEA50 | 4P10 |  | ステアリング |  | 〈整備追加点数〉ラック＆ピニオン式 | 0.7
ふそう | キャンター | FEA50 | 4P10 |  | ステアリング | 6120 | タイロッド・エンド取替（１個）（含 トーイン調整） | 0.9
ふそう | キャンター | FEA50 | 4P10 |  | ステアリング | 6130 | タイロッド・エンド・ダスト・ブーツ取替（１個） | 0.4
ふそう | キャンター | FEA50 | 4P10 |  | ステアリング | 6160 | パワー・ステアリング・オイル・ポンプ取替 | 2.4
ふそう | キャンター | FEA50 | 4P10 |  | ステアリング |  | 〈整備追加点数〉固定キャブ車 | 1.8
ふそう | キャンター | FEA50 | 4P10 |  | ステアリング | 6165 | パワー・ステアリング・オイル取替 | 0.9
ふそう | キャンター | FEA50 | 4P10 |  | ブレーキ
ふそう | キャンター | FEA50 | 4P10 |  | ブレーキ | 7060 | フロント・ブレーキ・ホース取替（１本） | 0.4
ふそう | キャンター | FEA50 | 4P10 |  | ブレーキ | 7061 | フロント・ブレーキ・ホース取替（１台） | 1.1
ふそう | キャンター | FEA50 | 4P10 |  | ブレーキ | 7070 | フロント・ディスク・パッド取替（１台） | 1.2
ふそう | キャンター | FEA50 | 4P10 |  | ブレーキ |  | 〈整備追加点数〉ツイン・キャリパ | 0.4
ふそう | キャンター | FEA50 | 4P10 |  | ブレーキ | 7080 | フロント・ディスク・キャリパO/H（１台） | 2.3
ふそう | キャンター | FEA50 | 4P10 |  | ブレーキ |  | 〈整備追加点数〉ツイン・キャリパ | 1
ふそう | キャンター | FEA50 | 4P10 |  | ブレーキ |  | 〈整備追加点数〉2ポット・キャリパ | 0.1
ふそう | キャンター | FEA50 | 4P10 |  | ブレーキ | 7090 | フロント・ディスク・キャリパ取替（１輪） | 1.3
ふそう | キャンター | FEA50 | 4P10 |  | ブレーキ |  | 〈整備追加点数〉ツイン・キャリパ | 0.5
ふそう | キャンター | FEA50 | 4P10 |  | ブレーキ | 7100 | フロント・ディスク・ロータ取替（１輪） | 1.9
ふそう | キャンター | FEA50 | 4P10 |  | ブレーキ |  | 〈整備追加点数〉ツイン・キャリパ | 0.3
ふそう | キャンター | FEA50 | 4P10 |  | ブレーキ | 7101 | フロント・ディスク・ロータ取替（１台） | 3.5
ふそう | キャンター | FEA50 | 4P10 |  | ブレーキ |  | 〈整備追加点数〉ツイン・キャリパ | 0.4
ふそう | キャンター | FEA50 | 4P10 |  | ブレーキ | 7260 | リヤ・ブレーキ・ホース取替（１本） | 0.4
ふそう | キャンター | FEA50 | 4P10 |  | ブレーキ | 7261 | リヤ・ブレーキ・ホース取替（１台） | 1.1
ふそう | キャンター | FEA50 | 4P10 |  | ブレーキ | 7270 | リヤ・ディスク・パッド取替（１台） | 1.4
ふそう | キャンター | FEA50 | 4P10 |  | ブレーキ |  | 〈整備追加点数〉ツイン・キャリパ | 0.4
ふそう | キャンター | FEA50 | 4P10 |  | ブレーキ | 7280 | リヤ・ディスク・キャリパO/H（１台） | 2.6
ふそう | キャンター | FEA50 | 4P10 |  | ブレーキ |  | 〈整備追加点数〉ツイン・キャリパ | 1
ふそう | キャンター | FEA50 | 4P10 |  | ブレーキ |  | 〈整備追加点数〉2ポット・キャリパ | 0.1
ふそう | キャンター | FEA50 | 4P10 |  | ブレーキ | 7290 | リヤ・ディスク・キャリパ取替（１輪） | 1.5
ふそう | キャンター | FEA50 | 4P10 |  | ブレーキ |  | 〈整備追加点数〉ツイン・キャリパ | 0.6
ふそう | キャンター | FEA50 | 4P10 |  | ブレーキ | 7300 | リヤ・ディスク・ロータ取替（１輪） | 2.7
ふそう | キャンター | FEA50 | 4P10 |  | ブレーキ |  | 〈整備追加点数〉ツイン・キャリパ | 0.3
ふそう | キャンター | FEA50 | 4P10 |  | ブレーキ | 7301 | リヤ・ディスク・ロータ取替（１台） | 5.1
ふそう | キャンター | FEA50 | 4P10 |  | ブレーキ |  | 〈整備追加点数〉ツイン・キャリパ | 0.4
ふそう | キャンター | FEA50 | 4P10 |  | ブレーキ | 7410 | パーキング・ブレーキ調整〔センタ・ブレーキ・ドラムとライニングとのすき間調整を含む〕 | 0.4
ふそう | キャンター | FEA50 | 4P10 |  | ブレーキ | 7421 | パーキング・ブレーキ・ワイヤ取替（１本） | 3.2
ふそう | キャンター | FEA50 | 4P10 |  | ブレーキ | 7440 | センタ・ブレーキ・シュー取替 | 1.1
ふそう | キャンター | FEA50 | 4P10 |  | ブレーキ | 7510 | ブレーキ・マスタ・シリンダO/H | 1.8
ふそう | キャンター | FEA50 | 4P10 |  | ブレーキ | 7520 | ブレーキ・マスタ・シリンダ取替 | 0.7
ふそう | キャンター | FEA50 | 4P10 |  | ブレーキ | 7530 | 倍力装置取替（１個） | 2.3
ふそう | キャンター | FEA50 | 4P10 |  | ブレーキ | 7535 | ブレーキ・バキューム・ホース取替（１本） | 0.4
ふそう | キャンター | FEA50 | 4P10 |  | ブレーキ | 7540 | ブレーキ・フルード取替 | 0.8
ふそう | キャンター | FEA50 | 4P10 |  | ブレーキ | 7610 | ＡＢＳフロント・ホイール・スピード・センサ取替（１個） | 0.4
ふそう | キャンター | FEA50 | 4P10 |  | ブレーキ | 7620 | ＡＢＳリヤ・ホイール・スピード・センサ取替（１個） | 0.6
ふそう | キャンター | FEA50 | 4P10 |  | ブレーキ | 7640 | ＡＢＳハイドロリック・ユニット取替 | 1.9
ふそう | キャンター | FEA50 | 4P10 |  | ブレーキ | 7650 | ＡＢＳコントロール・ユニット取替 | 0.6
ふそう | キャンター | FEA50 | 4P10 |  | ブレーキ | 7660 | ＡＢＳフロント・パルス・ホイール取替（１個） | 1
ふそう | キャンター | FEA50 | 4P10 |  | ブレーキ | 7670 | ＡＢＳリヤ・パルス・ホイール取替（１個） | 1.5
ふそう | キャンター | FEA50 | 4P10 |  | ブレーキ | 7720 | バキューム・ポンプ取替 | 1.2
ふそう | キャンター | FEA50 | 4P10 |  | ブレーキ | 7890 | エキゾースト・ブレーキ・マグネチック・バルブ取替 | 0.4
ふそう | キャンター | FEA50 | 4P10 |  | ブレーキ | 7900 | エキゾースト・ブレーキ・バルブ取替（１個） | 1.5
ふそう | キャンター | FEA50 | 4P10 |  | ボデー・エレクトリカル
ふそう | キャンター | FEA50 | 4P10 |  | 《メータ＆スイッチ》
ふそう | キャンター | FEA50 | 4P10 |  | 《メータ＆スイッチ》 | 8010 | コンビネーション・メータ取替 | 0.6
ふそう | キャンター | FEA50 | 4P10 |  | 《メータ＆スイッチ》 | 8050 | ウォータ・テンパレチャ・センダ・ユニット取替 | 0.3
ふそう | キャンター | FEA50 | 4P10 |  | 《メータ＆スイッチ》 | 8060 | オイル・プレッシャ・スイッチ取替 | 0.6
ふそう | キャンター | FEA50 | 4P10 |  | 《メータ＆スイッチ》 |  | 〈整備追加点数〉固定キャブ車 | 0.2
ふそう | キャンター | FEA50 | 4P10 |  | 《メータ＆スイッチ》 | 8210 | コンビネーション・スイッチ取替 | 0.4
ふそう | キャンター | FEA50 | 4P10 |  | 《メータ＆スイッチ》 | 8221 | ハザード・ランプ・スイッチ取替 | 0.3
ふそう | キャンター | FEA50 | 4P10 |  | 《メータ＆スイッチ》 | 8230 | バック・ランプ・スイッチ取替 | 0.3
ふそう | キャンター | FEA50 | 4P10 |  | 《メータ＆スイッチ》 | 8240 | ストップ・ランプ・スイッチ取替 | 0.3
ふそう | キャンター | FEA50 | 4P10 |  | 《ライト＆ワイパ》
ふそう | キャンター | FEA50 | 4P10 |  | 《ライト＆ワイパ》 | 8250 | ヘッドランプ取替（１個） | 0.6
ふそう | キャンター | FEA50 | 4P10 |  | 《ライト＆ワイパ》 | 8260 | フロント・ターン・シグナル・ランプ取替（１個） | 0.3
ふそう | キャンター | FEA50 | 4P10 |  | 《ライト＆ワイパ》 | 8261 | フロント・ターン・シグナル・ランプ・レンズ取替（１個） | 0.3
ふそう | キャンター | FEA50 | 4P10 |  | 《ライト＆ワイパ》 | 8280 | リヤ・コンビネーション・ランプ取替（１個） | 0.3
ふそう | キャンター | FEA50 | 4P10 |  | 《ライト＆ワイパ》 | 8281 | リヤ・コンビネーション・ランプ・レンズ取替（１個） | 0.2
ふそう | キャンター | FEA50 | 4P10 |  | 《ライト＆ワイパ》 | 8290 | バック・ランプ取替（１個） | 0.3
ふそう | キャンター | FEA50 | 4P10 |  | 《ライト＆ワイパ》 | 8291 | バック・ランプ・レンズ取替（１個） | 0.3
ふそう | キャンター | FEA50 | 4P10 |  | 《ライト＆ワイパ》 | 8300 | ライセンス・ランプ取替（１個） | 0.2
ふそう | キャンター | FEA50 | 4P10 |  | 《ライト＆ワイパ》 | 8301 | ライセンス・ランプ・レンズ取替（１個） | 0.2
ふそう | キャンター | FEA50 | 4P10 |  | 《ライト＆ワイパ》 | 8310 | ルーム・ランプ取替（１個） | 0.3
ふそう | キャンター | FEA50 | 4P10 |  | 《ライト＆ワイパ》 | 8410 | ホーン取替（１個） | 0.8
ふそう | キャンター | FEA50 | 4P10 |  | 《ライト＆ワイパ》 | 8420 | フロント・ウインド・ウォッシャ・ポンプ取替（１個） | 0.3
ふそう | キャンター | FEA50 | 4P10 |  | 《ライト＆ワイパ》 | 8430 | フロント・ウインド・ウォッシャ・ノズル取替（１個） | 0.2
ふそう | キャンター | FEA50 | 4P10 |  | 《ライト＆ワイパ》 | 8450 | フロント・ワイパ・モータ取替 | 0.8
ふそう | キャンター | FEA50 | 4P10 |  | 《ライト＆ワイパ》 | 8470 | フロント・ワイパ・リンク取替 | 0.7
ふそう | キャンター | FEA50 | 4P10 |  | 《附属装置》
ふそう | キャンター | FEA50 | 4P10 |  | 《附属装置》 | 8490 | ラジオ・アンテナ・ロッド取替〔アンテナ・ケーブルを含む〕 | 1.7
ふそう | キャンター | FEA50 | 4P10 |  | 《附属装置》 | 8500 | フロント・シガレット・ライタ取替（１個） | 1.1
ふそう | キャンター | FEA50 | 4P10 |  | 《附属装置》 | 8510 | フロント・ドア・パワー・ウインド・モータ取替（１個） | 1.2
ふそう | キャンター | FEA50 | 4P10 |  | 《附属装置》 | 8520 | フロント・ドア・パワー・ウインド・スイッチ取替（１個） | 0.3
ふそう | キャンター | FEA50 | 4P10 |  | 《附属装置》 | 8530 | アウタ・ミラー・コントロール・スイッチ取替（１個） | 0.6
ふそう | キャンター | FEA50 | 4P10 |  | 《ヒータ＆エアコン》
ふそう | キャンター | FEA50 | 4P10 |  | 《ヒータ＆エアコン》 | 8610 | フロント・ヒータ・ユニット脱着 | 5.7
ふそう | キャンター | FEA50 | 4P10 |  | 《ヒータ＆エアコン》 | 8620 | フロント・ヒータ・コア取替（含 フロント・ヒータ・ユニット脱着） | 6.2
ふそう | キャンター | FEA50 | 4P10 |  | 《ヒータ＆エアコン》 | 8640 | フロント・ブロア・モータ取替（１個） | 0.7
ふそう | キャンター | FEA50 | 4P10 |  | 《ヒータ＆エアコン》 | 8722 | フロント・エバポレータ取替（含 ガス・チャージ） | 6.2
ふそう | キャンター | FEA50 | 4P10 |  | 《ヒータ＆エアコン》 | 8730 | クーラ・コンプレッサ取替（含 ガス・チャージ） | 2.5
ふそう | キャンター | FEA50 | 4P10 |  | 《ヒータ＆エアコン》 |  | 〈整備追加点数〉固定キャブ車 | 3
ふそう | キャンター | FEA50 | 4P10 |  | 《ヒータ＆エアコン》 | 8750 | クーラ・コンデンサ脱着（含 ガス・チャージ） | 1.7
ふそう | キャンター | FEA50 | 4P10 |  | 《ヒータ＆エアコン》 |  | 〈整備追加点数〉固定キャブ車 | 0.6
ふそう | キャンター | FEA50 | 4P10 |  | 《ヒータ＆エアコン》 | 8760 | クーラ・レシーバ・タンク取替（含 ガス・チャージ） | 1
ふそう | キャンター | FEA50 | 4P10 |  | 《ヒータ＆エアコン》 |  | 〈整備追加点数〉固定キャブ車 | 0.6
ふそう | キャンター | FEA50 | 4P10 |  | 《ヒータ＆エアコン》 | 8770 | フロント・クーラ・エキスパンション・バルブ取替（含 ガス・チャージ） | 3.8
ふそう | キャンター | FEA50 | 4P10 |  | 《ヒータ＆エアコン》 | 8800 | フロント・エアコン・スイッチ取替（１個） | 0.7
ふそう | キャンター | FEA50 | 4P10 |  | 《ヒータ＆エアコン》 | 8820 | フロント・エアコン・フィルタ取替 | 0.2
ふそう | キャンター | FEA50 | 4P10 |  | フレーム＆ボデー
ふそう | キャンター | FEA50 | 4P10 |  | フレーム＆ボデー | 9010 | フロント・バンパ取替 | 0.3
ふそう | キャンター | FEA50 | 4P10 |  | フレーム＆ボデー | 9030 | リヤ・バンパ取替 | 0.4
ふそう | キャンター | FEA50 | 4P10 |  | フレーム＆ボデー | 9050 | ラジエータ・グリル脱着 | 0.3
ふそう | キャンター | FEA50 | 4P10 |  | フレーム＆ボデー | 9210 | フロント・ドア・ウインド・ガラス取替（１枚） | 1.1
ふそう | キャンター | FEA50 | 4P10 |  | フレーム＆ボデー | 9220 | リヤ・ドア・ウインド・ガラス取替（１枚） | 1.1
ふそう | キャンター | FEA50 | 4P10 |  | フレーム＆ボデー | 9230 | フロント・ドア・ウインド・レギュレータ取替（１個） | 1
ふそう | キャンター | FEA50 | 4P10 |  | フレーム＆ボデー | 9231 | リヤ・ドア・ウインド・レギュレータ取替（１個） | 1
ふそう | キャンター | FEA50 | 4P10 |  | フレーム＆ボデー | 9240 | フロント・ドア・ストライカ取替/調整（ボデー側）（１個） | 0.2
ふそう | キャンター | FEA50 | 4P10 |  | フレーム＆ボデー | 9241 | リヤ・ドア・ストライカ取替/調整（ボデー側）（１個） | 0.2
ふそう | キャンター | FEA50 | 4P10 |  | フレーム＆ボデー | 9250 | フロント・ドア・ロック取替（１個） | 1
ふそう | キャンター | FEA50 | 4P10 |  | フレーム＆ボデー | 9251 | リヤ・ドア・ロック取替（１個） | 1
ふそう | キャンター | FEA50 | 4P10 |  | フレーム＆ボデー | 9270 | ドア・キー・シリンダ取替（１個） | 0.8
ふそう | キャンター | FEA50 | 4P10 |  | フレーム＆ボデー | 9280 | キー・シリンダ・セット取替（１台） | 2.5
ふそう | キャンター | FEA50 | 4P10 |  | フレーム＆ボデー | 9320 | バック・ミラーAssy取替（１個） | 0.4
ふそう | キャンター | FEA50 | 4P10 |  | フレーム＆ボデー | 9330 | アンダ・ミラーAssy取替 | 0.2
ふそう | キャンター | FEA50 | 4P10 |  | フレーム＆ボデー | 9350 | ルーム・ミラーAssy取替 | 0.3
ふそう | キャンター | FEA20 | 4P10 | 30 | 自家用 ６か月点検 基本点検 |  |  | 1.4
ふそう | キャンター | FEA20 | 4P10 | 40 | 自家用 １２か月点検 基本点検 ２ＷＤ車 |  |  | 6
ふそう | キャンター | FEA20 | 4P10 |  | 自家用 １２か月点検 保安確認検査 |  |  | 1.5
ふそう | キャンター | FEA20 | 4P10 | 60 | 事業用 ３か月点検 基本点検 |  |  | 3.3
ふそう | キャンター | FEA20 | 4P10 | 70 | 事業用 １２か月点検 基本点検 ２ＷＤ車 |  |  | 8.7
ふそう | キャンター | FEA20 | 4P10 |  | 事業用 １２か月点検 保安確認検査 |  |  | 1.5
ふそう | キャンター | FEA20 | 4P10 |  | 法定定期点検時附加作業（１年、２年、１２か月点検時に適用）
ふそう | キャンター | FEA20 | 4P10 |  | 法定定期点検時附加作業（１年、２年、１２か月点検時に適用） | 100 | 下廻り塗装 | 2
ふそう | キャンター | FEA20 | 4P10 |  | 法定定期点検時附加作業（１年、２年、１２か月点検時に適用） | 110 | ヘッドライト調整 | 0.4
ふそう | キャンター | FEA20 | 4P10 |  | 法定定期点検時附加作業（１年、２年、１２か月点検時に適用） | 120 | フロント及びリヤ・ブレーキ清掃（１台） | 0.3
ふそう | キャンター | FEA20 | 4P10 |  | 法定定期点検時附加作業（１年、２年、１２か月点検時に適用） | 130 | エンジン､下廻り洗浄 | 2
ふそう | キャンター | FEA20 | 4P10 |  | 法定定期点検時附加作業（１年、２年、１２か月点検時に適用） | 150 | 日常点検 | 0.3
ふそう | キャンター | FEA20 | 4P10 |  | 法定定期点検時附加作業（１年、２年、１２か月点検時に適用） | 151 | 長期使用車両推奨点検 | 0.4
ふそう | キャンター | FEA20 | 4P10 |  | 法定定期点検時附加作業（１年、２年、１２か月点検時に適用） | 160 | フロント及びリヤ・ハブ・グリス取替（１台）（含 ベアリング・グリス取替） | 1.2
ふそう | キャンター | FEA20 | 4P10 |  | 法定定期点検時附加作業（１年、２年、１２か月点検時に適用） | 210 | グリス・アップ（１台） | 0.4
ふそう | キャンター | FEA20 | 4P10 |  | エンジン本体、ハイブリッド
ふそう | キャンター | FEA20 | 4P10 |  | エンジン本体、ハイブリッド | 1090 | Ｖベルト全数取替 | 0.6
ふそう | キャンター | FEA20 | 4P10 |  | エンジン本体、ハイブリッド |  | 〈整備追加点数〉固定キャブ車 | 1.2
ふそう | キャンター | FEA20 | 4P10 |  | ルブリケーション、クーリング、フューエル
ふそう | キャンター | FEA20 | 4P10 |  | ルブリケーション、クーリング、フューエル | 2041 | オイル・フィルタ・エレメント取替 | 0.3
ふそう | キャンター | FEA20 | 4P10 |  | ルブリケーション、クーリング、フューエル | 2050 | エンジン・オイル取替 | 0.2
ふそう | キャンター | FEA20 | 4P10 |  | ルブリケーション、クーリング、フューエル |  | 〈整備追加点数〉アンダ・カバー付 | 0.1
ふそう | キャンター | FEA20 | 4P10 |  | ルブリケーション、クーリング、フューエル | 2300 | エンジン冷却液（クーラント）取替 | 0.7
ふそう | キャンター | FEA20 | 4P10 |  | ルブリケーション、クーリング、フューエル | 2460 | フューエル・フィルタ取替（１個） | 0.3
ふそう | キャンター | FEA20 | 4P10 |  | エンジン・エレクトリカル
ふそう | キャンター | FEA20 | 4P10 |  | エンジン・エレクトリカル | 3010 | バッテリ比重測定/電解液補充 | 0.3
ふそう | キャンター | FEA20 | 4P10 |  | パワートレーン
ふそう | キャンター | FEA20 | 4P10 |  | パワートレーン | 4090 | クラッチの遊び調整 | 0.2
ふそう | キャンター | FEA20 | 4P10 |  | パワートレーン | 4230 | マニュアル・トランスミッション・オイル取替 | 0.3
ふそう | キャンター | FEA20 | 4P10 |  | パワートレーン | 4260 | トランスミッション・リヤ・オイル・シール取替 | 1.9
ふそう | キャンター | FEA20 | 4P10 |  | パワートレーン | 4731 | リヤ・ディファレンシャル・オイル取替（１軸） | 0.4
ふそう | キャンター | FEA20 | 4P10 |  | アクスル＆サスペンション
ふそう | キャンター | FEA20 | 4P10 |  | アクスル＆サスペンション | 5500 | フロント・スプリング・リーフ取替（１枚）（含 フロント・リーフ・スプリングAssy脱着） | 1.5
ふそう | キャンター | FEA20 | 4P10 |  | アクスル＆サスペンション | 5800 | リヤ・スプリング・リーフ取替（１枚）（含 リヤ・リーフ・スプリングAssy脱着） | 1.5
ふそう | キャンター | FEA20 | 4P10 |  | ステアリング
ふそう | キャンター | FEA20 | 4P10 |  | ステアリング | 6020 | フロント・トーイン調整（１軸） | 0.5
ふそう | キャンター | FEA20 | 4P10 |  | ステアリング | 6071 | ステアリング・ラック・ブーツ取替（片側）（含 トーイン調整） | 0.8
ふそう | キャンター | FEA20 | 4P10 |  | ブレーキ
ふそう | キャンター | FEA20 | 4P10 |  | ブレーキ | 7070 | フロント・ディスク・パッド取替（１台） | 0.6
ふそう | キャンター | FEA20 | 4P10 |  | ブレーキ |  | 〈整備追加点数〉ツイン・キャリパ | 0.2
ふそう | キャンター | FEA20 | 4P10 |  | ブレーキ | 7080 | フロント・ディスク・キャリパO/H（１台） | 1.1
ふそう | キャンター | FEA20 | 4P10 |  | ブレーキ |  | 〈整備追加点数〉ツイン・キャリパ | 0.5
ふそう | キャンター | FEA20 | 4P10 |  | ブレーキ |  | 〈整備追加点数〉２ポット・キャリパ | 0.1
ふそう | キャンター | FEA20 | 4P10 |  | ブレーキ | 7270 | リヤ・ディスク・パッド取替（１台） | 0.7
ふそう | キャンター | FEA20 | 4P10 |  | ブレーキ |  | 〈整備追加点数〉ツイン・キャリパ | 0.2
ふそう | キャンター | FEA20 | 4P10 |  | ブレーキ | 7280 | リヤ・ディスク・キャリパO/H（１台） | 1.3
ふそう | キャンター | FEA20 | 4P10 |  | ブレーキ |  | 〈整備追加点数〉ツイン・キャリパ | 0.5
ふそう | キャンター | FEA20 | 4P10 |  | ブレーキ |  | 〈整備追加点数〉２ポット・キャリパ | 0.1
ふそう | キャンター | FEA20 | 4P10 |  | ブレーキ | 7410 | パーキング・ブレーキ調整〔センタ・ブレーキ・ドラムとライニングとのすき間調整を含む〕 | 0.3
ふそう | キャンター | FEA20 | 4P10 |  | ブレーキ | 7510 | ブレーキ・マスタ・シリンダO/H | 0.9
ふそう | キャンター | FEA20 | 4P10 |  | ブレーキ | 7540 | ブレーキ・フルード取替 | 0.4
ふそう | キャンター | FEA20 | 4P10 |  | 一般整備
ふそう | キャンター | FEA20 | 4P10 |  | エンジン本体、ハイブリッド
ふそう | キャンター | FEA20 | 4P10 |  | エンジン本体、ハイブリッド | 1070 | ディーゼル・スモーク測定 | 0.4
ふそう | キャンター | FEA20 | 4P10 |  | エンジン本体、ハイブリッド | 1071 | ディーゼルＰＭ測定（オパシメータ） | 0.4
ふそう | キャンター | FEA20 | 4P10 |  | エンジン本体、ハイブリッド | 1090 | Ｖベルト全数取替 | 0.8
ふそう | キャンター | FEA20 | 4P10 |  | エンジン本体、ハイブリッド |  | 〈整備追加点数〉固定キャブ車 | 1.5
ふそう | キャンター | FEA20 | 4P10 |  | エンジン本体、ハイブリッド | 1100 | エア・クリーナ・エレメント清掃/取替 | 0.4
ふそう | キャンター | FEA20 | 4P10 |  | エンジン本体、ハイブリッド | 1210 | エンジン脱着 | 10.5
ふそう | キャンター | FEA20 | 4P10 |  | エンジン本体、ハイブリッド |  | 〈整備追加点数〉固定キャブ車（独立懸架式） | 5.6
ふそう | キャンター | FEA20 | 4P10 |  | エンジン本体、ハイブリッド |  | 〈整備追加点数〉固定キャブ車（リジット式） | 6.2
ふそう | キャンター | FEA20 | 4P10 |  | エンジン本体、ハイブリッド |  | 〈整備追加点数〉DUONIC付 | 0.6
ふそう | キャンター | FEA20 | 4P10 |  | エンジン本体、ハイブリッド |  | 〈整備追加点数〉PTO付 | 1.1
ふそう | キャンター | FEA20 | 4P10 |  | エンジン本体、ハイブリッド | 1220 | エンジンO/H（含 エンジン脱着） | 39.9
ふそう | キャンター | FEA20 | 4P10 |  | エンジン本体、ハイブリッド |  | 〈整備追加点数〉固定キャブ車（独立懸架式） | 5.6
ふそう | キャンター | FEA20 | 4P10 |  | エンジン本体、ハイブリッド |  | 〈整備追加点数〉固定キャブ車（リジット式） | 6.2
ふそう | キャンター | FEA20 | 4P10 |  | エンジン本体、ハイブリッド |  | 〈整備追加点数〉DUONIC付 | 0.6
ふそう | キャンター | FEA20 | 4P10 |  | エンジン本体、ハイブリッド |  | 〈整備追加点数〉PTO付 | 1.1
ふそう | キャンター | FEA20 | 4P10 |  | エンジン本体、ハイブリッド | 1230 | シリンダ・ヘッド・カバー・ガスケット取替（１台） | 9.4
ふそう | キャンター | FEA20 | 4P10 |  | エンジン本体、ハイブリッド |  | 〈整備追加点数〉固定キャブ車 | 1.5
ふそう | キャンター | FEA20 | 4P10 |  | エンジン本体、ハイブリッド | 1240 | シリンダ・ヘッド・ガスケット取替（１台） | 13.1
ふそう | キャンター | FEA20 | 4P10 |  | エンジン本体、ハイブリッド |  | 〈整備追加点数〉固定キャブ車 | 1.5
ふそう | キャンター | FEA20 | 4P10 |  | エンジン本体、ハイブリッド | 1250 | シリンダ・ヘッドO/H（１台）（含 シリンダ・ヘッド脱着） | 20.5
ふそう | キャンター | FEA20 | 4P10 |  | エンジン本体、ハイブリッド |  | 〈整備追加点数〉固定キャブ車 | 1.5
ふそう | キャンター | FEA20 | 4P10 |  | エンジン本体、ハイブリッド | 1270 | バルブ・ロッカ・アーム取替（１台） | 9.6
ふそう | キャンター | FEA20 | 4P10 |  | エンジン本体、ハイブリッド |  | 〔注意〕油圧タペット一体
ふそう | キャンター | FEA20 | 4P10 |  | エンジン本体、ハイブリッド |  | 〈整備追加点数〉固定キャブ車 | 1.5
ふそう | キャンター | FEA20 | 4P10 |  | エンジン本体、ハイブリッド | 1290 | カムシャフト取替（１台） | 10.1
ふそう | キャンター | FEA20 | 4P10 |  | エンジン本体、ハイブリッド |  | 〈整備追加点数〉固定キャブ車 | 1.5
ふそう | キャンター | FEA20 | 4P10 |  | エンジン本体、ハイブリッド | 1410 | クランク・プーリ脱着 | 2.8
ふそう | キャンター | FEA20 | 4P10 |  | エンジン本体、ハイブリッド |  | 〈整備追加点数〉固定キャブ車 | 1.5
ふそう | キャンター | FEA20 | 4P10 |  | エンジン本体、ハイブリッド | 1420 | フライホイール脱着（含 トランスミッション脱着） | 6.7
ふそう | キャンター | FEA20 | 4P10 |  | エンジン本体、ハイブリッド |  | 〈整備追加点数〉DUONIC付 | 0.6
ふそう | キャンター | FEA20 | 4P10 |  | エンジン本体、ハイブリッド |  | 〈整備追加点数〉PTO付 | 1.1
ふそう | キャンター | FEA20 | 4P10 |  | エンジン本体、ハイブリッド |  | 〈整備追加点数〉独立懸架車 | 0.9
ふそう | キャンター | FEA20 | 4P10 |  | エンジン本体、ハイブリッド | 1430 | クランクシャフト・リヤ・オイル・シール取替Ｍ/Ｔ車（含 トランスミッション脱着） | 7.2
ふそう | キャンター | FEA20 | 4P10 |  | エンジン本体、ハイブリッド |  | 〈整備追加点数〉DUONIC付 | 0.6
ふそう | キャンター | FEA20 | 4P10 |  | エンジン本体、ハイブリッド |  | 〈整備追加点数〉PTO付 | 1.1
ふそう | キャンター | FEA20 | 4P10 |  | エンジン本体、ハイブリッド |  | 〈整備追加点数〉独立懸架車 | 0.9
ふそう | キャンター | FEA20 | 4P10 |  | エンジン本体、ハイブリッド | 1440 | クランクシャフト・フロント・オイル・シール取替 | 3.5
ふそう | キャンター | FEA20 | 4P10 |  | エンジン本体、ハイブリッド |  | 〈整備追加点数〉固定キャブ車 | 1.5
ふそう | キャンター | FEA20 | 4P10 |  | エンジン本体、ハイブリッド | 1490 | タイミング・チェーン（ギヤ）・カバー・パッキン取替 | 4.1
ふそう | キャンター | FEA20 | 4P10 |  | エンジン本体、ハイブリッド |  | 〈整備追加点数〉固定キャブ車 | 1.5
ふそう | キャンター | FEA20 | 4P10 |  | エンジン本体、ハイブリッド | 1502 | エンジン・マウント右側取替（１個） | 1.9
ふそう | キャンター | FEA20 | 4P10 |  | エンジン本体、ハイブリッド | 1503 | エンジン・マウント左側取替（１個） | 1.9
ふそう | キャンター | FEA20 | 4P10 |  | エンジン本体、ハイブリッド | 1520 | トランスミッション・マウント取替（１個） | 0.7
ふそう | キャンター | FEA20 | 4P10 |  | 《インテーク＆エキゾースト》
ふそう | キャンター | FEA20 | 4P10 |  | 《インテーク＆エキゾースト》 | 1610 | インテーク・マニホールド・ガスケット取替（１個） | 1.1
ふそう | キャンター | FEA20 | 4P10 |  | 《インテーク＆エキゾースト》 | 1620 | エキゾースト・マニホールド・ガスケット取替（１個） | 3.3
ふそう | キャンター | FEA20 | 4P10 |  | 《インテーク＆エキゾースト》 | 1630 | エキゾースト・フロント・パイプ・フランジ/ガスケット取替（１個） | 0.9
ふそう | キャンター | FEA20 | 4P10 |  | 《インテーク＆エキゾースト》 | 1640 | エキゾースト・フロント・パイプ取替（１本） | 0.7
ふそう | キャンター | FEA20 | 4P10 |  | 《インテーク＆エキゾースト》 | 1650 | エキゾースト・センタ・パイプ取替（１本） | 0.8
ふそう | キャンター | FEA20 | 4P10 |  | 《インテーク＆エキゾースト》 | 1680 | エキゾースト・テール・パイプ取替（１本） | 0.3
ふそう | キャンター | FEA20 | 4P10 |  | 《インテーク＆エキゾースト》 | 1690 | ＥＧＲバルブ取替（１個） | 1.1
ふそう | キャンター | FEA20 | 4P10 |  | 《インテーク＆エキゾースト》 | 1691 | ＥＧＲクーラ取替（１個） | 3.4
ふそう | キャンター | FEA20 | 4P10 |  | 《インテーク＆エキゾースト》 |  | 〈整備追加点数〉固定キャブ車 | 1
ふそう | キャンター | FEA20 | 4P10 |  | 《インテーク＆エキゾースト》 | 1700 | インタ・クーラ取替（１個） | 1.1
ふそう | キャンター | FEA20 | 4P10 |  | 《インテーク＆エキゾースト》 | 1710 | ターボ・チャージャ取替（１個） | 3.3
ふそう | キャンター | FEA20 | 4P10 |  | 《インテーク＆エキゾースト》 | 1732 | NOxセンサ取替（1個） | 0.8
ふそう | キャンター | FEA20 | 4P10 |  | 《インテーク＆エキゾースト》 | 1733 | DPF差圧センサ取替（1個）〔ＤＰＦ圧力センサ〕 | 0.3
ふそう | キャンター | FEA20 | 4P10 |  | 《インテーク＆エキゾースト》 | 1734 | DPF温度センサ取替（1個） | 0.4
ふそう | キャンター | FEA20 | 4P10 |  | 《インテーク＆エキゾースト》 | 1740 | 触媒コンバータ取替（１個）〔ＳＣＲマフラ〕 | 1.2
ふそう | キャンター | FEA20 | 4P10 |  | 《インテーク＆エキゾースト》 | 1745 | ＤＰＦ取替（１個） | 1.2
ふそう | キャンター | FEA20 | 4P10 |  | 《インテーク＆エキゾースト》 | 1750 | O2センサ取替（１個）〔ラムダ・センサ〕 | 0.3
ふそう | キャンター | FEA20 | 4P10 |  | 《インテーク＆エキゾースト》 | 1800 | 尿素水ポンプ・モジュール取替〔尿素水サプライ・モジュール〕 | 1.2
ふそう | キャンター | FEA20 | 4P10 |  | 《インテーク＆エキゾースト》 | 1810 | 尿素水ドージング・モジュール取替 | 0.5
ふそう | キャンター | FEA20 | 4P10 |  | 《インテーク＆エキゾースト》 | 1840 | 尿素水タンクAssy脱着（1個） | 1.1
ふそう | キャンター | FEA20 | 4P10 |  | 《インテーク＆エキゾースト》 |  | 〔注意〕センサ及びヒータ一体
ふそう | キャンター | FEA20 | 4P10 |  | 《インテーク＆エキゾースト》 | 1860 | 尿素水ノズル・ホース（パイプ）取替（１本） | 0.4
ふそう | キャンター | FEA20 | 4P10 |  | ルブリケーション、クーリング、フューエル
ふそう | キャンター | FEA20 | 4P10 |  | 《ルブリケーション（潤滑）》
ふそう | キャンター | FEA20 | 4P10 |  | 《ルブリケーション（潤滑）》 | 2010 | オイル・パン脱着/オイル・パン・パッキン取替 | 1.7
ふそう | キャンター | FEA20 | 4P10 |  | 《ルブリケーション（潤滑）》 |  | 〈整備追加点数〉独立懸架車 | 3.1
ふそう | キャンター | FEA20 | 4P10 |  | 《ルブリケーション（潤滑）》 | 2020 | オイル・ポンプ取替 | 4.5
ふそう | キャンター | FEA20 | 4P10 |  | 《ルブリケーション（潤滑）》 |  | 〈整備追加点数〉固定キャブ車 | 1.5
ふそう | キャンター | FEA20 | 4P10 |  | 《ルブリケーション（潤滑）》 | 2041 | オイル・フィルタ・エレメント取替 | 0.4
ふそう | キャンター | FEA20 | 4P10 |  | 《ルブリケーション（潤滑）》 | 2050 | エンジン・オイル取替 | 0.3
ふそう | キャンター | FEA20 | 4P10 |  | 《ルブリケーション（潤滑）》 |  | 〈整備追加点数〉アンダ・カバー付 | 0.2
ふそう | キャンター | FEA20 | 4P10 |  | 《クーリング（冷却）》
ふそう | キャンター | FEA20 | 4P10 |  | 《クーリング（冷却）》 | 2210 | ウォータ・ポンプ取替 | 1.4
ふそう | キャンター | FEA20 | 4P10 |  | 《クーリング（冷却）》 |  | 〈整備追加点数〉固定キャブ車 | 1.5
ふそう | キャンター | FEA20 | 4P10 |  | 《クーリング（冷却）》 | 2220 | ラジエータ・ロアー・ホース取替 | 0.4
ふそう | キャンター | FEA20 | 4P10 |  | 《クーリング（冷却）》 | 2230 | ラジエータ・アッパ・ホース取替 | 0.3
ふそう | キャンター | FEA20 | 4P10 |  | 《クーリング（冷却）》 | 2240 | サーモスタット取替 | 0.7
ふそう | キャンター | FEA20 | 4P10 |  | 《クーリング（冷却）》 | 2250 | ラジエータ脱着（１個） | 3.3
ふそう | キャンター | FEA20 | 4P10 |  | 《クーリング（冷却）》 |  | 〈整備追加点数〉固定キャブ車 | 3.4
ふそう | キャンター | FEA20 | 4P10 |  | 《クーリング（冷却）》 |  | 〈整備追加点数〉DUONIC付 | 0.1
ふそう | キャンター | FEA20 | 4P10 |  | 《クーリング（冷却）》 | 2260 | ラジエータ・リザーブ・タンク取替 | 0.4
ふそう | キャンター | FEA20 | 4P10 |  | 《クーリング（冷却）》 | 2270 | ファン・ブレード取替 | 1
ふそう | キャンター | FEA20 | 4P10 |  | 《クーリング（冷却）》 | 2280 | ファン・カップリング取替 | 1
ふそう | キャンター | FEA20 | 4P10 |  | 《クーリング（冷却）》 | 2300 | エンジン冷却液（クーラント）取替 | 0.9
ふそう | キャンター | FEA20 | 4P10 |  | 《クーリング（冷却）》 | 2310 | エンジン・オイル・クーラ取替 | 1.2
ふそう | キャンター | FEA20 | 4P10 |  | 《フューエル（燃料）》
ふそう | キャンター | FEA20 | 4P10 |  | 《フューエル（燃料）》 | 2450 | フューエル・ポンプ取替（１個）〔フューエル・タンク内蔵〕 | 0.5
ふそう | キャンター | FEA20 | 4P10 |  | 《フューエル（燃料）》 |  | 〈整備追加点数〉固定キャブ車 | 0.6
ふそう | キャンター | FEA20 | 4P10 |  | 《フューエル（燃料）》 | 2460 | フューエル・フィルタ取替（１個） | 0.4
ふそう | キャンター | FEA20 | 4P10 |  | 《フューエル（燃料）》 | 2510 | ブローバイ・ガス還元装置フィルタ取替（１個） | 0.5
ふそう | キャンター | FEA20 | 4P10 |  | 《フューエル（燃料）》 | 2631 | コモンレール・インジェクタ取替（１本） | 0.6
ふそう | キャンター | FEA20 | 4P10 |  | 《フューエル（燃料）》 |  | 〈整備追加点数〉固定キャブ車 | 1.7
ふそう | キャンター | FEA20 | 4P10 |  | 《フューエル（燃料）》 | 2809 | フューエル・タンク脱着（１個）（含 燃料抜き取り，注入） | 2.3
ふそう | キャンター | FEA20 | 4P10 |  | 《フューエル（燃料）》 |  | 〈整備追加点数〉固定キャブ車 | 0.6
ふそう | キャンター | FEA20 | 4P10 |  | 《フューエル（燃料）》 | 2821 | アクセル・ポジション・センサ取替 | 1
ふそう | キャンター | FEA20 | 4P10 |  | 《フューエル（燃料）》 | 2830 | コモンレールAssy取替 | 2.2
ふそう | キャンター | FEA20 | 4P10 |  | 《フューエル（燃料）》 |  | 〈整備追加点数〉固定キャブ車 | 1.7
ふそう | キャンター | FEA20 | 4P10 |  | 《フューエル（燃料）》 | 2840 | コモンレール・サプライポンプAssy取替 | 4.4
ふそう | キャンター | FEA20 | 4P10 |  | 《フューエル（燃料）》 |  | 〈整備追加点数〉固定キャブ車 | 1.7
ふそう | キャンター | FEA20 | 4P10 |  | エンジン・エレクトリカル
ふそう | キャンター | FEA20 | 4P10 |  | エンジン・エレクトリカル | 3010 | バッテリ比重測定/電解液補充 | 0.4
ふそう | キャンター | FEA20 | 4P10 |  | エンジン・エレクトリカル | 3080 | イグニッション・スイッチ取替〔スタータ・スイッチ，キー・シリンダ，ステアリング・ロック一体〕 | 1.5
ふそう | キャンター | FEA20 | 4P10 |  | エンジン・エレクトリカル | 3100 | オルタネータ取替（１個） | 2.3
ふそう | キャンター | FEA20 | 4P10 |  | エンジン・エレクトリカル |  | 〈整備追加点数〉固定キャブ車 | 0.6
ふそう | キャンター | FEA20 | 4P10 |  | エンジン・エレクトリカル | 3110 | スタータ・モータ取替 | 1.4
ふそう | キャンター | FEA20 | 4P10 |  | エンジン・エレクトリカル | 3120 | グロー・プラグ取替（１本） | 0.5
ふそう | キャンター | FEA20 | 4P10 |  | エンジン・エレクトリカル | 3121 | グロー・プラグ取替（１台） | 0.7
ふそう | キャンター | FEA20 | 4P10 |  | エンジン・エレクトリカル | 3141 | プレッシャ・センサ取替（１個） | 0.3
ふそう | キャンター | FEA20 | 4P10 |  | エンジン・エレクトリカル | 3160 | 水温センサ取替（コンピュータ用）（１個） | 0.3
ふそう | キャンター | FEA20 | 4P10 |  | エンジン・エレクトリカル | 3180 | 吸気温センサ取替（１個） | 0.4
ふそう | キャンター | FEA20 | 4P10 |  | エンジン・エレクトリカル | 3201 | エンジン回転センサ取替（１個）〔エンジン・スピード・センサ〕 | 2
ふそう | キャンター | FEA20 | 4P10 |  | エンジン・エレクトリカル | 3202 | カム角センサ取替（１個）〔気筒判別センサ〕 | 0.3
ふそう | キャンター | FEA20 | 4P10 |  | エンジン・エレクトリカル | 3210 | エア・フロー・メータ取替（１個） | 0.6
ふそう | キャンター | FEA20 | 4P10 |  | パワートレーン
ふそう | キャンター | FEA20 | 4P10 |  | 《クラッチ》
ふそう | キャンター | FEA20 | 4P10 |  | 《クラッチ》 | 4010 | クラッチO/H （含 トランスミッション脱着，クラッチ・カバーAssy取替，クラッチ・ディスク取替，レリーズ・ベアリング取替）〔DUONICは、湿式多板クラッチAssy取替を示す〕 | 6.4
ふそう | キャンター | FEA20 | 4P10 |  | 《クラッチ》 |  | 〈整備追加点数〉DUONIC付 | 2.4
ふそう | キャンター | FEA20 | 4P10 |  | 《クラッチ》 |  | 〈整備追加点数〉PTO付 | 1.1
ふそう | キャンター | FEA20 | 4P10 |  | 《クラッチ》 |  | 〈整備追加点数〉独立懸架車 | 0.9
ふそう | キャンター | FEA20 | 4P10 |  | 《クラッチ》 | 4020 | フライホイール・パイロット・ベアリング（ブッシュ）取替 （クラッチ・カバー取外状態） | 0.3
ふそう | キャンター | FEA20 | 4P10 |  | 《クラッチ》 | 4030 | クラッチ・マスタ・シリンダO/H | 1.6
ふそう | キャンター | FEA20 | 4P10 |  | 《クラッチ》 | 4040 | クラッチ・マスタ・シリンダ取替 | 1.3
ふそう | キャンター | FEA20 | 4P10 |  | 《クラッチ》 | 4050 | クラッチ・レリーズ・シリンダO/H〔ダイレクト・パワー・シリンダを示す〕 | 6.5
ふそう | キャンター | FEA20 | 4P10 |  | 《クラッチ》 |  | 〈整備追加点数〉PTO付 | 1.1
ふそう | キャンター | FEA20 | 4P10 |  | 《クラッチ》 |  | 〈整備追加点数〉独立懸架車 | 0.9
ふそう | キャンター | FEA20 | 4P10 |  | 《クラッチ》 | 4060 | クラッチ・レリーズ・シリンダ取替〔ダイレクト・パワー・シリンダを示す〕 | 5.5
ふそう | キャンター | FEA20 | 4P10 |  | 《クラッチ》 |  | 〈整備追加点数〉PTO付 | 1.1
ふそう | キャンター | FEA20 | 4P10 |  | 《クラッチ》 |  | 〈整備追加点数〉独立懸架車 | 0.9
ふそう | キャンター | FEA20 | 4P10 |  | 《クラッチ》 | 4080 | クラッチ倍力装置取替 | 1.9
ふそう | キャンター | FEA20 | 4P10 |  | 《クラッチ》 | 4090 | クラッチの遊び調整 | 0.3
ふそう | キャンター | FEA20 | 4P10 |  | 《クラッチ》 | 4110 | クラッチ・フルード取替 | 0.6
ふそう | キャンター | FEA20 | 4P10 |  | 《クラッチ》 |  | 〈整備追加点数〉アンダ・カバー付 | 0.2
ふそう | キャンター | FEA20 | 4P10 |  | 《トランスミッション》
ふそう | キャンター | FEA20 | 4P10 |  | 《トランスミッション》 | 4210 | マニュアル・トランスミッション脱着 | 5.5
ふそう | キャンター | FEA20 | 4P10 |  | 《トランスミッション》 |  | 〈整備追加点数〉DUONIC付 | 0.6
ふそう | キャンター | FEA20 | 4P10 |  | 《トランスミッション》 |  | 〈整備追加点数〉PTO付 | 1.1
ふそう | キャンター | FEA20 | 4P10 |  | 《トランスミッション》 |  | 〈整備追加点数〉独立懸架車 | 0.9
ふそう | キャンター | FEA20 | 4P10 |  | 《トランスミッション》 | 4220 | マニュアル・トランスミッションO/H（含 トランスミッション脱着） | 12.4
ふそう | キャンター | FEA20 | 4P10 |  | 《トランスミッション》 |  | 〈整備追加点数〉DUONIC付 | 0.6
ふそう | キャンター | FEA20 | 4P10 |  | 《トランスミッション》 |  | 〈整備追加点数〉PTO付 | 1.1
ふそう | キャンター | FEA20 | 4P10 |  | 《トランスミッション》 |  | 〈整備追加点数〉独立懸架車 | 0.9
ふそう | キャンター | FEA20 | 4P10 |  | 《トランスミッション》 | 4230 | マニュアル・トランスミッション・オイル取替 | 0.4
ふそう | キャンター | FEA20 | 4P10 |  | 《トランスミッション》 | 4260 | トランスミッション・リヤ・オイル・シール取替 | 2.4
ふそう | キャンター | FEA20 | 4P10 |  | 《トランスミッション》 | 4280 | スピード・メータ・ドリブン・ギヤ取替 | 0.6
ふそう | キャンター | FEA20 | 4P10 |  | 《トランスミッション》 | 4290 | 車速センサ取替（スピード・メータ用） | 0.3
ふそう | キャンター | FEA20 | 4P10 |  | 《トランスミッション》 | 4340 | ニュートラル・セフティ・スイッチ（インヒビタ・スイッチ）取替/調整 | 0.4
ふそう | キャンター | FEA20 | 4P10 |  | 《プロペラ・シャフト》
ふそう | キャンター | FEA20 | 4P10 |  | 《プロペラ・シャフト》 | 4510 | リヤ・プロペラ・シャフトAssy取替 | 0.7
ふそう | キャンター | FEA20 | 4P10 |  | 《プロペラ・シャフト》 | 4520 | プロペラ・シャフト・センタ・ベアリング取替（１個） | 1.3
ふそう | キャンター | FEA20 | 4P10 |  | 《ディファレンシャル》
ふそう | キャンター | FEA20 | 4P10 |  | 《ディファレンシャル》 | 4710 | リヤ・ディファレンシャル・キャリアAssy脱着 | 2.2
ふそう | キャンター | FEA20 | 4P10 |  | 《ディファレンシャル》 | 4720 | リヤ・ディファレンシャルO/H（含 ディファレンシャル脱着） | 8.3
ふそう | キャンター | FEA20 | 4P10 |  | 《ディファレンシャル》 | 4731 | リヤ・ディファレンシャル・オイル取替（１軸） | 0.5
ふそう | キャンター | FEA20 | 4P10 |  | 《ディファレンシャル》 | 4740 | リヤ・ディファレンシャル・ドライブ・ピニオン・オイル・シール取替 | 1.1
ふそう | キャンター | FEA20 | 4P10 |  | アクスル＆サスペンション
ふそう | キャンター | FEA20 | 4P10 |  | 《フロント・アクスル》
ふそう | キャンター | FEA20 | 4P10 |  | 《フロント・アクスル》 | 5010 | ステアリング・ナックル取替（１輪）（含 トーイン，ストッパ調整） | 2.8
ふそう | キャンター | FEA20 | 4P10 |  | 《フロント・アクスル》 |  | 〈整備追加点数〉リジット式 | 0.3
ふそう | キャンター | FEA20 | 4P10 |  | 《フロント・アクスル》 |  | 〈整備追加点数〉ツイン・キャリパ | 0.3
ふそう | キャンター | FEA20 | 4P10 |  | 《フロント・アクスル》 | 5020 | ナックル・アーム取替（１輪）（含 トーイン調整） | 1.1
ふそう | キャンター | FEA20 | 4P10 |  | 《フロント・アクスル》 |  | 〈整備追加点数〉右側 | 0.2
ふそう | キャンター | FEA20 | 4P10 |  | 《フロント・アクスル》 | 5030 | キング・ピン取替（１輪） | 2.6
ふそう | キャンター | FEA20 | 4P10 |  | 《フロント・アクスル》 | 5031 | キング・ピン・ブッシュ取替（１輪） | 3.2
ふそう | キャンター | FEA20 | 4P10 |  | 《フロント・アクスル》 | 5040 | フロント・ハブ取替（１輪） | 2
ふそう | キャンター | FEA20 | 4P10 |  | 《フロント・アクスル》 |  | 〈整備追加点数〉ツイン・キャリパ | 0.3
ふそう | キャンター | FEA20 | 4P10 |  | 《フロント・アクスル》 | 5050 | フロント・ハブ・ベアリング（インナ・アウタ）取替（１輪） | 1.8
ふそう | キャンター | FEA20 | 4P10 |  | 《フロント・アクスル》 |  | 〈整備追加点数〉ツイン・キャリパ | 0.3
ふそう | キャンター | FEA20 | 4P10 |  | 《フロント・アクスル》 | 5060 | フロント・ハブ・オイル・シール取替（１輪） | 1.3
ふそう | キャンター | FEA20 | 4P10 |  | 《フロント・アクスル》 |  | 〈整備追加点数〉ツイン・キャリパ | 0.3
ふそう | キャンター | FEA20 | 4P10 |  | 《フロント・アクスル》 | 5070 | フロント・ハブ・ボルト取替（１本） | 1.5
ふそう | キャンター | FEA20 | 4P10 |  | 《フロント・アクスル》 |  | 〈整備追加点数〉1本増すごと | 0.1
ふそう | キャンター | FEA20 | 4P10 |  | 《フロント・アクスル》 | 5220 | リヤ・アクスル・ハウジング（駆動軸）取替（１軸） | 7.4
ふそう | キャンター | FEA20 | 4P10 |  | 《フロント・アクスル》 | 5230 | リヤ・アクスル・シャフト取替（１本） | 0.6
ふそう | キャンター | FEA20 | 4P10 |  | 《フロント・アクスル》 | 5250 | リヤ・アクスル・シャフト・オイル・シール取替（１輪） | 0.8
ふそう | キャンター | FEA20 | 4P10 |  | 《フロント・アクスル》 | 5260 | リヤ・ハブ取替（１輪） | 2.2
ふそう | キャンター | FEA20 | 4P10 |  | 《フロント・アクスル》 | 5270 | リヤ・ハブ・ベアリング（インナ・アウタ）取替（１輪） | 1.4
ふそう | キャンター | FEA20 | 4P10 |  | 《フロント・アクスル》 | 5280 | リヤ・ハブ・オイル・シール取替（１輪） | 1.1
ふそう | キャンター | FEA20 | 4P10 |  | 《フロント・アクスル》 | 5290 | リヤ・ハブ・ボルト取替（１本） | 1.6
ふそう | キャンター | FEA20 | 4P10 |  | 《フロント・アクスル》 |  | 〈整備追加点数〉1本増すごと | 0.1
ふそう | キャンター | FEA20 | 4P10 |  | 《フロント・サスペンション》
ふそう | キャンター | FEA20 | 4P10 |  | 《フロント・サスペンション》 | 5410 | フロント・アッパ・サスペンション・アーム取替（片側） | 3.5
ふそう | キャンター | FEA20 | 4P10 |  | 《フロント・サスペンション》 |  | 〈整備追加点数〉ツイン・キャリパ | 0.3
ふそう | キャンター | FEA20 | 4P10 |  | 《フロント・サスペンション》 | 5411 | フロント・アッパ・サスペンション・アーム・ブッシュ取替（片側） | 4.3
ふそう | キャンター | FEA20 | 4P10 |  | 《フロント・サスペンション》 |  | 〈整備追加点数〉ツイン・キャリパ | 0.3
ふそう | キャンター | FEA20 | 4P10 |  | 《フロント・サスペンション》 | 5420 | フロント・アッパ・ボール・ジョイント取替（片側） | 3
ふそう | キャンター | FEA20 | 4P10 |  | 《フロント・サスペンション》 |  | 〈整備追加点数〉ツイン・キャリパ | 0.3
ふそう | キャンター | FEA20 | 4P10 |  | 《フロント・サスペンション》 | 5440 | フロント・ロアー・サスペンション・アーム取替（片側） | 2.2
ふそう | キャンター | FEA20 | 4P10 |  | 《フロント・サスペンション》 | 5450 | フロント・ロアー・ボール・ジョイント取替（片側） | 2.3
ふそう | キャンター | FEA20 | 4P10 |  | 《フロント・サスペンション》 | 5469 | フロント・コイル・スプリング取替（１台） | 4.1
ふそう | キャンター | FEA20 | 4P10 |  | 《フロント・サスペンション》 | 5470 | フロント・コイル・スプリング取替（片側） | 2.2
ふそう | キャンター | FEA20 | 4P10 |  | 《フロント・サスペンション》 | 5479 | フロント・ショック・アブソーバ取替（１台） | 0.6
ふそう | キャンター | FEA20 | 4P10 |  | 《フロント・サスペンション》 |  | 〈整備追加点数〉独立懸架車 | 3.5
ふそう | キャンター | FEA20 | 4P10 |  | 《フロント・サスペンション》 | 5480 | フロント・ショック・アブソーバ取替（１本） | 0.4
ふそう | キャンター | FEA20 | 4P10 |  | 《フロント・サスペンション》 |  | 〈整備追加点数〉独立懸架車 | 1.8
ふそう | キャンター | FEA20 | 4P10 |  | 《フロント・サスペンション》 | 5490 | フロント・リーフ・スプリングAssy脱着（１個） | 1.3
ふそう | キャンター | FEA20 | 4P10 |  | 《フロント・サスペンション》 | 5500 | フロント・スプリング・リーフ取替（１枚）（含 フロント・リーフ・スプリングAssy脱着） | 1.9
ふそう | キャンター | FEA20 | 4P10 |  | 《フロント・サスペンション》 | 5510 | フロント・リーフ・スプリング・ブッシュ取替（１個） | 2.1
ふそう | キャンター | FEA20 | 4P10 |  | 《フロント・サスペンション》 | 5520 | フロント・リーフ・スプリング・シャックル・ピン・ブッシュ取替（１個） | 2.1
ふそう | キャンター | FEA20 | 4P10 |  | 《フロント・サスペンション》 | 5550 | フロント・スタビライザ取替（１本） | 0.6
ふそう | キャンター | FEA20 | 4P10 |  | 《フロント・サスペンション》 | 5551 | フロント・スタビライザ・ブッシュ取替（１本） | 0.4
ふそう | キャンター | FEA20 | 4P10 |  | 《リヤ・サスペンション》
ふそう | キャンター | FEA20 | 4P10 |  | 《リヤ・サスペンション》 | 5779 | リヤ・ショック・アブソーバ取替（１台） | 0.7
ふそう | キャンター | FEA20 | 4P10 |  | 《リヤ・サスペンション》 | 5780 | リヤ・ショック・アブソーバ取替（１本） | 0.4
ふそう | キャンター | FEA20 | 4P10 |  | 《リヤ・サスペンション》 | 5790 | リヤ・リーフ・スプリングAssy脱着（１個） | 1.2
ふそう | キャンター | FEA20 | 4P10 |  | 《リヤ・サスペンション》 | 5800 | リヤ・スプリング・リーフ取替（１枚）（含 リヤ・リーフ・スプリングAssy脱着） | 1.9
ふそう | キャンター | FEA20 | 4P10 |  | 《リヤ・サスペンション》 | 5810 | リヤ・リーフ・スプリング・ブッシュ取替（１個） | 2.5
ふそう | キャンター | FEA20 | 4P10 |  | 《リヤ・サスペンション》 | 5820 | リヤ・リーフ・スプリング・シャックル・ピン・ブッシュ取替（１個） | 2.5
ふそう | キャンター | FEA20 | 4P10 |  | ステアリング
ふそう | キャンター | FEA20 | 4P10 |  | ステアリング | 6011 | フロント・ホイール・アライメント測定（トーイン，キャンバ，キャスタ，キングピン傾斜角，ハンドル切れ角，平行度） | 1.3
ふそう | キャンター | FEA20 | 4P10 |  | ステアリング | 6020 | フロント・トーイン調整（１軸） | 0.7
ふそう | キャンター | FEA20 | 4P10 |  | ステアリング | 6050 | ハンドル切れ角調整（１軸） | 0.9
ふそう | キャンター | FEA20 | 4P10 |  | ステアリング | 6060 | ステアリング・ギヤ・ボックス取替 | 1.4
ふそう | キャンター | FEA20 | 4P10 |  | ステアリング |  | 〈整備追加点数〉ラック&ピニオン式 | 1.7
ふそう | キャンター | FEA20 | 4P10 |  | ステアリング |  | 〈整備追加点数〉固定キャブ車 | 3.4
ふそう | キャンター | FEA20 | 4P10 |  | ステアリング | 6071 | ステアリング・ラック・ブーツ取替（片側）（含 トーイン調整） | 1
ふそう | キャンター | FEA20 | 4P10 |  | ステアリング | 6090 | ピットマン・アーム取替 | 0.8
ふそう | キャンター | FEA20 | 4P10 |  | ステアリング | 6100 | ドラッグ・リンク取替（１本） | 0.7
ふそう | キャンター | FEA20 | 4P10 |  | ステアリング | 6110 | タイロッド取替（１本）（含 トーイン調整） | 1.3
ふそう | キャンター | FEA20 | 4P10 |  | ステアリング |  | 〈整備追加点数〉ラック＆ピニオン式 | 0.7
ふそう | キャンター | FEA20 | 4P10 |  | ステアリング | 6120 | タイロッド・エンド取替（１個）（含 トーイン調整） | 0.9
ふそう | キャンター | FEA20 | 4P10 |  | ステアリング | 6130 | タイロッド・エンド・ダスト・ブーツ取替（１個） | 0.4
ふそう | キャンター | FEA20 | 4P10 |  | ステアリング | 6160 | パワー・ステアリング・オイル・ポンプ取替 | 2.4
ふそう | キャンター | FEA20 | 4P10 |  | ステアリング |  | 〈整備追加点数〉固定キャブ車 | 1.8
ふそう | キャンター | FEA20 | 4P10 |  | ステアリング | 6165 | パワー・ステアリング・オイル取替 | 0.9
ふそう | キャンター | FEA20 | 4P10 |  | ブレーキ
ふそう | キャンター | FEA20 | 4P10 |  | ブレーキ | 7060 | フロント・ブレーキ・ホース取替（１本） | 0.4
ふそう | キャンター | FEA20 | 4P10 |  | ブレーキ | 7061 | フロント・ブレーキ・ホース取替（１台） | 1.1
ふそう | キャンター | FEA20 | 4P10 |  | ブレーキ | 7070 | フロント・ディスク・パッド取替（１台） | 1.2
ふそう | キャンター | FEA20 | 4P10 |  | ブレーキ |  | 〈整備追加点数〉ツイン・キャリパ | 0.4
ふそう | キャンター | FEA20 | 4P10 |  | ブレーキ | 7080 | フロント・ディスク・キャリパO/H（１台） | 2.3
ふそう | キャンター | FEA20 | 4P10 |  | ブレーキ |  | 〈整備追加点数〉ツイン・キャリパ | 1
ふそう | キャンター | FEA20 | 4P10 |  | ブレーキ |  | 〈整備追加点数〉2ポット・キャリパ | 0.1
ふそう | キャンター | FEA20 | 4P10 |  | ブレーキ | 7090 | フロント・ディスク・キャリパ取替（１輪） | 1.3
ふそう | キャンター | FEA20 | 4P10 |  | ブレーキ |  | 〈整備追加点数〉ツイン・キャリパ | 0.5
ふそう | キャンター | FEA20 | 4P10 |  | ブレーキ | 7100 | フロント・ディスク・ロータ取替（１輪） | 1.9
ふそう | キャンター | FEA20 | 4P10 |  | ブレーキ |  | 〈整備追加点数〉ツイン・キャリパ | 0.3
ふそう | キャンター | FEA20 | 4P10 |  | ブレーキ | 7101 | フロント・ディスク・ロータ取替（１台） | 3.5
ふそう | キャンター | FEA20 | 4P10 |  | ブレーキ |  | 〈整備追加点数〉ツイン・キャリパ | 0.4
ふそう | キャンター | FEA20 | 4P10 |  | ブレーキ | 7260 | リヤ・ブレーキ・ホース取替（１本） | 0.4
ふそう | キャンター | FEA20 | 4P10 |  | ブレーキ | 7261 | リヤ・ブレーキ・ホース取替（１台） | 1.1
ふそう | キャンター | FEA20 | 4P10 |  | ブレーキ | 7270 | リヤ・ディスク・パッド取替（１台） | 1.4
ふそう | キャンター | FEA20 | 4P10 |  | ブレーキ |  | 〈整備追加点数〉ツイン・キャリパ | 0.4
ふそう | キャンター | FEA20 | 4P10 |  | ブレーキ | 7280 | リヤ・ディスク・キャリパO/H（１台） | 2.6
ふそう | キャンター | FEA20 | 4P10 |  | ブレーキ |  | 〈整備追加点数〉ツイン・キャリパ | 1
ふそう | キャンター | FEA20 | 4P10 |  | ブレーキ |  | 〈整備追加点数〉2ポット・キャリパ | 0.1
ふそう | キャンター | FEA20 | 4P10 |  | ブレーキ | 7290 | リヤ・ディスク・キャリパ取替（１輪） | 1.5
ふそう | キャンター | FEA20 | 4P10 |  | ブレーキ |  | 〈整備追加点数〉ツイン・キャリパ | 0.6
ふそう | キャンター | FEA20 | 4P10 |  | ブレーキ | 7300 | リヤ・ディスク・ロータ取替（１輪） | 2.7
ふそう | キャンター | FEA20 | 4P10 |  | ブレーキ |  | 〈整備追加点数〉ツイン・キャリパ | 0.3
ふそう | キャンター | FEA20 | 4P10 |  | ブレーキ | 7301 | リヤ・ディスク・ロータ取替（１台） | 5.1
ふそう | キャンター | FEA20 | 4P10 |  | ブレーキ |  | 〈整備追加点数〉ツイン・キャリパ | 0.4
ふそう | キャンター | FEA20 | 4P10 |  | ブレーキ | 7410 | パーキング・ブレーキ調整〔センタ・ブレーキ・ドラムとライニングとのすき間調整を含む〕 | 0.4
ふそう | キャンター | FEA20 | 4P10 |  | ブレーキ | 7421 | パーキング・ブレーキ・ワイヤ取替（１本） | 3.2
ふそう | キャンター | FEA20 | 4P10 |  | ブレーキ | 7440 | センタ・ブレーキ・シュー取替 | 1.1
ふそう | キャンター | FEA20 | 4P10 |  | ブレーキ | 7510 | ブレーキ・マスタ・シリンダO/H | 1.8
ふそう | キャンター | FEA20 | 4P10 |  | ブレーキ | 7520 | ブレーキ・マスタ・シリンダ取替 | 0.7
ふそう | キャンター | FEA20 | 4P10 |  | ブレーキ | 7530 | 倍力装置取替（１個） | 2.3
ふそう | キャンター | FEA20 | 4P10 |  | ブレーキ | 7535 | ブレーキ・バキューム・ホース取替（１本） | 0.4
ふそう | キャンター | FEA20 | 4P10 |  | ブレーキ | 7540 | ブレーキ・フルード取替 | 0.8
ふそう | キャンター | FEA20 | 4P10 |  | ブレーキ | 7610 | ＡＢＳフロント・ホイール・スピード・センサ取替（１個） | 0.4
ふそう | キャンター | FEA20 | 4P10 |  | ブレーキ | 7620 | ＡＢＳリヤ・ホイール・スピード・センサ取替（１個） | 0.6
ふそう | キャンター | FEA20 | 4P10 |  | ブレーキ | 7640 | ＡＢＳハイドロリック・ユニット取替 | 1.9
ふそう | キャンター | FEA20 | 4P10 |  | ブレーキ | 7650 | ＡＢＳコントロール・ユニット取替 | 0.6
ふそう | キャンター | FEA20 | 4P10 |  | ブレーキ | 7660 | ＡＢＳフロント・パルス・ホイール取替（１個） | 1
ふそう | キャンター | FEA20 | 4P10 |  | ブレーキ | 7670 | ＡＢＳリヤ・パルス・ホイール取替（１個） | 1.5
ふそう | キャンター | FEA20 | 4P10 |  | ブレーキ | 7720 | バキューム・ポンプ取替 | 1.2
ふそう | キャンター | FEA20 | 4P10 |  | ブレーキ | 7890 | エキゾースト・ブレーキ・マグネチック・バルブ取替 | 0.4
ふそう | キャンター | FEA20 | 4P10 |  | ブレーキ | 7900 | エキゾースト・ブレーキ・バルブ取替（１個） | 1.5
ふそう | キャンター | FEA20 | 4P10 |  | ボデー・エレクトリカル
ふそう | キャンター | FEA20 | 4P10 |  | 《メータ＆スイッチ》
ふそう | キャンター | FEA20 | 4P10 |  | 《メータ＆スイッチ》 | 8010 | コンビネーション・メータ取替 | 0.6
ふそう | キャンター | FEA20 | 4P10 |  | 《メータ＆スイッチ》 | 8050 | ウォータ・テンパレチャ・センダ・ユニット取替 | 0.3
ふそう | キャンター | FEA20 | 4P10 |  | 《メータ＆スイッチ》 | 8060 | オイル・プレッシャ・スイッチ取替 | 0.6
ふそう | キャンター | FEA20 | 4P10 |  | 《メータ＆スイッチ》 |  | 〈整備追加点数〉固定キャブ車 | 0.2
ふそう | キャンター | FEA20 | 4P10 |  | 《メータ＆スイッチ》 | 8210 | コンビネーション・スイッチ取替 | 0.4
ふそう | キャンター | FEA20 | 4P10 |  | 《メータ＆スイッチ》 | 8221 | ハザード・ランプ・スイッチ取替 | 0.3
ふそう | キャンター | FEA20 | 4P10 |  | 《メータ＆スイッチ》 | 8230 | バック・ランプ・スイッチ取替 | 0.3
ふそう | キャンター | FEA20 | 4P10 |  | 《メータ＆スイッチ》 | 8240 | ストップ・ランプ・スイッチ取替 | 0.3
ふそう | キャンター | FEA20 | 4P10 |  | 《ライト＆ワイパ》
ふそう | キャンター | FEA20 | 4P10 |  | 《ライト＆ワイパ》 | 8250 | ヘッドランプ取替（１個） | 0.6
ふそう | キャンター | FEA20 | 4P10 |  | 《ライト＆ワイパ》 | 8260 | フロント・ターン・シグナル・ランプ取替（１個） | 0.3
ふそう | キャンター | FEA20 | 4P10 |  | 《ライト＆ワイパ》 | 8261 | フロント・ターン・シグナル・ランプ・レンズ取替（１個） | 0.3
ふそう | キャンター | FEA20 | 4P10 |  | 《ライト＆ワイパ》 | 8280 | リヤ・コンビネーション・ランプ取替（１個） | 0.3
ふそう | キャンター | FEA20 | 4P10 |  | 《ライト＆ワイパ》 | 8281 | リヤ・コンビネーション・ランプ・レンズ取替（１個） | 0.2
ふそう | キャンター | FEA20 | 4P10 |  | 《ライト＆ワイパ》 | 8290 | バック・ランプ取替（１個） | 0.3
ふそう | キャンター | FEA20 | 4P10 |  | 《ライト＆ワイパ》 | 8291 | バック・ランプ・レンズ取替（１個） | 0.3
ふそう | キャンター | FEA20 | 4P10 |  | 《ライト＆ワイパ》 | 8300 | ライセンス・ランプ取替（１個） | 0.2
ふそう | キャンター | FEA20 | 4P10 |  | 《ライト＆ワイパ》 | 8301 | ライセンス・ランプ・レンズ取替（１個） | 0.2
ふそう | キャンター | FEA20 | 4P10 |  | 《ライト＆ワイパ》 | 8310 | ルーム・ランプ取替（１個） | 0.3
ふそう | キャンター | FEA20 | 4P10 |  | 《ライト＆ワイパ》 | 8410 | ホーン取替（１個） | 0.8
ふそう | キャンター | FEA20 | 4P10 |  | 《ライト＆ワイパ》 | 8420 | フロント・ウインド・ウォッシャ・ポンプ取替（１個） | 0.3
ふそう | キャンター | FEA20 | 4P10 |  | 《ライト＆ワイパ》 | 8430 | フロント・ウインド・ウォッシャ・ノズル取替（１個） | 0.2
ふそう | キャンター | FEA20 | 4P10 |  | 《ライト＆ワイパ》 | 8450 | フロント・ワイパ・モータ取替 | 0.8
ふそう | キャンター | FEA20 | 4P10 |  | 《ライト＆ワイパ》 | 8470 | フロント・ワイパ・リンク取替 | 0.7
ふそう | キャンター | FEA20 | 4P10 |  | 《附属装置》
ふそう | キャンター | FEA20 | 4P10 |  | 《附属装置》 | 8490 | ラジオ・アンテナ・ロッド取替〔アンテナ・ケーブルを含む〕 | 1.7
ふそう | キャンター | FEA20 | 4P10 |  | 《附属装置》 | 8500 | フロント・シガレット・ライタ取替（１個） | 1.1
ふそう | キャンター | FEA20 | 4P10 |  | 《附属装置》 | 8510 | フロント・ドア・パワー・ウインド・モータ取替（１個） | 1.2
ふそう | キャンター | FEA20 | 4P10 |  | 《附属装置》 | 8520 | フロント・ドア・パワー・ウインド・スイッチ取替（１個） | 0.3
ふそう | キャンター | FEA20 | 4P10 |  | 《附属装置》 | 8530 | アウタ・ミラー・コントロール・スイッチ取替（１個） | 0.6
ふそう | キャンター | FEA20 | 4P10 |  | 《ヒータ＆エアコン》
ふそう | キャンター | FEA20 | 4P10 |  | 《ヒータ＆エアコン》 | 8610 | フロント・ヒータ・ユニット脱着 | 5.7
ふそう | キャンター | FEA20 | 4P10 |  | 《ヒータ＆エアコン》 | 8620 | フロント・ヒータ・コア取替（含 フロント・ヒータ・ユニット脱着） | 6.2
ふそう | キャンター | FEA20 | 4P10 |  | 《ヒータ＆エアコン》 | 8640 | フロント・ブロア・モータ取替（１個） | 0.7
ふそう | キャンター | FEA20 | 4P10 |  | 《ヒータ＆エアコン》 | 8722 | フロント・エバポレータ取替（含 ガス・チャージ） | 6.2
ふそう | キャンター | FEA20 | 4P10 |  | 《ヒータ＆エアコン》 | 8730 | クーラ・コンプレッサ取替（含 ガス・チャージ） | 2.5
ふそう | キャンター | FEA20 | 4P10 |  | 《ヒータ＆エアコン》 |  | 〈整備追加点数〉固定キャブ車 | 3
ふそう | キャンター | FEA20 | 4P10 |  | 《ヒータ＆エアコン》 | 8750 | クーラ・コンデンサ脱着（含 ガス・チャージ） | 1.7
ふそう | キャンター | FEA20 | 4P10 |  | 《ヒータ＆エアコン》 |  | 〈整備追加点数〉固定キャブ車 | 0.6
ふそう | キャンター | FEA20 | 4P10 |  | 《ヒータ＆エアコン》 | 8760 | クーラ・レシーバ・タンク取替（含 ガス・チャージ） | 1
ふそう | キャンター | FEA20 | 4P10 |  | 《ヒータ＆エアコン》 |  | 〈整備追加点数〉固定キャブ車 | 0.6
ふそう | キャンター | FEA20 | 4P10 |  | 《ヒータ＆エアコン》 | 8770 | フロント・クーラ・エキスパンション・バルブ取替（含 ガス・チャージ） | 3.8
ふそう | キャンター | FEA20 | 4P10 |  | 《ヒータ＆エアコン》 | 8800 | フロント・エアコン・スイッチ取替（１個） | 0.7
ふそう | キャンター | FEA20 | 4P10 |  | 《ヒータ＆エアコン》 | 8820 | フロント・エアコン・フィルタ取替 | 0.2
ふそう | キャンター | FEA20 | 4P10 |  | フレーム＆ボデー
ふそう | キャンター | FEA20 | 4P10 |  | フレーム＆ボデー | 9010 | フロント・バンパ取替 | 0.3
ふそう | キャンター | FEA20 | 4P10 |  | フレーム＆ボデー | 9030 | リヤ・バンパ取替 | 0.4
ふそう | キャンター | FEA20 | 4P10 |  | フレーム＆ボデー | 9050 | ラジエータ・グリル脱着 | 0.3
ふそう | キャンター | FEA20 | 4P10 |  | フレーム＆ボデー | 9210 | フロント・ドア・ウインド・ガラス取替（１枚） | 1.1
ふそう | キャンター | FEA20 | 4P10 |  | フレーム＆ボデー | 9220 | リヤ・ドア・ウインド・ガラス取替（１枚） | 1.1
ふそう | キャンター | FEA20 | 4P10 |  | フレーム＆ボデー | 9230 | フロント・ドア・ウインド・レギュレータ取替（１個） | 1
ふそう | キャンター | FEA20 | 4P10 |  | フレーム＆ボデー | 9231 | リヤ・ドア・ウインド・レギュレータ取替（１個） | 1
ふそう | キャンター | FEA20 | 4P10 |  | フレーム＆ボデー | 9240 | フロント・ドア・ストライカ取替/調整（ボデー側）（１個） | 0.2
ふそう | キャンター | FEA20 | 4P10 |  | フレーム＆ボデー | 9241 | リヤ・ドア・ストライカ取替/調整（ボデー側）（１個） | 0.2
ふそう | キャンター | FEA20 | 4P10 |  | フレーム＆ボデー | 9250 | フロント・ドア・ロック取替（１個） | 1
ふそう | キャンター | FEA20 | 4P10 |  | フレーム＆ボデー | 9251 | リヤ・ドア・ロック取替（１個） | 1
ふそう | キャンター | FEA20 | 4P10 |  | フレーム＆ボデー | 9270 | ドア・キー・シリンダ取替（１個） | 0.8
ふそう | キャンター | FEA20 | 4P10 |  | フレーム＆ボデー | 9280 | キー・シリンダ・セット取替（１台） | 2.5
ふそう | キャンター | FEA20 | 4P10 |  | フレーム＆ボデー | 9320 | バック・ミラーAssy取替（１個） | 0.4
ふそう | キャンター | FEA20 | 4P10 |  | フレーム＆ボデー | 9330 | アンダ・ミラーAssy取替 | 0.2
ふそう | キャンター | FEA20 | 4P10 |  | フレーム＆ボデー | 9350 | ルーム・ミラーAssy取替 | 0.3
ふそう | キャンター | FE83D | 4M50-T | 30 | 自家用 ６か月点検 基本点検 |  |  | 1.4
ふそう | キャンター | FE83D | 4M50-T | 40 | 自家用 １２か月点検 基本点検 ２ＷＤ車 |  |  | 6
ふそう | キャンター | FE83D | 4M50-T |  | 自家用 １２か月点検 保安確認検査 |  |  | 1.5
ふそう | キャンター | FE83D | 4M50-T | 60 | 事業用 ３か月点検 基本点検 |  |  | 3.3
ふそう | キャンター | FE83D | 4M50-T | 70 | 事業用 １２か月点検 基本点検 ２ＷＤ車 |  |  | 8.7
ふそう | キャンター | FE83D | 4M50-T |  | 事業用 １２か月点検 保安確認検査 |  |  | 1.5
ふそう | キャンター | FE83D | 4M50-T |  | 法定定期点検時附加作業（１年、２年、１２か月点検時に適用）
ふそう | キャンター | FE83D | 4M50-T |  | 法定定期点検時附加作業（１年、２年、１２か月点検時に適用） | 100 | 下廻り塗装 | 2
ふそう | キャンター | FE83D | 4M50-T |  | 法定定期点検時附加作業（１年、２年、１２か月点検時に適用） | 110 | ヘッドライト調整 | 0.4
ふそう | キャンター | FE83D | 4M50-T |  | 法定定期点検時附加作業（１年、２年、１２か月点検時に適用） | 120 | フロント及びリヤ・ブレーキ清掃（１台） | 0.3
ふそう | キャンター | FE83D | 4M50-T |  | 法定定期点検時附加作業（１年、２年、１２か月点検時に適用） | 130 | エンジン、下廻り洗浄 | 2
ふそう | キャンター | FE83D | 4M50-T |  | 法定定期点検時附加作業（１年、２年、１２か月点検時に適用） | 150 | 日常点検 | 0.3
ふそう | キャンター | FE83D | 4M50-T |  | 法定定期点検時附加作業（１年、２年、１２か月点検時に適用） | 151 | 長期使用車両推奨点検 | 0.4
ふそう | キャンター | FE83D | 4M50-T |  | 法定定期点検時附加作業（１年、２年、１２か月点検時に適用） | 160 | フロント及びリヤ・ハブ・グリス取替（１台）（含 ベアリング・グリス取替） | 1.2
ふそう | キャンター | FE83D | 4M50-T |  | エンジン本体、ハイブリッド
ふそう | キャンター | FE83D | 4M50-T |  | エンジン本体、ハイブリッド | 1080 | Ｖベルト全数調整 | 0.4
ふそう | キャンター | FE83D | 4M50-T |  | エンジン本体、ハイブリッド | 1090 | Ｖベルト全数取替 | 0.8
ふそう | キャンター | FE83D | 4M50-T |  | エンジン本体、ハイブリッド | 1670 | メーン・マフラ取替（１個） | 0.5
ふそう | キャンター | FE83D | 4M50-T |  | ルブリケーション、クーリング、フューエル
ふそう | キャンター | FE83D | 4M50-T |  | ルブリケーション、クーリング、フューエル | 2050 | エンジン・オイル取替 | 0.2
ふそう | キャンター | FE83D | 4M50-T |  | ルブリケーション、クーリング、フューエル |  | 〈整備追加点数〉アンダ・カバー付 | 0.1
ふそう | キャンター | FE83D | 4M50-T |  | ルブリケーション、クーリング、フューエル | 2300 | エンジン冷却液（クーラント）取替 | 0.4
ふそう | キャンター | FE83D | 4M50-T |  | ルブリケーション、クーリング、フューエル | 2460 | フューエル・フィルタ取替（１個） | 0.2
ふそう | キャンター | FE83D | 4M50-T |  | エンジン・エレクトリカル
ふそう | キャンター | FE83D | 4M50-T |  | エンジン・エレクトリカル | 3010 | バッテリ比重測定/電解液補充 | 0.3
ふそう | キャンター | FE83D | 4M50-T |  | パワートレーン
ふそう | キャンター | FE83D | 4M50-T |  | パワートレーン | 4090 | クラッチの遊び調整 | 0.2
ふそう | キャンター | FE83D | 4M50-T |  | パワートレーン | 4230 | マニュアル・トランスミッション・オイル取替 | 0.3
ふそう | キャンター | FE83D | 4M50-T |  | パワートレーン | 4250 | オートマチック・トランスミッション・フルード取替〔トルコン・チェンジャ使用，レベル・ゲージより抜取り〕 | 0.9
ふそう | キャンター | FE83D | 4M50-T |  | パワートレーン | 4251 | オートマチック・トランスミッション・オイル・フィルタ取替（１個） | 1.1
ふそう | キャンター | FE83D | 4M50-T |  | パワートレーン | 4260 | トランスミッション・リヤ・オイル・シール取替 | 1.3
ふそう | キャンター | FE83D | 4M50-T |  | パワートレーン |  | 〈整備追加点数〉Ｍ／Ｔ車 | 0.5
ふそう | キャンター | FE83D | 4M50-T |  | パワートレーン | 4731 | リヤ・ディファレンシャル・オイル取替（１軸） | 0.4
ふそう | キャンター | FE83D | 4M50-T |  | アクスル＆サスペンション
ふそう | キャンター | FE83D | 4M50-T |  | アクスル＆サスペンション | 5500 | フロント・スプリング・リーフ取替（１枚）（含 フロント・リーフ・スプリングAssy脱着） | 1.5
ふそう | キャンター | FE83D | 4M50-T |  | アクスル＆サスペンション | 5800 | リヤ・スプリング・リーフ取替（１枚）（含 リヤ・リーフ・スプリングAssy脱着） | 1.5
ふそう | キャンター | FE83D | 4M50-T |  | アクスル＆サスペンション |  | 〈整備追加点数〉エアサス複合式 | 0.4
ふそう | キャンター | FE83D | 4M50-T |  | ステアリング
ふそう | キャンター | FE83D | 4M50-T |  | ステアリング | 6020 | フロント・トーイン調整（１軸） | 0.5
ふそう | キャンター | FE83D | 4M50-T |  | ステアリング | 6071 | ステアリング・ラック・ブーツ取替（片側）（含 トーイン調整） | 1
ふそう | キャンター | FE83D | 4M50-T |  | ブレーキ
ふそう | キャンター | FE83D | 4M50-T |  | ブレーキ | 7070 | フロント・ディスク・パッド取替（１台） | 0.8
ふそう | キャンター | FE83D | 4M50-T |  | ブレーキ | 7080 | フロント・ディスク・キャリパＯ／Ｈ（１台） | 1.6
ふそう | キャンター | FE83D | 4M50-T |  | ブレーキ | 7222 | リヤ・ブレーキ・シュー取替（１軸） | 1.2
ふそう | キャンター | FE83D | 4M50-T |  | ブレーキ | 7242 | リヤ・ホイール・シリンダＯ／Ｈ（１軸） | 1.7
ふそう | キャンター | FE83D | 4M50-T |  | ブレーキ | 7253 | リヤ・ブレーキ・ドラムとライニングとのすき間調整（１軸） | 0.4
ふそう | キャンター | FE83D | 4M50-T |  | ブレーキ | 7410 | パーキング・ブレーキ調整 | 0.3
ふそう | キャンター | FE83D | 4M50-T |  | ブレーキ |  | 〔注意〕センタ・ブレーキ・ドラムとライニングのすき間調整を含む
ふそう | キャンター | FE83D | 4M50-T |  | ブレーキ | 7510 | ブレーキ・マスタ・シリンダＯ／Ｈ | 0.9
ふそう | キャンター | FE83D | 4M50-T |  | ブレーキ | 7540 | ブレーキ・フルード取替 | 0.4
ふそう | キャンター | FE83D | 4M50-T |  | ブレーキ | 7741 | エア・ドライヤＯ／Ｈ（１個）〔乾燥剤取替を含む〕 | 1.5
ふそう | キャンター | FE83D | 4M50-T |  | 一般整備
ふそう | キャンター | FE83D | 4M50-T |  | エンジン本体、ハイブリッド
ふそう | キャンター | FE83D | 4M50-T |  | エンジン本体、ハイブリッド | 1040 | 噴射時期調整（含 アイドリング調整） | 3.5
ふそう | キャンター | FE83D | 4M50-T |  | エンジン本体、ハイブリッド | 1070 | ディーゼル・スモーク測定 | 0.4
ふそう | キャンター | FE83D | 4M50-T |  | エンジン本体、ハイブリッド | 1080 | Ｖベルト全数調整 | 0.5
ふそう | キャンター | FE83D | 4M50-T |  | エンジン本体、ハイブリッド | 1090 | Ｖベルト全数取替 | 1
ふそう | キャンター | FE83D | 4M50-T |  | エンジン本体、ハイブリッド | 1100 | エア・クリーナ・エレメント清掃/取替 | 0.4
ふそう | キャンター | FE83D | 4M50-T |  | エンジン本体、ハイブリッド | 1210 | エンジン脱着 | 8.8
ふそう | キャンター | FE83D | 4M50-T |  | エンジン本体、ハイブリッド |  | 〈整備追加点数〉独立懸架式サスペンション車 | 1.1
ふそう | キャンター | FE83D | 4M50-T |  | エンジン本体、ハイブリッド | 1220 | エンジンO/H（含 エンジン脱着） | 38.2
ふそう | キャンター | FE83D | 4M50-T |  | エンジン本体、ハイブリッド |  | 〈整備追加点数〉独立懸架式サスペンション車 | 1.1
ふそう | キャンター | FE83D | 4M50-T |  | エンジン本体、ハイブリッド | 1230 | シリンダ・ヘッド・カバー・ガスケット取替（１台） | 0.4
ふそう | キャンター | FE83D | 4M50-T |  | エンジン本体、ハイブリッド | 1240 | シリンダ・ヘッド・ガスケット取替（１台） | 7.8
ふそう | キャンター | FE83D | 4M50-T |  | エンジン本体、ハイブリッド | 1250 | シリンダ・ヘッドO/H（１台）（含 シリンダ・ヘッド脱着） | 15.2
ふそう | キャンター | FE83D | 4M50-T |  | エンジン本体、ハイブリッド | 1270 | バルブ・ロッカ・アーム取替（１台） | 2.9
ふそう | キャンター | FE83D | 4M50-T |  | エンジン本体、ハイブリッド | 1280 | バルブ・ロッカ・シャフト取替（１台） | 2.9
ふそう | キャンター | FE83D | 4M50-T |  | エンジン本体、ハイブリッド | 1290 | カムシャフト取替（１台） | 13.2
ふそう | キャンター | FE83D | 4M50-T |  | エンジン本体、ハイブリッド | 1310 | バルブ・クリアランス調整 | 2
ふそう | キャンター | FE83D | 4M50-T |  | エンジン本体、ハイブリッド | 1410 | クランク・プーリ脱着 | 2.4
ふそう | キャンター | FE83D | 4M50-T |  | エンジン本体、ハイブリッド | 1420 | フライホイール脱着（含 トランスミッション脱着） | 5.8
ふそう | キャンター | FE83D | 4M50-T |  | エンジン本体、ハイブリッド |  | 〈整備追加点数〉独立懸架式サスペンション車 | 0.9
ふそう | キャンター | FE83D | 4M50-T |  | エンジン本体、ハイブリッド | 1430 | クランクシャフト・リヤ・オイル・シール取替Ｍ/Ｔ車（含 トランスミッション脱着） | 6.3
ふそう | キャンター | FE83D | 4M50-T |  | エンジン本体、ハイブリッド |  | 〈整備追加点数〉独立懸架式サスペンション車 | 0.9
ふそう | キャンター | FE83D | 4M50-T |  | エンジン本体、ハイブリッド | 1431 | クランクシャフト・リヤ・オイル・シール取替Ａ/Ｔ車（含 トランスミッション脱着） | 7.6
ふそう | キャンター | FE83D | 4M50-T |  | エンジン本体、ハイブリッド | 1440 | クランクシャフト・フロント・オイル・シール取替 | 3.7
ふそう | キャンター | FE83D | 4M50-T |  | エンジン本体、ハイブリッド | 1450 | ドライブ・プレート脱着（含 トランスミッション脱着） | 7.1
ふそう | キャンター | FE83D | 4M50-T |  | エンジン本体、ハイブリッド | 1502 | エンジン・マウント右側取替（１個） | 0.8
ふそう | キャンター | FE83D | 4M50-T |  | エンジン本体、ハイブリッド | 1503 | エンジン・マウント左側取替（１個） | 0.8
ふそう | キャンター | FE83D | 4M50-T |  | エンジン本体、ハイブリッド | 1520 | トランスミッション・マウント取替（１個） | 0.7
ふそう | キャンター | FE83D | 4M50-T |  | 《インテーク＆エキゾースト》
ふそう | キャンター | FE83D | 4M50-T |  | 《インテーク＆エキゾースト》 | 1610 | インテーク・マニホールド・ガスケット取替（１個） | 1.9
ふそう | キャンター | FE83D | 4M50-T |  | 《インテーク＆エキゾースト》 | 1620 | エキゾースト・マニホールド・ガスケット取替（１個） | 2.8
ふそう | キャンター | FE83D | 4M50-T |  | 《インテーク＆エキゾースト》 | 1640 | エキゾースト・フロント・パイプ取替（１本） | 0.7
ふそう | キャンター | FE83D | 4M50-T |  | 《インテーク＆エキゾースト》 | 1670 | メーン・マフラ取替（１個） | 0.7
ふそう | キャンター | FE83D | 4M50-T |  | 《インテーク＆エキゾースト》 | 1680 | エキゾースト・テール・パイプ取替（１本） | 0.6
ふそう | キャンター | FE83D | 4M50-T |  | 《インテーク＆エキゾースト》 | 1690 | ＥＧＲバルブ取替（１個） | 1.1
ふそう | キャンター | FE83D | 4M50-T |  | 《インテーク＆エキゾースト》 | 1700 | インタ・クーラ取替（１個） | 1.3
ふそう | キャンター | FE83D | 4M50-T |  | 《インテーク＆エキゾースト》 | 1710 | ターボ・チャージャ取替（１個） | 2.8
ふそう | キャンター | FE83D | 4M50-T |  | ルブリケーション、クーリング、フューエル
ふそう | キャンター | FE83D | 4M50-T |  | 《ルブリケーション（潤滑）》
ふそう | キャンター | FE83D | 4M50-T |  | 《ルブリケーション（潤滑）》 | 2010 | オイル・パン脱着/オイル・パン・パッキン取替 | 1.7
ふそう | キャンター | FE83D | 4M50-T |  | 《ルブリケーション（潤滑）》 | 2020 | オイル・ポンプ取替 | 2.4
ふそう | キャンター | FE83D | 4M50-T |  | 《ルブリケーション（潤滑）》 |  | 〈整備追加点数〉独立懸架式サスペンション車 | 10.6
ふそう | キャンター | FE83D | 4M50-T |  | 《ルブリケーション（潤滑）》 | 2030 | オイル・フィルタ取替 | 0.3
ふそう | キャンター | FE83D | 4M50-T |  | 《ルブリケーション（潤滑）》 | 2050 | エンジン・オイル取替 | 0.3
ふそう | キャンター | FE83D | 4M50-T |  | 《ルブリケーション（潤滑）》 |  | 〈整備追加点数〉アンダ・カバー付 | 0.2
ふそう | キャンター | FE83D | 4M50-T |  | 《クーリング（冷却）》
ふそう | キャンター | FE83D | 4M50-T |  | 《クーリング（冷却）》 | 2210 | ウォータ・ポンプ取替 | 2.8
ふそう | キャンター | FE83D | 4M50-T |  | 《クーリング（冷却）》 | 2220 | ラジエータ・ロアー・ホース取替 | 1
ふそう | キャンター | FE83D | 4M50-T |  | 《クーリング（冷却）》 | 2230 | ラジエータ・アッパ・ホース取替 | 0.4
ふそう | キャンター | FE83D | 4M50-T |  | 《クーリング（冷却）》 | 2240 | サーモスタット取替 | 0.4
ふそう | キャンター | FE83D | 4M50-T |  | 《クーリング（冷却）》 | 2250 | ラジエータ脱着（１個） | 2.5
ふそう | キャンター | FE83D | 4M50-T |  | 《クーリング（冷却）》 | 2260 | ラジエータ・リザーブ・タンク取替 | 0.3
ふそう | キャンター | FE83D | 4M50-T |  | 《クーリング（冷却）》 | 2270 | ファン・ブレード取替 | 0.9
ふそう | キャンター | FE83D | 4M50-T |  | 《クーリング（冷却）》 | 2280 | ファン・カップリング取替 | 1.1
ふそう | キャンター | FE83D | 4M50-T |  | 《クーリング（冷却）》 | 2300 | エンジン冷却液（クーラント）取替 | 0.5
ふそう | キャンター | FE83D | 4M50-T |  | 《クーリング（冷却）》 | 2310 | エンジン・オイル・クーラ取替 | 7.4
ふそう | キャンター | FE83D | 4M50-T |  | 《フューエル（燃料）》
ふそう | キャンター | FE83D | 4M50-T |  | 《フューエル（燃料）》 | 2460 | フューエル・フィルタ取替（１個） | 0.3
ふそう | キャンター | FE83D | 4M50-T |  | 《フューエル（燃料）》 | 2610 | インジェクション・ポンプ脱着 | 3.9
ふそう | キャンター | FE83D | 4M50-T |  | 《フューエル（燃料）》 | 2620 | インジェクション・ノズル・ホルダAssy脱着（１本） | 0.6
ふそう | キャンター | FE83D | 4M50-T |  | 《フューエル（燃料）》 | 2621 | インジェクション・ノズル・ホルダAssy脱着（１台） | 1.2
ふそう | キャンター | FE83D | 4M50-T |  | 《フューエル（燃料）》 | 2811 | フューエル・タンク脱着（１個）（除 燃料抜き取り，注入） | 1
ふそう | キャンター | FE83D | 4M50-T |  | 《フューエル（燃料）》 | 2821 | アクセル・ポジション・センサ取替 | 0.3
ふそう | キャンター | FE83D | 4M50-T |  | エンジン・エレクトリカル
ふそう | キャンター | FE83D | 4M50-T |  | エンジン・エレクトリカル | 3010 | バッテリ比重測定/電解液補充 | 0.4
ふそう | キャンター | FE83D | 4M50-T |  | エンジン・エレクトリカル | 3080 | イグニッション・スイッチ取替〔キー・シリンダー体式〕 | 0.8
ふそう | キャンター | FE83D | 4M50-T |  | エンジン・エレクトリカル | 3100 | オルタネータ取替（１個） | 1.1
ふそう | キャンター | FE83D | 4M50-T |  | エンジン・エレクトリカル | 3110 | スタータ・モータ取替 | 1.2
ふそう | キャンター | FE83D | 4M50-T |  | エンジン・エレクトリカル | 3141 | プレッシャ・センサ取替（１個） | 0.3
ふそう | キャンター | FE83D | 4M50-T |  | エンジン・エレクトリカル | 3160 | 水温センサ取替（コンピュータ用）（１個） | 0.3
ふそう | キャンター | FE83D | 4M50-T |  | エンジン・エレクトリカル | 3180 | 吸気温センサ取替（１個） | 0.2
ふそう | キャンター | FE83D | 4M50-T |  | エンジン・エレクトリカル | 3190 | ＴＤＣセンサ取替（１個） | 0.6
ふそう | キャンター | FE83D | 4M50-T |  | エンジン・エレクトリカル | 3201 | エンジン回転センサ取替（１個） | 0.4
ふそう | キャンター | FE83D | 4M50-T |  | エンジン・エレクトリカル | 3230 | エンジン・コントロール・ユニット取替（１個） | 0.6
ふそう | キャンター | FE83D | 4M50-T |  | パワートレーン
ふそう | キャンター | FE83D | 4M50-T |  | 《クラッチ》
ふそう | キャンター | FE83D | 4M50-T |  | 《クラッチ》 | 4010 | クラッチO/H〔含 トランスミッション脱着，クラッチ・カバーAssy取替，クラッチ・ディスク取替，レリーズ・ベアリング取替〕 | 5.5
ふそう | キャンター | FE83D | 4M50-T |  | 《クラッチ》 |  | 〈整備追加点数〉独立懸架式サスペンション車 | 0.9
ふそう | キャンター | FE83D | 4M50-T |  | 《クラッチ》 | 4020 | フライホイール・パイロット・ベアリング（ブッシュ）取替 （クラッチ・カバー取外状態） | 0.3
ふそう | キャンター | FE83D | 4M50-T |  | 《クラッチ》 | 4030 | クラッチ・マスタ・シリンダO/H | 1.5
ふそう | キャンター | FE83D | 4M50-T |  | 《クラッチ》 | 4040 | クラッチ・マスタ・シリンダ取替 | 1.3
ふそう | キャンター | FE83D | 4M50-T |  | 《クラッチ》 | 4050 | クラッチ・レリーズ・シリンダO/H | 6
ふそう | キャンター | FE83D | 4M50-T |  | 《クラッチ》 | 4060 | クラッチ・レリーズ・シリンダ取替 | 5.9
ふそう | キャンター | FE83D | 4M50-T |  | 《クラッチ》 |  | 〔注意〕Ｔ/Ｍ脱着を含む
ふそう | キャンター | FE83D | 4M50-T |  | 《クラッチ》 |  | 〈整備追加点数〉独立懸架式サスペンション車 | 0.9
ふそう | キャンター | FE83D | 4M50-T |  | 《クラッチ》 | 4080 | クラッチ倍力装置取替 | 1.9
ふそう | キャンター | FE83D | 4M50-T |  | 《クラッチ》 | 4090 | クラッチの遊び調整 | 0.3
ふそう | キャンター | FE83D | 4M50-T |  | 《クラッチ》 | 4100 | クラッチ・スイッチ取替（１個） | 0.3
ふそう | キャンター | FE83D | 4M50-T |  | 《トランスミッション》
ふそう | キャンター | FE83D | 4M50-T |  | 《トランスミッション》 | 4210 | マニュアル・トランスミッション脱着 | 4.6
ふそう | キャンター | FE83D | 4M50-T |  | 《トランスミッション》 |  | 〈整備追加点数〉独立懸架式サスペンション車 | 0.9
ふそう | キャンター | FE83D | 4M50-T |  | 《トランスミッション》 | 4220 | マニュアル・トランスミッションO/H（含 トランスミッション脱着） | 11.2
ふそう | キャンター | FE83D | 4M50-T |  | 《トランスミッション》 |  | 〈整備追加点数〉５Ｍ／Ｔ | 0.3
ふそう | キャンター | FE83D | 4M50-T |  | 《トランスミッション》 |  | 〈整備追加点数〉６Ｍ／Ｔ（４トンはＭ０５０Ｓ６，Ｍ０６０Ｓ６，Ｍ０７０Ｓ６以外） | 0.9
ふそう | キャンター | FE83D | 4M50-T |  | 《トランスミッション》 |  | 〈整備追加点数〉独立懸架式サスペンション車 | 0.9
ふそう | キャンター | FE83D | 4M50-T |  | 《トランスミッション》 | 4230 | マニュアル・トランスミッション・オイル取替 | 0.4
ふそう | キャンター | FE83D | 4M50-T |  | 《トランスミッション》 | 4240 | オートマチック・トランスミッション脱着 | 6.8
ふそう | キャンター | FE83D | 4M50-T |  | 《トランスミッション》 | 4250 | オートマチック・トランスミッション・フルード取替〔トルコン・チェンジャ使用，レベル・ゲージより抜取り〕 | 1.1
ふそう | キャンター | FE83D | 4M50-T |  | 《トランスミッション》 | 4251 | オートマチック・トランスミッション・オイル・フィルタ取替（１個） | 1.3
ふそう | キャンター | FE83D | 4M50-T |  | 《トランスミッション》 | 4260 | トランスミッション・リヤ・オイル・シール取替 | 1.7
ふそう | キャンター | FE83D | 4M50-T |  | 《トランスミッション》 |  | 〈整備追加点数〉Ｍ／Ｔ車 | 0.7
ふそう | キャンター | FE83D | 4M50-T |  | 《トランスミッション》 | 4280 | スピード・メータ・ドリブン・ギヤ取替 | 0.6
ふそう | キャンター | FE83D | 4M50-T |  | 《トランスミッション》 | 4290 | 車速センサ取替（スピード・メータ用） | 0.3
ふそう | キャンター | FE83D | 4M50-T |  | 《トランスミッション》 | 4310 | トルクコンバータ取替（含 トランスミッション脱着） | 6.9
ふそう | キャンター | FE83D | 4M50-T |  | 《トランスミッション》 | 4320 | オートマチック・トランスミッション・オイル・パン脱着 | 1.1
ふそう | キャンター | FE83D | 4M50-T |  | 《トランスミッション》 | 4329 | オートマチック・トランスミッション・オイル・クーラ・ホース取替（全数） | 1.2
ふそう | キャンター | FE83D | 4M50-T |  | 《トランスミッション》 | 4330 | オートマチック・トランスミッション・オイル・クーラ・ホース取替（１本） | 0.6
ふそう | キャンター | FE83D | 4M50-T |  | 《トランスミッション》 | 4331 | オートマチック・トランスミッション・オイル・クーラ取替（１個）〔空冷式タンデム型〕 | 0.7
ふそう | キャンター | FE83D | 4M50-T |  | 《トランスミッション》 | 4340 | ニュートラル・セフティ・スイッチ（インヒビタ・スイッチ）取替/調整 | 0.3
ふそう | キャンター | FE83D | 4M50-T |  | 《トランスミッション》 | 4360 | A/Tコントロール・ユニット取替 | 0.4
ふそう | キャンター | FE83D | 4M50-T |  | 《トランスミッション》 | 4370 | A/T油温センサ取替（１個） | 3.5
ふそう | キャンター | FE83D | 4M50-T |  | 《プロペラ・シャフト》
ふそう | キャンター | FE83D | 4M50-T |  | 《プロペラ・シャフト》 | 4510 | リヤ・プロペラ・シャフトAssy取替 | 0.7
ふそう | キャンター | FE83D | 4M50-T |  | 《プロペラ・シャフト》 | 4520 | プロペラ・シャフト・センタ・ベアリング取替（１個） | 1.3
ふそう | キャンター | FE83D | 4M50-T |  | 《プロペラ・シャフト》 | 4530 | ユニバーサル・ジョイント・スパイダ・キット取替（１個） | 1.7
ふそう | キャンター | FE83D | 4M50-T |  | 《ディファレンシャル》
ふそう | キャンター | FE83D | 4M50-T |  | 《ディファレンシャル》 | 4710 | リヤ・ディファレンシャル・キャリアAssy脱着 | 2.2
ふそう | キャンター | FE83D | 4M50-T |  | 《ディファレンシャル》 | 4720 | リヤ・ディファレンシャルO/H（含 ディファレンシャル脱着） | 8.3
ふそう | キャンター | FE83D | 4M50-T |  | 《ディファレンシャル》 | 4731 | リヤ・ディファレンシャル・オイル取替（１軸） | 0.5
ふそう | キャンター | FE83D | 4M50-T |  | 《ディファレンシャル》 | 4740 | リヤ・ディファレンシャル・ドライブ・ピニオン・オイル・シール取替 | 1.1
ふそう | キャンター | FE83D | 4M50-T |  | アクスル＆サスペンション
ふそう | キャンター | FE83D | 4M50-T |  | 《フロント・アクスル》
ふそう | キャンター | FE83D | 4M50-T |  | 《フロント・アクスル》 | 5010 | ステアリング・ナックル取替（１輪）（含 トーイン，ストッパ調整） | 3.1
ふそう | キャンター | FE83D | 4M50-T |  | 《フロント・アクスル》 | 5020 | ナックル・アーム取替（１輪）（含 トーイン調整） | 1.1
ふそう | キャンター | FE83D | 4M50-T |  | 《フロント・アクスル》 |  | 〈整備追加点数〉右側 | 0.2
ふそう | キャンター | FE83D | 4M50-T |  | 《フロント・アクスル》 | 5030 | キング・ピン取替（１輪） | 2.6
ふそう | キャンター | FE83D | 4M50-T |  | 《フロント・アクスル》 | 5040 | フロント・ハブ取替（１輪） | 1.7
ふそう | キャンター | FE83D | 4M50-T |  | 《フロント・アクスル》 |  | 〈整備追加点数〉フロント・ディスク・ブレーキ車 | 0.3
ふそう | キャンター | FE83D | 4M50-T |  | 《フロント・アクスル》 | 5050 | フロント・ハブ・ベアリング（インナ・アウタ）取替（１輪） | 1.5
ふそう | キャンター | FE83D | 4M50-T |  | 《フロント・アクスル》 |  | 〈整備追加点数〉フロント・ディスク・ブレーキ車 | 0.3
ふそう | キャンター | FE83D | 4M50-T |  | 《フロント・アクスル》 | 5060 | フロント・ハブ・オイル・シール取替（１輪） | 1
ふそう | キャンター | FE83D | 4M50-T |  | 《フロント・アクスル》 |  | 〈整備追加点数〉フロント・ディスク・ブレーキ車 | 0.3
ふそう | キャンター | FE83D | 4M50-T |  | 《フロント・アクスル》 | 5070 | フロント・ハブ・ボルト取替（１本） | 1.2
ふそう | キャンター | FE83D | 4M50-T |  | 《フロント・アクスル》 |  | 〈整備追加点数〉１本増すごと | 0.1
ふそう | キャンター | FE83D | 4M50-T |  | 《フロント・アクスル》 |  | 〈整備追加点数〉フロント・ディスク・ブレーキ車 | 0.3
ふそう | キャンター | FE83D | 4M50-T |  | 《リヤ・アクスル》
ふそう | キャンター | FE83D | 4M50-T |  | 《リヤ・アクスル》 | 5220 | リヤ・アクスル・ハウジング（駆動軸）取替（１軸） | 7.4
ふそう | キャンター | FE83D | 4M50-T |  | 《リヤ・アクスル》 | 5230 | リヤ・アクスル・シャフト取替（１本） | 0.6
ふそう | キャンター | FE83D | 4M50-T |  | 《リヤ・アクスル》 | 5250 | リヤ・アクスル・シャフト・オイル・シール取替（１輪） | 0.8
ふそう | キャンター | FE83D | 4M50-T |  | 《リヤ・アクスル》 | 5260 | リヤ・ハブ取替（１輪） | 2.2
ふそう | キャンター | FE83D | 4M50-T |  | 《リヤ・アクスル》 | 5270 | リヤ・ハブ・ベアリング（インナ・アウタ）取替（１輪） | 1.9
ふそう | キャンター | FE83D | 4M50-T |  | 《リヤ・アクスル》 | 5280 | リヤ・ハブ・オイル・シール取替（１輪） | 1.3
ふそう | キャンター | FE83D | 4M50-T |  | 《リヤ・アクスル》 | 5290 | リヤ・ハブ・ボルト取替（１本） | 1.6
ふそう | キャンター | FE83D | 4M50-T |  | 《リヤ・アクスル》 |  | 〈整備追加点数〉１本増すごと | 0.1
ふそう | キャンター | FE83D | 4M50-T |  | 《フロント・サスペンション》
ふそう | キャンター | FE83D | 4M50-T |  | 《フロント・サスペンション》 | 5410 | フロント・アッパ・サスペンション・アーム取替（片側） | 2.8
ふそう | キャンター | FE83D | 4M50-T |  | 《フロント・サスペンション》 | 5420 | フロント・アッパ・ボール・ジョイント取替（片側） | 2.3
ふそう | キャンター | FE83D | 4M50-T |  | 《フロント・サスペンション》 | 5440 | フロント・ロアー・サスペンション・アーム取替（片側） | 5
ふそう | キャンター | FE83D | 4M50-T |  | 《フロント・サスペンション》 | 5450 | フロント・ロアー・ボール・ジョイント取替（片側） | 5.5
ふそう | キャンター | FE83D | 4M50-T |  | 《フロント・サスペンション》 | 5479 | フロント・ショック・アブソーバ取替（１台） | 0.7
ふそう | キャンター | FE83D | 4M50-T |  | 《フロント・サスペンション》 | 5480 | フロント・ショック・アブソーバ取替（１本） | 0.4
ふそう | キャンター | FE83D | 4M50-T |  | 《フロント・サスペンション》 | 5490 | フロント・リーフ・スプリングAssy脱着（１個） | 1.3
ふそう | キャンター | FE83D | 4M50-T |  | 《フロント・サスペンション》 |  | 〈整備追加点数〉横置リーフ・スプリング | 1.4
ふそう | キャンター | FE83D | 4M50-T |  | 《フロント・サスペンション》 | 5500 | フロント・スプリング・リーフ取替（１枚）（含 フロント・リーフ・スプリングAssy脱着） | 1.9
ふそう | キャンター | FE83D | 4M50-T |  | 《フロント・サスペンション》 | 5510 | フロント・リーフ・スプリング・ブッシュ取替（１個） | 2.1
ふそう | キャンター | FE83D | 4M50-T |  | 《フロント・サスペンション》 | 5520 | フロント・リーフ・スプリング・シャックル・ピン・ブッシュ取替（１個） | 1
ふそう | キャンター | FE83D | 4M50-T |  | 《フロント・サスペンション》 | 5550 | フロント・スタビライザ取替（１本） | 0.6
ふそう | キャンター | FE83D | 4M50-T |  | 《リヤ・サスペンション》
ふそう | キャンター | FE83D | 4M50-T |  | 《リヤ・サスペンション》 | 5771 | リヤ・エア・スプリング取替（１個） | 1.7
ふそう | キャンター | FE83D | 4M50-T |  | 《リヤ・サスペンション》 | 5779 | リヤ・ショック・アブソーバ取替（１台） | 0.7
ふそう | キャンター | FE83D | 4M50-T |  | 《リヤ・サスペンション》 | 5780 | リヤ・ショック・アブソーバ取替（１本） | 0.4
ふそう | キャンター | FE83D | 4M50-T |  | 《リヤ・サスペンション》 | 5790 | リヤ・リーフ・スプリングAssy脱着（１個） | 1.4
ふそう | キャンター | FE83D | 4M50-T |  | 《リヤ・サスペンション》 |  | 〈整備追加点数〉エアサス複合式 | 0.6
ふそう | キャンター | FE83D | 4M50-T |  | 《リヤ・サスペンション》 | 5800 | リヤ・スプリング・リーフ取替（１枚）（含 リヤ・リーフ・スプリングAssy脱着） | 1.9
ふそう | キャンター | FE83D | 4M50-T |  | 《リヤ・サスペンション》 |  | 〈整備追加点数〉エアサス複合式 | 0.6
ふそう | キャンター | FE83D | 4M50-T |  | 《リヤ・サスペンション》 | 5810 | リヤ・リーフ・スプリング・ブッシュ取替（１個） | 1.1
ふそう | キャンター | FE83D | 4M50-T |  | 《リヤ・サスペンション》 | 5820 | リヤ・リーフ・スプリング・シャックル・ピン・ブッシュ取替（１個） | 0.7
ふそう | キャンター | FE83D | 4M50-T |  | 《リヤ・サスペンション》 | 5840 | リヤ・ラテラル・コントロール・ロッド取替（１本）〔エア・サス車〕 | 1.5
ふそう | キャンター | FE83D | 4M50-T |  | ステアリング
ふそう | キャンター | FE83D | 4M50-T |  | ステアリング | 6011 | フロント・ホイール・アライメント測定〔トーイン，キャンバ，キャスタ，キングピン傾斜角，ハンドル切れ角，平行度〕 | 1.3
ふそう | キャンター | FE83D | 4M50-T |  | ステアリング | 6020 | フロント・トーイン調整（１軸） | 0.7
ふそう | キャンター | FE83D | 4M50-T |  | ステアリング | 6040 | キャスタ調整（１軸） | 2
ふそう | キャンター | FE83D | 4M50-T |  | ステアリング | 6050 | ハンドル切れ角調整（１軸） | 0.6
ふそう | キャンター | FE83D | 4M50-T |  | ステアリング | 6060 | ステアリング・ギヤ・ボックス取替 | 2.1
ふそう | キャンター | FE83D | 4M50-T |  | ステアリング |  | 〈整備追加点数〉ラック＆ピニオン式 | 0.4
ふそう | キャンター | FE83D | 4M50-T |  | ステアリング | 6071 | ステアリング・ラック・ブーツ取替（片側）（含 トーイン調整） | 1.3
ふそう | キャンター | FE83D | 4M50-T |  | ステアリング | 6080 | ステアリング・ロック取替 | 1.7
ふそう | キャンター | FE83D | 4M50-T |  | ステアリング | 6090 | ピットマン・アーム取替 | 0.8
ふそう | キャンター | FE83D | 4M50-T |  | ステアリング | 6100 | ドラッグ・リンク取替（１本） | 0.7
ふそう | キャンター | FE83D | 4M50-T |  | ステアリング | 6110 | タイロッド取替（１本）（含 トーイン調整） | 1.3
ふそう | キャンター | FE83D | 4M50-T |  | ステアリング |  | 〈整備追加点数〉ラック＆ピニオン式 | 0.7
ふそう | キャンター | FE83D | 4M50-T |  | ステアリング | 6120 | タイロッド・エンド取替（１個）（含 トーイン調整） | 0.9
ふそう | キャンター | FE83D | 4M50-T |  | ステアリング | 6160 | パワー・ステアリング・オイル・ポンプ取替 | 1.7
ふそう | キャンター | FE83D | 4M50-T |  | ブレーキ
ふそう | キャンター | FE83D | 4M50-T |  | ブレーキ | 7061 | フロント・ブレーキ・ホース取替（１台） | 1.1
ふそう | キャンター | FE83D | 4M50-T |  | ブレーキ | 7070 | フロント・ディスク・パッド取替（１台） | 1.6
ふそう | キャンター | FE83D | 4M50-T |  | ブレーキ | 7080 | フロント・ディスク・キャリパO/H（１台） | 3.3
ふそう | キャンター | FE83D | 4M50-T |  | ブレーキ | 7090 | フロント・ディスク・キャリパ取替（１輪） | 1.8
ふそう | キャンター | FE83D | 4M50-T |  | ブレーキ | 7100 | フロント・ディスク・ロータ取替（１輪） | 2.3
ふそう | キャンター | FE83D | 4M50-T |  | ブレーキ | 7101 | フロント・ディスク・ロータ取替（１台） | 4.3
ふそう | キャンター | FE83D | 4M50-T |  | ブレーキ | 7222 | リヤ・ブレーキ・シュー取替（１軸） | 2.4
ふそう | キャンター | FE83D | 4M50-T |  | ブレーキ | 7241 | リヤ・ホイール・シリンダO/H（１輪） | 2.2
ふそう | キャンター | FE83D | 4M50-T |  | ブレーキ | 7242 | リヤ・ホイール・シリンダO/H（１軸） | 3.4
ふそう | キャンター | FE83D | 4M50-T |  | ブレーキ | 7250 | リヤ・ホイール・シリンダ取替（１個） | 1.9
ふそう | キャンター | FE83D | 4M50-T |  | ブレーキ | 7261 | リヤ・ブレーキ・ホース取替（１台） | 1.1
ふそう | キャンター | FE83D | 4M50-T |  | ブレーキ | 7410 | パーキング・ブレーキ調整 | 0.4
ふそう | キャンター | FE83D | 4M50-T |  | ブレーキ |  | 〔注意〕センタ・ブレーキ・ドラムとライニングのすき間調整を含む
ふそう | キャンター | FE83D | 4M50-T |  | ブレーキ | 7421 | パーキング・ブレーキ・ワイヤ取替（１本） | 0.3
ふそう | キャンター | FE83D | 4M50-T |  | ブレーキ |  | 〈整備追加点数〉リヤ・ワイヤ | 0.1
ふそう | キャンター | FE83D | 4M50-T |  | ブレーキ | 7440 | センタ・ブレーキ・シュー取替 | 1.1
ふそう | キャンター | FE83D | 4M50-T |  | ブレーキ | 7450 | センタ・ブレーキ・ドラム取替 | 0.9
ふそう | キャンター | FE83D | 4M50-T |  | ブレーキ | 7510 | ブレーキ・マスタ・シリンダO/H | 1.8
ふそう | キャンター | FE83D | 4M50-T |  | ブレーキ | 7520 | ブレーキ・マスタ・シリンダ取替 | 1.4
ふそう | キャンター | FE83D | 4M50-T |  | ブレーキ | 7530 | 倍力装置取替（１個） | 1.7
ふそう | キャンター | FE83D | 4M50-T |  | ブレーキ |  | 〈整備追加点数〉バキューム・ブースタ | 0.4
ふそう | キャンター | FE83D | 4M50-T |  | ブレーキ | 7540 | ブレーキ・フルード取替 | 0.8
ふそう | キャンター | FE83D | 4M50-T |  | ブレーキ | 7610 | ＡＢＳフロント・ホイール・スピード・センサ取替（１個） | 0.5
ふそう | キャンター | FE83D | 4M50-T |  | ブレーキ | 7620 | ＡＢＳリヤ・ホイール・スピード・センサ取替（１個） | 0.5
ふそう | キャンター | FE83D | 4M50-T |  | ブレーキ | 7640 | ＡＢＳハイドロリック・ユニット取替〔Ｐｏｗｅｒ-ＡＢＳ付車以外はコントロール・ユニット一体〕 | 0.9
ふそう | キャンター | FE83D | 4M50-T |  | ブレーキ | 7650 | ＡＢＳコントロール・ユニット取替 | 0.4
ふそう | キャンター | FE83D | 4M50-T |  | ブレーキ |  | 〔注意〕Ｐｏｗｅｒ-ＡＢＳ付車のみ適用
ふそう | キャンター | FE83D | 4M50-T |  | ブレーキ | 7660 | ＡＢＳフロント・パルス・ホイール取替（１個） | 1
ふそう | キャンター | FE83D | 4M50-T |  | ブレーキ | 7670 | ＡＢＳリヤ・パルス・ホイール取替（１個） | 1.5
ふそう | キャンター | FE83D | 4M50-T |  | ブレーキ | 7710 | エア・タンク取替（１個） | 0.6
ふそう | キャンター | FE83D | 4M50-T |  | ブレーキ | 7720 | バキューム・ポンプ取替 | 1.2
ふそう | キャンター | FE83D | 4M50-T |  | ブレーキ | 7730 | エア・コンプレッサ取替 | 3.3
ふそう | キャンター | FE83D | 4M50-T |  | ブレーキ | 7740 | エア・ドライヤ取替 | 0.6
ふそう | キャンター | FE83D | 4M50-T |  | ブレーキ | 7741 | エア・ドライヤO/H〔乾燥剤取替を含む〕 | 1.7
ふそう | キャンター | FE83D | 4M50-T |  | ブレーキ | 7760 | プレッシャ・レギュレータ調整（１個） | 0.6
ふそう | キャンター | FE83D | 4M50-T |  | ブレーキ | 7770 | プレッシャ・レギュレータ取替（１個） | 0.6
ふそう | キャンター | FE83D | 4M50-T |  | ブレーキ | 7890 | エキゾースト・ブレーキ・マグネチック・バルブ取替 | 0.4
ふそう | キャンター | FE83D | 4M50-T |  | ブレーキ | 7900 | エキゾースト・ブレーキ・バルブ取替（１個） | 1.3
ふそう | キャンター | FE83D | 4M50-T |  | ブレーキ | 7910 | エキゾースト・ブレーキ・コントロール・シリンダ取替（１個） | 0.9
ふそう | キャンター | FE83D | 4M50-T |  | ブレーキ |  | 〔注意〕パワー・チャンバを示す
ふそう | キャンター | FE83D | 4M50-T |  | ボデー・エレクトリカル
ふそう | キャンター | FE83D | 4M50-T |  | 《メータ＆スイッチ》
ふそう | キャンター | FE83D | 4M50-T |  | 《メータ＆スイッチ》 | 8010 | コンビネーション・メータ取替 | 0.6
ふそう | キャンター | FE83D | 4M50-T |  | 《メータ＆スイッチ》 | 8020 | フューエル・レシーバ・ユニット取替 | 0.7
ふそう | キャンター | FE83D | 4M50-T |  | 《メータ＆スイッチ》 | 8030 | フューエル・センダ・ユニット取替（１個） | 0.3
ふそう | キャンター | FE83D | 4M50-T |  | 《メータ＆スイッチ》 | 8040 | ウォータ・テンパレチャ・レシーバ・ユニット取替 | 0.9
ふそう | キャンター | FE83D | 4M50-T |  | 《メータ＆スイッチ》 | 8050 | ウォータ・テンパレチャ・センダ・ユニット取替 | 0.3
ふそう | キャンター | FE83D | 4M50-T |  | 《メータ＆スイッチ》 | 8060 | オイル・プレッシャ・スイッチ取替 | 0.3
ふそう | キャンター | FE83D | 4M50-T |  | 《メータ＆スイッチ》 | 8070 | スピード・メータ取替 | 0.7
ふそう | キャンター | FE83D | 4M50-T |  | 《メータ＆スイッチ》 | 8080 | タコ・メータ取替 | 0.9
ふそう | キャンター | FE83D | 4M50-T |  | 《メータ＆スイッチ》 | 8090 | エア・プレッシャ・ゲージ取替 | 1.5
ふそう | キャンター | FE83D | 4M50-T |  | 《メータ＆スイッチ》 | 8220 | ライト＆ターン・スイッチ取替 | 0.7
ふそう | キャンター | FE83D | 4M50-T |  | 《メータ＆スイッチ》 | 8221 | ハザード・ランプ・スイッチ取替 | 0.7
ふそう | キャンター | FE83D | 4M50-T |  | 《メータ＆スイッチ》 | 8230 | バック・ランプ・スイッチ取替 | 0.3
ふそう | キャンター | FE83D | 4M50-T |  | 《メータ＆スイッチ》 | 8240 | ストップ・ランプ・スイッチ取替 | 0.3
ふそう | キャンター | FE83D | 4M50-T |  | 《ライト＆ワイパ》
ふそう | キャンター | FE83D | 4M50-T |  | 《ライト＆ワイパ》 | 8250 | ヘッドランプ取替（１個） | 0.6
ふそう | キャンター | FE83D | 4M50-T |  | 《ライト＆ワイパ》 | 8260 | フロント・ターン・シグナル・ランプ取替（１個） | 0.3
ふそう | キャンター | FE83D | 4M50-T |  | 《ライト＆ワイパ》 | 8261 | フロント・ターン・シグナル・ランプ・レンズ取替（１個） | 0.3
ふそう | キャンター | FE83D | 4M50-T |  | 《ライト＆ワイパ》 | 8280 | リヤ・コンビネーション・ランプ取替（１個） | 0.3
ふそう | キャンター | FE83D | 4M50-T |  | 《ライト＆ワイパ》 | 8281 | リヤ・コンビネーション・ランプ・レンズ取替（１個） | 0.2
ふそう | キャンター | FE83D | 4M50-T |  | 《ライト＆ワイパ》 | 8300 | ライセンス・ランプ取替（１個） | 0.2
ふそう | キャンター | FE83D | 4M50-T |  | 《ライト＆ワイパ》 | 8301 | ライセンス・ランプ・レンズ取替（１個） | 0.2
ふそう | キャンター | FE83D | 4M50-T |  | 《ライト＆ワイパ》 | 8310 | ルーム・ランプ取替（１個） | 0.3
ふそう | キャンター | FE83D | 4M50-T |  | 《ライト＆ワイパ》 | 8410 | ホーン取替（１個） | 0.8
ふそう | キャンター | FE83D | 4M50-T |  | 《ライト＆ワイパ》 |  | 〔注意〕フロント・バンパ脱着を含む
ふそう | キャンター | FE83D | 4M50-T |  | 《ライト＆ワイパ》 | 8420 | フロント・ウインド・ウォッシャ・ポンプ取替（１個） | 0.3
ふそう | キャンター | FE83D | 4M50-T |  | 《ライト＆ワイパ》 | 8430 | フロント・ウインド・ウォッシャ・ノズル取替（１個） | 0.6
ふそう | キャンター | FE83D | 4M50-T |  | 《ライト＆ワイパ》 | 8440 | フロント・ウインド・ワイパ・スイッチ取替 | 0.6
ふそう | キャンター | FE83D | 4M50-T |  | 《ライト＆ワイパ》 | 8450 | フロント・ワイパ・モータ取替 | 0.8
ふそう | キャンター | FE83D | 4M50-T |  | 《ライト＆ワイパ》 | 8470 | フロント・ワイパ・リンク取替 | 0.7
ふそう | キャンター | FE83D | 4M50-T |  | 《附属装置》
ふそう | キャンター | FE83D | 4M50-T |  | 《附属装置》 | 8490 | ラジオ・アンテナ取替 | 1.7
ふそう | キャンター | FE83D | 4M50-T |  | 《附属装置》 | 8500 | フロント・シガレット・ライタ取替（１個） | 1.1
ふそう | キャンター | FE83D | 4M50-T |  | 《附属装置》 | 8510 | フロント・ドア・パワー・ウインド・モータ取替（１個） | 1.2
ふそう | キャンター | FE83D | 4M50-T |  | 《附属装置》 | 8520 | フロント・ドア・パワー・ウインド・スイッチ取替（１個） | 0.3
ふそう | キャンター | FE83D | 4M50-T |  | 《附属装置》 | 8530 | アウタ・ミラー・コントロール・スイッチ取替（１個） | 0.6
ふそう | キャンター | FE83D | 4M50-T |  | 《ヒータ＆エアコン》
ふそう | キャンター | FE83D | 4M50-T |  | 《ヒータ＆エアコン》 | 8610 | フロント・ヒータ・ユニット脱着 | 5.7
ふそう | キャンター | FE83D | 4M50-T |  | 《ヒータ＆エアコン》 | 8620 | フロント・ヒータ・コア取替（含 フロント・ヒータ・ユニット脱着） | 6.7
ふそう | キャンター | FE83D | 4M50-T |  | 《ヒータ＆エアコン》 | 8630 | ヒータ・ウォータ・バルブ取替 | 0.8
ふそう | キャンター | FE83D | 4M50-T |  | 《ヒータ＆エアコン》 | 8640 | フロント・ブロア・モータ取替（１個） | 0.8
ふそう | キャンター | FE83D | 4M50-T |  | 《ヒータ＆エアコン》 | 8650 | フロント・ブロア・モータ・レジスタ取替（１個） | 0.6
ふそう | キャンター | FE83D | 4M50-T |  | 《ヒータ＆エアコン》 | 8711 | クーラ・ガス補充 | 0.8
ふそう | キャンター | FE83D | 4M50-T |  | 《ヒータ＆エアコン》 | 8720 | フロント・エアコン・ユニット脱着（含 ガス・チャージ） | 7.2
ふそう | キャンター | FE83D | 4M50-T |  | 《ヒータ＆エアコン》 | 8722 | フロント・エバポレータ取替（含 ガス・チャージ） | 8.8
ふそう | キャンター | FE83D | 4M50-T |  | 《ヒータ＆エアコン》 | 8730 | クーラ・コンプレッサ取替（含 ガス・チャージ） | 2.8
ふそう | キャンター | FE83D | 4M50-T |  | 《ヒータ＆エアコン》 | 8741 | クーラ・コンプレッサ・マグネチック・クラッチ取替（含 ガス・チャージ） | 3.3
ふそう | キャンター | FE83D | 4M50-T |  | 《ヒータ＆エアコン》 | 8750 | クーラ・コンデンサ脱着（含 ガス・チャージ） | 1.7
ふそう | キャンター | FE83D | 4M50-T |  | 《ヒータ＆エアコン》 | 8760 | クーラ・レシーバ・タンク取替（含 ガス・チャージ） | 1
ふそう | キャンター | FE83D | 4M50-T |  | 《ヒータ＆エアコン》 | 8770 | フロント・クーラ・エキスパンション・バルブ取替（含 ガス・チャージ） | 1.9
ふそう | キャンター | FE83D | 4M50-T |  | 《ヒータ＆エアコン》 | 8800 | フロント・エアコン・スイッチ取替（１個） | 0.7
ふそう | キャンター | FE83D | 4M50-T |  | フレーム＆ボデー
ふそう | キャンター | FE83D | 4M50-T |  | フレーム＆ボデー | 9010 | フロント・バンパ取替 | 0.4
ふそう | キャンター | FE83D | 4M50-T |  | フレーム＆ボデー | 9030 | リヤ・バンパ取替 | 0.3
ふそう | キャンター | FE83D | 4M50-T |  | フレーム＆ボデー | 9050 | ラジエータ・グリル脱着 | 0.4
ふそう | キャンター | FE83D | 4M50-T |  | フレーム＆ボデー | 9210 | フロント・ドア・ウインド・ガラス取替（１枚） | 1.1
ふそう | キャンター | FE83D | 4M50-T |  | フレーム＆ボデー | 9230 | フロント・ドア・ウインド・レギュレータ取替（１個） | 1
ふそう | キャンター | FE83D | 4M50-T |  | フレーム＆ボデー | 9240 | フロント・ドア・ストライカ取替/調整（ボデー側）（１個） | 0.2
ふそう | キャンター | FE83D | 4M50-T |  | フレーム＆ボデー | 9250 | フロント・ドア・ロック取替（１個） | 1
ふそう | キャンター | FE83D | 4M50-T |  | フレーム＆ボデー | 9270 | ドア・キー・シリンダ取替（１個） | 0.8
ふそう | キャンター | FE83D | 4M50-T |  | フレーム＆ボデー | 9280 | キー・シリンダ・セット取替（１台） | 2.5
ふそう | キャンター | FE83D | 4M50-T |  | フレーム＆ボデー | 9320 | バック・ミラーAssy取替（１個） | 0.2
ふそう | キャンター | FE83D | 4M50-T |  | フレーム＆ボデー | 9330 | アンダ・ミラーAssy取替 | 0.2
ふそう | キャンター | FE83D | 4M50-T |  | フレーム＆ボデー | 9350 | ルーム・ミラーAssy取替 | 0.3
ふそう | キャンター | FE82E | 4M51 | 30 | 自家用 ６か月点検 基本点検 |  |  | 1.4
ふそう | キャンター | FE82E | 4M51 | 40 | 自家用 １２か月点検 基本点検 ２ＷＤ車 |  |  | 6
ふそう | キャンター | FE82E | 4M51 |  | 自家用 １２か月点検 基本点検 ４ＷＤ車 |  |  | 6.4
ふそう | キャンター | FE82E | 4M51 |  | 自家用 １２か月点検 保安確認検査 |  |  | 1.5
ふそう | キャンター | FE82E | 4M51 | 60 | 事業用 ３か月点検 基本点検 |  |  | 3.3
ふそう | キャンター | FE82E | 4M51 | 70 | 事業用 １２か月点検 基本点検 ２ＷＤ車 |  |  | 8.7
ふそう | キャンター | FE82E | 4M51 |  | 事業用 １２か月点検 基本点検 ４ＷＤ車 |  |  | 9.1
ふそう | キャンター | FE82E | 4M51 |  | 事業用 １２か月点検 保安確認検査 |  |  | 1.5
ふそう | キャンター | FE82E | 4M51 |  | 法定定期点検時附加作業（１年、２年、１２か月点検時に適用）
ふそう | キャンター | FE82E | 4M51 |  | 法定定期点検時附加作業（１年、２年、１２か月点検時に適用） | 100 | 下廻り塗装 | 2
ふそう | キャンター | FE82E | 4M51 |  | 法定定期点検時附加作業（１年、２年、１２か月点検時に適用） | 110 | ヘッドライト調整 | 0.4
ふそう | キャンター | FE82E | 4M51 |  | 法定定期点検時附加作業（１年、２年、１２か月点検時に適用） | 120 | フロント及びリヤ・ブレーキ清掃（１台） | 0.3
ふそう | キャンター | FE82E | 4M51 |  | 法定定期点検時附加作業（１年、２年、１２か月点検時に適用） | 130 | エンジン、下廻り洗浄 | 2
ふそう | キャンター | FE82E | 4M51 |  | 法定定期点検時附加作業（１年、２年、１２か月点検時に適用） | 150 | 日常点検 | 0.3
ふそう | キャンター | FE82E | 4M51 |  | 法定定期点検時附加作業（１年、２年、１２か月点検時に適用） | 151 | 長期使用車両推奨点検 | 0.4
ふそう | キャンター | FE82E | 4M51 |  | 法定定期点検時附加作業（１年、２年、１２か月点検時に適用） | 160 | フロント及びリヤ・ハブ・グリス取替（１台）（含 ベアリング・グリス取替） | 1.2
ふそう | キャンター | FE82E | 4M51 |  | エンジン本体、ハイブリッド
ふそう | キャンター | FE82E | 4M51 |  | エンジン本体、ハイブリッド | 1080 | Ｖベルト全数調整 | 0.4
ふそう | キャンター | FE82E | 4M51 |  | エンジン本体、ハイブリッド | 1090 | Ｖベルト全数取替 | 0.8
ふそう | キャンター | FE82E | 4M51 |  | エンジン本体、ハイブリッド | 1670 | メーン・マフラ取替（１個） | 0.5
ふそう | キャンター | FE82E | 4M51 |  | ルブリケーション、クーリング、フューエル
ふそう | キャンター | FE82E | 4M51 |  | ルブリケーション、クーリング、フューエル | 2050 | エンジン・オイル取替 | 0.2
ふそう | キャンター | FE82E | 4M51 |  | ルブリケーション、クーリング、フューエル |  | 〈整備追加点数〉アンダ・カバー付 | 0.1
ふそう | キャンター | FE82E | 4M51 |  | ルブリケーション、クーリング、フューエル | 2300 | エンジン冷却液（クーラント）取替 | 0.4
ふそう | キャンター | FE82E | 4M51 |  | ルブリケーション、クーリング、フューエル | 2460 | フューエル・フィルタ取替（１個） | 0.2
ふそう | キャンター | FE82E | 4M51 |  | エンジン・エレクトリカル
ふそう | キャンター | FE82E | 4M51 |  | エンジン・エレクトリカル | 3010 | バッテリ比重測定/電解液補充 | 0.3
ふそう | キャンター | FE82E | 4M51 |  | パワートレーン
ふそう | キャンター | FE82E | 4M51 |  | パワートレーン | 4090 | クラッチの遊び調整 | 0.2
ふそう | キャンター | FE82E | 4M51 |  | パワートレーン | 4230 | マニュアル・トランスミッション・オイル取替 | 0.3
ふそう | キャンター | FE82E | 4M51 |  | パワートレーン | 4250 | オートマチック・トランスミッション・フルード取替〔トルコン・チェンジャ使用，レベル・ゲージより抜取り〕 | 0.9
ふそう | キャンター | FE82E | 4M51 |  | パワートレーン | 4251 | オートマチック・トランスミッション・オイル・フィルタ取替（１個） | 1.1
ふそう | キャンター | FE82E | 4M51 |  | パワートレーン | 4260 | トランスミッション・リヤ・オイル・シール取替 | 1.3
ふそう | キャンター | FE82E | 4M51 |  | パワートレーン |  | 〈整備追加点数〉Ｍ／Ｔ車 | 0.5
ふそう | キャンター | FE82E | 4M51 |  | パワートレーン | 4350 | トランスファ・アウトプット・シャフト・オイル・シール取替（１個） | 0.8
ふそう | キャンター | FE82E | 4M51 |  | パワートレーン | 4630 | フロント・ディファレンシャル・オイル取替 | 0.4
ふそう | キャンター | FE82E | 4M51 |  | パワートレーン | 4731 | リヤ・ディファレンシャル・オイル取替（１軸） | 0.4
ふそう | キャンター | FE82E | 4M51 |  | アクスル＆サスペンション
ふそう | キャンター | FE82E | 4M51 |  | アクスル＆サスペンション | 5091 | フロント・ドライブ・シャフト・インナ・ブーツ取替（右側）（含 ドライブ・シャフト脱着） | 2.9
ふそう | キャンター | FE82E | 4M51 |  | アクスル＆サスペンション | 5092 | フロント・ドライブ・シャフト・インナ・ブーツ取替（左側）（含 ドライブ・シャフト脱着） | 2.9
ふそう | キャンター | FE82E | 4M51 |  | アクスル＆サスペンション | 5101 | フロント・ドライブ・シャフト・アウタ・ブーツ取替（右側）（含 ドライブ・シャフト脱着） | 2.9
ふそう | キャンター | FE82E | 4M51 |  | アクスル＆サスペンション | 5102 | フロント・ドライブ・シャフト・アウタ・ブーツ取替（左側）（含 ドライブ・シャフト脱着） | 2.9
ふそう | キャンター | FE82E | 4M51 |  | アクスル＆サスペンション | 5500 | フロント・スプリング・リーフ取替（１枚）（含 フロント・リーフ・スプリングAssy脱着） | 1.5
ふそう | キャンター | FE82E | 4M51 |  | アクスル＆サスペンション | 5800 | リヤ・スプリング・リーフ取替（１枚）（含 リヤ・リーフ・スプリングAssy脱着） | 1.5
ふそう | キャンター | FE82E | 4M51 |  | アクスル＆サスペンション |  | 〈整備追加点数〉エアサス複合式 | 0.4
ふそう | キャンター | FE82E | 4M51 |  | ステアリング
ふそう | キャンター | FE82E | 4M51 |  | ステアリング | 6020 | フロント・トーイン調整（１軸） | 0.5
ふそう | キャンター | FE82E | 4M51 |  | ステアリング | 6071 | ステアリング・ラック・ブーツ取替（片側）（含 トーイン調整） | 1
ふそう | キャンター | FE82E | 4M51 |  | ブレーキ
ふそう | キャンター | FE82E | 4M51 |  | ブレーキ | 7070 | フロント・ディスク・パッド取替（１台） | 0.8
ふそう | キャンター | FE82E | 4M51 |  | ブレーキ | 7080 | フロント・ディスク・キャリパＯ／Ｈ（１台） | 1.6
ふそう | キャンター | FE82E | 4M51 |  | ブレーキ | 7222 | リヤ・ブレーキ・シュー取替（１軸） | 1.2
ふそう | キャンター | FE82E | 4M51 |  | ブレーキ | 7242 | リヤ・ホイール・シリンダＯ／Ｈ（１軸） | 1.7
ふそう | キャンター | FE82E | 4M51 |  | ブレーキ | 7253 | リヤ・ブレーキ・ドラムとライニングとのすき間調整（１軸） | 0.4
ふそう | キャンター | FE82E | 4M51 |  | ブレーキ | 7410 | パーキング・ブレーキ調整 | 0.3
ふそう | キャンター | FE82E | 4M51 |  | ブレーキ |  | 〔注意〕センタ・ブレーキ・ドラムとライニングのすき間調整を含む
ふそう | キャンター | FE82E | 4M51 |  | ブレーキ | 7510 | ブレーキ・マスタ・シリンダＯ／Ｈ | 0.9
ふそう | キャンター | FE82E | 4M51 |  | ブレーキ | 7540 | ブレーキ・フルード取替 | 0.4
ふそう | キャンター | FE82E | 4M51 |  | ブレーキ | 7741 | エア・ドライヤＯ／Ｈ（１個）〔乾燥剤取替を含む〕 | 1.5
ふそう | キャンター | FE82E | 4M51 |  | 一般整備
ふそう | キャンター | FE82E | 4M51 |  | エンジン本体、ハイブリッド
ふそう | キャンター | FE82E | 4M51 |  | エンジン本体、ハイブリッド | 1040 | 噴射時期調整（含 アイドリング調整） | 3.5
ふそう | キャンター | FE82E | 4M51 |  | エンジン本体、ハイブリッド | 1070 | ディーゼル・スモーク測定 | 0.4
ふそう | キャンター | FE82E | 4M51 |  | エンジン本体、ハイブリッド | 1080 | Ｖベルト全数調整 | 0.5
ふそう | キャンター | FE82E | 4M51 |  | エンジン本体、ハイブリッド | 1090 | Ｖベルト全数取替 | 1
ふそう | キャンター | FE82E | 4M51 |  | エンジン本体、ハイブリッド | 1100 | エア・クリーナ・エレメント清掃/取替 | 0.4
ふそう | キャンター | FE82E | 4M51 |  | エンジン本体、ハイブリッド | 1210 | エンジン脱着 | 11
ふそう | キャンター | FE82E | 4M51 |  | エンジン本体、ハイブリッド |  | 〈整備追加点数〉４ＷＤ車 | 2.2
ふそう | キャンター | FE82E | 4M51 |  | エンジン本体、ハイブリッド |  | 〈整備追加点数〉独立懸架式サスペンション車 | 1.1
ふそう | キャンター | FE82E | 4M51 |  | エンジン本体、ハイブリッド | 1220 | エンジンO/H（含 エンジン脱着） | 40.4
ふそう | キャンター | FE82E | 4M51 |  | エンジン本体、ハイブリッド |  | 〈整備追加点数〉４ＷＤ車 | 2.2
ふそう | キャンター | FE82E | 4M51 |  | エンジン本体、ハイブリッド |  | 〈整備追加点数〉独立懸架式サスペンション車 | 1.1
ふそう | キャンター | FE82E | 4M51 |  | エンジン本体、ハイブリッド | 1230 | シリンダ・ヘッド・カバー・ガスケット取替（１台） | 0.4
ふそう | キャンター | FE82E | 4M51 |  | エンジン本体、ハイブリッド | 1240 | シリンダ・ヘッド・ガスケット取替（１台） | 6.7
ふそう | キャンター | FE82E | 4M51 |  | エンジン本体、ハイブリッド | 1250 | シリンダ・ヘッドO/H（１台）（含 シリンダ・ヘッド脱着） | 14.1
ふそう | キャンター | FE82E | 4M51 |  | エンジン本体、ハイブリッド | 1270 | バルブ・ロッカ・アーム取替（１台） | 2.9
ふそう | キャンター | FE82E | 4M51 |  | エンジン本体、ハイブリッド | 1280 | バルブ・ロッカ・シャフト取替（１台） | 2.9
ふそう | キャンター | FE82E | 4M51 |  | エンジン本体、ハイブリッド | 1290 | カムシャフト取替（１台） | 12.1
ふそう | キャンター | FE82E | 4M51 |  | エンジン本体、ハイブリッド | 1310 | バルブ・クリアランス調整 | 2
ふそう | キャンター | FE82E | 4M51 |  | エンジン本体、ハイブリッド | 1410 | クランク・プーリ脱着 | 2.4
ふそう | キャンター | FE82E | 4M51 |  | エンジン本体、ハイブリッド | 1420 | フライホイール脱着（含 トランスミッション脱着） | 5.8
ふそう | キャンター | FE82E | 4M51 |  | エンジン本体、ハイブリッド |  | 〈整備追加点数〉４ＷＤ車 | 2.2
ふそう | キャンター | FE82E | 4M51 |  | エンジン本体、ハイブリッド |  | 〈整備追加点数〉独立懸架式サスペンション車 | 0.9
ふそう | キャンター | FE82E | 4M51 |  | エンジン本体、ハイブリッド | 1430 | クランクシャフト・リヤ・オイル・シール取替Ｍ/Ｔ車（含 トランスミッション脱着） | 6.3
ふそう | キャンター | FE82E | 4M51 |  | エンジン本体、ハイブリッド |  | 〈整備追加点数〉４ＷＤ車 | 2.2
ふそう | キャンター | FE82E | 4M51 |  | エンジン本体、ハイブリッド |  | 〈整備追加点数〉独立懸架式サスペンション車 | 0.9
ふそう | キャンター | FE82E | 4M51 |  | エンジン本体、ハイブリッド | 1431 | クランクシャフト・リヤ・オイル・シール取替Ａ/Ｔ車（含 トランスミッション脱着） | 7.6
ふそう | キャンター | FE82E | 4M51 |  | エンジン本体、ハイブリッド |  | 〈整備追加点数〉４ＷＤ車 | 0.5
ふそう | キャンター | FE82E | 4M51 |  | エンジン本体、ハイブリッド | 1440 | クランクシャフト・フロント・オイル・シール取替 | 3.7
ふそう | キャンター | FE82E | 4M51 |  | エンジン本体、ハイブリッド | 1450 | ドライブ・プレート脱着（含 トランスミッション脱着） | 7.1
ふそう | キャンター | FE82E | 4M51 |  | エンジン本体、ハイブリッド |  | 〈整備追加点数〉４ＷＤ車 | 0.5
ふそう | キャンター | FE82E | 4M51 |  | エンジン本体、ハイブリッド | 1502 | エンジン・マウント右側取替（１個） | 0.8
ふそう | キャンター | FE82E | 4M51 |  | エンジン本体、ハイブリッド | 1503 | エンジン・マウント左側取替（１個） | 0.8
ふそう | キャンター | FE82E | 4M51 |  | エンジン本体、ハイブリッド | 1520 | トランスミッション・マウント取替（１個） | 0.7
ふそう | キャンター | FE82E | 4M51 |  | 《インテーク＆エキゾースト》
ふそう | キャンター | FE82E | 4M51 |  | 《インテーク＆エキゾースト》 | 1610 | インテーク・マニホールド・ガスケット取替（１個） | 0.8
ふそう | キャンター | FE82E | 4M51 |  | 《インテーク＆エキゾースト》 | 1620 | エキゾースト・マニホールド・ガスケット取替（１個） | 1.1
ふそう | キャンター | FE82E | 4M51 |  | 《インテーク＆エキゾースト》 | 1640 | エキゾースト・フロント・パイプ取替（１本） | 0.7
ふそう | キャンター | FE82E | 4M51 |  | 《インテーク＆エキゾースト》 | 1670 | メーン・マフラ取替（１個） | 0.7
ふそう | キャンター | FE82E | 4M51 |  | 《インテーク＆エキゾースト》 | 1680 | エキゾースト・テール・パイプ取替（１本） | 0.6
ふそう | キャンター | FE82E | 4M51 |  | 《インテーク＆エキゾースト》 | 1690 | ＥＧＲバルブ取替（１個） | 1.1
ふそう | キャンター | FE82E | 4M51 |  | ルブリケーション、クーリング、フューエル
ふそう | キャンター | FE82E | 4M51 |  | 《ルブリケーション（潤滑）》
ふそう | キャンター | FE82E | 4M51 |  | 《ルブリケーション（潤滑）》 | 2010 | オイル・パン脱着/オイル・パン・パッキン取替 | 1.7
ふそう | キャンター | FE82E | 4M51 |  | 《ルブリケーション（潤滑）》 | 2020 | オイル・ポンプ取替 | 2.4
ふそう | キャンター | FE82E | 4M51 |  | 《ルブリケーション（潤滑）》 |  | 〈整備追加点数〉独立懸架式サスペンション車 | 10.6
ふそう | キャンター | FE82E | 4M51 |  | 《ルブリケーション（潤滑）》 | 2030 | オイル・フィルタ取替 | 0.3
ふそう | キャンター | FE82E | 4M51 |  | 《ルブリケーション（潤滑）》 | 2050 | エンジン・オイル取替 | 0.3
ふそう | キャンター | FE82E | 4M51 |  | 《ルブリケーション（潤滑）》 |  | 〈整備追加点数〉アンダ・カバー付 | 0.2
ふそう | キャンター | FE82E | 4M51 |  | 《クーリング（冷却）》
ふそう | キャンター | FE82E | 4M51 |  | 《クーリング（冷却）》 | 2210 | ウォータ・ポンプ取替 | 2.8
ふそう | キャンター | FE82E | 4M51 |  | 《クーリング（冷却）》 | 2220 | ラジエータ・ロアー・ホース取替 | 1
ふそう | キャンター | FE82E | 4M51 |  | 《クーリング（冷却）》 | 2230 | ラジエータ・アッパ・ホース取替 | 0.4
ふそう | キャンター | FE82E | 4M51 |  | 《クーリング（冷却）》 | 2240 | サーモスタット取替 | 0.4
ふそう | キャンター | FE82E | 4M51 |  | 《クーリング（冷却）》 | 2250 | ラジエータ脱着（１個） | 2.5
ふそう | キャンター | FE82E | 4M51 |  | 《クーリング（冷却）》 | 2260 | ラジエータ・リザーブ・タンク取替 | 0.3
ふそう | キャンター | FE82E | 4M51 |  | 《クーリング（冷却）》 | 2270 | ファン・ブレード取替 | 0.9
ふそう | キャンター | FE82E | 4M51 |  | 《クーリング（冷却）》 | 2280 | ファン・カップリング取替 | 1.1
ふそう | キャンター | FE82E | 4M51 |  | 《クーリング（冷却）》 | 2300 | エンジン冷却液（クーラント）取替 | 0.5
ふそう | キャンター | FE82E | 4M51 |  | 《クーリング（冷却）》 | 2310 | エンジン・オイル・クーラ取替 | 6.3
ふそう | キャンター | FE82E | 4M51 |  | 《フューエル（燃料）》
ふそう | キャンター | FE82E | 4M51 |  | 《フューエル（燃料）》 | 2460 | フューエル・フィルタ取替（１個） | 0.3
ふそう | キャンター | FE82E | 4M51 |  | 《フューエル（燃料）》 | 2610 | インジェクション・ポンプ脱着 | 3.9
ふそう | キャンター | FE82E | 4M51 |  | 《フューエル（燃料）》 | 2620 | インジェクション・ノズル・ホルダAssy脱着（１本） | 0.6
ふそう | キャンター | FE82E | 4M51 |  | 《フューエル（燃料）》 | 2621 | インジェクション・ノズル・ホルダAssy脱着（１台） | 1.2
ふそう | キャンター | FE82E | 4M51 |  | 《フューエル（燃料）》 | 2811 | フューエル・タンク脱着（１個）（除 燃料抜き取り，注入） | 1
ふそう | キャンター | FE82E | 4M51 |  | 《フューエル（燃料）》 | 2821 | アクセル・ポジション・センサ取替 | 0.3
ふそう | キャンター | FE82E | 4M51 |  | エンジン・エレクトリカル
ふそう | キャンター | FE82E | 4M51 |  | エンジン・エレクトリカル | 3010 | バッテリ比重測定/電解液補充 | 0.4
ふそう | キャンター | FE82E | 4M51 |  | エンジン・エレクトリカル | 3080 | イグニッション・スイッチ取替〔キー・シリンダー体式〕 | 0.8
ふそう | キャンター | FE82E | 4M51 |  | エンジン・エレクトリカル | 3100 | オルタネータ取替（１個） | 1.1
ふそう | キャンター | FE82E | 4M51 |  | エンジン・エレクトリカル | 3110 | スタータ・モータ取替 | 1.2
ふそう | キャンター | FE82E | 4M51 |  | エンジン・エレクトリカル | 3160 | 水温センサ取替（コンピュータ用）（１個） | 0.3
ふそう | キャンター | FE82E | 4M51 |  | エンジン・エレクトリカル | 3180 | 吸気温センサ取替（１個） | 0.2
ふそう | キャンター | FE82E | 4M51 |  | エンジン・エレクトリカル | 3190 | ＴＤＣセンサ取替（１個） | 0.6
ふそう | キャンター | FE82E | 4M51 |  | エンジン・エレクトリカル | 3201 | エンジン回転センサ取替（１個） | 0.4
ふそう | キャンター | FE82E | 4M51 |  | エンジン・エレクトリカル | 3230 | エンジン・コントロール・ユニット取替（１個） | 0.6
ふそう | キャンター | FE82E | 4M51 |  | パワートレーン
ふそう | キャンター | FE82E | 4M51 |  | 《クラッチ》
ふそう | キャンター | FE82E | 4M51 |  | 《クラッチ》 | 4010 | クラッチO/H〔含 トランスミッション脱着，クラッチ・カバーAssy取替，クラッチ・ディスク取替，レリーズ・ベアリング取替〕 | 5.5
ふそう | キャンター | FE82E | 4M51 |  | 《クラッチ》 |  | 〈整備追加点数〉４ＷＤ車 | 2.2
ふそう | キャンター | FE82E | 4M51 |  | 《クラッチ》 |  | 〈整備追加点数〉独立懸架式サスペンション車 | 0.9
ふそう | キャンター | FE82E | 4M51 |  | 《クラッチ》 | 4020 | フライホイール・パイロット・ベアリング（ブッシュ）取替 （クラッチ・カバー取外状態） | 0.3
ふそう | キャンター | FE82E | 4M51 |  | 《クラッチ》 | 4030 | クラッチ・マスタ・シリンダO/H | 1.5
ふそう | キャンター | FE82E | 4M51 |  | 《クラッチ》 | 4040 | クラッチ・マスタ・シリンダ取替 | 1.3
ふそう | キャンター | FE82E | 4M51 |  | 《クラッチ》 | 4050 | クラッチ・レリーズ・シリンダO/H | 6
ふそう | キャンター | FE82E | 4M51 |  | 《クラッチ》 | 4060 | クラッチ・レリーズ・シリンダ取替 | 5.9
ふそう | キャンター | FE82E | 4M51 |  | 《クラッチ》 |  | 〔注意〕Ｔ/Ｍ脱着を含む
ふそう | キャンター | FE82E | 4M51 |  | 《クラッチ》 |  | 〈整備追加点数〉４ＷＤ車 | 2.2
ふそう | キャンター | FE82E | 4M51 |  | 《クラッチ》 |  | 〈整備追加点数〉独立懸架式サスペンション車 | 0.9
ふそう | キャンター | FE82E | 4M51 |  | 《クラッチ》 | 4080 | クラッチ倍力装置取替 | 1.9
ふそう | キャンター | FE82E | 4M51 |  | 《クラッチ》 | 4090 | クラッチの遊び調整 | 0.3
ふそう | キャンター | FE82E | 4M51 |  | 《クラッチ》 | 4100 | クラッチ・スイッチ取替（１個） | 0.3
ふそう | キャンター | FE82E | 4M51 |  | 《トランスミッション》
ふそう | キャンター | FE82E | 4M51 |  | 《トランスミッション》 | 4210 | マニュアル・トランスミッション脱着 | 4.6
ふそう | キャンター | FE82E | 4M51 |  | 《トランスミッション》 |  | 〈整備追加点数〉４ＷＤ車 | 2.2
ふそう | キャンター | FE82E | 4M51 |  | 《トランスミッション》 |  | 〈整備追加点数〉独立懸架式サスペンション車 | 0.9
ふそう | キャンター | FE82E | 4M51 |  | 《トランスミッション》 | 4220 | マニュアル・トランスミッションO/H（含 トランスミッション脱着） | 11.2
ふそう | キャンター | FE82E | 4M51 |  | 《トランスミッション》 |  | 〈整備追加点数〉５Ｍ／Ｔ | 0.3
ふそう | キャンター | FE82E | 4M51 |  | 《トランスミッション》 |  | 〈整備追加点数〉６Ｍ／Ｔ（４トンはＭ０５０Ｓ６，Ｍ０６０Ｓ６，Ｍ０７０Ｓ６以外） | 0.9
ふそう | キャンター | FE82E | 4M51 |  | 《トランスミッション》 |  | 〈整備追加点数〉４ＷＤ車 | 5
ふそう | キャンター | FE82E | 4M51 |  | 《トランスミッション》 |  | 〈整備追加点数〉独立懸架式サスペンション車 | 0.9
ふそう | キャンター | FE82E | 4M51 |  | 《トランスミッション》 | 4230 | マニュアル・トランスミッション・オイル取替 | 0.4
ふそう | キャンター | FE82E | 4M51 |  | 《トランスミッション》 | 4240 | オートマチック・トランスミッション脱着 | 6.8
ふそう | キャンター | FE82E | 4M51 |  | 《トランスミッション》 |  | 〈整備追加点数〉４ＷＤ車 | 0.5
ふそう | キャンター | FE82E | 4M51 |  | 《トランスミッション》 | 4250 | オートマチック・トランスミッション・フルード取替〔トルコン・チェンジャ使用，レベル・ゲージより抜取り〕 | 1.1
ふそう | キャンター | FE82E | 4M51 |  | 《トランスミッション》 | 4251 | オートマチック・トランスミッション・オイル・フィルタ取替（１個） | 1.3
ふそう | キャンター | FE82E | 4M51 |  | 《トランスミッション》 | 4260 | トランスミッション・リヤ・オイル・シール取替 | 1.7
ふそう | キャンター | FE82E | 4M51 |  | 《トランスミッション》 |  | 〈整備追加点数〉Ｍ／Ｔ車 | 0.7
ふそう | キャンター | FE82E | 4M51 |  | 《トランスミッション》 | 4280 | スピード・メータ・ドリブン・ギヤ取替 | 0.6
ふそう | キャンター | FE82E | 4M51 |  | 《トランスミッション》 | 4290 | 車速センサ取替（スピード・メータ用） | 0.3
ふそう | キャンター | FE82E | 4M51 |  | 《トランスミッション》 | 4310 | トルクコンバータ取替（含 トランスミッション脱着） | 6.9
ふそう | キャンター | FE82E | 4M51 |  | 《トランスミッション》 |  | 〈整備追加点数〉４ＷＤ車 | 0.5
ふそう | キャンター | FE82E | 4M51 |  | 《トランスミッション》 | 4320 | オートマチック・トランスミッション・オイル・パン脱着 | 1.1
ふそう | キャンター | FE82E | 4M51 |  | 《トランスミッション》 | 4329 | オートマチック・トランスミッション・オイル・クーラ・ホース取替（全数） | 1.2
ふそう | キャンター | FE82E | 4M51 |  | 《トランスミッション》 | 4330 | オートマチック・トランスミッション・オイル・クーラ・ホース取替（１本） | 0.6
ふそう | キャンター | FE82E | 4M51 |  | 《トランスミッション》 | 4331 | オートマチック・トランスミッション・オイル・クーラ取替（１個）〔空冷式タンデム型〕 | 0.7
ふそう | キャンター | FE82E | 4M51 |  | 《トランスミッション》 | 4340 | ニュートラル・セフティ・スイッチ（インヒビタ・スイッチ）取替/調整 | 0.3
ふそう | キャンター | FE82E | 4M51 |  | 《トランスミッション》 | 4350 | トランスファ・アウトプット・シャフト・オイル・シール取替（１個） | 1.1
ふそう | キャンター | FE82E | 4M51 |  | 《トランスミッション》 | 4360 | A/Tコントロール・ユニット取替 | 0.4
ふそう | キャンター | FE82E | 4M51 |  | 《トランスミッション》 | 4370 | A/T油温センサ取替（１個） | 3.5
ふそう | キャンター | FE82E | 4M51 |  | 《トランスミッション》 | 4400 | トランスファ脱着 | 3
ふそう | キャンター | FE82E | 4M51 |  | 《トランスミッション》 | 4410 | トランスファO/H（含 トランスファ脱着） | 6.3
ふそう | キャンター | FE82E | 4M51 |  | 《トランスミッション》 |  | 〈整備追加点数〉パート・タイム４ＷＤ車 | 3.1
ふそう | キャンター | FE82E | 4M51 |  | 《プロペラ・シャフト》
ふそう | キャンター | FE82E | 4M51 |  | 《プロペラ・シャフト》 | 4510 | リヤ・プロペラ・シャフトAssy取替 | 0.7
ふそう | キャンター | FE82E | 4M51 |  | 《プロペラ・シャフト》 | 4511 | フロント・プロペラ・シャフトAssy取替 | 0.7
ふそう | キャンター | FE82E | 4M51 |  | 《プロペラ・シャフト》 | 4520 | プロペラ・シャフト・センタ・ベアリング取替（１個） | 1.3
ふそう | キャンター | FE82E | 4M51 |  | 《プロペラ・シャフト》 | 4530 | ユニバーサル・ジョイント・スパイダ・キット取替（１個） | 1.7
ふそう | キャンター | FE82E | 4M51 |  | 《ディファレンシャル》
ふそう | キャンター | FE82E | 4M51 |  | 《ディファレンシャル》 | 4610 | フロント・ディファレンシャル・キャリアAssy脱着 | 2.8
ふそう | キャンター | FE82E | 4M51 |  | 《ディファレンシャル》 |  | 〈整備追加点数〉車軸懸架式サスペンション車 | 5.4
ふそう | キャンター | FE82E | 4M51 |  | 《ディファレンシャル》 | 4620 | フロント・ディファレンシャルO/H（含 ディファレンシャル脱着） | 7.8
ふそう | キャンター | FE82E | 4M51 |  | 《ディファレンシャル》 |  | 〈整備追加点数〉車軸懸架式サスペンション車 | 5.4
ふそう | キャンター | FE82E | 4M51 |  | 《ディファレンシャル》 | 4630 | フロント・ディファレンシャル・オイル取替 | 0.5
ふそう | キャンター | FE82E | 4M51 |  | 《ディファレンシャル》 | 4640 | フロント・ディファレンシャル・ドライブ・ピニオン・オイル・シール取替 | 1.1
ふそう | キャンター | FE82E | 4M51 |  | 《ディファレンシャル》 |  | 〈整備追加点数〉独立懸架式サスペンション車 | 0.2
ふそう | キャンター | FE82E | 4M51 |  | 《ディファレンシャル》 | 4651 | フロント・ディファレンシャル・サイド・フランジ・オイル・シール取替（右側） | 1.3
ふそう | キャンター | FE82E | 4M51 |  | 《ディファレンシャル》 | 4652 | フロント・ディファレンシャル・サイド・フランジ・オイル・シール取替（左側） | 1.3
ふそう | キャンター | FE82E | 4M51 |  | 《ディファレンシャル》 | 4710 | リヤ・ディファレンシャル・キャリアAssy脱着 | 2.2
ふそう | キャンター | FE82E | 4M51 |  | 《ディファレンシャル》 | 4720 | リヤ・ディファレンシャルO/H（含 ディファレンシャル脱着） | 8.3
ふそう | キャンター | FE82E | 4M51 |  | 《ディファレンシャル》 | 4731 | リヤ・ディファレンシャル・オイル取替（１軸） | 0.5
ふそう | キャンター | FE82E | 4M51 |  | 《ディファレンシャル》 | 4740 | リヤ・ディファレンシャル・ドライブ・ピニオン・オイル・シール取替 | 1.1
ふそう | キャンター | FE82E | 4M51 |  | アクスル＆サスペンション
ふそう | キャンター | FE82E | 4M51 |  | 《フロント・アクスル》
ふそう | キャンター | FE82E | 4M51 |  | 《フロント・アクスル》 | 5010 | ステアリング・ナックル取替（１輪）（含 トーイン，ストッパ調整） | 3.1
ふそう | キャンター | FE82E | 4M51 |  | 《フロント・アクスル》 |  | 〈整備追加点数〉４ＷＤ車 | 0.5
ふそう | キャンター | FE82E | 4M51 |  | 《フロント・アクスル》 | 5020 | ナックル・アーム取替（１輪）（含 トーイン調整） | 1.1
ふそう | キャンター | FE82E | 4M51 |  | 《フロント・アクスル》 |  | 〈整備追加点数〉右側 | 0.2
ふそう | キャンター | FE82E | 4M51 |  | 《フロント・アクスル》 | 5030 | キング・ピン取替（１輪） | 2.6
ふそう | キャンター | FE82E | 4M51 |  | 《フロント・アクスル》 |  | 〈整備追加点数〉４ＷＤ車 | 0.5
ふそう | キャンター | FE82E | 4M51 |  | 《フロント・アクスル》 | 5040 | フロント・ハブ取替（１輪） | 1.7
ふそう | キャンター | FE82E | 4M51 |  | 《フロント・アクスル》 |  | 〈整備追加点数〉４ＷＤ車 | 0.3
ふそう | キャンター | FE82E | 4M51 |  | 《フロント・アクスル》 |  | 〈整備追加点数〉フロント・ディスク・ブレーキ車 | 0.3
ふそう | キャンター | FE82E | 4M51 |  | 《フロント・アクスル》 | 5050 | フロント・ハブ・ベアリング（インナ・アウタ）取替（１輪） | 1.5
ふそう | キャンター | FE82E | 4M51 |  | 《フロント・アクスル》 |  | 〈整備追加点数〉４ＷＤ車 | 0.3
ふそう | キャンター | FE82E | 4M51 |  | 《フロント・アクスル》 |  | 〈整備追加点数〉フロント・ディスク・ブレーキ車 | 0.3
ふそう | キャンター | FE82E | 4M51 |  | 《フロント・アクスル》 | 5060 | フロント・ハブ・オイル・シール取替（１輪） | 1
ふそう | キャンター | FE82E | 4M51 |  | 《フロント・アクスル》 |  | 〈整備追加点数〉４ＷＤ車 | 0.3
ふそう | キャンター | FE82E | 4M51 |  | 《フロント・アクスル》 |  | 〈整備追加点数〉フロント・ディスク・ブレーキ車 | 0.3
ふそう | キャンター | FE82E | 4M51 |  | 《フロント・アクスル》 | 5070 | フロント・ハブ・ボルト取替（１本） | 1.2
ふそう | キャンター | FE82E | 4M51 |  | 《フロント・アクスル》 |  | 〈整備追加点数〉４ＷＤ車 | 0.3
ふそう | キャンター | FE82E | 4M51 |  | 《フロント・アクスル》 |  | 〈整備追加点数〉１本増すごと | 0.1
ふそう | キャンター | FE82E | 4M51 |  | 《フロント・アクスル》 |  | 〈整備追加点数〉フロント・ディスク・ブレーキ車 | 0.3
ふそう | キャンター | FE82E | 4M51 |  | 《フロント・アクスル》 | 5081 | フロント・ドライブ・シャフト取替（右側） | 3
ふそう | キャンター | FE82E | 4M51 |  | 《フロント・アクスル》 | 5082 | フロント・ドライブ・シャフト取替（左側） | 3
ふそう | キャンター | FE82E | 4M51 |  | 《フロント・アクスル》 | 5091 | フロント・ドライブ・シャフト・インナ・ブーツ取替（右側）（含 ドライブ・シャフト脱着） | 3.7
ふそう | キャンター | FE82E | 4M51 |  | 《フロント・アクスル》 | 5092 | フロント・ドライブ・シャフト・インナ・ブーツ取替（左側）（含 ドライブ・シャフト脱着） | 3.7
ふそう | キャンター | FE82E | 4M51 |  | 《フロント・アクスル》 | 5101 | フロント・ドライブ・シャフト・アウタ・ブーツ取替（右側）（含 ドライブ・シャフト脱着） | 3.7
ふそう | キャンター | FE82E | 4M51 |  | 《フロント・アクスル》 | 5102 | フロント・ドライブ・シャフト・アウタ・ブーツ取替（左側）（含 ドライブ・シャフト脱着） | 3.7
ふそう | キャンター | FE82E | 4M51 |  | 《フロント・アクスル》 | 5110 | フロント・アクスル・シャフト取替（片側） | 3.3
ふそう | キャンター | FE82E | 4M51 |  | 《リヤ・アクスル》
ふそう | キャンター | FE82E | 4M51 |  | 《リヤ・アクスル》 | 5220 | リヤ・アクスル・ハウジング（駆動軸）取替（１軸） | 7.4
ふそう | キャンター | FE82E | 4M51 |  | 《リヤ・アクスル》 | 5230 | リヤ・アクスル・シャフト取替（１本） | 0.6
ふそう | キャンター | FE82E | 4M51 |  | 《リヤ・アクスル》 | 5250 | リヤ・アクスル・シャフト・オイル・シール取替（１輪） | 0.8
ふそう | キャンター | FE82E | 4M51 |  | 《リヤ・アクスル》 | 5260 | リヤ・ハブ取替（１輪） | 2.1
ふそう | キャンター | FE82E | 4M51 |  | 《リヤ・アクスル》 |  | 〈整備追加点数〉ダブル・タイヤ車 | 0.1
ふそう | キャンター | FE82E | 4M51 |  | 《リヤ・アクスル》 | 5270 | リヤ・ハブ・ベアリング（インナ・アウタ）取替（１輪） | 1.8
ふそう | キャンター | FE82E | 4M51 |  | 《リヤ・アクスル》 |  | 〈整備追加点数〉ダブル・タイヤ車 | 0.1
ふそう | キャンター | FE82E | 4M51 |  | 《リヤ・アクスル》 | 5280 | リヤ・ハブ・オイル・シール取替（１輪） | 1.2
ふそう | キャンター | FE82E | 4M51 |  | 《リヤ・アクスル》 |  | 〈整備追加点数〉ダブル・タイヤ車 | 0.1
ふそう | キャンター | FE82E | 4M51 |  | 《リヤ・アクスル》 | 5290 | リヤ・ハブ・ボルト取替（１本） | 1.5
ふそう | キャンター | FE82E | 4M51 |  | 《リヤ・アクスル》 |  | 〈整備追加点数〉ダブル・タイヤ車 | 0.1
ふそう | キャンター | FE82E | 4M51 |  | 《リヤ・アクスル》 |  | 〈整備追加点数〉１本増すごと | 0.1
ふそう | キャンター | FE82E | 4M51 |  | 《フロント・サスペンション》
ふそう | キャンター | FE82E | 4M51 |  | 《フロント・サスペンション》 | 5410 | フロント・アッパ・サスペンション・アーム取替（片側） | 2.8
ふそう | キャンター | FE82E | 4M51 |  | 《フロント・サスペンション》 | 5420 | フロント・アッパ・ボール・ジョイント取替（片側） | 2.3
ふそう | キャンター | FE82E | 4M51 |  | 《フロント・サスペンション》 | 5440 | フロント・ロアー・サスペンション・アーム取替（片側） | 5
ふそう | キャンター | FE82E | 4M51 |  | 《フロント・サスペンション》 |  | 〈整備追加点数〉４ＷＤ車 | 0.6
ふそう | キャンター | FE82E | 4M51 |  | 《フロント・サスペンション》 | 5450 | フロント・ロアー・ボール・ジョイント取替（片側） | 5.5
ふそう | キャンター | FE82E | 4M51 |  | 《フロント・サスペンション》 | 5479 | フロント・ショック・アブソーバ取替（１台） | 0.7
ふそう | キャンター | FE82E | 4M51 |  | 《フロント・サスペンション》 | 5480 | フロント・ショック・アブソーバ取替（１本） | 0.4
ふそう | キャンター | FE82E | 4M51 |  | 《フロント・サスペンション》 | 5490 | フロント・リーフ・スプリングAssy脱着（１個） | 1.3
ふそう | キャンター | FE82E | 4M51 |  | 《フロント・サスペンション》 |  | 〈整備追加点数〉横置リーフ・スプリング | 1.4
ふそう | キャンター | FE82E | 4M51 |  | 《フロント・サスペンション》 | 5500 | フロント・スプリング・リーフ取替（１枚）（含 フロント・リーフ・スプリングAssy脱着） | 1.9
ふそう | キャンター | FE82E | 4M51 |  | 《フロント・サスペンション》 | 5510 | フロント・リーフ・スプリング・ブッシュ取替（１個） | 2.1
ふそう | キャンター | FE82E | 4M51 |  | 《フロント・サスペンション》 | 5520 | フロント・リーフ・スプリング・シャックル・ピン・ブッシュ取替（１個） | 1
ふそう | キャンター | FE82E | 4M51 |  | 《フロント・サスペンション》 | 5530 | フロント・トーション・バー・スプリング取替（片側） | 1.5
ふそう | キャンター | FE82E | 4M51 |  | 《フロント・サスペンション》 | 5550 | フロント・スタビライザ取替（１本） | 0.6
ふそう | キャンター | FE82E | 4M51 |  | 《リヤ・サスペンション》
ふそう | キャンター | FE82E | 4M51 |  | 《リヤ・サスペンション》 | 5771 | リヤ・エア・スプリング取替（１個） | 1.7
ふそう | キャンター | FE82E | 4M51 |  | 《リヤ・サスペンション》 | 5779 | リヤ・ショック・アブソーバ取替（１台） | 0.7
ふそう | キャンター | FE82E | 4M51 |  | 《リヤ・サスペンション》 | 5780 | リヤ・ショック・アブソーバ取替（１本） | 0.4
ふそう | キャンター | FE82E | 4M51 |  | 《リヤ・サスペンション》 | 5790 | リヤ・リーフ・スプリングAssy脱着（１個） | 1.4
ふそう | キャンター | FE82E | 4M51 |  | 《リヤ・サスペンション》 |  | 〈整備追加点数〉エアサス複合式 | 0.6
ふそう | キャンター | FE82E | 4M51 |  | 《リヤ・サスペンション》 | 5800 | リヤ・スプリング・リーフ取替（１枚）（含 リヤ・リーフ・スプリングAssy脱着） | 1.9
ふそう | キャンター | FE82E | 4M51 |  | 《リヤ・サスペンション》 |  | 〈整備追加点数〉エアサス複合式 | 0.6
ふそう | キャンター | FE82E | 4M51 |  | 《リヤ・サスペンション》 | 5810 | リヤ・リーフ・スプリング・ブッシュ取替（１個） | 1.1
ふそう | キャンター | FE82E | 4M51 |  | 《リヤ・サスペンション》 | 5820 | リヤ・リーフ・スプリング・シャックル・ピン・ブッシュ取替（１個） | 0.7
ふそう | キャンター | FE82E | 4M51 |  | 《リヤ・サスペンション》 | 5840 | リヤ・ラテラル・コントロール・ロッド取替（１本）〔エア・サス車〕 | 1.5
ふそう | キャンター | FE82E | 4M51 |  | ステアリング
ふそう | キャンター | FE82E | 4M51 |  | ステアリング | 6011 | フロント・ホイール・アライメント測定〔トーイン，キャンバ，キャスタ，キングピン傾斜角，ハンドル切れ角，平行度〕 | 1.3
ふそう | キャンター | FE82E | 4M51 |  | ステアリング | 6020 | フロント・トーイン調整（１軸） | 0.7
ふそう | キャンター | FE82E | 4M51 |  | ステアリング | 6040 | キャスタ調整（１軸） | 2
ふそう | キャンター | FE82E | 4M51 |  | ステアリング | 6050 | ハンドル切れ角調整（１軸） | 0.6
ふそう | キャンター | FE82E | 4M51 |  | ステアリング | 6060 | ステアリング・ギヤ・ボックス取替 | 2.1
ふそう | キャンター | FE82E | 4M51 |  | ステアリング |  | 〈整備追加点数〉ラック＆ピニオン式 | 0.4
ふそう | キャンター | FE82E | 4M51 |  | ステアリング | 6071 | ステアリング・ラック・ブーツ取替（片側）（含 トーイン調整） | 1.3
ふそう | キャンター | FE82E | 4M51 |  | ステアリング | 6080 | ステアリング・ロック取替 | 1.7
ふそう | キャンター | FE82E | 4M51 |  | ステアリング | 6090 | ピットマン・アーム取替 | 0.8
ふそう | キャンター | FE82E | 4M51 |  | ステアリング | 6100 | ドラッグ・リンク取替（１本） | 0.7
ふそう | キャンター | FE82E | 4M51 |  | ステアリング | 6110 | タイロッド取替（１本）（含 トーイン調整） | 1.3
ふそう | キャンター | FE82E | 4M51 |  | ステアリング |  | 〈整備追加点数〉ラック＆ピニオン式 | 0.7
ふそう | キャンター | FE82E | 4M51 |  | ステアリング | 6120 | タイロッド・エンド取替（１個）（含 トーイン調整） | 0.9
ふそう | キャンター | FE82E | 4M51 |  | ステアリング | 6160 | パワー・ステアリング・オイル・ポンプ取替 | 1.7
ふそう | キャンター | FE82E | 4M51 |  | ブレーキ
ふそう | キャンター | FE82E | 4M51 |  | ブレーキ | 7061 | フロント・ブレーキ・ホース取替（１台） | 1.1
ふそう | キャンター | FE82E | 4M51 |  | ブレーキ | 7070 | フロント・ディスク・パッド取替（１台） | 1.6
ふそう | キャンター | FE82E | 4M51 |  | ブレーキ | 7080 | フロント・ディスク・キャリパO/H（１台） | 3.3
ふそう | キャンター | FE82E | 4M51 |  | ブレーキ | 7090 | フロント・ディスク・キャリパ取替（１輪） | 1.8
ふそう | キャンター | FE82E | 4M51 |  | ブレーキ | 7100 | フロント・ディスク・ロータ取替（１輪） | 2.3
ふそう | キャンター | FE82E | 4M51 |  | ブレーキ |  | 〈整備追加点数〉４ＷＤ車 | 0.3
ふそう | キャンター | FE82E | 4M51 |  | ブレーキ | 7101 | フロント・ディスク・ロータ取替（１台） | 4.3
ふそう | キャンター | FE82E | 4M51 |  | ブレーキ |  | 〈整備追加点数〉４ＷＤ車 | 0.6
ふそう | キャンター | FE82E | 4M51 |  | ブレーキ | 7222 | リヤ・ブレーキ・シュー取替（１軸） | 2.2
ふそう | キャンター | FE82E | 4M51 |  | ブレーキ |  | 〈整備追加点数〉ダブル・タイヤ車 | 0.2
ふそう | キャンター | FE82E | 4M51 |  | ブレーキ | 7241 | リヤ・ホイール・シリンダO/H（１輪） | 2.1
ふそう | キャンター | FE82E | 4M51 |  | ブレーキ |  | 〈整備追加点数〉ダブル・タイヤ車 | 0.1
ふそう | キャンター | FE82E | 4M51 |  | ブレーキ | 7242 | リヤ・ホイール・シリンダO/H（１軸） | 3.2
ふそう | キャンター | FE82E | 4M51 |  | ブレーキ |  | 〈整備追加点数〉ダブル・タイヤ車 | 0.2
ふそう | キャンター | FE82E | 4M51 |  | ブレーキ | 7250 | リヤ・ホイール・シリンダ取替（１個） | 1.8
ふそう | キャンター | FE82E | 4M51 |  | ブレーキ |  | 〈整備追加点数〉ダブル・タイヤ車 | 0.1
ふそう | キャンター | FE82E | 4M51 |  | ブレーキ | 7261 | リヤ・ブレーキ・ホース取替（１台） | 1.1
ふそう | キャンター | FE82E | 4M51 |  | ブレーキ | 7410 | パーキング・ブレーキ調整 | 0.4
ふそう | キャンター | FE82E | 4M51 |  | ブレーキ |  | 〔注意〕センタ・ブレーキ・ドラムとライニングのすき間調整を含む
ふそう | キャンター | FE82E | 4M51 |  | ブレーキ | 7421 | パーキング・ブレーキ・ワイヤ取替（１本） | 0.3
ふそう | キャンター | FE82E | 4M51 |  | ブレーキ |  | 〈整備追加点数〉リヤ・ワイヤ | 0.1
ふそう | キャンター | FE82E | 4M51 |  | ブレーキ | 7440 | センタ・ブレーキ・シュー取替 | 1.1
ふそう | キャンター | FE82E | 4M51 |  | ブレーキ | 7450 | センタ・ブレーキ・ドラム取替 | 0.9
ふそう | キャンター | FE82E | 4M51 |  | ブレーキ | 7510 | ブレーキ・マスタ・シリンダO/H | 1.8
ふそう | キャンター | FE82E | 4M51 |  | ブレーキ | 7520 | ブレーキ・マスタ・シリンダ取替 | 1.4
ふそう | キャンター | FE82E | 4M51 |  | ブレーキ | 7530 | 倍力装置取替（１個） | 1.7
ふそう | キャンター | FE82E | 4M51 |  | ブレーキ |  | 〈整備追加点数〉バキューム・ブースタ | 0.4
ふそう | キャンター | FE82E | 4M51 |  | ブレーキ | 7540 | ブレーキ・フルード取替 | 0.8
ふそう | キャンター | FE82E | 4M51 |  | ブレーキ | 7610 | ＡＢＳフロント・ホイール・スピード・センサ取替（１個） | 0.5
ふそう | キャンター | FE82E | 4M51 |  | ブレーキ | 7620 | ＡＢＳリヤ・ホイール・スピード・センサ取替（１個） | 0.5
ふそう | キャンター | FE82E | 4M51 |  | ブレーキ | 7630 | ＡＢＳＧセンサ取替 | 0.6
ふそう | キャンター | FE82E | 4M51 |  | ブレーキ | 7640 | ＡＢＳハイドロリック・ユニット取替〔Ｐｏｗｅｒ-ＡＢＳ付車以外はコントロール・ユニット一体〕 | 0.9
ふそう | キャンター | FE82E | 4M51 |  | ブレーキ | 7650 | ＡＢＳコントロール・ユニット取替 | 0.4
ふそう | キャンター | FE82E | 4M51 |  | ブレーキ |  | 〔注意〕Ｐｏｗｅｒ-ＡＢＳ付車のみ適用
ふそう | キャンター | FE82E | 4M51 |  | ブレーキ | 7660 | ＡＢＳフロント・パルス・ホイール取替（１個） | 1
ふそう | キャンター | FE82E | 4M51 |  | ブレーキ | 7670 | ＡＢＳリヤ・パルス・ホイール取替（１個） | 1.5
ふそう | キャンター | FE82E | 4M51 |  | ブレーキ | 7710 | エア・タンク取替（１個） | 0.6
ふそう | キャンター | FE82E | 4M51 |  | ブレーキ | 7720 | バキューム・ポンプ取替 | 1.2
ふそう | キャンター | FE82E | 4M51 |  | ブレーキ | 7730 | エア・コンプレッサ取替 | 3.3
ふそう | キャンター | FE82E | 4M51 |  | ブレーキ | 7740 | エア・ドライヤ取替 | 0.6
ふそう | キャンター | FE82E | 4M51 |  | ブレーキ | 7741 | エア・ドライヤO/H〔乾燥剤取替を含む〕 | 1.7
ふそう | キャンター | FE82E | 4M51 |  | ブレーキ | 7760 | プレッシャ・レギュレータ調整（１個） | 0.6
ふそう | キャンター | FE82E | 4M51 |  | ブレーキ | 7770 | プレッシャ・レギュレータ取替（１個） | 0.6
ふそう | キャンター | FE82E | 4M51 |  | ブレーキ | 7890 | エキゾースト・ブレーキ・マグネチック・バルブ取替 | 0.4
ふそう | キャンター | FE82E | 4M51 |  | ブレーキ | 7900 | エキゾースト・ブレーキ・バルブ取替（１個） | 1.3
ふそう | キャンター | FE82E | 4M51 |  | ブレーキ | 7910 | エキゾースト・ブレーキ・コントロール・シリンダ取替（１個） | 0.9
ふそう | キャンター | FE82E | 4M51 |  | ブレーキ |  | 〔注意〕パワー・チャンバを示す
ふそう | キャンター | FE82E | 4M51 |  | ボデー・エレクトリカル
ふそう | キャンター | FE82E | 4M51 |  | 《メータ＆スイッチ》
ふそう | キャンター | FE82E | 4M51 |  | 《メータ＆スイッチ》 | 8010 | コンビネーション・メータ取替 | 0.6
ふそう | キャンター | FE82E | 4M51 |  | 《メータ＆スイッチ》 | 8020 | フューエル・レシーバ・ユニット取替 | 0.7
ふそう | キャンター | FE82E | 4M51 |  | 《メータ＆スイッチ》 | 8030 | フューエル・センダ・ユニット取替（１個） | 0.3
ふそう | キャンター | FE82E | 4M51 |  | 《メータ＆スイッチ》 | 8040 | ウォータ・テンパレチャ・レシーバ・ユニット取替 | 0.9
ふそう | キャンター | FE82E | 4M51 |  | 《メータ＆スイッチ》 | 8050 | ウォータ・テンパレチャ・センダ・ユニット取替 | 0.3
ふそう | キャンター | FE82E | 4M51 |  | 《メータ＆スイッチ》 | 8060 | オイル・プレッシャ・スイッチ取替 | 0.3
ふそう | キャンター | FE82E | 4M51 |  | 《メータ＆スイッチ》 | 8070 | スピード・メータ取替 | 0.7
ふそう | キャンター | FE82E | 4M51 |  | 《メータ＆スイッチ》 | 8080 | タコ・メータ取替 | 0.9
ふそう | キャンター | FE82E | 4M51 |  | 《メータ＆スイッチ》 | 8090 | エア・プレッシャ・ゲージ取替 | 1.5
ふそう | キャンター | FE82E | 4M51 |  | 《メータ＆スイッチ》 | 8220 | ライト＆ターン・スイッチ取替 | 0.7
ふそう | キャンター | FE82E | 4M51 |  | 《メータ＆スイッチ》 | 8221 | ハザード・ランプ・スイッチ取替 | 0.7
ふそう | キャンター | FE82E | 4M51 |  | 《メータ＆スイッチ》 | 8230 | バック・ランプ・スイッチ取替 | 0.3
ふそう | キャンター | FE82E | 4M51 |  | 《メータ＆スイッチ》 | 8240 | ストップ・ランプ・スイッチ取替 | 0.3
ふそう | キャンター | FE82E | 4M51 |  | 《ライト＆ワイパ》
ふそう | キャンター | FE82E | 4M51 |  | 《ライト＆ワイパ》 | 8250 | ヘッドランプ取替（１個） | 0.6
ふそう | キャンター | FE82E | 4M51 |  | 《ライト＆ワイパ》 | 8260 | フロント・ターン・シグナル・ランプ取替（１個） | 0.3
ふそう | キャンター | FE82E | 4M51 |  | 《ライト＆ワイパ》 | 8261 | フロント・ターン・シグナル・ランプ・レンズ取替（１個） | 0.3
ふそう | キャンター | FE82E | 4M51 |  | 《ライト＆ワイパ》 | 8280 | リヤ・コンビネーション・ランプ取替（１個） | 0.3
ふそう | キャンター | FE82E | 4M51 |  | 《ライト＆ワイパ》 | 8281 | リヤ・コンビネーション・ランプ・レンズ取替（１個） | 0.2
ふそう | キャンター | FE82E | 4M51 |  | 《ライト＆ワイパ》 | 8300 | ライセンス・ランプ取替（１個） | 0.2
ふそう | キャンター | FE82E | 4M51 |  | 《ライト＆ワイパ》 | 8301 | ライセンス・ランプ・レンズ取替（１個） | 0.2
ふそう | キャンター | FE82E | 4M51 |  | 《ライト＆ワイパ》 | 8310 | ルーム・ランプ取替（１個） | 0.3
ふそう | キャンター | FE82E | 4M51 |  | 《ライト＆ワイパ》 | 8410 | ホーン取替（１個） | 0.8
ふそう | キャンター | FE82E | 4M51 |  | 《ライト＆ワイパ》 |  | 〔注意〕フロント・バンパ脱着を含む
ふそう | キャンター | FE82E | 4M51 |  | 《ライト＆ワイパ》 | 8420 | フロント・ウインド・ウォッシャ・ポンプ取替（１個） | 0.3
ふそう | キャンター | FE82E | 4M51 |  | 《ライト＆ワイパ》 | 8430 | フロント・ウインド・ウォッシャ・ノズル取替（１個） | 0.6
ふそう | キャンター | FE82E | 4M51 |  | 《ライト＆ワイパ》 | 8440 | フロント・ウインド・ワイパ・スイッチ取替 | 0.6
ふそう | キャンター | FE82E | 4M51 |  | 《ライト＆ワイパ》 | 8450 | フロント・ワイパ・モータ取替 | 0.8
ふそう | キャンター | FE82E | 4M51 |  | 《ライト＆ワイパ》 | 8470 | フロント・ワイパ・リンク取替 | 0.7
ふそう | キャンター | FE82E | 4M51 |  | 《附属装置》
ふそう | キャンター | FE82E | 4M51 |  | 《附属装置》 | 8490 | ラジオ・アンテナ取替 | 1.7
ふそう | キャンター | FE82E | 4M51 |  | 《附属装置》 | 8500 | フロント・シガレット・ライタ取替（１個） | 1.1
ふそう | キャンター | FE82E | 4M51 |  | 《附属装置》 | 8510 | フロント・ドア・パワー・ウインド・モータ取替（１個） | 1.2
ふそう | キャンター | FE82E | 4M51 |  | 《附属装置》 | 8520 | フロント・ドア・パワー・ウインド・スイッチ取替（１個） | 0.3
ふそう | キャンター | FE82E | 4M51 |  | 《附属装置》 | 8530 | アウタ・ミラー・コントロール・スイッチ取替（１個） | 0.6
ふそう | キャンター | FE82E | 4M51 |  | 《ヒータ＆エアコン》
ふそう | キャンター | FE82E | 4M51 |  | 《ヒータ＆エアコン》 | 8610 | フロント・ヒータ・ユニット脱着 | 5.7
ふそう | キャンター | FE82E | 4M51 |  | 《ヒータ＆エアコン》 | 8620 | フロント・ヒータ・コア取替（含 フロント・ヒータ・ユニット脱着） | 6.7
ふそう | キャンター | FE82E | 4M51 |  | 《ヒータ＆エアコン》 | 8630 | ヒータ・ウォータ・バルブ取替 | 0.8
ふそう | キャンター | FE82E | 4M51 |  | 《ヒータ＆エアコン》 | 8640 | フロント・ブロア・モータ取替（１個） | 0.8
ふそう | キャンター | FE82E | 4M51 |  | 《ヒータ＆エアコン》 | 8650 | フロント・ブロア・モータ・レジスタ取替（１個） | 0.6
ふそう | キャンター | FE82E | 4M51 |  | 《ヒータ＆エアコン》 | 8711 | クーラ・ガス補充 | 0.8
ふそう | キャンター | FE82E | 4M51 |  | 《ヒータ＆エアコン》 | 8720 | フロント・エアコン・ユニット脱着（含 ガス・チャージ） | 7.2
ふそう | キャンター | FE82E | 4M51 |  | 《ヒータ＆エアコン》 | 8722 | フロント・エバポレータ取替（含 ガス・チャージ） | 8.8
ふそう | キャンター | FE82E | 4M51 |  | 《ヒータ＆エアコン》 | 8730 | クーラ・コンプレッサ取替（含 ガス・チャージ） | 2.8
ふそう | キャンター | FE82E | 4M51 |  | 《ヒータ＆エアコン》 | 8741 | クーラ・コンプレッサ・マグネチック・クラッチ取替（含 ガス・チャージ） | 3.3
ふそう | キャンター | FE82E | 4M51 |  | 《ヒータ＆エアコン》 | 8750 | クーラ・コンデンサ脱着（含 ガス・チャージ） | 1.7
ふそう | キャンター | FE82E | 4M51 |  | 《ヒータ＆エアコン》 | 8760 | クーラ・レシーバ・タンク取替（含 ガス・チャージ） | 1
ふそう | キャンター | FE82E | 4M51 |  | 《ヒータ＆エアコン》 | 8770 | フロント・クーラ・エキスパンション・バルブ取替（含 ガス・チャージ） | 1.9
ふそう | キャンター | FE82E | 4M51 |  | 《ヒータ＆エアコン》 | 8800 | フロント・エアコン・スイッチ取替（１個） | 0.7
ふそう | キャンター | FE82E | 4M51 |  | フレーム＆ボデー
ふそう | キャンター | FE82E | 4M51 |  | フレーム＆ボデー | 9010 | フロント・バンパ取替 | 0.4
ふそう | キャンター | FE82E | 4M51 |  | フレーム＆ボデー | 9030 | リヤ・バンパ取替 | 0.3
ふそう | キャンター | FE82E | 4M51 |  | フレーム＆ボデー | 9050 | ラジエータ・グリル脱着 | 0.4
ふそう | キャンター | FE82E | 4M51 |  | フレーム＆ボデー | 9210 | フロント・ドア・ウインド・ガラス取替（１枚） | 1.1
ふそう | キャンター | FE82E | 4M51 |  | フレーム＆ボデー | 9220 | リヤ・ドア・ウインド・ガラス取替（１枚） | 1.1
ふそう | キャンター | FE82E | 4M51 |  | フレーム＆ボデー | 9230 | フロント・ドア・ウインド・レギュレータ取替（１個） | 1
ふそう | キャンター | FE82E | 4M51 |  | フレーム＆ボデー | 9231 | リヤ・ドア・ウインド・レギュレータ取替（１個） | 1
ふそう | キャンター | FE82E | 4M51 |  | フレーム＆ボデー | 9240 | フロント・ドア・ストライカ取替/調整（ボデー側）（１個） | 0.2
ふそう | キャンター | FE82E | 4M51 |  | フレーム＆ボデー | 9241 | リヤ・ドア・ストライカ取替/調整（ボデー側）（１個） | 0.2
ふそう | キャンター | FE82E | 4M51 |  | フレーム＆ボデー | 9250 | フロント・ドア・ロック取替（１個） | 1
ふそう | キャンター | FE82E | 4M51 |  | フレーム＆ボデー | 9251 | リヤ・ドア・ロック取替（１個） | 1
ふそう | キャンター | FE82E | 4M51 |  | フレーム＆ボデー | 9270 | ドア・キー・シリンダ取替（１個） | 0.8
ふそう | キャンター | FE82E | 4M51 |  | フレーム＆ボデー | 9280 | キー・シリンダ・セット取替（１台） | 2.5
ふそう | キャンター | FE82E | 4M51 |  | フレーム＆ボデー | 9320 | バック・ミラーAssy取替（１個） | 0.2
ふそう | キャンター | FE82E | 4M51 |  | フレーム＆ボデー | 9330 | アンダ・ミラーAssy取替 | 0.2
ふそう | キャンター | FE82E | 4M51 |  | フレーム＆ボデー | 9350 | ルーム・ミラーAssy取替 | 0.3
ふそう | キャンター | FE82D | 4M50-T | 30 | 自家用 ６か月点検 基本点検 |  |  | 1.4
ふそう | キャンター | FE82D | 4M50-T | 40 | 自家用 １２か月点検 基本点検 ２ＷＤ車 |  |  | 6
ふそう | キャンター | FE82D | 4M50-T |  | 自家用 １２か月点検 保安確認検査 |  |  | 1.5
ふそう | キャンター | FE82D | 4M50-T | 60 | 事業用 ３か月点検 基本点検 |  |  | 3.3
ふそう | キャンター | FE82D | 4M50-T | 70 | 事業用 １２か月点検 基本点検 ２ＷＤ車 |  |  | 8.7
ふそう | キャンター | FE82D | 4M50-T |  | 事業用 １２か月点検 保安確認検査 |  |  | 1.5
ふそう | キャンター | FE82D | 4M50-T |  | 法定定期点検時附加作業（１年、２年、１２か月点検時に適用）
ふそう | キャンター | FE82D | 4M50-T |  | 法定定期点検時附加作業（１年、２年、１２か月点検時に適用） | 100 | 下廻り塗装 | 2
ふそう | キャンター | FE82D | 4M50-T |  | 法定定期点検時附加作業（１年、２年、１２か月点検時に適用） | 110 | ヘッドライト調整 | 0.4
ふそう | キャンター | FE82D | 4M50-T |  | 法定定期点検時附加作業（１年、２年、１２か月点検時に適用） | 120 | フロント及びリヤ・ブレーキ清掃（１台） | 0.3
ふそう | キャンター | FE82D | 4M50-T |  | 法定定期点検時附加作業（１年、２年、１２か月点検時に適用） | 130 | エンジン、下廻り洗浄 | 2
ふそう | キャンター | FE82D | 4M50-T |  | 法定定期点検時附加作業（１年、２年、１２か月点検時に適用） | 150 | 日常点検 | 0.3
ふそう | キャンター | FE82D | 4M50-T |  | 法定定期点検時附加作業（１年、２年、１２か月点検時に適用） | 151 | 長期使用車両推奨点検 | 0.4
ふそう | キャンター | FE82D | 4M50-T |  | 法定定期点検時附加作業（１年、２年、１２か月点検時に適用） | 160 | フロント及びリヤ・ハブ・グリス取替（１台）（含 ベアリング・グリス取替） | 1.2
ふそう | キャンター | FE82D | 4M50-T |  | エンジン本体、ハイブリッド
ふそう | キャンター | FE82D | 4M50-T |  | エンジン本体、ハイブリッド | 1080 | Ｖベルト全数調整 | 0.4
ふそう | キャンター | FE82D | 4M50-T |  | エンジン本体、ハイブリッド | 1090 | Ｖベルト全数取替 | 0.8
ふそう | キャンター | FE82D | 4M50-T |  | エンジン本体、ハイブリッド | 1670 | メーン・マフラ取替（１個） | 0.5
ふそう | キャンター | FE82D | 4M50-T |  | ルブリケーション、クーリング、フューエル
ふそう | キャンター | FE82D | 4M50-T |  | ルブリケーション、クーリング、フューエル | 2050 | エンジン・オイル取替 | 0.2
ふそう | キャンター | FE82D | 4M50-T |  | ルブリケーション、クーリング、フューエル |  | 〈整備追加点数〉アンダ・カバー付 | 0.1
ふそう | キャンター | FE82D | 4M50-T |  | ルブリケーション、クーリング、フューエル | 2300 | エンジン冷却液（クーラント）取替 | 0.4
ふそう | キャンター | FE82D | 4M50-T |  | ルブリケーション、クーリング、フューエル | 2460 | フューエル・フィルタ取替（１個） | 0.2
ふそう | キャンター | FE82D | 4M50-T |  | エンジン・エレクトリカル
ふそう | キャンター | FE82D | 4M50-T |  | エンジン・エレクトリカル | 3010 | バッテリ比重測定/電解液補充 | 0.3
ふそう | キャンター | FE82D | 4M50-T |  | パワートレーン
ふそう | キャンター | FE82D | 4M50-T |  | パワートレーン | 4090 | クラッチの遊び調整 | 0.2
ふそう | キャンター | FE82D | 4M50-T |  | パワートレーン | 4230 | マニュアル・トランスミッション・オイル取替 | 0.3
ふそう | キャンター | FE82D | 4M50-T |  | パワートレーン | 4250 | オートマチック・トランスミッション・フルード取替〔トルコン・チェンジャ使用，レベル・ゲージより抜取り〕 | 0.9
ふそう | キャンター | FE82D | 4M50-T |  | パワートレーン | 4251 | オートマチック・トランスミッション・オイル・フィルタ取替（１個） | 1.1
ふそう | キャンター | FE82D | 4M50-T |  | パワートレーン | 4260 | トランスミッション・リヤ・オイル・シール取替 | 1.3
ふそう | キャンター | FE82D | 4M50-T |  | パワートレーン |  | 〈整備追加点数〉Ｍ／Ｔ車 | 0.5
ふそう | キャンター | FE82D | 4M50-T |  | パワートレーン | 4731 | リヤ・ディファレンシャル・オイル取替（１軸） | 0.4
ふそう | キャンター | FE82D | 4M50-T |  | アクスル＆サスペンション
ふそう | キャンター | FE82D | 4M50-T |  | アクスル＆サスペンション | 5500 | フロント・スプリング・リーフ取替（１枚）（含 フロント・リーフ・スプリングAssy脱着） | 1.5
ふそう | キャンター | FE82D | 4M50-T |  | アクスル＆サスペンション | 5800 | リヤ・スプリング・リーフ取替（１枚）（含 リヤ・リーフ・スプリングAssy脱着） | 1.5
ふそう | キャンター | FE82D | 4M50-T |  | アクスル＆サスペンション |  | 〈整備追加点数〉エアサス複合式 | 0.4
ふそう | キャンター | FE82D | 4M50-T |  | ステアリング
ふそう | キャンター | FE82D | 4M50-T |  | ステアリング | 6020 | フロント・トーイン調整（１軸） | 0.5
ふそう | キャンター | FE82D | 4M50-T |  | ステアリング | 6071 | ステアリング・ラック・ブーツ取替（片側）（含 トーイン調整） | 1
ふそう | キャンター | FE82D | 4M50-T |  | ブレーキ
ふそう | キャンター | FE82D | 4M50-T |  | ブレーキ | 7070 | フロント・ディスク・パッド取替（１台） | 0.8
ふそう | キャンター | FE82D | 4M50-T |  | ブレーキ | 7080 | フロント・ディスク・キャリパＯ／Ｈ（１台） | 1.6
ふそう | キャンター | FE82D | 4M50-T |  | ブレーキ | 7222 | リヤ・ブレーキ・シュー取替（１軸） | 1.2
ふそう | キャンター | FE82D | 4M50-T |  | ブレーキ | 7242 | リヤ・ホイール・シリンダＯ／Ｈ（１軸） | 1.7
ふそう | キャンター | FE82D | 4M50-T |  | ブレーキ | 7253 | リヤ・ブレーキ・ドラムとライニングとのすき間調整（１軸） | 0.4
ふそう | キャンター | FE82D | 4M50-T |  | ブレーキ | 7410 | パーキング・ブレーキ調整 | 0.3
ふそう | キャンター | FE82D | 4M50-T |  | ブレーキ |  | 〔注意〕センタ・ブレーキ・ドラムとライニングのすき間調整を含む
ふそう | キャンター | FE82D | 4M50-T |  | ブレーキ | 7510 | ブレーキ・マスタ・シリンダＯ／Ｈ | 0.9
ふそう | キャンター | FE82D | 4M50-T |  | ブレーキ | 7540 | ブレーキ・フルード取替 | 0.4
ふそう | キャンター | FE82D | 4M50-T |  | ブレーキ | 7741 | エア・ドライヤＯ／Ｈ（１個）〔乾燥剤取替を含む〕 | 1.5
ふそう | キャンター | FE82D | 4M50-T |  | 一般整備
ふそう | キャンター | FE82D | 4M50-T |  | エンジン本体、ハイブリッド
ふそう | キャンター | FE82D | 4M50-T |  | エンジン本体、ハイブリッド | 1040 | 噴射時期調整（含 アイドリング調整） | 3.5
ふそう | キャンター | FE82D | 4M50-T |  | エンジン本体、ハイブリッド | 1070 | ディーゼル・スモーク測定 | 0.4
ふそう | キャンター | FE82D | 4M50-T |  | エンジン本体、ハイブリッド | 1080 | Ｖベルト全数調整 | 0.5
ふそう | キャンター | FE82D | 4M50-T |  | エンジン本体、ハイブリッド | 1090 | Ｖベルト全数取替 | 1
ふそう | キャンター | FE82D | 4M50-T |  | エンジン本体、ハイブリッド | 1100 | エア・クリーナ・エレメント清掃/取替 | 0.4
ふそう | キャンター | FE82D | 4M50-T |  | エンジン本体、ハイブリッド | 1210 | エンジン脱着 | 8.8
ふそう | キャンター | FE82D | 4M50-T |  | エンジン本体、ハイブリッド |  | 〈整備追加点数〉独立懸架式サスペンション車 | 1.1
ふそう | キャンター | FE82D | 4M50-T |  | エンジン本体、ハイブリッド | 1220 | エンジンO/H（含 エンジン脱着） | 38.2
ふそう | キャンター | FE82D | 4M50-T |  | エンジン本体、ハイブリッド |  | 〈整備追加点数〉独立懸架式サスペンション車 | 1.1
ふそう | キャンター | FE82D | 4M50-T |  | エンジン本体、ハイブリッド | 1230 | シリンダ・ヘッド・カバー・ガスケット取替（１台） | 0.4
ふそう | キャンター | FE82D | 4M50-T |  | エンジン本体、ハイブリッド | 1240 | シリンダ・ヘッド・ガスケット取替（１台） | 7.8
ふそう | キャンター | FE82D | 4M50-T |  | エンジン本体、ハイブリッド | 1250 | シリンダ・ヘッドO/H（１台）（含 シリンダ・ヘッド脱着） | 15.2
ふそう | キャンター | FE82D | 4M50-T |  | エンジン本体、ハイブリッド | 1270 | バルブ・ロッカ・アーム取替（１台） | 2.9
ふそう | キャンター | FE82D | 4M50-T |  | エンジン本体、ハイブリッド | 1280 | バルブ・ロッカ・シャフト取替（１台） | 2.9
ふそう | キャンター | FE82D | 4M50-T |  | エンジン本体、ハイブリッド | 1290 | カムシャフト取替（１台） | 13.2
ふそう | キャンター | FE82D | 4M50-T |  | エンジン本体、ハイブリッド | 1310 | バルブ・クリアランス調整 | 2
ふそう | キャンター | FE82D | 4M50-T |  | エンジン本体、ハイブリッド | 1410 | クランク・プーリ脱着 | 2.4
ふそう | キャンター | FE82D | 4M50-T |  | エンジン本体、ハイブリッド | 1420 | フライホイール脱着（含 トランスミッション脱着） | 5.8
ふそう | キャンター | FE82D | 4M50-T |  | エンジン本体、ハイブリッド |  | 〈整備追加点数〉独立懸架式サスペンション車 | 0.9
ふそう | キャンター | FE82D | 4M50-T |  | エンジン本体、ハイブリッド | 1430 | クランクシャフト・リヤ・オイル・シール取替Ｍ/Ｔ車（含 トランスミッション脱着） | 6.3
ふそう | キャンター | FE82D | 4M50-T |  | エンジン本体、ハイブリッド |  | 〈整備追加点数〉独立懸架式サスペンション車 | 0.9
ふそう | キャンター | FE82D | 4M50-T |  | エンジン本体、ハイブリッド | 1431 | クランクシャフト・リヤ・オイル・シール取替Ａ/Ｔ車（含 トランスミッション脱着） | 7.6
ふそう | キャンター | FE82D | 4M50-T |  | エンジン本体、ハイブリッド | 1440 | クランクシャフト・フロント・オイル・シール取替 | 3.7
ふそう | キャンター | FE82D | 4M50-T |  | エンジン本体、ハイブリッド | 1450 | ドライブ・プレート脱着（含 トランスミッション脱着） | 7.1
ふそう | キャンター | FE82D | 4M50-T |  | エンジン本体、ハイブリッド | 1502 | エンジン・マウント右側取替（１個） | 0.8
ふそう | キャンター | FE82D | 4M50-T |  | エンジン本体、ハイブリッド | 1503 | エンジン・マウント左側取替（１個） | 0.8
ふそう | キャンター | FE82D | 4M50-T |  | エンジン本体、ハイブリッド | 1520 | トランスミッション・マウント取替（１個） | 0.7
ふそう | キャンター | FE82D | 4M50-T |  | 《インテーク＆エキゾースト》
ふそう | キャンター | FE82D | 4M50-T |  | 《インテーク＆エキゾースト》 | 1610 | インテーク・マニホールド・ガスケット取替（１個） | 1.9
ふそう | キャンター | FE82D | 4M50-T |  | 《インテーク＆エキゾースト》 | 1620 | エキゾースト・マニホールド・ガスケット取替（１個） | 2.8
ふそう | キャンター | FE82D | 4M50-T |  | 《インテーク＆エキゾースト》 | 1640 | エキゾースト・フロント・パイプ取替（１本） | 0.7
ふそう | キャンター | FE82D | 4M50-T |  | 《インテーク＆エキゾースト》 | 1670 | メーン・マフラ取替（１個） | 0.7
ふそう | キャンター | FE82D | 4M50-T |  | 《インテーク＆エキゾースト》 | 1680 | エキゾースト・テール・パイプ取替（１本） | 0.6
ふそう | キャンター | FE82D | 4M50-T |  | 《インテーク＆エキゾースト》 | 1690 | ＥＧＲバルブ取替（１個） | 1.1
ふそう | キャンター | FE82D | 4M50-T |  | 《インテーク＆エキゾースト》 | 1700 | インタ・クーラ取替（１個） | 1.3
ふそう | キャンター | FE82D | 4M50-T |  | 《インテーク＆エキゾースト》 | 1710 | ターボ・チャージャ取替（１個） | 2.8
ふそう | キャンター | FE82D | 4M50-T |  | ルブリケーション、クーリング、フューエル
ふそう | キャンター | FE82D | 4M50-T |  | 《ルブリケーション（潤滑）》
ふそう | キャンター | FE82D | 4M50-T |  | 《ルブリケーション（潤滑）》 | 2010 | オイル・パン脱着/オイル・パン・パッキン取替 | 1.7
ふそう | キャンター | FE82D | 4M50-T |  | 《ルブリケーション（潤滑）》 | 2020 | オイル・ポンプ取替 | 2.4
ふそう | キャンター | FE82D | 4M50-T |  | 《ルブリケーション（潤滑）》 |  | 〈整備追加点数〉独立懸架式サスペンション車 | 10.6
ふそう | キャンター | FE82D | 4M50-T |  | 《ルブリケーション（潤滑）》 | 2030 | オイル・フィルタ取替 | 0.3
ふそう | キャンター | FE82D | 4M50-T |  | 《ルブリケーション（潤滑）》 | 2050 | エンジン・オイル取替 | 0.3
ふそう | キャンター | FE82D | 4M50-T |  | 《ルブリケーション（潤滑）》 |  | 〈整備追加点数〉アンダ・カバー付 | 0.2
ふそう | キャンター | FE82D | 4M50-T |  | 《クーリング（冷却）》
ふそう | キャンター | FE82D | 4M50-T |  | 《クーリング（冷却）》 | 2210 | ウォータ・ポンプ取替 | 2.8
ふそう | キャンター | FE82D | 4M50-T |  | 《クーリング（冷却）》 | 2220 | ラジエータ・ロアー・ホース取替 | 1
ふそう | キャンター | FE82D | 4M50-T |  | 《クーリング（冷却）》 | 2230 | ラジエータ・アッパ・ホース取替 | 0.4
ふそう | キャンター | FE82D | 4M50-T |  | 《クーリング（冷却）》 | 2240 | サーモスタット取替 | 0.4
ふそう | キャンター | FE82D | 4M50-T |  | 《クーリング（冷却）》 | 2250 | ラジエータ脱着（１個） | 2.5
ふそう | キャンター | FE82D | 4M50-T |  | 《クーリング（冷却）》 | 2260 | ラジエータ・リザーブ・タンク取替 | 0.3
ふそう | キャンター | FE82D | 4M50-T |  | 《クーリング（冷却）》 | 2270 | ファン・ブレード取替 | 0.9
ふそう | キャンター | FE82D | 4M50-T |  | 《クーリング（冷却）》 | 2280 | ファン・カップリング取替 | 1.1
ふそう | キャンター | FE82D | 4M50-T |  | 《クーリング（冷却）》 | 2300 | エンジン冷却液（クーラント）取替 | 0.5
ふそう | キャンター | FE82D | 4M50-T |  | 《クーリング（冷却）》 | 2310 | エンジン・オイル・クーラ取替 | 7.4
ふそう | キャンター | FE82D | 4M50-T |  | 《フューエル（燃料）》
ふそう | キャンター | FE82D | 4M50-T |  | 《フューエル（燃料）》 | 2460 | フューエル・フィルタ取替（１個） | 0.3
ふそう | キャンター | FE82D | 4M50-T |  | 《フューエル（燃料）》 | 2610 | インジェクション・ポンプ脱着 | 3.9
ふそう | キャンター | FE82D | 4M50-T |  | 《フューエル（燃料）》 | 2620 | インジェクション・ノズル・ホルダAssy脱着（１本） | 0.6
ふそう | キャンター | FE82D | 4M50-T |  | 《フューエル（燃料）》 | 2621 | インジェクション・ノズル・ホルダAssy脱着（１台） | 1.2
ふそう | キャンター | FE82D | 4M50-T |  | 《フューエル（燃料）》 | 2811 | フューエル・タンク脱着（１個）（除 燃料抜き取り，注入） | 1
ふそう | キャンター | FE82D | 4M50-T |  | 《フューエル（燃料）》 | 2821 | アクセル・ポジション・センサ取替 | 0.3
ふそう | キャンター | FE82D | 4M50-T |  | エンジン・エレクトリカル
ふそう | キャンター | FE82D | 4M50-T |  | エンジン・エレクトリカル | 3010 | バッテリ比重測定/電解液補充 | 0.4
ふそう | キャンター | FE82D | 4M50-T |  | エンジン・エレクトリカル | 3080 | イグニッション・スイッチ取替〔キー・シリンダー体式〕 | 0.8
ふそう | キャンター | FE82D | 4M50-T |  | エンジン・エレクトリカル | 3100 | オルタネータ取替（１個） | 1.1
ふそう | キャンター | FE82D | 4M50-T |  | エンジン・エレクトリカル | 3110 | スタータ・モータ取替 | 1.2
ふそう | キャンター | FE82D | 4M50-T |  | エンジン・エレクトリカル | 3141 | プレッシャ・センサ取替（１個） | 0.3
ふそう | キャンター | FE82D | 4M50-T |  | エンジン・エレクトリカル | 3160 | 水温センサ取替（コンピュータ用）（１個） | 0.3
ふそう | キャンター | FE82D | 4M50-T |  | エンジン・エレクトリカル | 3180 | 吸気温センサ取替（１個） | 0.2
ふそう | キャンター | FE82D | 4M50-T |  | エンジン・エレクトリカル | 3190 | ＴＤＣセンサ取替（１個） | 0.6
ふそう | キャンター | FE82D | 4M50-T |  | エンジン・エレクトリカル | 3201 | エンジン回転センサ取替（１個） | 0.4
ふそう | キャンター | FE82D | 4M50-T |  | エンジン・エレクトリカル | 3230 | エンジン・コントロール・ユニット取替（１個） | 0.6
ふそう | キャンター | FE82D | 4M50-T |  | パワートレーン
ふそう | キャンター | FE82D | 4M50-T |  | 《クラッチ》
ふそう | キャンター | FE82D | 4M50-T |  | 《クラッチ》 | 4010 | クラッチO/H〔含 トランスミッション脱着，クラッチ・カバーAssy取替，クラッチ・ディスク取替，レリーズ・ベアリング取替〕 | 5.5
ふそう | キャンター | FE82D | 4M50-T |  | 《クラッチ》 |  | 〈整備追加点数〉独立懸架式サスペンション車 | 0.9
ふそう | キャンター | FE82D | 4M50-T |  | 《クラッチ》 | 4020 | フライホイール・パイロット・ベアリング（ブッシュ）取替 （クラッチ・カバー取外状態） | 0.3
ふそう | キャンター | FE82D | 4M50-T |  | 《クラッチ》 | 4030 | クラッチ・マスタ・シリンダO/H | 1.5
ふそう | キャンター | FE82D | 4M50-T |  | 《クラッチ》 | 4040 | クラッチ・マスタ・シリンダ取替 | 1.3
ふそう | キャンター | FE82D | 4M50-T |  | 《クラッチ》 | 4050 | クラッチ・レリーズ・シリンダO/H | 6
ふそう | キャンター | FE82D | 4M50-T |  | 《クラッチ》 | 4060 | クラッチ・レリーズ・シリンダ取替 | 5.9
ふそう | キャンター | FE82D | 4M50-T |  | 《クラッチ》 |  | 〔注意〕Ｔ/Ｍ脱着を含む
ふそう | キャンター | FE82D | 4M50-T |  | 《クラッチ》 |  | 〈整備追加点数〉独立懸架式サスペンション車 | 0.9
ふそう | キャンター | FE82D | 4M50-T |  | 《クラッチ》 | 4080 | クラッチ倍力装置取替 | 1.9
ふそう | キャンター | FE82D | 4M50-T |  | 《クラッチ》 | 4090 | クラッチの遊び調整 | 0.3
ふそう | キャンター | FE82D | 4M50-T |  | 《クラッチ》 | 4100 | クラッチ・スイッチ取替（１個） | 0.3
ふそう | キャンター | FE82D | 4M50-T |  | 《トランスミッション》
ふそう | キャンター | FE82D | 4M50-T |  | 《トランスミッション》 | 4210 | マニュアル・トランスミッション脱着 | 4.6
ふそう | キャンター | FE82D | 4M50-T |  | 《トランスミッション》 |  | 〈整備追加点数〉独立懸架式サスペンション車 | 0.9
ふそう | キャンター | FE82D | 4M50-T |  | 《トランスミッション》 | 4220 | マニュアル・トランスミッションO/H（含 トランスミッション脱着） | 11.2
ふそう | キャンター | FE82D | 4M50-T |  | 《トランスミッション》 |  | 〈整備追加点数〉５Ｍ／Ｔ | 0.3
ふそう | キャンター | FE82D | 4M50-T |  | 《トランスミッション》 |  | 〈整備追加点数〉６Ｍ／Ｔ（４トンはＭ０５０Ｓ６，Ｍ０６０Ｓ６，Ｍ０７０Ｓ６以外） | 0.9
ふそう | キャンター | FE82D | 4M50-T |  | 《トランスミッション》 |  | 〈整備追加点数〉独立懸架式サスペンション車 | 0.9
ふそう | キャンター | FE82D | 4M50-T |  | 《トランスミッション》 | 4230 | マニュアル・トランスミッション・オイル取替 | 0.4
ふそう | キャンター | FE82D | 4M50-T |  | 《トランスミッション》 | 4240 | オートマチック・トランスミッション脱着 | 6.8
ふそう | キャンター | FE82D | 4M50-T |  | 《トランスミッション》 | 4250 | オートマチック・トランスミッション・フルード取替〔トルコン・チェンジャ使用，レベル・ゲージより抜取り〕 | 1.1
ふそう | キャンター | FE82D | 4M50-T |  | 《トランスミッション》 | 4251 | オートマチック・トランスミッション・オイル・フィルタ取替（１個） | 1.3
ふそう | キャンター | FE82D | 4M50-T |  | 《トランスミッション》 | 4260 | トランスミッション・リヤ・オイル・シール取替 | 1.7
ふそう | キャンター | FE82D | 4M50-T |  | 《トランスミッション》 |  | 〈整備追加点数〉Ｍ／Ｔ車 | 0.7
ふそう | キャンター | FE82D | 4M50-T |  | 《トランスミッション》 | 4280 | スピード・メータ・ドリブン・ギヤ取替 | 0.6
ふそう | キャンター | FE82D | 4M50-T |  | 《トランスミッション》 | 4290 | 車速センサ取替（スピード・メータ用） | 0.3
ふそう | キャンター | FE82D | 4M50-T |  | 《トランスミッション》 | 4310 | トルクコンバータ取替（含 トランスミッション脱着） | 6.9
ふそう | キャンター | FE82D | 4M50-T |  | 《トランスミッション》 | 4320 | オートマチック・トランスミッション・オイル・パン脱着 | 1.1
ふそう | キャンター | FE82D | 4M50-T |  | 《トランスミッション》 | 4329 | オートマチック・トランスミッション・オイル・クーラ・ホース取替（全数） | 1.2
ふそう | キャンター | FE82D | 4M50-T |  | 《トランスミッション》 | 4330 | オートマチック・トランスミッション・オイル・クーラ・ホース取替（１本） | 0.6
ふそう | キャンター | FE82D | 4M50-T |  | 《トランスミッション》 | 4331 | オートマチック・トランスミッション・オイル・クーラ取替（１個）〔空冷式タンデム型〕 | 0.7
ふそう | キャンター | FE82D | 4M50-T |  | 《トランスミッション》 | 4340 | ニュートラル・セフティ・スイッチ（インヒビタ・スイッチ）取替/調整 | 0.3
ふそう | キャンター | FE82D | 4M50-T |  | 《トランスミッション》 | 4360 | A/Tコントロール・ユニット取替 | 0.4
ふそう | キャンター | FE82D | 4M50-T |  | 《トランスミッション》 | 4370 | A/T油温センサ取替（１個） | 3.5
ふそう | キャンター | FE82D | 4M50-T |  | 《プロペラ・シャフト》
ふそう | キャンター | FE82D | 4M50-T |  | 《プロペラ・シャフト》 | 4510 | リヤ・プロペラ・シャフトAssy取替 | 0.7
ふそう | キャンター | FE82D | 4M50-T |  | 《プロペラ・シャフト》 | 4520 | プロペラ・シャフト・センタ・ベアリング取替（１個） | 1.3
ふそう | キャンター | FE82D | 4M50-T |  | 《プロペラ・シャフト》 | 4530 | ユニバーサル・ジョイント・スパイダ・キット取替（１個） | 1.7
ふそう | キャンター | FE82D | 4M50-T |  | 《ディファレンシャル》
ふそう | キャンター | FE82D | 4M50-T |  | 《ディファレンシャル》 | 4710 | リヤ・ディファレンシャル・キャリアAssy脱着 | 2.2
ふそう | キャンター | FE82D | 4M50-T |  | 《ディファレンシャル》 | 4720 | リヤ・ディファレンシャルO/H（含 ディファレンシャル脱着） | 8.3
ふそう | キャンター | FE82D | 4M50-T |  | 《ディファレンシャル》 | 4731 | リヤ・ディファレンシャル・オイル取替（１軸） | 0.5
ふそう | キャンター | FE82D | 4M50-T |  | 《ディファレンシャル》 | 4740 | リヤ・ディファレンシャル・ドライブ・ピニオン・オイル・シール取替 | 1.1
ふそう | キャンター | FE82D | 4M50-T |  | アクスル＆サスペンション
ふそう | キャンター | FE82D | 4M50-T |  | 《フロント・アクスル》
ふそう | キャンター | FE82D | 4M50-T |  | 《フロント・アクスル》 | 5010 | ステアリング・ナックル取替（１輪）（含 トーイン，ストッパ調整） | 3.1
ふそう | キャンター | FE82D | 4M50-T |  | 《フロント・アクスル》 | 5020 | ナックル・アーム取替（１輪）（含 トーイン調整） | 1.1
ふそう | キャンター | FE82D | 4M50-T |  | 《フロント・アクスル》 |  | 〈整備追加点数〉右側 | 0.2
ふそう | キャンター | FE82D | 4M50-T |  | 《フロント・アクスル》 | 5030 | キング・ピン取替（１輪） | 2.6
ふそう | キャンター | FE82D | 4M50-T |  | 《フロント・アクスル》 | 5040 | フロント・ハブ取替（１輪） | 1.7
ふそう | キャンター | FE82D | 4M50-T |  | 《フロント・アクスル》 |  | 〈整備追加点数〉フロント・ディスク・ブレーキ車 | 0.3
ふそう | キャンター | FE82D | 4M50-T |  | 《フロント・アクスル》 | 5050 | フロント・ハブ・ベアリング（インナ・アウタ）取替（１輪） | 1.5
ふそう | キャンター | FE82D | 4M50-T |  | 《フロント・アクスル》 |  | 〈整備追加点数〉フロント・ディスク・ブレーキ車 | 0.3
ふそう | キャンター | FE82D | 4M50-T |  | 《フロント・アクスル》 | 5060 | フロント・ハブ・オイル・シール取替（１輪） | 1
ふそう | キャンター | FE82D | 4M50-T |  | 《フロント・アクスル》 |  | 〈整備追加点数〉フロント・ディスク・ブレーキ車 | 0.3
ふそう | キャンター | FE82D | 4M50-T |  | 《フロント・アクスル》 | 5070 | フロント・ハブ・ボルト取替（１本） | 1.2
ふそう | キャンター | FE82D | 4M50-T |  | 《フロント・アクスル》 |  | 〈整備追加点数〉１本増すごと | 0.1
ふそう | キャンター | FE82D | 4M50-T |  | 《フロント・アクスル》 |  | 〈整備追加点数〉フロント・ディスク・ブレーキ車 | 0.3
ふそう | キャンター | FE82D | 4M50-T |  | 《リヤ・アクスル》
ふそう | キャンター | FE82D | 4M50-T |  | 《リヤ・アクスル》 | 5220 | リヤ・アクスル・ハウジング（駆動軸）取替（１軸） | 7.4
ふそう | キャンター | FE82D | 4M50-T |  | 《リヤ・アクスル》 | 5230 | リヤ・アクスル・シャフト取替（１本） | 0.6
ふそう | キャンター | FE82D | 4M50-T |  | 《リヤ・アクスル》 | 5250 | リヤ・アクスル・シャフト・オイル・シール取替（１輪） | 0.8
ふそう | キャンター | FE82D | 4M50-T |  | 《リヤ・アクスル》 | 5260 | リヤ・ハブ取替（１輪） | 2.2
ふそう | キャンター | FE82D | 4M50-T |  | 《リヤ・アクスル》 | 5270 | リヤ・ハブ・ベアリング（インナ・アウタ）取替（１輪） | 1.9
ふそう | キャンター | FE82D | 4M50-T |  | 《リヤ・アクスル》 | 5280 | リヤ・ハブ・オイル・シール取替（１輪） | 1.3
ふそう | キャンター | FE82D | 4M50-T |  | 《リヤ・アクスル》 | 5290 | リヤ・ハブ・ボルト取替（１本） | 1.6
ふそう | キャンター | FE82D | 4M50-T |  | 《リヤ・アクスル》 |  | 〈整備追加点数〉１本増すごと | 0.1
ふそう | キャンター | FE82D | 4M50-T |  | 《フロント・サスペンション》
ふそう | キャンター | FE82D | 4M50-T |  | 《フロント・サスペンション》 | 5410 | フロント・アッパ・サスペンション・アーム取替（片側） | 2.8
ふそう | キャンター | FE82D | 4M50-T |  | 《フロント・サスペンション》 | 5420 | フロント・アッパ・ボール・ジョイント取替（片側） | 2.3
ふそう | キャンター | FE82D | 4M50-T |  | 《フロント・サスペンション》 | 5440 | フロント・ロアー・サスペンション・アーム取替（片側） | 5
ふそう | キャンター | FE82D | 4M50-T |  | 《フロント・サスペンション》 | 5450 | フロント・ロアー・ボール・ジョイント取替（片側） | 5.5
ふそう | キャンター | FE82D | 4M50-T |  | 《フロント・サスペンション》 | 5479 | フロント・ショック・アブソーバ取替（１台） | 0.7
ふそう | キャンター | FE82D | 4M50-T |  | 《フロント・サスペンション》 | 5480 | フロント・ショック・アブソーバ取替（１本） | 0.4
ふそう | キャンター | FE82D | 4M50-T |  | 《フロント・サスペンション》 | 5490 | フロント・リーフ・スプリングAssy脱着（１個） | 1.3
ふそう | キャンター | FE82D | 4M50-T |  | 《フロント・サスペンション》 |  | 〈整備追加点数〉横置リーフ・スプリング | 1.4
ふそう | キャンター | FE82D | 4M50-T |  | 《フロント・サスペンション》 | 5500 | フロント・スプリング・リーフ取替（１枚）（含 フロント・リーフ・スプリングAssy脱着） | 1.9
ふそう | キャンター | FE82D | 4M50-T |  | 《フロント・サスペンション》 | 5510 | フロント・リーフ・スプリング・ブッシュ取替（１個） | 2.1
ふそう | キャンター | FE82D | 4M50-T |  | 《フロント・サスペンション》 | 5520 | フロント・リーフ・スプリング・シャックル・ピン・ブッシュ取替（１個） | 1
ふそう | キャンター | FE82D | 4M50-T |  | 《フロント・サスペンション》 | 5550 | フロント・スタビライザ取替（１本） | 0.6
ふそう | キャンター | FE82D | 4M50-T |  | 《リヤ・サスペンション》
ふそう | キャンター | FE82D | 4M50-T |  | 《リヤ・サスペンション》 | 5771 | リヤ・エア・スプリング取替（１個） | 1.7
ふそう | キャンター | FE82D | 4M50-T |  | 《リヤ・サスペンション》 | 5779 | リヤ・ショック・アブソーバ取替（１台） | 0.7
ふそう | キャンター | FE82D | 4M50-T |  | 《リヤ・サスペンション》 | 5780 | リヤ・ショック・アブソーバ取替（１本） | 0.4
ふそう | キャンター | FE82D | 4M50-T |  | 《リヤ・サスペンション》 | 5790 | リヤ・リーフ・スプリングAssy脱着（１個） | 1.4
ふそう | キャンター | FE82D | 4M50-T |  | 《リヤ・サスペンション》 |  | 〈整備追加点数〉エアサス複合式 | 0.6
ふそう | キャンター | FE82D | 4M50-T |  | 《リヤ・サスペンション》 | 5800 | リヤ・スプリング・リーフ取替（１枚）（含 リヤ・リーフ・スプリングAssy脱着） | 1.9
ふそう | キャンター | FE82D | 4M50-T |  | 《リヤ・サスペンション》 |  | 〈整備追加点数〉エアサス複合式 | 0.6
ふそう | キャンター | FE82D | 4M50-T |  | 《リヤ・サスペンション》 | 5810 | リヤ・リーフ・スプリング・ブッシュ取替（１個） | 1.1
ふそう | キャンター | FE82D | 4M50-T |  | 《リヤ・サスペンション》 | 5820 | リヤ・リーフ・スプリング・シャックル・ピン・ブッシュ取替（１個） | 0.7
ふそう | キャンター | FE82D | 4M50-T |  | 《リヤ・サスペンション》 | 5840 | リヤ・ラテラル・コントロール・ロッド取替（１本）〔エア・サス車〕 | 1.5
ふそう | キャンター | FE82D | 4M50-T |  | ステアリング
ふそう | キャンター | FE82D | 4M50-T |  | ステアリング | 6011 | フロント・ホイール・アライメント測定〔トーイン，キャンバ，キャスタ，キングピン傾斜角，ハンドル切れ角，平行度〕 | 1.3
ふそう | キャンター | FE82D | 4M50-T |  | ステアリング | 6020 | フロント・トーイン調整（１軸） | 0.7
ふそう | キャンター | FE82D | 4M50-T |  | ステアリング | 6040 | キャスタ調整（１軸） | 2
ふそう | キャンター | FE82D | 4M50-T |  | ステアリング | 6050 | ハンドル切れ角調整（１軸） | 0.6
ふそう | キャンター | FE82D | 4M50-T |  | ステアリング | 6060 | ステアリング・ギヤ・ボックス取替 | 2.1
ふそう | キャンター | FE82D | 4M50-T |  | ステアリング |  | 〈整備追加点数〉ラック＆ピニオン式 | 0.4
ふそう | キャンター | FE82D | 4M50-T |  | ステアリング | 6071 | ステアリング・ラック・ブーツ取替（片側）（含 トーイン調整） | 1.3
ふそう | キャンター | FE82D | 4M50-T |  | ステアリング | 6080 | ステアリング・ロック取替 | 1.7
ふそう | キャンター | FE82D | 4M50-T |  | ステアリング | 6090 | ピットマン・アーム取替 | 0.8
ふそう | キャンター | FE82D | 4M50-T |  | ステアリング | 6100 | ドラッグ・リンク取替（１本） | 0.7
ふそう | キャンター | FE82D | 4M50-T |  | ステアリング | 6110 | タイロッド取替（１本）（含 トーイン調整） | 1.3
ふそう | キャンター | FE82D | 4M50-T |  | ステアリング |  | 〈整備追加点数〉ラック＆ピニオン式 | 0.7
ふそう | キャンター | FE82D | 4M50-T |  | ステアリング | 6120 | タイロッド・エンド取替（１個）（含 トーイン調整） | 0.9
ふそう | キャンター | FE82D | 4M50-T |  | ステアリング | 6160 | パワー・ステアリング・オイル・ポンプ取替 | 1.7
ふそう | キャンター | FE82D | 4M50-T |  | ブレーキ
ふそう | キャンター | FE82D | 4M50-T |  | ブレーキ | 7061 | フロント・ブレーキ・ホース取替（１台） | 1.1
ふそう | キャンター | FE82D | 4M50-T |  | ブレーキ | 7070 | フロント・ディスク・パッド取替（１台） | 1.6
ふそう | キャンター | FE82D | 4M50-T |  | ブレーキ | 7080 | フロント・ディスク・キャリパO/H（１台） | 3.3
ふそう | キャンター | FE82D | 4M50-T |  | ブレーキ | 7090 | フロント・ディスク・キャリパ取替（１輪） | 1.8
ふそう | キャンター | FE82D | 4M50-T |  | ブレーキ | 7100 | フロント・ディスク・ロータ取替（１輪） | 2.3
ふそう | キャンター | FE82D | 4M50-T |  | ブレーキ | 7101 | フロント・ディスク・ロータ取替（１台） | 4.3
ふそう | キャンター | FE82D | 4M50-T |  | ブレーキ | 7222 | リヤ・ブレーキ・シュー取替（１軸） | 2.4
ふそう | キャンター | FE82D | 4M50-T |  | ブレーキ | 7241 | リヤ・ホイール・シリンダO/H（１輪） | 2.2
ふそう | キャンター | FE82D | 4M50-T |  | ブレーキ | 7242 | リヤ・ホイール・シリンダO/H（１軸） | 3.4
ふそう | キャンター | FE82D | 4M50-T |  | ブレーキ | 7250 | リヤ・ホイール・シリンダ取替（１個） | 1.9
ふそう | キャンター | FE82D | 4M50-T |  | ブレーキ | 7261 | リヤ・ブレーキ・ホース取替（１台） | 1.1
ふそう | キャンター | FE82D | 4M50-T |  | ブレーキ | 7410 | パーキング・ブレーキ調整 | 0.4
ふそう | キャンター | FE82D | 4M50-T |  | ブレーキ |  | 〔注意〕センタ・ブレーキ・ドラムとライニングのすき間調整を含む
ふそう | キャンター | FE82D | 4M50-T |  | ブレーキ | 7421 | パーキング・ブレーキ・ワイヤ取替（１本） | 0.3
ふそう | キャンター | FE82D | 4M50-T |  | ブレーキ |  | 〈整備追加点数〉リヤ・ワイヤ | 0.1
ふそう | キャンター | FE82D | 4M50-T |  | ブレーキ | 7440 | センタ・ブレーキ・シュー取替 | 1.1
ふそう | キャンター | FE82D | 4M50-T |  | ブレーキ | 7450 | センタ・ブレーキ・ドラム取替 | 0.9
ふそう | キャンター | FE82D | 4M50-T |  | ブレーキ | 7510 | ブレーキ・マスタ・シリンダO/H | 1.8
ふそう | キャンター | FE82D | 4M50-T |  | ブレーキ | 7520 | ブレーキ・マスタ・シリンダ取替 | 1.4
ふそう | キャンター | FE82D | 4M50-T |  | ブレーキ | 7530 | 倍力装置取替（１個） | 1.7
ふそう | キャンター | FE82D | 4M50-T |  | ブレーキ |  | 〈整備追加点数〉バキューム・ブースタ | 0.4
ふそう | キャンター | FE82D | 4M50-T |  | ブレーキ | 7540 | ブレーキ・フルード取替 | 0.8
ふそう | キャンター | FE82D | 4M50-T |  | ブレーキ | 7610 | ＡＢＳフロント・ホイール・スピード・センサ取替（１個） | 0.5
ふそう | キャンター | FE82D | 4M50-T |  | ブレーキ | 7620 | ＡＢＳリヤ・ホイール・スピード・センサ取替（１個） | 0.5
ふそう | キャンター | FE82D | 4M50-T |  | ブレーキ | 7640 | ＡＢＳハイドロリック・ユニット取替〔Ｐｏｗｅｒ-ＡＢＳ付車以外はコントロール・ユニット一体〕 | 0.9
ふそう | キャンター | FE82D | 4M50-T |  | ブレーキ | 7650 | ＡＢＳコントロール・ユニット取替 | 0.4
ふそう | キャンター | FE82D | 4M50-T |  | ブレーキ |  | 〔注意〕Ｐｏｗｅｒ-ＡＢＳ付車のみ適用
ふそう | キャンター | FE82D | 4M50-T |  | ブレーキ | 7660 | ＡＢＳフロント・パルス・ホイール取替（１個） | 1
ふそう | キャンター | FE82D | 4M50-T |  | ブレーキ | 7670 | ＡＢＳリヤ・パルス・ホイール取替（１個） | 1.5
ふそう | キャンター | FE82D | 4M50-T |  | ブレーキ | 7710 | エア・タンク取替（１個） | 0.6
ふそう | キャンター | FE82D | 4M50-T |  | ブレーキ | 7720 | バキューム・ポンプ取替 | 1.2
ふそう | キャンター | FE82D | 4M50-T |  | ブレーキ | 7730 | エア・コンプレッサ取替 | 3.3
ふそう | キャンター | FE82D | 4M50-T |  | ブレーキ | 7740 | エア・ドライヤ取替 | 0.6
ふそう | キャンター | FE82D | 4M50-T |  | ブレーキ | 7741 | エア・ドライヤO/H〔乾燥剤取替を含む〕 | 1.7
ふそう | キャンター | FE82D | 4M50-T |  | ブレーキ | 7760 | プレッシャ・レギュレータ調整（１個） | 0.6
ふそう | キャンター | FE82D | 4M50-T |  | ブレーキ | 7770 | プレッシャ・レギュレータ取替（１個） | 0.6
ふそう | キャンター | FE82D | 4M50-T |  | ブレーキ | 7890 | エキゾースト・ブレーキ・マグネチック・バルブ取替 | 0.4
ふそう | キャンター | FE82D | 4M50-T |  | ブレーキ | 7900 | エキゾースト・ブレーキ・バルブ取替（１個） | 1.3
ふそう | キャンター | FE82D | 4M50-T |  | ブレーキ | 7910 | エキゾースト・ブレーキ・コントロール・シリンダ取替（１個） | 0.9
ふそう | キャンター | FE82D | 4M50-T |  | ブレーキ |  | 〔注意〕パワー・チャンバを示す
ふそう | キャンター | FE82D | 4M50-T |  | ボデー・エレクトリカル
ふそう | キャンター | FE82D | 4M50-T |  | 《メータ＆スイッチ》
ふそう | キャンター | FE82D | 4M50-T |  | 《メータ＆スイッチ》 | 8010 | コンビネーション・メータ取替 | 0.6
ふそう | キャンター | FE82D | 4M50-T |  | 《メータ＆スイッチ》 | 8020 | フューエル・レシーバ・ユニット取替 | 0.7
ふそう | キャンター | FE82D | 4M50-T |  | 《メータ＆スイッチ》 | 8030 | フューエル・センダ・ユニット取替（１個） | 0.3
ふそう | キャンター | FE82D | 4M50-T |  | 《メータ＆スイッチ》 | 8040 | ウォータ・テンパレチャ・レシーバ・ユニット取替 | 0.9
ふそう | キャンター | FE82D | 4M50-T |  | 《メータ＆スイッチ》 | 8050 | ウォータ・テンパレチャ・センダ・ユニット取替 | 0.3
ふそう | キャンター | FE82D | 4M50-T |  | 《メータ＆スイッチ》 | 8060 | オイル・プレッシャ・スイッチ取替 | 0.3
ふそう | キャンター | FE82D | 4M50-T |  | 《メータ＆スイッチ》 | 8070 | スピード・メータ取替 | 0.7
ふそう | キャンター | FE82D | 4M50-T |  | 《メータ＆スイッチ》 | 8080 | タコ・メータ取替 | 0.9
ふそう | キャンター | FE82D | 4M50-T |  | 《メータ＆スイッチ》 | 8090 | エア・プレッシャ・ゲージ取替 | 1.5
ふそう | キャンター | FE82D | 4M50-T |  | 《メータ＆スイッチ》 | 8220 | ライト＆ターン・スイッチ取替 | 0.7
ふそう | キャンター | FE82D | 4M50-T |  | 《メータ＆スイッチ》 | 8221 | ハザード・ランプ・スイッチ取替 | 0.7
ふそう | キャンター | FE82D | 4M50-T |  | 《メータ＆スイッチ》 | 8230 | バック・ランプ・スイッチ取替 | 0.3
ふそう | キャンター | FE82D | 4M50-T |  | 《メータ＆スイッチ》 | 8240 | ストップ・ランプ・スイッチ取替 | 0.3
ふそう | キャンター | FE82D | 4M50-T |  | 《ライト＆ワイパ》
ふそう | キャンター | FE82D | 4M50-T |  | 《ライト＆ワイパ》 | 8250 | ヘッドランプ取替（１個） | 0.6
ふそう | キャンター | FE82D | 4M50-T |  | 《ライト＆ワイパ》 | 8260 | フロント・ターン・シグナル・ランプ取替（１個） | 0.3
ふそう | キャンター | FE82D | 4M50-T |  | 《ライト＆ワイパ》 | 8261 | フロント・ターン・シグナル・ランプ・レンズ取替（１個） | 0.3
ふそう | キャンター | FE82D | 4M50-T |  | 《ライト＆ワイパ》 | 8280 | リヤ・コンビネーション・ランプ取替（１個） | 0.3
ふそう | キャンター | FE82D | 4M50-T |  | 《ライト＆ワイパ》 | 8281 | リヤ・コンビネーション・ランプ・レンズ取替（１個） | 0.2
ふそう | キャンター | FE82D | 4M50-T |  | 《ライト＆ワイパ》 | 8300 | ライセンス・ランプ取替（１個） | 0.2
ふそう | キャンター | FE82D | 4M50-T |  | 《ライト＆ワイパ》 | 8301 | ライセンス・ランプ・レンズ取替（１個） | 0.2
ふそう | キャンター | FE82D | 4M50-T |  | 《ライト＆ワイパ》 | 8310 | ルーム・ランプ取替（１個） | 0.3
ふそう | キャンター | FE82D | 4M50-T |  | 《ライト＆ワイパ》 | 8410 | ホーン取替（１個） | 0.8
ふそう | キャンター | FE82D | 4M50-T |  | 《ライト＆ワイパ》 |  | 〔注意〕フロント・バンパ脱着を含む
ふそう | キャンター | FE82D | 4M50-T |  | 《ライト＆ワイパ》 | 8420 | フロント・ウインド・ウォッシャ・ポンプ取替（１個） | 0.3
ふそう | キャンター | FE82D | 4M50-T |  | 《ライト＆ワイパ》 | 8430 | フロント・ウインド・ウォッシャ・ノズル取替（１個） | 0.6
ふそう | キャンター | FE82D | 4M50-T |  | 《ライト＆ワイパ》 | 8440 | フロント・ウインド・ワイパ・スイッチ取替 | 0.6
ふそう | キャンター | FE82D | 4M50-T |  | 《ライト＆ワイパ》 | 8450 | フロント・ワイパ・モータ取替 | 0.8
ふそう | キャンター | FE82D | 4M50-T |  | 《ライト＆ワイパ》 | 8470 | フロント・ワイパ・リンク取替 | 0.7
ふそう | キャンター | FE82D | 4M50-T |  | 《附属装置》
ふそう | キャンター | FE82D | 4M50-T |  | 《附属装置》 | 8490 | ラジオ・アンテナ取替 | 1.7
ふそう | キャンター | FE82D | 4M50-T |  | 《附属装置》 | 8500 | フロント・シガレット・ライタ取替（１個） | 1.1
ふそう | キャンター | FE82D | 4M50-T |  | 《附属装置》 | 8510 | フロント・ドア・パワー・ウインド・モータ取替（１個） | 1.2
ふそう | キャンター | FE82D | 4M50-T |  | 《附属装置》 | 8520 | フロント・ドア・パワー・ウインド・スイッチ取替（１個） | 0.3
ふそう | キャンター | FE82D | 4M50-T |  | 《附属装置》 | 8530 | アウタ・ミラー・コントロール・スイッチ取替（１個） | 0.6
ふそう | キャンター | FE82D | 4M50-T |  | 《ヒータ＆エアコン》
ふそう | キャンター | FE82D | 4M50-T |  | 《ヒータ＆エアコン》 | 8610 | フロント・ヒータ・ユニット脱着 | 5.7
ふそう | キャンター | FE82D | 4M50-T |  | 《ヒータ＆エアコン》 | 8620 | フロント・ヒータ・コア取替（含 フロント・ヒータ・ユニット脱着） | 6.7
ふそう | キャンター | FE82D | 4M50-T |  | 《ヒータ＆エアコン》 | 8630 | ヒータ・ウォータ・バルブ取替 | 0.8
ふそう | キャンター | FE82D | 4M50-T |  | 《ヒータ＆エアコン》 | 8640 | フロント・ブロア・モータ取替（１個） | 0.8
ふそう | キャンター | FE82D | 4M50-T |  | 《ヒータ＆エアコン》 | 8650 | フロント・ブロア・モータ・レジスタ取替（１個） | 0.6
ふそう | キャンター | FE82D | 4M50-T |  | 《ヒータ＆エアコン》 | 8711 | クーラ・ガス補充 | 0.8
ふそう | キャンター | FE82D | 4M50-T |  | 《ヒータ＆エアコン》 | 8720 | フロント・エアコン・ユニット脱着（含 ガス・チャージ） | 7.2
ふそう | キャンター | FE82D | 4M50-T |  | 《ヒータ＆エアコン》 | 8722 | フロント・エバポレータ取替（含 ガス・チャージ） | 8.8
ふそう | キャンター | FE82D | 4M50-T |  | 《ヒータ＆エアコン》 | 8730 | クーラ・コンプレッサ取替（含 ガス・チャージ） | 2.8
ふそう | キャンター | FE82D | 4M50-T |  | 《ヒータ＆エアコン》 | 8741 | クーラ・コンプレッサ・マグネチック・クラッチ取替（含 ガス・チャージ） | 3.3
ふそう | キャンター | FE82D | 4M50-T |  | 《ヒータ＆エアコン》 | 8750 | クーラ・コンデンサ脱着（含 ガス・チャージ） | 1.7
ふそう | キャンター | FE82D | 4M50-T |  | 《ヒータ＆エアコン》 | 8760 | クーラ・レシーバ・タンク取替（含 ガス・チャージ） | 1
ふそう | キャンター | FE82D | 4M50-T |  | 《ヒータ＆エアコン》 | 8770 | フロント・クーラ・エキスパンション・バルブ取替（含 ガス・チャージ） | 1.9
ふそう | キャンター | FE82D | 4M50-T |  | 《ヒータ＆エアコン》 | 8800 | フロント・エアコン・スイッチ取替（１個） | 0.7
ふそう | キャンター | FE82D | 4M50-T |  | フレーム＆ボデー
ふそう | キャンター | FE82D | 4M50-T |  | フレーム＆ボデー | 9010 | フロント・バンパ取替 | 0.4
ふそう | キャンター | FE82D | 4M50-T |  | フレーム＆ボデー | 9030 | リヤ・バンパ取替 | 0.3
ふそう | キャンター | FE82D | 4M50-T |  | フレーム＆ボデー | 9050 | ラジエータ・グリル脱着 | 0.4
ふそう | キャンター | FE82D | 4M50-T |  | フレーム＆ボデー | 9210 | フロント・ドア・ウインド・ガラス取替（１枚） | 1.1
ふそう | キャンター | FE82D | 4M50-T |  | フレーム＆ボデー | 9230 | フロント・ドア・ウインド・レギュレータ取替（１個） | 1
ふそう | キャンター | FE82D | 4M50-T |  | フレーム＆ボデー | 9240 | フロント・ドア・ストライカ取替/調整（ボデー側）（１個） | 0.2
ふそう | キャンター | FE82D | 4M50-T |  | フレーム＆ボデー | 9250 | フロント・ドア・ロック取替（１個） | 1
ふそう | キャンター | FE82D | 4M50-T |  | フレーム＆ボデー | 9270 | ドア・キー・シリンダ取替（１個） | 0.8
ふそう | キャンター | FE82D | 4M50-T |  | フレーム＆ボデー | 9280 | キー・シリンダ・セット取替（１台） | 2.5
ふそう | キャンター | FE82D | 4M50-T |  | フレーム＆ボデー | 9320 | バック・ミラーAssy取替（１個） | 0.2
ふそう | キャンター | FE82D | 4M50-T |  | フレーム＆ボデー | 9330 | アンダ・ミラーAssy取替 | 0.2
ふそう | キャンター | FE82D | 4M50-T |  | フレーム＆ボデー | 9350 | ルーム・ミラーAssy取替 | 0.3
ふそう | キャンター | FE74B | 4M42-T | 30 | 自家用 ６か月点検 基本点検 |  |  | 1.4
ふそう | キャンター | FE74B | 4M42-T | 40 | 自家用 １２か月点検 基本点検 |  |  | 6
ふそう | キャンター | FE74B | 4M42-T |  | 自家用 １２か月点検 保安確認検査 |  |  | 1.5
ふそう | キャンター | FE74B | 4M42-T | 60 | 事業用 ３か月点検 基本点検 |  |  | 3.3
ふそう | キャンター | FE74B | 4M42-T | 70 | 事業用 １２か月点検 基本点検 |  |  | 8.7
ふそう | キャンター | FE74B | 4M42-T |  | 事業用 １２か月点検 保安確認検査 |  |  | 1.5
ふそう | キャンター | FE74B | 4M42-T |  | 法定定期点検時附加作業（１年、２年、１２か月点検時に適用）
ふそう | キャンター | FE74B | 4M42-T |  | 法定定期点検時附加作業（１年、２年、１２か月点検時に適用） | 100 | 下廻り塗装 | 2
ふそう | キャンター | FE74B | 4M42-T |  | 法定定期点検時附加作業（１年、２年、１２か月点検時に適用） | 110 | ヘッドライト調整 | 0.4
ふそう | キャンター | FE74B | 4M42-T |  | 法定定期点検時附加作業（１年、２年、１２か月点検時に適用） | 120 | フロント及びリヤ・ブレーキ清掃（１台） | 0.3
ふそう | キャンター | FE74B | 4M42-T |  | 法定定期点検時附加作業（１年、２年、１２か月点検時に適用） | 130 | エンジン､下廻り洗浄 | 2
ふそう | キャンター | FE74B | 4M42-T |  | 法定定期点検時附加作業（１年、２年、１２か月点検時に適用） | 150 | 日常点検 | 0.3
ふそう | キャンター | FE74B | 4M42-T |  | 法定定期点検時附加作業（１年、２年、１２か月点検時に適用） | 151 | 長期使用車両推奨点検 | 0.4
ふそう | キャンター | FE74B | 4M42-T |  | 法定定期点検時附加作業（１年、２年、１２か月点検時に適用） | 160 | フロント及びリヤ・ハブ・グリス取替（１台）（含 ベアリング・グリス取替） | 1.2
ふそう | キャンター | FE74B | 4M42-T |  | 法定定期点検時附加作業（１年、２年、１２か月点検時に適用） | 210 | グリス・アップ（１台） | 0.4
ふそう | キャンター | FE74B | 4M42-T |  | エンジン本体、ハイブリッド
ふそう | キャンター | FE74B | 4M42-T |  | エンジン本体、ハイブリッド | 1080 | Ｖベルト全数調整 | 0.4
ふそう | キャンター | FE74B | 4M42-T |  | エンジン本体、ハイブリッド | 1090 | Ｖベルト全数取替 | 0.5
ふそう | キャンター | FE74B | 4M42-T |  | エンジン本体、ハイブリッド | 1670 | メーン・マフラ取替（１個） | 0.5
ふそう | キャンター | FE74B | 4M42-T |  | ルブリケーション、クーリング、フューエル
ふそう | キャンター | FE74B | 4M42-T |  | ルブリケーション、クーリング、フューエル | 2030 | オイル・フィルタ取替 | 0.3
ふそう | キャンター | FE74B | 4M42-T |  | ルブリケーション、クーリング、フューエル | 2050 | エンジン・オイル取替 | 0.2
ふそう | キャンター | FE74B | 4M42-T |  | ルブリケーション、クーリング、フューエル |  | 〈整備追加点数〉アンダ・カバー付 | 0.1
ふそう | キャンター | FE74B | 4M42-T |  | ルブリケーション、クーリング、フューエル | 2300 | エンジン冷却液（クーラント）取替 | 0.4
ふそう | キャンター | FE74B | 4M42-T |  | ルブリケーション、クーリング、フューエル | 2460 | フューエル・フィルタ取替（１個） | 0.2
ふそう | キャンター | FE74B | 4M42-T |  | エンジン・エレクトリカル
ふそう | キャンター | FE74B | 4M42-T |  | エンジン・エレクトリカル | 3010 | バッテリ比重測定/電解液補充 | 0.3
ふそう | キャンター | FE74B | 4M42-T |  | パワートレーン
ふそう | キャンター | FE74B | 4M42-T |  | パワートレーン | 4090 | クラッチの遊び調整 | 0.2
ふそう | キャンター | FE74B | 4M42-T |  | パワートレーン | 4230 | マニュアル・トランスミッション・オイル取替 | 0.3
ふそう | キャンター | FE74B | 4M42-T |  | パワートレーン | 4260 | トランスミッション・リヤ・オイル・シール取替 | 1.9
ふそう | キャンター | FE74B | 4M42-T |  | パワートレーン | 4731 | リヤ・ディファレンシャル・オイル取替（１軸） | 0.4
ふそう | キャンター | FE74B | 4M42-T |  | アクスル＆サスペンション
ふそう | キャンター | FE74B | 4M42-T |  | アクスル＆サスペンション | 5800 | リヤ・スプリング・リーフ取替（１枚）（含 リヤ・リーフ・スプリングAssy脱着） | 1.5
ふそう | キャンター | FE74B | 4M42-T |  | ステアリング
ふそう | キャンター | FE74B | 4M42-T |  | ステアリング | 6020 | フロント・トーイン調整（１軸） | 0.5
ふそう | キャンター | FE74B | 4M42-T |  | ステアリング | 6071 | ステアリング・ラック・ブーツ取替（片側）（含 トーイン調整） | 1
ふそう | キャンター | FE74B | 4M42-T |  | ブレーキ
ふそう | キャンター | FE74B | 4M42-T |  | ブレーキ | 7022 | フロント・ブレーキ・シュー取替（１軸） | 1.1
ふそう | キャンター | FE74B | 4M42-T |  | ブレーキ | 7042 | フロント・ホイール・シリンダO/H（１軸） | 1.6
ふそう | キャンター | FE74B | 4M42-T |  | ブレーキ | 7070 | フロント・ディスク・パッド取替（１台） | 0.8
ふそう | キャンター | FE74B | 4M42-T |  | ブレーキ | 7080 | フロント・ディスク・キャリパO/H（１台） | 1.6
ふそう | キャンター | FE74B | 4M42-T |  | ブレーキ | 7222 | リヤ・ブレーキ・シュー取替（１軸） | 1.1
ふそう | キャンター | FE74B | 4M42-T |  | ブレーキ | 7242 | リヤ・ホイール・シリンダO/H（１軸） | 1.6
ふそう | キャンター | FE74B | 4M42-T |  | ブレーキ | 7410 | パーキング・ブレーキ調整 | 0.3
ふそう | キャンター | FE74B | 4M42-T |  | ブレーキ |  | 〔注意〕センタ・ブレーキ・ドラムとライニングのすき間調整を含む
ふそう | キャンター | FE74B | 4M42-T |  | ブレーキ | 7510 | ブレーキ・マスタ・シリンダO/H | 0.9
ふそう | キャンター | FE74B | 4M42-T |  | ブレーキ | 7540 | ブレーキ・フルード取替 | 0.4
ふそう | キャンター | FE74B | 4M42-T |  | 一般整備
ふそう | キャンター | FE74B | 4M42-T |  | エンジン本体、ハイブリッド
ふそう | キャンター | FE74B | 4M42-T |  | エンジン本体、ハイブリッド | 1040 | 噴射時期調整（含 アイドリング調整） | 0.5
ふそう | キャンター | FE74B | 4M42-T |  | エンジン本体、ハイブリッド | 1050 | アイドリング調整 | 0.3
ふそう | キャンター | FE74B | 4M42-T |  | エンジン本体、ハイブリッド | 1070 | ディーゼル・スモーク測定 | 0.4
ふそう | キャンター | FE74B | 4M42-T |  | エンジン本体、ハイブリッド | 1071 | ディーゼルＰＭ測定（オパシメータ） | 0.4
ふそう | キャンター | FE74B | 4M42-T |  | エンジン本体、ハイブリッド | 1080 | Ｖベルト全数調整 | 0.5
ふそう | キャンター | FE74B | 4M42-T |  | エンジン本体、ハイブリッド | 1081 | オルタネータ（ファン）・ベルト調整 | 0.3
ふそう | キャンター | FE74B | 4M42-T |  | エンジン本体、ハイブリッド | 1082 | エアコン・ベルト調整 | 0.3
ふそう | キャンター | FE74B | 4M42-T |  | エンジン本体、ハイブリッド | 1090 | Ｖベルト全数取替 | 0.7
ふそう | キャンター | FE74B | 4M42-T |  | エンジン本体、ハイブリッド | 1091 | オルタネータ（ファン）・ベルト取替 | 0.7
ふそう | キャンター | FE74B | 4M42-T |  | エンジン本体、ハイブリッド | 1092 | エアコン・ベルト取替 | 0.5
ふそう | キャンター | FE74B | 4M42-T |  | エンジン本体、ハイブリッド | 1100 | エア・クリーナ・エレメント清掃/取替 | 0.4
ふそう | キャンター | FE74B | 4M42-T |  | エンジン本体、ハイブリッド | 1210 | エンジン脱着 | 9.9
ふそう | キャンター | FE74B | 4M42-T |  | エンジン本体、ハイブリッド | 1220 | エンジンO/H（含 エンジン脱着） | 36.1
ふそう | キャンター | FE74B | 4M42-T |  | エンジン本体、ハイブリッド | 1230 | シリンダ・ヘッド・カバー・ガスケット取替（１台） | 0.4
ふそう | キャンター | FE74B | 4M42-T |  | エンジン本体、ハイブリッド | 1240 | シリンダ・ヘッド・ガスケット取替（１台） | 5
ふそう | キャンター | FE74B | 4M42-T |  | エンジン本体、ハイブリッド | 1250 | シリンダ・ヘッドO/H（１台）（含 シリンダ・ヘッド脱着） | 11.2
ふそう | キャンター | FE74B | 4M42-T |  | エンジン本体、ハイブリッド | 1270 | バルブ・ロッカ・アーム取替（１台） | 2.9
ふそう | キャンター | FE74B | 4M42-T |  | エンジン本体、ハイブリッド | 1280 | バルブ・ロッカ・シャフト取替（１台） | 2.9
ふそう | キャンター | FE74B | 4M42-T |  | エンジン本体、ハイブリッド | 1290 | カムシャフト取替（１台） | 12.1
ふそう | キャンター | FE74B | 4M42-T |  | エンジン本体、ハイブリッド | 1310 | バルブ・クリアランス調整 | 2
ふそう | キャンター | FE74B | 4M42-T |  | エンジン本体、ハイブリッド | 1410 | クランク・プーリ脱着 | 2.4
ふそう | キャンター | FE74B | 4M42-T |  | エンジン本体、ハイブリッド | 1420 | フライホイール脱着（含 トランスミッション脱着） | 6.7
ふそう | キャンター | FE74B | 4M42-T |  | エンジン本体、ハイブリッド | 1430 | クランクシャフト・リヤ・オイル・シール取替Ｍ/Ｔ車（含 トランスミッション脱着） | 7.2
ふそう | キャンター | FE74B | 4M42-T |  | エンジン本体、ハイブリッド | 1440 | クランクシャフト・フロント・オイル・シール取替（タイミング・ベルト仕様車はタイミング・ベルト取替を含む） | 3.9
ふそう | キャンター | FE74B | 4M42-T |  | エンジン本体、ハイブリッド | 1490 | タイミング・チェーン（ギヤ）・カバー・パッキン取替 | 11.4
ふそう | キャンター | FE74B | 4M42-T |  | エンジン本体、ハイブリッド | 1502 | エンジン・マウント右側取替（１個） | 0.8
ふそう | キャンター | FE74B | 4M42-T |  | エンジン本体、ハイブリッド | 1503 | エンジン・マウント左側取替（１個） | 0.8
ふそう | キャンター | FE74B | 4M42-T |  | エンジン本体、ハイブリッド | 1520 | トランスミッション・マウント取替（１個） | 0.7
ふそう | キャンター | FE74B | 4M42-T |  | 《インテーク＆エキゾースト》
ふそう | キャンター | FE74B | 4M42-T |  | 《インテーク＆エキゾースト》 | 1610 | インテーク・マニホールド・ガスケット取替（１個） | 1.1
ふそう | キャンター | FE74B | 4M42-T |  | 《インテーク＆エキゾースト》 | 1620 | エキゾースト・マニホールド・ガスケット取替（１個） | 1.1
ふそう | キャンター | FE74B | 4M42-T |  | 《インテーク＆エキゾースト》 | 1630 | エキゾースト・フロント・パイプ・フランジ/ガスケット取替（１個） | 1.2
ふそう | キャンター | FE74B | 4M42-T |  | 《インテーク＆エキゾースト》 | 1640 | エキゾースト・フロント・パイプ取替（１本） | 0.7
ふそう | キャンター | FE74B | 4M42-T |  | 《インテーク＆エキゾースト》 | 1670 | メーン・マフラ取替（１個） | 0.7
ふそう | キャンター | FE74B | 4M42-T |  | 《インテーク＆エキゾースト》 | 1680 | エキゾースト・テール・パイプ取替（１本） | 0.6
ふそう | キャンター | FE74B | 4M42-T |  | 《インテーク＆エキゾースト》 | 1700 | インタ・クーラ取替（１個） | 1.3
ふそう | キャンター | FE74B | 4M42-T |  | 《インテーク＆エキゾースト》 | 1710 | ターボ・チャージャ取替（１個） | 2.8
ふそう | キャンター | FE74B | 4M42-T |  | 《インテーク＆エキゾースト》 | 1730 | 排気温度センサ取替（１個） | 0.3
ふそう | キャンター | FE74B | 4M42-T |  | 《インテーク＆エキゾースト》 | 1731 | 排気圧力センサ取替（１個） | 0.2
ふそう | キャンター | FE74B | 4M42-T |  | 《インテーク＆エキゾースト》 | 1740 | 触媒コンバータ取替（１個）〔ＤＰＦを示す〕 | 1.5
ふそう | キャンター | FE74B | 4M42-T |  | 《ハイブリッド》
ふそう | キャンター | FE74B | 4M42-T |  | 《ハイブリッド》 | 1920 | ハイブリッド・モータ（ロータ＆ステータ）取替（含 トランスミッション脱着） | 8.8
ふそう | キャンター | FE74B | 4M42-T |  | 《ハイブリッド》 | 1940 | ハイブリッド・ウォータ・ポンプ取替（１個） | 0.9
ふそう | キャンター | FE74B | 4M42-T |  | 《ハイブリッド》 | 1941 | ハイブリッド冷却水（インバータ用）取替 | 1.5
ふそう | キャンター | FE74B | 4M42-T |  | 《ハイブリッド》 | 1950 | ハイブリッド・バッテリ取替 | 1.2
ふそう | キャンター | FE74B | 4M42-T |  | ルブリケーション、クーリング、フューエル
ふそう | キャンター | FE74B | 4M42-T |  | 《ルブリケーション（潤滑）》
ふそう | キャンター | FE74B | 4M42-T |  | 《ルブリケーション（潤滑）》 | 2010 | オイル・パン脱着/オイル・パン・パッキン取替 | 1.7
ふそう | キャンター | FE74B | 4M42-T |  | 《ルブリケーション（潤滑）》 | 2020 | オイル・ポンプ取替 | 11.9
ふそう | キャンター | FE74B | 4M42-T |  | 《ルブリケーション（潤滑）》 | 2030 | オイル・フィルタ取替 | 0.4
ふそう | キャンター | FE74B | 4M42-T |  | 《ルブリケーション（潤滑）》 | 2050 | エンジン・オイル取替 | 0.3
ふそう | キャンター | FE74B | 4M42-T |  | 《ルブリケーション（潤滑）》 |  | 〈整備追加点数〉アンダ・カバー付 | 0.2
ふそう | キャンター | FE74B | 4M42-T |  | 《クーリング（冷却）》
ふそう | キャンター | FE74B | 4M42-T |  | 《クーリング（冷却）》 | 2210 | ウォータ・ポンプ取替 | 2.8
ふそう | キャンター | FE74B | 4M42-T |  | 《クーリング（冷却）》 | 2220 | ラジエータ・ロアー・ホース取替 | 1
ふそう | キャンター | FE74B | 4M42-T |  | 《クーリング（冷却）》 | 2230 | ラジエータ・アッパ・ホース取替 | 0.4
ふそう | キャンター | FE74B | 4M42-T |  | 《クーリング（冷却）》 | 2240 | サーモスタット取替 | 0.4
ふそう | キャンター | FE74B | 4M42-T |  | 《クーリング（冷却）》 | 2250 | ラジエータ脱着（１個） | 2.5
ふそう | キャンター | FE74B | 4M42-T |  | 《クーリング（冷却）》 | 2260 | ラジエータ・リザーブ・タンク取替 | 0.3
ふそう | キャンター | FE74B | 4M42-T |  | 《クーリング（冷却）》 | 2270 | ファン・ブレード取替 | 0.9
ふそう | キャンター | FE74B | 4M42-T |  | 《クーリング（冷却）》 | 2280 | ファン・カップリング取替 | 1.1
ふそう | キャンター | FE74B | 4M42-T |  | 《クーリング（冷却）》 | 2300 | エンジン冷却液（クーラント）取替 | 0.5
ふそう | キャンター | FE74B | 4M42-T |  | 《クーリング（冷却）》 | 2310 | エンジン・オイル・クーラ取替 | 2.1
ふそう | キャンター | FE74B | 4M42-T |  | 《フューエル（燃料）》
ふそう | キャンター | FE74B | 4M42-T |  | 《フューエル（燃料）》 | 2460 | フューエル・フィルタ取替（１個） | 0.3
ふそう | キャンター | FE74B | 4M42-T |  | 《フューエル（燃料）》 | 2510 | ブローバイ・ガス還元装置フィルタ取替（１個） | 0.3
ふそう | キャンター | FE74B | 4M42-T |  | 《フューエル（燃料）》 | 2631 | コモンレール・インジェクタ取替（１本） | 1.1
ふそう | キャンター | FE74B | 4M42-T |  | 《フューエル（燃料）》 | 2811 | フューエル・タンク脱着（１個）（除 燃料抜き取り，注入） | 1
ふそう | キャンター | FE74B | 4M42-T |  | 《フューエル（燃料）》 | 2820 | アクセル・ワイヤ取替 | 0.7
ふそう | キャンター | FE74B | 4M42-T |  | 《フューエル（燃料）》 | 2821 | アクセル・ポジション・センサ取替 | 0.3
ふそう | キャンター | FE74B | 4M42-T |  | 《フューエル（燃料）》 | 2830 | コモンレールAssy取替 | 2.6
ふそう | キャンター | FE74B | 4M42-T |  | 《フューエル（燃料）》 | 2840 | コモンレール・サプライポンプAssy取替 | 2.4
ふそう | キャンター | FE74B | 4M42-T |  | エンジン・エレクトリカル
ふそう | キャンター | FE74B | 4M42-T |  | エンジン・エレクトリカル | 3010 | バッテリ比重測定/電解液補充 | 0.4
ふそう | キャンター | FE74B | 4M42-T |  | エンジン・エレクトリカル | 3080 | イグニッション・スイッチ取替〔キー・シリンダ一体式〕 | 0.8
ふそう | キャンター | FE74B | 4M42-T |  | エンジン・エレクトリカル | 3100 | オルタネータ取替（１個） | 1.1
ふそう | キャンター | FE74B | 4M42-T |  | エンジン・エレクトリカル | 3110 | スタータ・モータ取替 | 1.1
ふそう | キャンター | FE74B | 4M42-T |  | エンジン・エレクトリカル | 3121 | グロー・プラグ取替（１台） | 0.6
ふそう | キャンター | FE74B | 4M42-T |  | エンジン・エレクトリカル | 3141 | プレッシャ・センサ取替（１個） | 0.3
ふそう | キャンター | FE74B | 4M42-T |  | エンジン・エレクトリカル | 3160 | 水温センサ取替（コンピュータ用）（１個） | 0.3
ふそう | キャンター | FE74B | 4M42-T |  | エンジン・エレクトリカル | 3161 | 燃料温度センサ取替（１個） | 0.3
ふそう | キャンター | FE74B | 4M42-T |  | エンジン・エレクトリカル | 3180 | 吸気温センサ取替（１個） | 0.2
ふそう | キャンター | FE74B | 4M42-T |  | エンジン・エレクトリカル | 3201 | エンジン回転センサ取替（１個） | 0.4
ふそう | キャンター | FE74B | 4M42-T |  | エンジン・エレクトリカル | 3230 | エンジン・コントロール・ユニット取替（１個）（専用テスタによる初期設定が不要な車両のみ点数設定） | 0.6
ふそう | キャンター | FE74B | 4M42-T |  | パワートレーン
ふそう | キャンター | FE74B | 4M42-T |  | 《クラッチ》
ふそう | キャンター | FE74B | 4M42-T |  | 《クラッチ》 | 4010 | クラッチO/H （含 トランスミッション脱着、クラッチ・カバーAssy取替、クラッチ・ディスク取替、レリーズ・ベアリング取替） | 6.4
ふそう | キャンター | FE74B | 4M42-T |  | 《クラッチ》 | 4020 | フライホイール・パイロット・ベアリング（ブッシュ）取替 （クラッチ・カバー取外状態） | 0.3
ふそう | キャンター | FE74B | 4M42-T |  | 《クラッチ》 | 4030 | クラッチ・マスタ・シリンダO/H | 1.5
ふそう | キャンター | FE74B | 4M42-T |  | 《クラッチ》 | 4040 | クラッチ・マスタ・シリンダ取替 | 1.3
ふそう | キャンター | FE74B | 4M42-T |  | 《クラッチ》 | 4050 | クラッチ・レリーズ・シリンダO/H〔Ｔ／Ｍ脱着を含む〕 | 6.3
ふそう | キャンター | FE74B | 4M42-T |  | 《クラッチ》 | 4060 | クラッチ・レリーズ・シリンダ取替〔Ｔ／Ｍ脱着を含む〕 | 5.9
ふそう | キャンター | FE74B | 4M42-T |  | 《クラッチ》 | 4080 | クラッチ倍力装置取替 | 1.3
ふそう | キャンター | FE74B | 4M42-T |  | 《クラッチ》 | 4090 | クラッチの遊び調整 | 0.3
ふそう | キャンター | FE74B | 4M42-T |  | 《クラッチ》 | 4100 | クラッチ・スイッチ取替（１個） | 0.3
ふそう | キャンター | FE74B | 4M42-T |  | 《クラッチ》 | 4110 | クラッチ・フルード取替 | 0.6
ふそう | キャンター | FE74B | 4M42-T |  | 《クラッチ》 |  | 〈整備追加点数〉アンダ・カバー付 | 0.2
ふそう | キャンター | FE74B | 4M42-T |  | 《トランスミッション》
ふそう | キャンター | FE74B | 4M42-T |  | 《トランスミッション》 | 4210 | マニュアル・トランスミッション脱着 | 5.5
ふそう | キャンター | FE74B | 4M42-T |  | 《トランスミッション》 | 4220 | マニュアル・トランスミッションO/H（含 トランスミッション脱着） | 12.4
ふそう | キャンター | FE74B | 4M42-T |  | 《トランスミッション》 | 4230 | マニュアル・トランスミッション・オイル取替 | 0.4
ふそう | キャンター | FE74B | 4M42-T |  | 《トランスミッション》 | 4260 | トランスミッション・リヤ・オイル・シール取替 | 2.4
ふそう | キャンター | FE74B | 4M42-T |  | 《トランスミッション》 | 4280 | スピード・メータ・ドリブン・ギヤ取替 | 0.6
ふそう | キャンター | FE74B | 4M42-T |  | 《トランスミッション》 | 4290 | 車速センサ取替（スピード・メータ用） | 0.3
ふそう | キャンター | FE74B | 4M42-T |  | 《トランスミッション》 | 4340 | ニュートラル・セフティ・スイッチ（インヒビタ・スイッチ）取替/調整 | 0.4
ふそう | キャンター | FE74B | 4M42-T |  | 《プロペラ・シャフト》
ふそう | キャンター | FE74B | 4M42-T |  | 《プロペラ・シャフト》 | 4510 | リヤ・プロペラ・シャフトAssy取替 | 0.7
ふそう | キャンター | FE74B | 4M42-T |  | 《プロペラ・シャフト》 | 4520 | プロペラ・シャフト・センタ・ベアリング取替（１個） | 1.3
ふそう | キャンター | FE74B | 4M42-T |  | 《プロペラ・シャフト》 | 4530 | ユニバーサル・ジョイント・スパイダ・キット取替（１個） | 1.7
ふそう | キャンター | FE74B | 4M42-T |  | 《ディファレンシャル》
ふそう | キャンター | FE74B | 4M42-T |  | 《ディファレンシャル》 | 4710 | リヤ・ディファレンシャル・キャリアAssy脱着 | 2.2
ふそう | キャンター | FE74B | 4M42-T |  | 《ディファレンシャル》 | 4720 | リヤ・ディファレンシャルO/H（含 ディファレンシャル脱着） | 8.3
ふそう | キャンター | FE74B | 4M42-T |  | 《ディファレンシャル》 | 4731 | リヤ・ディファレンシャル・オイル取替（１軸） | 0.5
ふそう | キャンター | FE74B | 4M42-T |  | 《ディファレンシャル》 | 4740 | リヤ・ディファレンシャル・ドライブ・ピニオン・オイル・シール取替 | 1.1
ふそう | キャンター | FE74B | 4M42-T |  | アクスル＆サスペンション
ふそう | キャンター | FE74B | 4M42-T |  | 《フロント・アクスル》
ふそう | キャンター | FE74B | 4M42-T |  | 《フロント・アクスル》 | 5010 | ステアリング・ナックル取替（１輪）（含 トーイン，ストッパ調整） | 3.1
ふそう | キャンター | FE74B | 4M42-T |  | 《フロント・アクスル》 | 5020 | ナックル・アーム取替（１輪）（含 トーイン調整） | 1.1
ふそう | キャンター | FE74B | 4M42-T |  | 《フロント・アクスル》 |  | 〈整備追加点数〉右側 | 0.2
ふそう | キャンター | FE74B | 4M42-T |  | 《フロント・アクスル》 | 5030 | キング・ピン取替（１輪） | 2.6
ふそう | キャンター | FE74B | 4M42-T |  | 《フロント・アクスル》 | 5040 | フロント・ハブ取替（１輪） | 1.7
ふそう | キャンター | FE74B | 4M42-T |  | 《フロント・アクスル》 |  | 〈整備追加点数〉フロント・ディスク・ブレーキ車 | 0.3
ふそう | キャンター | FE74B | 4M42-T |  | 《フロント・アクスル》 | 5050 | フロント・ハブ・ベアリング（インナ・アウタ）取替（１輪） | 1.5
ふそう | キャンター | FE74B | 4M42-T |  | 《フロント・アクスル》 |  | 〈整備追加点数〉フロント・ディスク・ブレーキ車 | 0.3
ふそう | キャンター | FE74B | 4M42-T |  | 《フロント・アクスル》 | 5060 | フロント・ハブ・オイル・シール取替（１輪） | 1
ふそう | キャンター | FE74B | 4M42-T |  | 《フロント・アクスル》 |  | 〈整備追加点数〉フロント・ディスク・ブレーキ車 | 0.3
ふそう | キャンター | FE74B | 4M42-T |  | 《フロント・アクスル》 | 5070 | フロント・ハブ・ボルト取替（１本） | 1.2
ふそう | キャンター | FE74B | 4M42-T |  | 《フロント・アクスル》 |  | 〈整備追加点数〉フロント・ディスク・ブレーキ車 | 0.3
ふそう | キャンター | FE74B | 4M42-T |  | 《フロント・アクスル》 |  | 〈整備追加点数〉１本増すごと | 0.1
ふそう | キャンター | FE74B | 4M42-T |  | 《リヤ・アクスル》
ふそう | キャンター | FE74B | 4M42-T |  | 《リヤ・アクスル》 | 5220 | リヤ・アクスル・ハウジング（駆動軸）取替（１軸） | 7.4
ふそう | キャンター | FE74B | 4M42-T |  | 《リヤ・アクスル》 | 5230 | リヤ・アクスル・シャフト取替（１本） | 0.6
ふそう | キャンター | FE74B | 4M42-T |  | 《リヤ・アクスル》 | 5250 | リヤ・アクスル・シャフト・オイル・シール取替（１輪） | 0.8
ふそう | キャンター | FE74B | 4M42-T |  | 《リヤ・アクスル》 | 5260 | リヤ・ハブ取替（１輪） | 2.1
ふそう | キャンター | FE74B | 4M42-T |  | 《リヤ・アクスル》 |  | 〈整備追加点数〉ダブル・タイヤ車 | 0.1
ふそう | キャンター | FE74B | 4M42-T |  | 《リヤ・アクスル》 | 5270 | リヤ・ハブ・ベアリング（インナ・アウタ）取替（１輪） | 1.8
ふそう | キャンター | FE74B | 4M42-T |  | 《リヤ・アクスル》 |  | 〈整備追加点数〉ダブル・タイヤ車 | 0.1
ふそう | キャンター | FE74B | 4M42-T |  | 《リヤ・アクスル》 | 5280 | リヤ・ハブ・オイル・シール取替（１輪） | 1.2
ふそう | キャンター | FE74B | 4M42-T |  | 《リヤ・アクスル》 |  | 〈整備追加点数〉ダブル・タイヤ車 | 0.1
ふそう | キャンター | FE74B | 4M42-T |  | 《リヤ・アクスル》 | 5290 | リヤ・ハブ・ボルト取替（１本） | 1.5
ふそう | キャンター | FE74B | 4M42-T |  | 《リヤ・アクスル》 |  | 〈整備追加点数〉ダブル・タイヤ車 | 0.1
ふそう | キャンター | FE74B | 4M42-T |  | 《リヤ・アクスル》 |  | 〈整備追加点数〉１本増すごと | 0.1
ふそう | キャンター | FE74B | 4M42-T |  | 《フロント・サスペンション》
ふそう | キャンター | FE74B | 4M42-T |  | 《フロント・サスペンション》 | 5410 | フロント・アッパ・サスペンション・アーム取替（片側） | 2.8
ふそう | キャンター | FE74B | 4M42-T |  | 《フロント・サスペンション》 | 5420 | フロント・アッパ・ボール・ジョイント取替（片側） | 2.3
ふそう | キャンター | FE74B | 4M42-T |  | 《フロント・サスペンション》 | 5440 | フロント・ロアー・サスペンション・アーム取替（片側） | 5
ふそう | キャンター | FE74B | 4M42-T |  | 《フロント・サスペンション》 | 5450 | フロント・ロアー・ボール・ジョイント取替（片側） | 5.5
ふそう | キャンター | FE74B | 4M42-T |  | 《フロント・サスペンション》 | 5479 | フロント・ショック・アブソーバ取替（１台） | 0.7
ふそう | キャンター | FE74B | 4M42-T |  | 《フロント・サスペンション》 | 5480 | フロント・ショック・アブソーバ取替（１本） | 0.4
ふそう | キャンター | FE74B | 4M42-T |  | 《フロント・サスペンション》 | 5490 | フロント・リーフ・スプリングAssy脱着（１個） | 2.7
ふそう | キャンター | FE74B | 4M42-T |  | 《フロント・サスペンション》 |  | 〔注意〕独立懸架式サスペンション用
ふそう | キャンター | FE74B | 4M42-T |  | 《フロント・サスペンション》 | 5550 | フロント・スタビライザ取替（１本） | 0.6
ふそう | キャンター | FE74B | 4M42-T |  | 《リヤ・サスペンション》
ふそう | キャンター | FE74B | 4M42-T |  | 《リヤ・サスペンション》 | 5779 | リヤ・ショック・アブソーバ取替（１台） | 0.7
ふそう | キャンター | FE74B | 4M42-T |  | 《リヤ・サスペンション》 | 5780 | リヤ・ショック・アブソーバ取替（１本） | 0.4
ふそう | キャンター | FE74B | 4M42-T |  | 《リヤ・サスペンション》 | 5790 | リヤ・リーフ・スプリングAssy脱着（１個） | 1.4
ふそう | キャンター | FE74B | 4M42-T |  | 《リヤ・サスペンション》 | 5800 | リヤ・スプリング・リーフ取替（１枚）（含 リヤ・リーフ・スプリングAssy脱着） | 1.9
ふそう | キャンター | FE74B | 4M42-T |  | 《リヤ・サスペンション》 | 5810 | リヤ・リーフ・スプリング・ブッシュ取替（１個）〔含リヤ・リーフ・スプリングAssy脱着〕 | 2.5
ふそう | キャンター | FE74B | 4M42-T |  | 《リヤ・サスペンション》 | 5820 | リヤ・リーフ・スプリング・シャックル・ピン・ブッシュ取替（１個）〔含リヤ・リーフ・スプリングAssy脱着〕 | 2.5
ふそう | キャンター | FE74B | 4M42-T |  | ステアリング
ふそう | キャンター | FE74B | 4M42-T |  | ステアリング | 6010 | フロント・ホイール・アライメント測定（トーイン，キャンバ，キャスタ、キングピン傾斜角，ハンドル切れ角） | 1.3
ふそう | キャンター | FE74B | 4M42-T |  | ステアリング | 6020 | フロント・トーイン調整（１軸） | 0.7
ふそう | キャンター | FE74B | 4M42-T |  | ステアリング | 6040 | キャスタ調整（１軸） | 2
ふそう | キャンター | FE74B | 4M42-T |  | ステアリング | 6050 | ハンドル切れ角調整（１軸） | 0.6
ふそう | キャンター | FE74B | 4M42-T |  | ステアリング | 6060 | ステアリング・ギヤ・ボックス取替 | 2.5
ふそう | キャンター | FE74B | 4M42-T |  | ステアリング | 6071 | ステアリング・ラック・ブーツ取替（片側）（含 トーイン調整） | 1.3
ふそう | キャンター | FE74B | 4M42-T |  | ステアリング | 6080 | ステアリング・ロック取替 | 1.7
ふそう | キャンター | FE74B | 4M42-T |  | ステアリング | 6110 | タイロッド取替（１本）（含 トーイン調整） | 2
ふそう | キャンター | FE74B | 4M42-T |  | ステアリング | 6120 | タイロッド・エンド取替（１個）（含 トーイン調整） | 0.9
ふそう | キャンター | FE74B | 4M42-T |  | ステアリング | 6130 | タイロッド・エンド・ダスト・ブーツ取替（１個） | 0.5
ふそう | キャンター | FE74B | 4M42-T |  | ステアリング | 6160 | パワー・ステアリング・オイル・ポンプ取替 | 1.7
ふそう | キャンター | FE74B | 4M42-T |  | ブレーキ
ふそう | キャンター | FE74B | 4M42-T |  | ブレーキ | 7022 | フロント・ブレーキ・シュー取替（１軸） | 2.2
ふそう | キャンター | FE74B | 4M42-T |  | ブレーキ | 7041 | フロント・ホイール・シリンダO/H（１輪） | 2.1
ふそう | キャンター | FE74B | 4M42-T |  | ブレーキ | 7042 | フロント・ホイール・シリンダO/H（１軸） | 3.2
ふそう | キャンター | FE74B | 4M42-T |  | ブレーキ | 7050 | フロント・ホイール・シリンダ取替（１個） | 1.8
ふそう | キャンター | FE74B | 4M42-T |  | ブレーキ | 7061 | フロント・ブレーキ・ホース取替（１台） | 1.1
ふそう | キャンター | FE74B | 4M42-T |  | ブレーキ | 7070 | フロント・ディスク・パッド取替（１台） | 1.6
ふそう | キャンター | FE74B | 4M42-T |  | ブレーキ | 7080 | フロント・ディスク・キャリパO/H（１台） | 3.3
ふそう | キャンター | FE74B | 4M42-T |  | ブレーキ | 7090 | フロント・ディスク・キャリパ取替（１輪） | 1.8
ふそう | キャンター | FE74B | 4M42-T |  | ブレーキ | 7100 | フロント・ディスク・ロータ取替（１輪） | 2.3
ふそう | キャンター | FE74B | 4M42-T |  | ブレーキ | 7101 | フロント・ディスク・ロータ取替（１台） | 4.3
ふそう | キャンター | FE74B | 4M42-T |  | ブレーキ | 7222 | リヤ・ブレーキ・シュー取替（１軸） | 2.2
ふそう | キャンター | FE74B | 4M42-T |  | ブレーキ |  | 〈整備追加点数〉ダブル・タイヤ車 | 0.2
ふそう | キャンター | FE74B | 4M42-T |  | ブレーキ | 7241 | リヤ・ホイール・シリンダO/H（１輪） | 2.1
ふそう | キャンター | FE74B | 4M42-T |  | ブレーキ |  | 〈整備追加点数〉ダブル・タイヤ車 | 0.1
ふそう | キャンター | FE74B | 4M42-T |  | ブレーキ | 7242 | リヤ・ホイール・シリンダO/H（１軸） | 3.2
ふそう | キャンター | FE74B | 4M42-T |  | ブレーキ |  | 〈整備追加点数〉ダブル・タイヤ車 | 0.2
ふそう | キャンター | FE74B | 4M42-T |  | ブレーキ | 7250 | リヤ・ホイール・シリンダ取替（１個） | 1.8
ふそう | キャンター | FE74B | 4M42-T |  | ブレーキ |  | 〈整備追加点数〉ダブル・タイヤ車 | 0.1
ふそう | キャンター | FE74B | 4M42-T |  | ブレーキ | 7261 | リヤ・ブレーキ・ホース取替（１台） | 1.1
ふそう | キャンター | FE74B | 4M42-T |  | ブレーキ | 7410 | パーキング・ブレーキ調整 | 0.4
ふそう | キャンター | FE74B | 4M42-T |  | ブレーキ |  | 〔注意〕センタ・ブレーキ・ドラムとライニングのすき間調整を含む
ふそう | キャンター | FE74B | 4M42-T |  | ブレーキ | 7421 | パーキング・ブレーキ・ワイヤ取替（１本） | 0.3
ふそう | キャンター | FE74B | 4M42-T |  | ブレーキ |  | 〈整備追加点数〉リヤ・ワイヤ | 0.1
ふそう | キャンター | FE74B | 4M42-T |  | ブレーキ | 7440 | センタ・ブレーキ・シュー取替 | 1.1
ふそう | キャンター | FE74B | 4M42-T |  | ブレーキ | 7450 | センタ・ブレーキ・ドラム取替 | 0.9
ふそう | キャンター | FE74B | 4M42-T |  | ブレーキ | 7510 | ブレーキ・マスタ・シリンダO/H | 1.8
ふそう | キャンター | FE74B | 4M42-T |  | ブレーキ | 7520 | ブレーキ・マスタ・シリンダ取替 | 1.4
ふそう | キャンター | FE74B | 4M42-T |  | ブレーキ | 7530 | 倍力装置取替（１個） | 1.7
ふそう | キャンター | FE74B | 4M42-T |  | ブレーキ |  | 〈整備追加点数〉バキューム・ブースタ | 0.4
ふそう | キャンター | FE74B | 4M42-T |  | ブレーキ | 7535 | ブレーキ・バキューム・ホース取替（１本） | 0.5
ふそう | キャンター | FE74B | 4M42-T |  | ブレーキ | 7540 | ブレーキ・フルード取替 | 0.8
ふそう | キャンター | FE74B | 4M42-T |  | ブレーキ | 7610 | ＡＢＳフロント・ホイール・スピード・センサ取替（１個） | 0.5
ふそう | キャンター | FE74B | 4M42-T |  | ブレーキ | 7620 | ＡＢＳリヤ・ホイール・スピード・センサ取替（１個） | 0.5
ふそう | キャンター | FE74B | 4M42-T |  | ブレーキ | 7640 | ＡＢＳハイドロリック・ユニット取替〔Ｐｏｗｅｒ－ＡＢＳ付車以外はコントロール・ユニット一体〕 | 0.9
ふそう | キャンター | FE74B | 4M42-T |  | ブレーキ | 7650 | ＡＢＳコントロール・ユニット取替 | 0.4
ふそう | キャンター | FE74B | 4M42-T |  | ブレーキ |  | 〔注意〕Ｐｏｗｅｒ－ＡＢＳ付車のみ適用
ふそう | キャンター | FE74B | 4M42-T |  | ブレーキ | 7660 | ＡＢＳフロント・パルス・ホイール取替（１個） | 1
ふそう | キャンター | FE74B | 4M42-T |  | ブレーキ | 7670 | ＡＢＳリヤ・パルス・ホイール取替（１個） | 1.5
ふそう | キャンター | FE74B | 4M42-T |  | ブレーキ | 7720 | バキューム・ポンプ取替 | 1.2
ふそう | キャンター | FE74B | 4M42-T |  | ブレーキ | 7890 | エキゾースト・ブレーキ・マグネチック・バルブ取替 | 0.4
ふそう | キャンター | FE74B | 4M42-T |  | ブレーキ | 7900 | エキゾースト・ブレーキ・バルブ取替（１個） | 1.3
ふそう | キャンター | FE74B | 4M42-T |  | ブレーキ | 7910 | エキゾースト・ブレーキ・コントロール・シリンダ取替（１個） | 0.9
ふそう | キャンター | FE74B | 4M42-T |  | ブレーキ |  | 〔注意〕パワー・チャンバを示す
ふそう | キャンター | FE74B | 4M42-T |  | ボデー・エレクトリカル
ふそう | キャンター | FE74B | 4M42-T |  | 《メータ＆スイッチ》
ふそう | キャンター | FE74B | 4M42-T |  | 《メータ＆スイッチ》 | 8011 | コンビネーション・メータ脱着 | 0.6
ふそう | キャンター | FE74B | 4M42-T |  | 《メータ＆スイッチ》 | 8020 | フューエル・レシーバ・ユニット取替 | 0.7
ふそう | キャンター | FE74B | 4M42-T |  | 《メータ＆スイッチ》 | 8030 | フューエル・センダ・ユニット取替（１個） | 0.3
ふそう | キャンター | FE74B | 4M42-T |  | 《メータ＆スイッチ》 | 8040 | ウォータ・テンパレチャ・レシーバ・ユニット取替 | 0.9
ふそう | キャンター | FE74B | 4M42-T |  | 《メータ＆スイッチ》 | 8050 | ウォータ・テンパレチャ・センダ・ユニット取替 | 0.3
ふそう | キャンター | FE74B | 4M42-T |  | 《メータ＆スイッチ》 | 8060 | オイル・プレッシャ・スイッチ取替 | 0.3
ふそう | キャンター | FE74B | 4M42-T |  | 《メータ＆スイッチ》 | 8070 | スピード・メータ取替 | 0.7
ふそう | キャンター | FE74B | 4M42-T |  | 《メータ＆スイッチ》 | 8080 | タコ・メータ取替 | 0.9
ふそう | キャンター | FE74B | 4M42-T |  | 《メータ＆スイッチ》 | 8220 | ライト＆ターン・スイッチ取替 | 0.7
ふそう | キャンター | FE74B | 4M42-T |  | 《メータ＆スイッチ》 | 8221 | ハザード・ランプ・スイッチ取替 | 0.7
ふそう | キャンター | FE74B | 4M42-T |  | 《メータ＆スイッチ》 | 8230 | バック・ランプ・スイッチ取替 | 0.3
ふそう | キャンター | FE74B | 4M42-T |  | 《メータ＆スイッチ》 | 8240 | ストップ・ランプ・スイッチ取替 | 0.3
ふそう | キャンター | FE74B | 4M42-T |  | 《ライト＆ワイパ》
ふそう | キャンター | FE74B | 4M42-T |  | 《ライト＆ワイパ》 | 8250 | ヘッドランプ取替（１個） | 0.6
ふそう | キャンター | FE74B | 4M42-T |  | 《ライト＆ワイパ》 | 8260 | フロント・ターン・シグナル・ランプ取替（１個） | 0.3
ふそう | キャンター | FE74B | 4M42-T |  | 《ライト＆ワイパ》 | 8261 | フロント・ターン・シグナル・ランプ・レンズ取替（１個） | 0.3
ふそう | キャンター | FE74B | 4M42-T |  | 《ライト＆ワイパ》 | 8280 | リヤ・コンビネーション・ランプ取替（１個） | 0.3
ふそう | キャンター | FE74B | 4M42-T |  | 《ライト＆ワイパ》 | 8281 | リヤ・コンビネーション・ランプ・レンズ取替（１個） | 0.2
ふそう | キャンター | FE74B | 4M42-T |  | 《ライト＆ワイパ》 | 8300 | ライセンス・ランプ取替（１個） | 0.2
ふそう | キャンター | FE74B | 4M42-T |  | 《ライト＆ワイパ》 | 8301 | ライセンス・ランプ・レンズ取替（１個） | 0.2
ふそう | キャンター | FE74B | 4M42-T |  | 《ライト＆ワイパ》 | 8310 | ルーム・ランプ取替（１個） | 0.3
ふそう | キャンター | FE74B | 4M42-T |  | 《ライト＆ワイパ》 | 8410 | ホーン取替（１個） | 0.8
ふそう | キャンター | FE74B | 4M42-T |  | 《ライト＆ワイパ》 |  | 〔注意〕フロント・バンパ脱着を含む
ふそう | キャンター | FE74B | 4M42-T |  | 《ライト＆ワイパ》 | 8420 | フロント・ウインド・ウォッシャ・ポンプ取替（１個） | 0.3
ふそう | キャンター | FE74B | 4M42-T |  | 《ライト＆ワイパ》 | 8430 | フロント・ウインド・ウォッシャ・ノズル取替（１個） | 0.6
ふそう | キャンター | FE74B | 4M42-T |  | 《ライト＆ワイパ》 | 8440 | フロント・ウインド・ワイパ・スイッチ取替 | 0.6
ふそう | キャンター | FE74B | 4M42-T |  | 《ライト＆ワイパ》 | 8450 | フロント・ワイパ・モータ取替 | 0.8
ふそう | キャンター | FE74B | 4M42-T |  | 《ライト＆ワイパ》 | 8470 | フロント・ワイパ・リンク取替 | 0.7
ふそう | キャンター | FE74B | 4M42-T |  | 《附属装置》
ふそう | キャンター | FE74B | 4M42-T |  | 《附属装置》 | 8490 | ラジオ・アンテナ・ロッド取替 | 1.7
ふそう | キャンター | FE74B | 4M42-T |  | 《附属装置》 | 8500 | フロント・シガレット・ライタ取替（１個） | 1.1
ふそう | キャンター | FE74B | 4M42-T |  | 《附属装置》 | 8510 | フロント・ドア・パワー・ウインド・モータ取替（１個） | 1.2
ふそう | キャンター | FE74B | 4M42-T |  | 《附属装置》 | 8520 | フロント・ドア・パワー・ウインド・スイッチ取替（１個） | 0.3
ふそう | キャンター | FE74B | 4M42-T |  | 《附属装置》 | 8530 | アウタ・ミラー・コントロール・スイッチ取替（１個） | 0.6
ふそう | キャンター | FE74B | 4M42-T |  | 《ヒータ＆エアコン》
ふそう | キャンター | FE74B | 4M42-T |  | 《ヒータ＆エアコン》 | 8610 | フロント・ヒータ・ユニット脱着 | 5.7
ふそう | キャンター | FE74B | 4M42-T |  | 《ヒータ＆エアコン》 | 8620 | フロント・ヒータ・コア取替（含 フロント・ヒータ・ユニット脱着） | 6.7
ふそう | キャンター | FE74B | 4M42-T |  | 《ヒータ＆エアコン》 | 8630 | ヒータ・ウォータ・バルブ取替 | 0.8
ふそう | キャンター | FE74B | 4M42-T |  | 《ヒータ＆エアコン》 | 8640 | フロント・ブロア・モータ取替（１個） | 0.8
ふそう | キャンター | FE74B | 4M42-T |  | 《ヒータ＆エアコン》 | 8650 | フロント・ブロア・モータ・レジスタ取替（１個） | 0.6
ふそう | キャンター | FE74B | 4M42-T |  | 《ヒータ＆エアコン》 | 8711 | クーラ・ガス補充 | 0.8
ふそう | キャンター | FE74B | 4M42-T |  | 《ヒータ＆エアコン》 | 8720 | フロント・エアコン・ユニット脱着（含 ガス・チャージ） | 7.2
ふそう | キャンター | FE74B | 4M42-T |  | 《ヒータ＆エアコン》 | 8722 | フロント・エバポレータ取替（含 ガス・チャージ） | 8.8
ふそう | キャンター | FE74B | 4M42-T |  | 《ヒータ＆エアコン》 | 8730 | クーラ・コンプレッサ取替（含 ガス・チャージ） | 2.8
ふそう | キャンター | FE74B | 4M42-T |  | 《ヒータ＆エアコン》 | 8741 | クーラ・コンプレッサ・マグネチック・クラッチ取替（含 ガス・チャージ） | 3.3
ふそう | キャンター | FE74B | 4M42-T |  | 《ヒータ＆エアコン》 | 8750 | クーラ・コンデンサ脱着（含 ガス・チャージ） | 1.7
ふそう | キャンター | FE74B | 4M42-T |  | 《ヒータ＆エアコン》 | 8760 | クーラ・レシーバ・タンク取替（含 ガス・チャージ） | 1
ふそう | キャンター | FE74B | 4M42-T |  | 《ヒータ＆エアコン》 | 8770 | フロント・クーラ・エキスパンション・バルブ取替（含 ガス・チャージ） | 1.9
ふそう | キャンター | FE74B | 4M42-T |  | 《ヒータ＆エアコン》 | 8800 | フロント・エアコン・スイッチ取替（１個） | 0.7
ふそう | キャンター | FE74B | 4M42-T |  | 《ヒータ＆エアコン》 | 8820 | フロント・エアコン・フィルタ取替 | 0.4
ふそう | キャンター | FE74B | 4M42-T |  | フレーム＆ボデー
ふそう | キャンター | FE74B | 4M42-T |  | フレーム＆ボデー | 9010 | フロント・バンパ取替 | 0.4
ふそう | キャンター | FE74B | 4M42-T |  | フレーム＆ボデー | 9030 | リヤ・バンパ取替 | 0.3
ふそう | キャンター | FE74B | 4M42-T |  | フレーム＆ボデー | 9050 | ラジエータ・グリル脱着 | 0.4
ふそう | キャンター | FE74B | 4M42-T |  | フレーム＆ボデー | 9210 | フロント・ドア・ウインド・ガラス取替（１枚） | 1.1
ふそう | キャンター | FE74B | 4M42-T |  | フレーム＆ボデー | 9220 | リヤ・ドア・ウインド・ガラス取替（１枚） | 1.1
ふそう | キャンター | FE74B | 4M42-T |  | フレーム＆ボデー | 9230 | フロント・ドア・ウインド・レギュレータ取替（１個） | 1
ふそう | キャンター | FE74B | 4M42-T |  | フレーム＆ボデー | 9231 | リヤ・ドア・ウインド・レギュレータ取替（１個） | 1
ふそう | キャンター | FE74B | 4M42-T |  | フレーム＆ボデー | 9240 | フロント・ドア・ストライカ取替/調整（ボデー側）（１個） | 0.2
ふそう | キャンター | FE74B | 4M42-T |  | フレーム＆ボデー | 9241 | リヤ・ドア・ストライカ取替/調整（ボデー側）（１個） | 0.2
ふそう | キャンター | FE74B | 4M42-T |  | フレーム＆ボデー | 9250 | フロント・ドア・ロック取替（１個） | 1
ふそう | キャンター | FE74B | 4M42-T |  | フレーム＆ボデー | 9251 | リヤ・ドア・ロック取替（１個） | 1
ふそう | キャンター | FE74B | 4M42-T |  | フレーム＆ボデー | 9270 | ドア・キー・シリンダ取替（１個） | 0.8
ふそう | キャンター | FE74B | 4M42-T |  | フレーム＆ボデー | 9280 | キー・シリンダ・セット取替（１台） | 2.5
ふそう | キャンター | FE74B | 4M42-T |  | フレーム＆ボデー | 9320 | バック・ミラーAssy取替（１個） | 0.2
ふそう | キャンター | FE74B | 4M42-T |  | フレーム＆ボデー | 9330 | アンダ・ミラーAssy取替 | 0.2
ふそう | キャンター | FE74B | 4M42-T |  | フレーム＆ボデー | 9350 | ルーム・ミラーAssy取替 | 0.3
ふそう | キャンター | FE72E | 4M51 | 30 | 自家用 ６か月点検 基本点検 |  |  | 1.4
ふそう | キャンター | FE72E | 4M51 | 40 | 自家用 １２か月点検 基本点検 ２ＷＤ車 |  |  | 6
ふそう | キャンター | FE72E | 4M51 |  | 自家用 １２か月点検 基本点検 ４ＷＤ車 |  |  | 6.4
ふそう | キャンター | FE72E | 4M51 |  | 自家用 １２か月点検 保安確認検査 |  |  | 1.5
ふそう | キャンター | FE72E | 4M51 | 60 | 事業用 ３か月点検 基本点検 |  |  | 3.3
ふそう | キャンター | FE72E | 4M51 | 70 | 事業用 １２か月点検 基本点検 ２ＷＤ車 |  |  | 8.7
ふそう | キャンター | FE72E | 4M51 |  | 事業用 １２か月点検 基本点検 ４ＷＤ車 |  |  | 9.1
ふそう | キャンター | FE72E | 4M51 |  | 事業用 １２か月点検 保安確認検査 |  |  | 1.5
ふそう | キャンター | FE72E | 4M51 |  | 法定定期点検時附加作業（１年、２年、１２か月点検時に適用）
ふそう | キャンター | FE72E | 4M51 |  | 法定定期点検時附加作業（１年、２年、１２か月点検時に適用） | 100 | 下廻り塗装 | 2
ふそう | キャンター | FE72E | 4M51 |  | 法定定期点検時附加作業（１年、２年、１２か月点検時に適用） | 110 | ヘッドライト調整 | 0.4
ふそう | キャンター | FE72E | 4M51 |  | 法定定期点検時附加作業（１年、２年、１２か月点検時に適用） | 120 | フロント及びリヤ・ブレーキ清掃（１台） | 0.3
ふそう | キャンター | FE72E | 4M51 |  | 法定定期点検時附加作業（１年、２年、１２か月点検時に適用） | 130 | エンジン、下廻り洗浄 | 2
ふそう | キャンター | FE72E | 4M51 |  | 法定定期点検時附加作業（１年、２年、１２か月点検時に適用） | 150 | 日常点検 | 0.3
ふそう | キャンター | FE72E | 4M51 |  | 法定定期点検時附加作業（１年、２年、１２か月点検時に適用） | 151 | 長期使用車両推奨点検 | 0.4
ふそう | キャンター | FE72E | 4M51 |  | 法定定期点検時附加作業（１年、２年、１２か月点検時に適用） | 160 | フロント及びリヤ・ハブ・グリス取替（１台）（含 ベアリング・グリス取替） | 1.2
ふそう | キャンター | FE72E | 4M51 |  | エンジン本体、ハイブリッド
ふそう | キャンター | FE72E | 4M51 |  | エンジン本体、ハイブリッド | 1080 | Ｖベルト全数調整 | 0.4
ふそう | キャンター | FE72E | 4M51 |  | エンジン本体、ハイブリッド | 1090 | Ｖベルト全数取替 | 0.8
ふそう | キャンター | FE72E | 4M51 |  | エンジン本体、ハイブリッド | 1670 | メーン・マフラ取替（１個） | 0.5
ふそう | キャンター | FE72E | 4M51 |  | ルブリケーション、クーリング、フューエル
ふそう | キャンター | FE72E | 4M51 |  | ルブリケーション、クーリング、フューエル | 2050 | エンジン・オイル取替 | 0.2
ふそう | キャンター | FE72E | 4M51 |  | ルブリケーション、クーリング、フューエル |  | 〈整備追加点数〉アンダ・カバー付 | 0.1
ふそう | キャンター | FE72E | 4M51 |  | ルブリケーション、クーリング、フューエル | 2300 | エンジン冷却液（クーラント）取替 | 0.4
ふそう | キャンター | FE72E | 4M51 |  | ルブリケーション、クーリング、フューエル | 2460 | フューエル・フィルタ取替（１個） | 0.2
ふそう | キャンター | FE72E | 4M51 |  | エンジン・エレクトリカル
ふそう | キャンター | FE72E | 4M51 |  | エンジン・エレクトリカル | 3010 | バッテリ比重測定/電解液補充 | 0.3
ふそう | キャンター | FE72E | 4M51 |  | パワートレーン
ふそう | キャンター | FE72E | 4M51 |  | パワートレーン | 4090 | クラッチの遊び調整 | 0.2
ふそう | キャンター | FE72E | 4M51 |  | パワートレーン | 4230 | マニュアル・トランスミッション・オイル取替 | 0.3
ふそう | キャンター | FE72E | 4M51 |  | パワートレーン | 4250 | オートマチック・トランスミッション・フルード取替〔トルコン・チェンジャ使用，レベル・ゲージより抜取り〕 | 0.9
ふそう | キャンター | FE72E | 4M51 |  | パワートレーン | 4251 | オートマチック・トランスミッション・オイル・フィルタ取替（１個） | 1.1
ふそう | キャンター | FE72E | 4M51 |  | パワートレーン | 4260 | トランスミッション・リヤ・オイル・シール取替 | 1.3
ふそう | キャンター | FE72E | 4M51 |  | パワートレーン |  | 〈整備追加点数〉Ｍ／Ｔ車 | 0.5
ふそう | キャンター | FE72E | 4M51 |  | パワートレーン | 4350 | トランスファ・アウトプット・シャフト・オイル・シール取替（１個） | 0.8
ふそう | キャンター | FE72E | 4M51 |  | パワートレーン | 4630 | フロント・ディファレンシャル・オイル取替 | 0.4
ふそう | キャンター | FE72E | 4M51 |  | パワートレーン | 4731 | リヤ・ディファレンシャル・オイル取替（１軸） | 0.4
ふそう | キャンター | FE72E | 4M51 |  | アクスル＆サスペンション
ふそう | キャンター | FE72E | 4M51 |  | アクスル＆サスペンション | 5091 | フロント・ドライブ・シャフト・インナ・ブーツ取替（右側）（含 ドライブ・シャフト脱着） | 2.9
ふそう | キャンター | FE72E | 4M51 |  | アクスル＆サスペンション | 5092 | フロント・ドライブ・シャフト・インナ・ブーツ取替（左側）（含 ドライブ・シャフト脱着） | 2.9
ふそう | キャンター | FE72E | 4M51 |  | アクスル＆サスペンション | 5101 | フロント・ドライブ・シャフト・アウタ・ブーツ取替（右側）（含 ドライブ・シャフト脱着） | 2.9
ふそう | キャンター | FE72E | 4M51 |  | アクスル＆サスペンション | 5102 | フロント・ドライブ・シャフト・アウタ・ブーツ取替（左側）（含 ドライブ・シャフト脱着） | 2.9
ふそう | キャンター | FE72E | 4M51 |  | アクスル＆サスペンション | 5500 | フロント・スプリング・リーフ取替（１枚）（含 フロント・リーフ・スプリングAssy脱着） | 1.5
ふそう | キャンター | FE72E | 4M51 |  | アクスル＆サスペンション | 5800 | リヤ・スプリング・リーフ取替（１枚）（含 リヤ・リーフ・スプリングAssy脱着） | 1.5
ふそう | キャンター | FE72E | 4M51 |  | アクスル＆サスペンション |  | 〈整備追加点数〉エアサス複合式 | 0.4
ふそう | キャンター | FE72E | 4M51 |  | ステアリング
ふそう | キャンター | FE72E | 4M51 |  | ステアリング | 6020 | フロント・トーイン調整（１軸） | 0.5
ふそう | キャンター | FE72E | 4M51 |  | ステアリング | 6071 | ステアリング・ラック・ブーツ取替（片側）（含 トーイン調整） | 1
ふそう | キャンター | FE72E | 4M51 |  | ブレーキ
ふそう | キャンター | FE72E | 4M51 |  | ブレーキ | 7070 | フロント・ディスク・パッド取替（１台） | 0.8
ふそう | キャンター | FE72E | 4M51 |  | ブレーキ | 7080 | フロント・ディスク・キャリパＯ／Ｈ（１台） | 1.6
ふそう | キャンター | FE72E | 4M51 |  | ブレーキ | 7222 | リヤ・ブレーキ・シュー取替（１軸） | 1.2
ふそう | キャンター | FE72E | 4M51 |  | ブレーキ | 7242 | リヤ・ホイール・シリンダＯ／Ｈ（１軸） | 1.7
ふそう | キャンター | FE72E | 4M51 |  | ブレーキ | 7253 | リヤ・ブレーキ・ドラムとライニングとのすき間調整（１軸） | 0.4
ふそう | キャンター | FE72E | 4M51 |  | ブレーキ | 7410 | パーキング・ブレーキ調整 | 0.3
ふそう | キャンター | FE72E | 4M51 |  | ブレーキ |  | 〔注意〕センタ・ブレーキ・ドラムとライニングのすき間調整を含む
ふそう | キャンター | FE72E | 4M51 |  | ブレーキ | 7510 | ブレーキ・マスタ・シリンダＯ／Ｈ | 0.9
ふそう | キャンター | FE72E | 4M51 |  | ブレーキ | 7540 | ブレーキ・フルード取替 | 0.4
ふそう | キャンター | FE72E | 4M51 |  | ブレーキ | 7741 | エア・ドライヤＯ／Ｈ（１個）〔乾燥剤取替を含む〕 | 1.5
ふそう | キャンター | FE72E | 4M51 |  | 一般整備
ふそう | キャンター | FE72E | 4M51 |  | エンジン本体、ハイブリッド
ふそう | キャンター | FE72E | 4M51 |  | エンジン本体、ハイブリッド | 1040 | 噴射時期調整（含 アイドリング調整） | 3.5
ふそう | キャンター | FE72E | 4M51 |  | エンジン本体、ハイブリッド | 1070 | ディーゼル・スモーク測定 | 0.4
ふそう | キャンター | FE72E | 4M51 |  | エンジン本体、ハイブリッド | 1080 | Ｖベルト全数調整 | 0.5
ふそう | キャンター | FE72E | 4M51 |  | エンジン本体、ハイブリッド | 1090 | Ｖベルト全数取替 | 1
ふそう | キャンター | FE72E | 4M51 |  | エンジン本体、ハイブリッド | 1100 | エア・クリーナ・エレメント清掃/取替 | 0.4
ふそう | キャンター | FE72E | 4M51 |  | エンジン本体、ハイブリッド | 1210 | エンジン脱着 | 11
ふそう | キャンター | FE72E | 4M51 |  | エンジン本体、ハイブリッド |  | 〈整備追加点数〉４ＷＤ車 | 2.2
ふそう | キャンター | FE72E | 4M51 |  | エンジン本体、ハイブリッド |  | 〈整備追加点数〉独立懸架式サスペンション車 | 1.1
ふそう | キャンター | FE72E | 4M51 |  | エンジン本体、ハイブリッド | 1220 | エンジンO/H（含 エンジン脱着） | 40.4
ふそう | キャンター | FE72E | 4M51 |  | エンジン本体、ハイブリッド |  | 〈整備追加点数〉４ＷＤ車 | 2.2
ふそう | キャンター | FE72E | 4M51 |  | エンジン本体、ハイブリッド |  | 〈整備追加点数〉独立懸架式サスペンション車 | 1.1
ふそう | キャンター | FE72E | 4M51 |  | エンジン本体、ハイブリッド | 1230 | シリンダ・ヘッド・カバー・ガスケット取替（１台） | 0.4
ふそう | キャンター | FE72E | 4M51 |  | エンジン本体、ハイブリッド | 1240 | シリンダ・ヘッド・ガスケット取替（１台） | 6.7
ふそう | キャンター | FE72E | 4M51 |  | エンジン本体、ハイブリッド | 1250 | シリンダ・ヘッドO/H（１台）（含 シリンダ・ヘッド脱着） | 14.1
ふそう | キャンター | FE72E | 4M51 |  | エンジン本体、ハイブリッド | 1270 | バルブ・ロッカ・アーム取替（１台） | 2.9
ふそう | キャンター | FE72E | 4M51 |  | エンジン本体、ハイブリッド | 1280 | バルブ・ロッカ・シャフト取替（１台） | 2.9
ふそう | キャンター | FE72E | 4M51 |  | エンジン本体、ハイブリッド | 1290 | カムシャフト取替（１台） | 12.1
ふそう | キャンター | FE72E | 4M51 |  | エンジン本体、ハイブリッド | 1310 | バルブ・クリアランス調整 | 2
ふそう | キャンター | FE72E | 4M51 |  | エンジン本体、ハイブリッド | 1410 | クランク・プーリ脱着 | 2.4
ふそう | キャンター | FE72E | 4M51 |  | エンジン本体、ハイブリッド | 1420 | フライホイール脱着（含 トランスミッション脱着） | 5.8
ふそう | キャンター | FE72E | 4M51 |  | エンジン本体、ハイブリッド |  | 〈整備追加点数〉４ＷＤ車 | 2.2
ふそう | キャンター | FE72E | 4M51 |  | エンジン本体、ハイブリッド |  | 〈整備追加点数〉独立懸架式サスペンション車 | 0.9
ふそう | キャンター | FE72E | 4M51 |  | エンジン本体、ハイブリッド | 1430 | クランクシャフト・リヤ・オイル・シール取替Ｍ/Ｔ車（含 トランスミッション脱着） | 6.3
ふそう | キャンター | FE72E | 4M51 |  | エンジン本体、ハイブリッド |  | 〈整備追加点数〉４ＷＤ車 | 2.2
ふそう | キャンター | FE72E | 4M51 |  | エンジン本体、ハイブリッド |  | 〈整備追加点数〉独立懸架式サスペンション車 | 0.9
ふそう | キャンター | FE72E | 4M51 |  | エンジン本体、ハイブリッド | 1431 | クランクシャフト・リヤ・オイル・シール取替Ａ/Ｔ車（含 トランスミッション脱着） | 7.6
ふそう | キャンター | FE72E | 4M51 |  | エンジン本体、ハイブリッド |  | 〈整備追加点数〉４ＷＤ車 | 0.5
ふそう | キャンター | FE72E | 4M51 |  | エンジン本体、ハイブリッド | 1440 | クランクシャフト・フロント・オイル・シール取替 | 3.7
ふそう | キャンター | FE72E | 4M51 |  | エンジン本体、ハイブリッド | 1450 | ドライブ・プレート脱着（含 トランスミッション脱着） | 7.1
ふそう | キャンター | FE72E | 4M51 |  | エンジン本体、ハイブリッド |  | 〈整備追加点数〉４ＷＤ車 | 0.5
ふそう | キャンター | FE72E | 4M51 |  | エンジン本体、ハイブリッド | 1502 | エンジン・マウント右側取替（１個） | 0.8
ふそう | キャンター | FE72E | 4M51 |  | エンジン本体、ハイブリッド | 1503 | エンジン・マウント左側取替（１個） | 0.8
ふそう | キャンター | FE72E | 4M51 |  | エンジン本体、ハイブリッド | 1520 | トランスミッション・マウント取替（１個） | 0.7
ふそう | キャンター | FE72E | 4M51 |  | 《インテーク＆エキゾースト》
ふそう | キャンター | FE72E | 4M51 |  | 《インテーク＆エキゾースト》 | 1610 | インテーク・マニホールド・ガスケット取替（１個） | 0.8
ふそう | キャンター | FE72E | 4M51 |  | 《インテーク＆エキゾースト》 | 1620 | エキゾースト・マニホールド・ガスケット取替（１個） | 1.1
ふそう | キャンター | FE72E | 4M51 |  | 《インテーク＆エキゾースト》 | 1640 | エキゾースト・フロント・パイプ取替（１本） | 0.7
ふそう | キャンター | FE72E | 4M51 |  | 《インテーク＆エキゾースト》 | 1670 | メーン・マフラ取替（１個） | 0.7
ふそう | キャンター | FE72E | 4M51 |  | 《インテーク＆エキゾースト》 | 1680 | エキゾースト・テール・パイプ取替（１本） | 0.6
ふそう | キャンター | FE72E | 4M51 |  | 《インテーク＆エキゾースト》 | 1690 | ＥＧＲバルブ取替（１個） | 1.1
ふそう | キャンター | FE72E | 4M51 |  | ルブリケーション、クーリング、フューエル
ふそう | キャンター | FE72E | 4M51 |  | 《ルブリケーション（潤滑）》
ふそう | キャンター | FE72E | 4M51 |  | 《ルブリケーション（潤滑）》 | 2010 | オイル・パン脱着/オイル・パン・パッキン取替 | 1.7
ふそう | キャンター | FE72E | 4M51 |  | 《ルブリケーション（潤滑）》 | 2020 | オイル・ポンプ取替 | 2.4
ふそう | キャンター | FE72E | 4M51 |  | 《ルブリケーション（潤滑）》 |  | 〈整備追加点数〉独立懸架式サスペンション車 | 10.6
ふそう | キャンター | FE72E | 4M51 |  | 《ルブリケーション（潤滑）》 | 2030 | オイル・フィルタ取替 | 0.3
ふそう | キャンター | FE72E | 4M51 |  | 《ルブリケーション（潤滑）》 | 2050 | エンジン・オイル取替 | 0.3
ふそう | キャンター | FE72E | 4M51 |  | 《ルブリケーション（潤滑）》 |  | 〈整備追加点数〉アンダ・カバー付 | 0.2
ふそう | キャンター | FE72E | 4M51 |  | 《クーリング（冷却）》
ふそう | キャンター | FE72E | 4M51 |  | 《クーリング（冷却）》 | 2210 | ウォータ・ポンプ取替 | 2.8
ふそう | キャンター | FE72E | 4M51 |  | 《クーリング（冷却）》 | 2220 | ラジエータ・ロアー・ホース取替 | 1
ふそう | キャンター | FE72E | 4M51 |  | 《クーリング（冷却）》 | 2230 | ラジエータ・アッパ・ホース取替 | 0.4
ふそう | キャンター | FE72E | 4M51 |  | 《クーリング（冷却）》 | 2240 | サーモスタット取替 | 0.4
ふそう | キャンター | FE72E | 4M51 |  | 《クーリング（冷却）》 | 2250 | ラジエータ脱着（１個） | 2.5
ふそう | キャンター | FE72E | 4M51 |  | 《クーリング（冷却）》 | 2260 | ラジエータ・リザーブ・タンク取替 | 0.3
ふそう | キャンター | FE72E | 4M51 |  | 《クーリング（冷却）》 | 2270 | ファン・ブレード取替 | 0.9
ふそう | キャンター | FE72E | 4M51 |  | 《クーリング（冷却）》 | 2280 | ファン・カップリング取替 | 1.1
ふそう | キャンター | FE72E | 4M51 |  | 《クーリング（冷却）》 | 2300 | エンジン冷却液（クーラント）取替 | 0.5
ふそう | キャンター | FE72E | 4M51 |  | 《クーリング（冷却）》 | 2310 | エンジン・オイル・クーラ取替 | 6.3
ふそう | キャンター | FE72E | 4M51 |  | 《フューエル（燃料）》
ふそう | キャンター | FE72E | 4M51 |  | 《フューエル（燃料）》 | 2460 | フューエル・フィルタ取替（１個） | 0.3
ふそう | キャンター | FE72E | 4M51 |  | 《フューエル（燃料）》 | 2610 | インジェクション・ポンプ脱着 | 3.9
ふそう | キャンター | FE72E | 4M51 |  | 《フューエル（燃料）》 | 2620 | インジェクション・ノズル・ホルダAssy脱着（１本） | 0.6
ふそう | キャンター | FE72E | 4M51 |  | 《フューエル（燃料）》 | 2621 | インジェクション・ノズル・ホルダAssy脱着（１台） | 1.2
ふそう | キャンター | FE72E | 4M51 |  | 《フューエル（燃料）》 | 2811 | フューエル・タンク脱着（１個）（除 燃料抜き取り，注入） | 1
ふそう | キャンター | FE72E | 4M51 |  | 《フューエル（燃料）》 | 2821 | アクセル・ポジション・センサ取替 | 0.3
ふそう | キャンター | FE72E | 4M51 |  | エンジン・エレクトリカル
ふそう | キャンター | FE72E | 4M51 |  | エンジン・エレクトリカル | 3010 | バッテリ比重測定/電解液補充 | 0.4
ふそう | キャンター | FE72E | 4M51 |  | エンジン・エレクトリカル | 3080 | イグニッション・スイッチ取替〔キー・シリンダー体式〕 | 0.8
ふそう | キャンター | FE72E | 4M51 |  | エンジン・エレクトリカル | 3100 | オルタネータ取替（１個） | 1.1
ふそう | キャンター | FE72E | 4M51 |  | エンジン・エレクトリカル | 3110 | スタータ・モータ取替 | 1.2
ふそう | キャンター | FE72E | 4M51 |  | エンジン・エレクトリカル | 3160 | 水温センサ取替（コンピュータ用）（１個） | 0.3
ふそう | キャンター | FE72E | 4M51 |  | エンジン・エレクトリカル | 3180 | 吸気温センサ取替（１個） | 0.2
ふそう | キャンター | FE72E | 4M51 |  | エンジン・エレクトリカル | 3190 | ＴＤＣセンサ取替（１個） | 0.6
ふそう | キャンター | FE72E | 4M51 |  | エンジン・エレクトリカル | 3201 | エンジン回転センサ取替（１個） | 0.4
ふそう | キャンター | FE72E | 4M51 |  | エンジン・エレクトリカル | 3230 | エンジン・コントロール・ユニット取替（１個） | 0.6
ふそう | キャンター | FE72E | 4M51 |  | パワートレーン
ふそう | キャンター | FE72E | 4M51 |  | 《クラッチ》
ふそう | キャンター | FE72E | 4M51 |  | 《クラッチ》 | 4010 | クラッチO/H〔含 トランスミッション脱着，クラッチ・カバーAssy取替，クラッチ・ディスク取替，レリーズ・ベアリング取替〕 | 5.5
ふそう | キャンター | FE72E | 4M51 |  | 《クラッチ》 |  | 〈整備追加点数〉４ＷＤ車 | 2.2
ふそう | キャンター | FE72E | 4M51 |  | 《クラッチ》 |  | 〈整備追加点数〉独立懸架式サスペンション車 | 0.9
ふそう | キャンター | FE72E | 4M51 |  | 《クラッチ》 | 4020 | フライホイール・パイロット・ベアリング（ブッシュ）取替 （クラッチ・カバー取外状態） | 0.3
ふそう | キャンター | FE72E | 4M51 |  | 《クラッチ》 | 4030 | クラッチ・マスタ・シリンダO/H | 1.5
ふそう | キャンター | FE72E | 4M51 |  | 《クラッチ》 | 4040 | クラッチ・マスタ・シリンダ取替 | 1.3
ふそう | キャンター | FE72E | 4M51 |  | 《クラッチ》 | 4050 | クラッチ・レリーズ・シリンダO/H | 6
ふそう | キャンター | FE72E | 4M51 |  | 《クラッチ》 | 4060 | クラッチ・レリーズ・シリンダ取替 | 5.9
ふそう | キャンター | FE72E | 4M51 |  | 《クラッチ》 |  | 〔注意〕Ｔ/Ｍ脱着を含む
ふそう | キャンター | FE72E | 4M51 |  | 《クラッチ》 |  | 〈整備追加点数〉４ＷＤ車 | 2.2
ふそう | キャンター | FE72E | 4M51 |  | 《クラッチ》 |  | 〈整備追加点数〉独立懸架式サスペンション車 | 0.9
ふそう | キャンター | FE72E | 4M51 |  | 《クラッチ》 | 4080 | クラッチ倍力装置取替 | 1.9
ふそう | キャンター | FE72E | 4M51 |  | 《クラッチ》 | 4090 | クラッチの遊び調整 | 0.3
ふそう | キャンター | FE72E | 4M51 |  | 《クラッチ》 | 4100 | クラッチ・スイッチ取替（１個） | 0.3
ふそう | キャンター | FE72E | 4M51 |  | 《トランスミッション》
ふそう | キャンター | FE72E | 4M51 |  | 《トランスミッション》 | 4210 | マニュアル・トランスミッション脱着 | 4.6
ふそう | キャンター | FE72E | 4M51 |  | 《トランスミッション》 |  | 〈整備追加点数〉４ＷＤ車 | 2.2
ふそう | キャンター | FE72E | 4M51 |  | 《トランスミッション》 |  | 〈整備追加点数〉独立懸架式サスペンション車 | 0.9
ふそう | キャンター | FE72E | 4M51 |  | 《トランスミッション》 | 4220 | マニュアル・トランスミッションO/H（含 トランスミッション脱着） | 11.2
ふそう | キャンター | FE72E | 4M51 |  | 《トランスミッション》 |  | 〈整備追加点数〉５Ｍ／Ｔ | 0.3
ふそう | キャンター | FE72E | 4M51 |  | 《トランスミッション》 |  | 〈整備追加点数〉６Ｍ／Ｔ（４トンはＭ０５０Ｓ６，Ｍ０６０Ｓ６，Ｍ０７０Ｓ６以外） | 0.9
ふそう | キャンター | FE72E | 4M51 |  | 《トランスミッション》 |  | 〈整備追加点数〉４ＷＤ車 | 5
ふそう | キャンター | FE72E | 4M51 |  | 《トランスミッション》 |  | 〈整備追加点数〉独立懸架式サスペンション車 | 0.9
ふそう | キャンター | FE72E | 4M51 |  | 《トランスミッション》 | 4230 | マニュアル・トランスミッション・オイル取替 | 0.4
ふそう | キャンター | FE72E | 4M51 |  | 《トランスミッション》 | 4240 | オートマチック・トランスミッション脱着 | 6.8
ふそう | キャンター | FE72E | 4M51 |  | 《トランスミッション》 |  | 〈整備追加点数〉４ＷＤ車 | 0.5
ふそう | キャンター | FE72E | 4M51 |  | 《トランスミッション》 | 4250 | オートマチック・トランスミッション・フルード取替〔トルコン・チェンジャ使用，レベル・ゲージより抜取り〕 | 1.1
ふそう | キャンター | FE72E | 4M51 |  | 《トランスミッション》 | 4251 | オートマチック・トランスミッション・オイル・フィルタ取替（１個） | 1.3
ふそう | キャンター | FE72E | 4M51 |  | 《トランスミッション》 | 4260 | トランスミッション・リヤ・オイル・シール取替 | 1.7
ふそう | キャンター | FE72E | 4M51 |  | 《トランスミッション》 |  | 〈整備追加点数〉Ｍ／Ｔ車 | 0.7
ふそう | キャンター | FE72E | 4M51 |  | 《トランスミッション》 | 4280 | スピード・メータ・ドリブン・ギヤ取替 | 0.6
ふそう | キャンター | FE72E | 4M51 |  | 《トランスミッション》 | 4290 | 車速センサ取替（スピード・メータ用） | 0.3
ふそう | キャンター | FE72E | 4M51 |  | 《トランスミッション》 | 4310 | トルクコンバータ取替（含 トランスミッション脱着） | 6.9
ふそう | キャンター | FE72E | 4M51 |  | 《トランスミッション》 |  | 〈整備追加点数〉４ＷＤ車 | 0.5
ふそう | キャンター | FE72E | 4M51 |  | 《トランスミッション》 | 4320 | オートマチック・トランスミッション・オイル・パン脱着 | 1.1
ふそう | キャンター | FE72E | 4M51 |  | 《トランスミッション》 | 4329 | オートマチック・トランスミッション・オイル・クーラ・ホース取替（全数） | 1.2
ふそう | キャンター | FE72E | 4M51 |  | 《トランスミッション》 | 4330 | オートマチック・トランスミッション・オイル・クーラ・ホース取替（１本） | 0.6
ふそう | キャンター | FE72E | 4M51 |  | 《トランスミッション》 | 4331 | オートマチック・トランスミッション・オイル・クーラ取替（１個）〔空冷式タンデム型〕 | 0.7
ふそう | キャンター | FE72E | 4M51 |  | 《トランスミッション》 | 4340 | ニュートラル・セフティ・スイッチ（インヒビタ・スイッチ）取替/調整 | 0.3
ふそう | キャンター | FE72E | 4M51 |  | 《トランスミッション》 | 4350 | トランスファ・アウトプット・シャフト・オイル・シール取替（１個） | 1.1
ふそう | キャンター | FE72E | 4M51 |  | 《トランスミッション》 | 4360 | A/Tコントロール・ユニット取替 | 0.4
ふそう | キャンター | FE72E | 4M51 |  | 《トランスミッション》 | 4370 | A/T油温センサ取替（１個） | 3.5
ふそう | キャンター | FE72E | 4M51 |  | 《トランスミッション》 | 4400 | トランスファ脱着 | 3
ふそう | キャンター | FE72E | 4M51 |  | 《トランスミッション》 | 4410 | トランスファO/H（含 トランスファ脱着） | 6.3
ふそう | キャンター | FE72E | 4M51 |  | 《トランスミッション》 |  | 〈整備追加点数〉パート・タイム４ＷＤ車 | 3.1
ふそう | キャンター | FE72E | 4M51 |  | 《プロペラ・シャフト》
ふそう | キャンター | FE72E | 4M51 |  | 《プロペラ・シャフト》 | 4510 | リヤ・プロペラ・シャフトAssy取替 | 0.7
ふそう | キャンター | FE72E | 4M51 |  | 《プロペラ・シャフト》 | 4511 | フロント・プロペラ・シャフトAssy取替 | 0.7
ふそう | キャンター | FE72E | 4M51 |  | 《プロペラ・シャフト》 | 4520 | プロペラ・シャフト・センタ・ベアリング取替（１個） | 1.3
ふそう | キャンター | FE72E | 4M51 |  | 《プロペラ・シャフト》 | 4530 | ユニバーサル・ジョイント・スパイダ・キット取替（１個） | 1.7
ふそう | キャンター | FE72E | 4M51 |  | 《ディファレンシャル》
ふそう | キャンター | FE72E | 4M51 |  | 《ディファレンシャル》 | 4610 | フロント・ディファレンシャル・キャリアAssy脱着 | 2.8
ふそう | キャンター | FE72E | 4M51 |  | 《ディファレンシャル》 |  | 〈整備追加点数〉車軸懸架式サスペンション車 | 5.4
ふそう | キャンター | FE72E | 4M51 |  | 《ディファレンシャル》 | 4620 | フロント・ディファレンシャルO/H（含 ディファレンシャル脱着） | 7.8
ふそう | キャンター | FE72E | 4M51 |  | 《ディファレンシャル》 |  | 〈整備追加点数〉車軸懸架式サスペンション車 | 5.4
ふそう | キャンター | FE72E | 4M51 |  | 《ディファレンシャル》 | 4630 | フロント・ディファレンシャル・オイル取替 | 0.5
ふそう | キャンター | FE72E | 4M51 |  | 《ディファレンシャル》 | 4640 | フロント・ディファレンシャル・ドライブ・ピニオン・オイル・シール取替 | 1.1
ふそう | キャンター | FE72E | 4M51 |  | 《ディファレンシャル》 |  | 〈整備追加点数〉独立懸架式サスペンション車 | 0.2
ふそう | キャンター | FE72E | 4M51 |  | 《ディファレンシャル》 | 4651 | フロント・ディファレンシャル・サイド・フランジ・オイル・シール取替（右側） | 1.3
ふそう | キャンター | FE72E | 4M51 |  | 《ディファレンシャル》 | 4652 | フロント・ディファレンシャル・サイド・フランジ・オイル・シール取替（左側） | 1.3
ふそう | キャンター | FE72E | 4M51 |  | 《ディファレンシャル》 | 4710 | リヤ・ディファレンシャル・キャリアAssy脱着 | 2.2
ふそう | キャンター | FE72E | 4M51 |  | 《ディファレンシャル》 | 4720 | リヤ・ディファレンシャルO/H（含 ディファレンシャル脱着） | 8.3
ふそう | キャンター | FE72E | 4M51 |  | 《ディファレンシャル》 | 4731 | リヤ・ディファレンシャル・オイル取替（１軸） | 0.5
ふそう | キャンター | FE72E | 4M51 |  | 《ディファレンシャル》 | 4740 | リヤ・ディファレンシャル・ドライブ・ピニオン・オイル・シール取替 | 1.1
ふそう | キャンター | FE72E | 4M51 |  | アクスル＆サスペンション
ふそう | キャンター | FE72E | 4M51 |  | 《フロント・アクスル》
ふそう | キャンター | FE72E | 4M51 |  | 《フロント・アクスル》 | 5010 | ステアリング・ナックル取替（１輪）（含 トーイン，ストッパ調整） | 3.1
ふそう | キャンター | FE72E | 4M51 |  | 《フロント・アクスル》 |  | 〈整備追加点数〉４ＷＤ車 | 0.5
ふそう | キャンター | FE72E | 4M51 |  | 《フロント・アクスル》 | 5020 | ナックル・アーム取替（１輪）（含 トーイン調整） | 1.1
ふそう | キャンター | FE72E | 4M51 |  | 《フロント・アクスル》 |  | 〈整備追加点数〉右側 | 0.2
ふそう | キャンター | FE72E | 4M51 |  | 《フロント・アクスル》 | 5030 | キング・ピン取替（１輪） | 2.6
ふそう | キャンター | FE72E | 4M51 |  | 《フロント・アクスル》 |  | 〈整備追加点数〉４ＷＤ車 | 0.5
ふそう | キャンター | FE72E | 4M51 |  | 《フロント・アクスル》 | 5040 | フロント・ハブ取替（１輪） | 1.7
ふそう | キャンター | FE72E | 4M51 |  | 《フロント・アクスル》 |  | 〈整備追加点数〉４ＷＤ車 | 0.3
ふそう | キャンター | FE72E | 4M51 |  | 《フロント・アクスル》 |  | 〈整備追加点数〉フロント・ディスク・ブレーキ車 | 0.3
ふそう | キャンター | FE72E | 4M51 |  | 《フロント・アクスル》 | 5050 | フロント・ハブ・ベアリング（インナ・アウタ）取替（１輪） | 1.5
ふそう | キャンター | FE72E | 4M51 |  | 《フロント・アクスル》 |  | 〈整備追加点数〉４ＷＤ車 | 0.3
ふそう | キャンター | FE72E | 4M51 |  | 《フロント・アクスル》 |  | 〈整備追加点数〉フロント・ディスク・ブレーキ車 | 0.3
ふそう | キャンター | FE72E | 4M51 |  | 《フロント・アクスル》 | 5060 | フロント・ハブ・オイル・シール取替（１輪） | 1
ふそう | キャンター | FE72E | 4M51 |  | 《フロント・アクスル》 |  | 〈整備追加点数〉４ＷＤ車 | 0.3
ふそう | キャンター | FE72E | 4M51 |  | 《フロント・アクスル》 |  | 〈整備追加点数〉フロント・ディスク・ブレーキ車 | 0.3
ふそう | キャンター | FE72E | 4M51 |  | 《フロント・アクスル》 | 5070 | フロント・ハブ・ボルト取替（１本） | 1.2
ふそう | キャンター | FE72E | 4M51 |  | 《フロント・アクスル》 |  | 〈整備追加点数〉４ＷＤ車 | 0.3
ふそう | キャンター | FE72E | 4M51 |  | 《フロント・アクスル》 |  | 〈整備追加点数〉１本増すごと | 0.1
ふそう | キャンター | FE72E | 4M51 |  | 《フロント・アクスル》 |  | 〈整備追加点数〉フロント・ディスク・ブレーキ車 | 0.3
ふそう | キャンター | FE72E | 4M51 |  | 《フロント・アクスル》 | 5081 | フロント・ドライブ・シャフト取替（右側） | 3
ふそう | キャンター | FE72E | 4M51 |  | 《フロント・アクスル》 | 5082 | フロント・ドライブ・シャフト取替（左側） | 3
ふそう | キャンター | FE72E | 4M51 |  | 《フロント・アクスル》 | 5091 | フロント・ドライブ・シャフト・インナ・ブーツ取替（右側）（含 ドライブ・シャフト脱着） | 3.7
ふそう | キャンター | FE72E | 4M51 |  | 《フロント・アクスル》 | 5092 | フロント・ドライブ・シャフト・インナ・ブーツ取替（左側）（含 ドライブ・シャフト脱着） | 3.7
ふそう | キャンター | FE72E | 4M51 |  | 《フロント・アクスル》 | 5101 | フロント・ドライブ・シャフト・アウタ・ブーツ取替（右側）（含 ドライブ・シャフト脱着） | 3.7
ふそう | キャンター | FE72E | 4M51 |  | 《フロント・アクスル》 | 5102 | フロント・ドライブ・シャフト・アウタ・ブーツ取替（左側）（含 ドライブ・シャフト脱着） | 3.7
ふそう | キャンター | FE72E | 4M51 |  | 《フロント・アクスル》 | 5110 | フロント・アクスル・シャフト取替（片側） | 3.3
ふそう | キャンター | FE72E | 4M51 |  | 《リヤ・アクスル》
ふそう | キャンター | FE72E | 4M51 |  | 《リヤ・アクスル》 | 5220 | リヤ・アクスル・ハウジング（駆動軸）取替（１軸） | 7.4
ふそう | キャンター | FE72E | 4M51 |  | 《リヤ・アクスル》 | 5230 | リヤ・アクスル・シャフト取替（１本） | 0.6
ふそう | キャンター | FE72E | 4M51 |  | 《リヤ・アクスル》 | 5250 | リヤ・アクスル・シャフト・オイル・シール取替（１輪） | 0.8
ふそう | キャンター | FE72E | 4M51 |  | 《リヤ・アクスル》 | 5260 | リヤ・ハブ取替（１輪） | 2.1
ふそう | キャンター | FE72E | 4M51 |  | 《リヤ・アクスル》 |  | 〈整備追加点数〉ダブル・タイヤ車 | 0.1
ふそう | キャンター | FE72E | 4M51 |  | 《リヤ・アクスル》 | 5270 | リヤ・ハブ・ベアリング（インナ・アウタ）取替（１輪） | 1.8
ふそう | キャンター | FE72E | 4M51 |  | 《リヤ・アクスル》 |  | 〈整備追加点数〉ダブル・タイヤ車 | 0.1
ふそう | キャンター | FE72E | 4M51 |  | 《リヤ・アクスル》 | 5280 | リヤ・ハブ・オイル・シール取替（１輪） | 1.2
ふそう | キャンター | FE72E | 4M51 |  | 《リヤ・アクスル》 |  | 〈整備追加点数〉ダブル・タイヤ車 | 0.1
ふそう | キャンター | FE72E | 4M51 |  | 《リヤ・アクスル》 | 5290 | リヤ・ハブ・ボルト取替（１本） | 1.5
ふそう | キャンター | FE72E | 4M51 |  | 《リヤ・アクスル》 |  | 〈整備追加点数〉ダブル・タイヤ車 | 0.1
ふそう | キャンター | FE72E | 4M51 |  | 《リヤ・アクスル》 |  | 〈整備追加点数〉１本増すごと | 0.1
ふそう | キャンター | FE72E | 4M51 |  | 《フロント・サスペンション》
ふそう | キャンター | FE72E | 4M51 |  | 《フロント・サスペンション》 | 5410 | フロント・アッパ・サスペンション・アーム取替（片側） | 2.8
ふそう | キャンター | FE72E | 4M51 |  | 《フロント・サスペンション》 | 5420 | フロント・アッパ・ボール・ジョイント取替（片側） | 2.3
ふそう | キャンター | FE72E | 4M51 |  | 《フロント・サスペンション》 | 5440 | フロント・ロアー・サスペンション・アーム取替（片側） | 5
ふそう | キャンター | FE72E | 4M51 |  | 《フロント・サスペンション》 |  | 〈整備追加点数〉４ＷＤ車 | 0.6
ふそう | キャンター | FE72E | 4M51 |  | 《フロント・サスペンション》 | 5450 | フロント・ロアー・ボール・ジョイント取替（片側） | 5.5
ふそう | キャンター | FE72E | 4M51 |  | 《フロント・サスペンション》 | 5479 | フロント・ショック・アブソーバ取替（１台） | 0.7
ふそう | キャンター | FE72E | 4M51 |  | 《フロント・サスペンション》 | 5480 | フロント・ショック・アブソーバ取替（１本） | 0.4
ふそう | キャンター | FE72E | 4M51 |  | 《フロント・サスペンション》 | 5490 | フロント・リーフ・スプリングAssy脱着（１個） | 1.3
ふそう | キャンター | FE72E | 4M51 |  | 《フロント・サスペンション》 |  | 〈整備追加点数〉横置リーフ・スプリング | 1.4
ふそう | キャンター | FE72E | 4M51 |  | 《フロント・サスペンション》 | 5500 | フロント・スプリング・リーフ取替（１枚）（含 フロント・リーフ・スプリングAssy脱着） | 1.9
ふそう | キャンター | FE72E | 4M51 |  | 《フロント・サスペンション》 | 5510 | フロント・リーフ・スプリング・ブッシュ取替（１個） | 2.1
ふそう | キャンター | FE72E | 4M51 |  | 《フロント・サスペンション》 | 5520 | フロント・リーフ・スプリング・シャックル・ピン・ブッシュ取替（１個） | 1
ふそう | キャンター | FE72E | 4M51 |  | 《フロント・サスペンション》 | 5530 | フロント・トーション・バー・スプリング取替（片側） | 1.5
ふそう | キャンター | FE72E | 4M51 |  | 《フロント・サスペンション》 | 5550 | フロント・スタビライザ取替（１本） | 0.6
ふそう | キャンター | FE72E | 4M51 |  | 《リヤ・サスペンション》
ふそう | キャンター | FE72E | 4M51 |  | 《リヤ・サスペンション》 | 5771 | リヤ・エア・スプリング取替（１個） | 1.7
ふそう | キャンター | FE72E | 4M51 |  | 《リヤ・サスペンション》 | 5779 | リヤ・ショック・アブソーバ取替（１台） | 0.7
ふそう | キャンター | FE72E | 4M51 |  | 《リヤ・サスペンション》 | 5780 | リヤ・ショック・アブソーバ取替（１本） | 0.4
ふそう | キャンター | FE72E | 4M51 |  | 《リヤ・サスペンション》 | 5790 | リヤ・リーフ・スプリングAssy脱着（１個） | 1.4
ふそう | キャンター | FE72E | 4M51 |  | 《リヤ・サスペンション》 |  | 〈整備追加点数〉エアサス複合式 | 0.6
ふそう | キャンター | FE72E | 4M51 |  | 《リヤ・サスペンション》 | 5800 | リヤ・スプリング・リーフ取替（１枚）（含 リヤ・リーフ・スプリングAssy脱着） | 1.9
ふそう | キャンター | FE72E | 4M51 |  | 《リヤ・サスペンション》 |  | 〈整備追加点数〉エアサス複合式 | 0.6
ふそう | キャンター | FE72E | 4M51 |  | 《リヤ・サスペンション》 | 5810 | リヤ・リーフ・スプリング・ブッシュ取替（１個） | 1.1
ふそう | キャンター | FE72E | 4M51 |  | 《リヤ・サスペンション》 | 5820 | リヤ・リーフ・スプリング・シャックル・ピン・ブッシュ取替（１個） | 0.7
ふそう | キャンター | FE72E | 4M51 |  | 《リヤ・サスペンション》 | 5840 | リヤ・ラテラル・コントロール・ロッド取替（１本）〔エア・サス車〕 | 1.5
ふそう | キャンター | FE72E | 4M51 |  | ステアリング
ふそう | キャンター | FE72E | 4M51 |  | ステアリング | 6011 | フロント・ホイール・アライメント測定〔トーイン，キャンバ，キャスタ，キングピン傾斜角，ハンドル切れ角，平行度〕 | 1.3
ふそう | キャンター | FE72E | 4M51 |  | ステアリング | 6020 | フロント・トーイン調整（１軸） | 0.7
ふそう | キャンター | FE72E | 4M51 |  | ステアリング | 6040 | キャスタ調整（１軸） | 2
ふそう | キャンター | FE72E | 4M51 |  | ステアリング | 6050 | ハンドル切れ角調整（１軸） | 0.6
ふそう | キャンター | FE72E | 4M51 |  | ステアリング | 6060 | ステアリング・ギヤ・ボックス取替 | 2.1
ふそう | キャンター | FE72E | 4M51 |  | ステアリング |  | 〈整備追加点数〉ラック＆ピニオン式 | 0.4
ふそう | キャンター | FE72E | 4M51 |  | ステアリング | 6071 | ステアリング・ラック・ブーツ取替（片側）（含 トーイン調整） | 1.3
ふそう | キャンター | FE72E | 4M51 |  | ステアリング | 6080 | ステアリング・ロック取替 | 1.7
ふそう | キャンター | FE72E | 4M51 |  | ステアリング | 6090 | ピットマン・アーム取替 | 0.8
ふそう | キャンター | FE72E | 4M51 |  | ステアリング | 6100 | ドラッグ・リンク取替（１本） | 0.7
ふそう | キャンター | FE72E | 4M51 |  | ステアリング | 6110 | タイロッド取替（１本）（含 トーイン調整） | 1.3
ふそう | キャンター | FE72E | 4M51 |  | ステアリング |  | 〈整備追加点数〉ラック＆ピニオン式 | 0.7
ふそう | キャンター | FE72E | 4M51 |  | ステアリング | 6120 | タイロッド・エンド取替（１個）（含 トーイン調整） | 0.9
ふそう | キャンター | FE72E | 4M51 |  | ステアリング | 6160 | パワー・ステアリング・オイル・ポンプ取替 | 1.7
ふそう | キャンター | FE72E | 4M51 |  | ブレーキ
ふそう | キャンター | FE72E | 4M51 |  | ブレーキ | 7061 | フロント・ブレーキ・ホース取替（１台） | 1.1
ふそう | キャンター | FE72E | 4M51 |  | ブレーキ | 7070 | フロント・ディスク・パッド取替（１台） | 1.6
ふそう | キャンター | FE72E | 4M51 |  | ブレーキ | 7080 | フロント・ディスク・キャリパO/H（１台） | 3.3
ふそう | キャンター | FE72E | 4M51 |  | ブレーキ | 7090 | フロント・ディスク・キャリパ取替（１輪） | 1.8
ふそう | キャンター | FE72E | 4M51 |  | ブレーキ | 7100 | フロント・ディスク・ロータ取替（１輪） | 2.3
ふそう | キャンター | FE72E | 4M51 |  | ブレーキ |  | 〈整備追加点数〉４ＷＤ車 | 0.3
ふそう | キャンター | FE72E | 4M51 |  | ブレーキ | 7101 | フロント・ディスク・ロータ取替（１台） | 4.3
ふそう | キャンター | FE72E | 4M51 |  | ブレーキ |  | 〈整備追加点数〉４ＷＤ車 | 0.6
ふそう | キャンター | FE72E | 4M51 |  | ブレーキ | 7222 | リヤ・ブレーキ・シュー取替（１軸） | 2.2
ふそう | キャンター | FE72E | 4M51 |  | ブレーキ |  | 〈整備追加点数〉ダブル・タイヤ車 | 0.2
ふそう | キャンター | FE72E | 4M51 |  | ブレーキ | 7241 | リヤ・ホイール・シリンダO/H（１輪） | 2.1
ふそう | キャンター | FE72E | 4M51 |  | ブレーキ |  | 〈整備追加点数〉ダブル・タイヤ車 | 0.1
ふそう | キャンター | FE72E | 4M51 |  | ブレーキ | 7242 | リヤ・ホイール・シリンダO/H（１軸） | 3.2
ふそう | キャンター | FE72E | 4M51 |  | ブレーキ |  | 〈整備追加点数〉ダブル・タイヤ車 | 0.2
ふそう | キャンター | FE72E | 4M51 |  | ブレーキ | 7250 | リヤ・ホイール・シリンダ取替（１個） | 1.8
ふそう | キャンター | FE72E | 4M51 |  | ブレーキ |  | 〈整備追加点数〉ダブル・タイヤ車 | 0.1
ふそう | キャンター | FE72E | 4M51 |  | ブレーキ | 7261 | リヤ・ブレーキ・ホース取替（１台） | 1.1
ふそう | キャンター | FE72E | 4M51 |  | ブレーキ | 7410 | パーキング・ブレーキ調整 | 0.4
ふそう | キャンター | FE72E | 4M51 |  | ブレーキ |  | 〔注意〕センタ・ブレーキ・ドラムとライニングのすき間調整を含む
ふそう | キャンター | FE72E | 4M51 |  | ブレーキ | 7421 | パーキング・ブレーキ・ワイヤ取替（１本） | 0.3
ふそう | キャンター | FE72E | 4M51 |  | ブレーキ |  | 〈整備追加点数〉リヤ・ワイヤ | 0.1
ふそう | キャンター | FE72E | 4M51 |  | ブレーキ | 7440 | センタ・ブレーキ・シュー取替 | 1.1
ふそう | キャンター | FE72E | 4M51 |  | ブレーキ | 7450 | センタ・ブレーキ・ドラム取替 | 0.9
ふそう | キャンター | FE72E | 4M51 |  | ブレーキ | 7510 | ブレーキ・マスタ・シリンダO/H | 1.8
ふそう | キャンター | FE72E | 4M51 |  | ブレーキ | 7520 | ブレーキ・マスタ・シリンダ取替 | 1.4
ふそう | キャンター | FE72E | 4M51 |  | ブレーキ | 7530 | 倍力装置取替（１個） | 1.7
ふそう | キャンター | FE72E | 4M51 |  | ブレーキ |  | 〈整備追加点数〉バキューム・ブースタ | 0.4
ふそう | キャンター | FE72E | 4M51 |  | ブレーキ | 7540 | ブレーキ・フルード取替 | 0.8
ふそう | キャンター | FE72E | 4M51 |  | ブレーキ | 7610 | ＡＢＳフロント・ホイール・スピード・センサ取替（１個） | 0.5
ふそう | キャンター | FE72E | 4M51 |  | ブレーキ | 7620 | ＡＢＳリヤ・ホイール・スピード・センサ取替（１個） | 0.5
ふそう | キャンター | FE72E | 4M51 |  | ブレーキ | 7630 | ＡＢＳＧセンサ取替 | 0.6
ふそう | キャンター | FE72E | 4M51 |  | ブレーキ | 7640 | ＡＢＳハイドロリック・ユニット取替〔Ｐｏｗｅｒ-ＡＢＳ付車以外はコントロール・ユニット一体〕 | 0.9
ふそう | キャンター | FE72E | 4M51 |  | ブレーキ | 7650 | ＡＢＳコントロール・ユニット取替 | 0.4
ふそう | キャンター | FE72E | 4M51 |  | ブレーキ |  | 〔注意〕Ｐｏｗｅｒ-ＡＢＳ付車のみ適用
ふそう | キャンター | FE72E | 4M51 |  | ブレーキ | 7660 | ＡＢＳフロント・パルス・ホイール取替（１個） | 1
ふそう | キャンター | FE72E | 4M51 |  | ブレーキ | 7670 | ＡＢＳリヤ・パルス・ホイール取替（１個） | 1.5
ふそう | キャンター | FE72E | 4M51 |  | ブレーキ | 7710 | エア・タンク取替（１個） | 0.6
ふそう | キャンター | FE72E | 4M51 |  | ブレーキ | 7720 | バキューム・ポンプ取替 | 1.2
ふそう | キャンター | FE72E | 4M51 |  | ブレーキ | 7730 | エア・コンプレッサ取替 | 3.3
ふそう | キャンター | FE72E | 4M51 |  | ブレーキ | 7740 | エア・ドライヤ取替 | 0.6
ふそう | キャンター | FE72E | 4M51 |  | ブレーキ | 7741 | エア・ドライヤO/H〔乾燥剤取替を含む〕 | 1.7
ふそう | キャンター | FE72E | 4M51 |  | ブレーキ | 7760 | プレッシャ・レギュレータ調整（１個） | 0.6
ふそう | キャンター | FE72E | 4M51 |  | ブレーキ | 7770 | プレッシャ・レギュレータ取替（１個） | 0.6
ふそう | キャンター | FE72E | 4M51 |  | ブレーキ | 7890 | エキゾースト・ブレーキ・マグネチック・バルブ取替 | 0.4
ふそう | キャンター | FE72E | 4M51 |  | ブレーキ | 7900 | エキゾースト・ブレーキ・バルブ取替（１個） | 1.3
ふそう | キャンター | FE72E | 4M51 |  | ブレーキ | 7910 | エキゾースト・ブレーキ・コントロール・シリンダ取替（１個） | 0.9
ふそう | キャンター | FE72E | 4M51 |  | ブレーキ |  | 〔注意〕パワー・チャンバを示す
ふそう | キャンター | FE72E | 4M51 |  | ボデー・エレクトリカル
ふそう | キャンター | FE72E | 4M51 |  | 《メータ＆スイッチ》
ふそう | キャンター | FE72E | 4M51 |  | 《メータ＆スイッチ》 | 8010 | コンビネーション・メータ取替 | 0.6
ふそう | キャンター | FE72E | 4M51 |  | 《メータ＆スイッチ》 | 8020 | フューエル・レシーバ・ユニット取替 | 0.7
ふそう | キャンター | FE72E | 4M51 |  | 《メータ＆スイッチ》 | 8030 | フューエル・センダ・ユニット取替（１個） | 0.3
ふそう | キャンター | FE72E | 4M51 |  | 《メータ＆スイッチ》 | 8040 | ウォータ・テンパレチャ・レシーバ・ユニット取替 | 0.9
ふそう | キャンター | FE72E | 4M51 |  | 《メータ＆スイッチ》 | 8050 | ウォータ・テンパレチャ・センダ・ユニット取替 | 0.3
ふそう | キャンター | FE72E | 4M51 |  | 《メータ＆スイッチ》 | 8060 | オイル・プレッシャ・スイッチ取替 | 0.3
ふそう | キャンター | FE72E | 4M51 |  | 《メータ＆スイッチ》 | 8070 | スピード・メータ取替 | 0.7
ふそう | キャンター | FE72E | 4M51 |  | 《メータ＆スイッチ》 | 8080 | タコ・メータ取替 | 0.9
ふそう | キャンター | FE72E | 4M51 |  | 《メータ＆スイッチ》 | 8090 | エア・プレッシャ・ゲージ取替 | 1.5
ふそう | キャンター | FE72E | 4M51 |  | 《メータ＆スイッチ》 | 8220 | ライト＆ターン・スイッチ取替 | 0.7
ふそう | キャンター | FE72E | 4M51 |  | 《メータ＆スイッチ》 | 8221 | ハザード・ランプ・スイッチ取替 | 0.7
ふそう | キャンター | FE72E | 4M51 |  | 《メータ＆スイッチ》 | 8230 | バック・ランプ・スイッチ取替 | 0.3
ふそう | キャンター | FE72E | 4M51 |  | 《メータ＆スイッチ》 | 8240 | ストップ・ランプ・スイッチ取替 | 0.3
ふそう | キャンター | FE72E | 4M51 |  | 《ライト＆ワイパ》
ふそう | キャンター | FE72E | 4M51 |  | 《ライト＆ワイパ》 | 8250 | ヘッドランプ取替（１個） | 0.6
ふそう | キャンター | FE72E | 4M51 |  | 《ライト＆ワイパ》 | 8260 | フロント・ターン・シグナル・ランプ取替（１個） | 0.3
ふそう | キャンター | FE72E | 4M51 |  | 《ライト＆ワイパ》 | 8261 | フロント・ターン・シグナル・ランプ・レンズ取替（１個） | 0.3
ふそう | キャンター | FE72E | 4M51 |  | 《ライト＆ワイパ》 | 8280 | リヤ・コンビネーション・ランプ取替（１個） | 0.3
ふそう | キャンター | FE72E | 4M51 |  | 《ライト＆ワイパ》 | 8281 | リヤ・コンビネーション・ランプ・レンズ取替（１個） | 0.2
ふそう | キャンター | FE72E | 4M51 |  | 《ライト＆ワイパ》 | 8300 | ライセンス・ランプ取替（１個） | 0.2
ふそう | キャンター | FE72E | 4M51 |  | 《ライト＆ワイパ》 | 8301 | ライセンス・ランプ・レンズ取替（１個） | 0.2
ふそう | キャンター | FE72E | 4M51 |  | 《ライト＆ワイパ》 | 8310 | ルーム・ランプ取替（１個） | 0.3
ふそう | キャンター | FE72E | 4M51 |  | 《ライト＆ワイパ》 | 8410 | ホーン取替（１個） | 0.8
ふそう | キャンター | FE72E | 4M51 |  | 《ライト＆ワイパ》 |  | 〔注意〕フロント・バンパ脱着を含む
ふそう | キャンター | FE72E | 4M51 |  | 《ライト＆ワイパ》 | 8420 | フロント・ウインド・ウォッシャ・ポンプ取替（１個） | 0.3
ふそう | キャンター | FE72E | 4M51 |  | 《ライト＆ワイパ》 | 8430 | フロント・ウインド・ウォッシャ・ノズル取替（１個） | 0.6
ふそう | キャンター | FE72E | 4M51 |  | 《ライト＆ワイパ》 | 8440 | フロント・ウインド・ワイパ・スイッチ取替 | 0.6
ふそう | キャンター | FE72E | 4M51 |  | 《ライト＆ワイパ》 | 8450 | フロント・ワイパ・モータ取替 | 0.8
ふそう | キャンター | FE72E | 4M51 |  | 《ライト＆ワイパ》 | 8470 | フロント・ワイパ・リンク取替 | 0.7
ふそう | キャンター | FE72E | 4M51 |  | 《附属装置》
ふそう | キャンター | FE72E | 4M51 |  | 《附属装置》 | 8490 | ラジオ・アンテナ取替 | 1.7
ふそう | キャンター | FE72E | 4M51 |  | 《附属装置》 | 8500 | フロント・シガレット・ライタ取替（１個） | 1.1
ふそう | キャンター | FE72E | 4M51 |  | 《附属装置》 | 8510 | フロント・ドア・パワー・ウインド・モータ取替（１個） | 1.2
ふそう | キャンター | FE72E | 4M51 |  | 《附属装置》 | 8520 | フロント・ドア・パワー・ウインド・スイッチ取替（１個） | 0.3
ふそう | キャンター | FE72E | 4M51 |  | 《附属装置》 | 8530 | アウタ・ミラー・コントロール・スイッチ取替（１個） | 0.6
ふそう | キャンター | FE72E | 4M51 |  | 《ヒータ＆エアコン》
ふそう | キャンター | FE72E | 4M51 |  | 《ヒータ＆エアコン》 | 8610 | フロント・ヒータ・ユニット脱着 | 5.7
ふそう | キャンター | FE72E | 4M51 |  | 《ヒータ＆エアコン》 | 8620 | フロント・ヒータ・コア取替（含 フロント・ヒータ・ユニット脱着） | 6.7
ふそう | キャンター | FE72E | 4M51 |  | 《ヒータ＆エアコン》 | 8630 | ヒータ・ウォータ・バルブ取替 | 0.8
ふそう | キャンター | FE72E | 4M51 |  | 《ヒータ＆エアコン》 | 8640 | フロント・ブロア・モータ取替（１個） | 0.8
ふそう | キャンター | FE72E | 4M51 |  | 《ヒータ＆エアコン》 | 8650 | フロント・ブロア・モータ・レジスタ取替（１個） | 0.6
ふそう | キャンター | FE72E | 4M51 |  | 《ヒータ＆エアコン》 | 8711 | クーラ・ガス補充 | 0.8
ふそう | キャンター | FE72E | 4M51 |  | 《ヒータ＆エアコン》 | 8720 | フロント・エアコン・ユニット脱着（含 ガス・チャージ） | 7.2
ふそう | キャンター | FE72E | 4M51 |  | 《ヒータ＆エアコン》 | 8722 | フロント・エバポレータ取替（含 ガス・チャージ） | 8.8
ふそう | キャンター | FE72E | 4M51 |  | 《ヒータ＆エアコン》 | 8730 | クーラ・コンプレッサ取替（含 ガス・チャージ） | 2.8
ふそう | キャンター | FE72E | 4M51 |  | 《ヒータ＆エアコン》 | 8741 | クーラ・コンプレッサ・マグネチック・クラッチ取替（含 ガス・チャージ） | 3.3
ふそう | キャンター | FE72E | 4M51 |  | 《ヒータ＆エアコン》 | 8750 | クーラ・コンデンサ脱着（含 ガス・チャージ） | 1.7
ふそう | キャンター | FE72E | 4M51 |  | 《ヒータ＆エアコン》 | 8760 | クーラ・レシーバ・タンク取替（含 ガス・チャージ） | 1
ふそう | キャンター | FE72E | 4M51 |  | 《ヒータ＆エアコン》 | 8770 | フロント・クーラ・エキスパンション・バルブ取替（含 ガス・チャージ） | 1.9
ふそう | キャンター | FE72E | 4M51 |  | 《ヒータ＆エアコン》 | 8800 | フロント・エアコン・スイッチ取替（１個） | 0.7
ふそう | キャンター | FE72E | 4M51 |  | フレーム＆ボデー
ふそう | キャンター | FE72E | 4M51 |  | フレーム＆ボデー | 9010 | フロント・バンパ取替 | 0.4
ふそう | キャンター | FE72E | 4M51 |  | フレーム＆ボデー | 9030 | リヤ・バンパ取替 | 0.3
ふそう | キャンター | FE72E | 4M51 |  | フレーム＆ボデー | 9050 | ラジエータ・グリル脱着 | 0.4
ふそう | キャンター | FE72E | 4M51 |  | フレーム＆ボデー | 9210 | フロント・ドア・ウインド・ガラス取替（１枚） | 1.1
ふそう | キャンター | FE72E | 4M51 |  | フレーム＆ボデー | 9220 | リヤ・ドア・ウインド・ガラス取替（１枚） | 1.1
ふそう | キャンター | FE72E | 4M51 |  | フレーム＆ボデー | 9230 | フロント・ドア・ウインド・レギュレータ取替（１個） | 1
ふそう | キャンター | FE72E | 4M51 |  | フレーム＆ボデー | 9231 | リヤ・ドア・ウインド・レギュレータ取替（１個） | 1
ふそう | キャンター | FE72E | 4M51 |  | フレーム＆ボデー | 9240 | フロント・ドア・ストライカ取替/調整（ボデー側）（１個） | 0.2
ふそう | キャンター | FE72E | 4M51 |  | フレーム＆ボデー | 9241 | リヤ・ドア・ストライカ取替/調整（ボデー側）（１個） | 0.2
ふそう | キャンター | FE72E | 4M51 |  | フレーム＆ボデー | 9250 | フロント・ドア・ロック取替（１個） | 1
ふそう | キャンター | FE72E | 4M51 |  | フレーム＆ボデー | 9251 | リヤ・ドア・ロック取替（１個） | 1
ふそう | キャンター | FE72E | 4M51 |  | フレーム＆ボデー | 9270 | ドア・キー・シリンダ取替（１個） | 0.8
ふそう | キャンター | FE72E | 4M51 |  | フレーム＆ボデー | 9280 | キー・シリンダ・セット取替（１台） | 2.5
ふそう | キャンター | FE72E | 4M51 |  | フレーム＆ボデー | 9320 | バック・ミラーAssy取替（１個） | 0.2
ふそう | キャンター | FE72E | 4M51 |  | フレーム＆ボデー | 9330 | アンダ・ミラーAssy取替 | 0.2
ふそう | キャンター | FE72E | 4M51 |  | フレーム＆ボデー | 9350 | ルーム・ミラーAssy取替 | 0.3
ふそう | キャンター | FE72D | 4M50-T | 30 | 自家用 ６か月点検 基本点検 |  |  | 1.4
ふそう | キャンター | FE72D | 4M50-T | 40 | 自家用 １２か月点検 基本点検 |  |  | 6
ふそう | キャンター | FE72D | 4M50-T |  | 自家用 １２か月点検 保安確認検査 |  |  | 1.5
ふそう | キャンター | FE72D | 4M50-T | 60 | 事業用 ３か月点検 基本点検 |  |  | 3.3
ふそう | キャンター | FE72D | 4M50-T | 70 | 事業用 １２か月点検 基本点検 |  |  | 8.7
ふそう | キャンター | FE72D | 4M50-T |  | 事業用 １２か月点検 保安確認検査 |  |  | 1.5
ふそう | キャンター | FE72D | 4M50-T |  | 法定定期点検時附加作業（１年、２年、１２か月点検時に適用）
ふそう | キャンター | FE72D | 4M50-T |  | 法定定期点検時附加作業（１年、２年、１２か月点検時に適用） | 100 | 下廻り塗装 | 2
ふそう | キャンター | FE72D | 4M50-T |  | 法定定期点検時附加作業（１年、２年、１２か月点検時に適用） | 110 | ヘッドライト調整 | 0.4
ふそう | キャンター | FE72D | 4M50-T |  | 法定定期点検時附加作業（１年、２年、１２か月点検時に適用） | 120 | フロント及びリヤ・ブレーキ清掃（１台） | 0.3
ふそう | キャンター | FE72D | 4M50-T |  | 法定定期点検時附加作業（１年、２年、１２か月点検時に適用） | 130 | エンジン､下廻り洗浄 | 2
ふそう | キャンター | FE72D | 4M50-T |  | 法定定期点検時附加作業（１年、２年、１２か月点検時に適用） | 150 | 日常点検 | 0.3
ふそう | キャンター | FE72D | 4M50-T |  | 法定定期点検時附加作業（１年、２年、１２か月点検時に適用） | 151 | 長期使用車両推奨点検 | 0.4
ふそう | キャンター | FE72D | 4M50-T |  | 法定定期点検時附加作業（１年、２年、１２か月点検時に適用） | 160 | フロント及びリヤ・ハブ・グリス取替（１台）（含 ベアリング・グリス取替） | 1.2
ふそう | キャンター | FE72D | 4M50-T |  | エンジン本体、ハイブリッド
ふそう | キャンター | FE72D | 4M50-T |  | エンジン本体、ハイブリッド | 1080 | Ｖベルト全数調整 | 0.4
ふそう | キャンター | FE72D | 4M50-T |  | エンジン本体、ハイブリッド | 1090 | Ｖベルト全数取替 | 0.8
ふそう | キャンター | FE72D | 4M50-T |  | エンジン本体、ハイブリッド | 1670 | メーン・マフラ取替（１個） | 0.5
ふそう | キャンター | FE72D | 4M50-T |  | ルブリケーション、クーリング、フューエル
ふそう | キャンター | FE72D | 4M50-T |  | ルブリケーション、クーリング、フューエル | 2050 | エンジン・オイル取替 | 0.2
ふそう | キャンター | FE72D | 4M50-T |  | ルブリケーション、クーリング、フューエル |  | 〈整備追加点数〉アンダ・カバー付 | 0.1
ふそう | キャンター | FE72D | 4M50-T |  | ルブリケーション、クーリング、フューエル | 2300 | エンジン冷却液（クーラント）取替 | 0.4
ふそう | キャンター | FE72D | 4M50-T |  | ルブリケーション、クーリング、フューエル | 2460 | フューエル・フィルタ取替（１個） | 0.2
ふそう | キャンター | FE72D | 4M50-T |  | エンジン・エレクトリカル
ふそう | キャンター | FE72D | 4M50-T |  | エンジン・エレクトリカル | 3010 | バッテリ比重測定/電解液補充 | 0.3
ふそう | キャンター | FE72D | 4M50-T |  | パワートレーン
ふそう | キャンター | FE72D | 4M50-T |  | パワートレーン | 4090 | クラッチの遊び調整 | 0.2
ふそう | キャンター | FE72D | 4M50-T |  | パワートレーン | 4230 | マニュアル・トランスミッション・オイル取替 | 0.3
ふそう | キャンター | FE72D | 4M50-T |  | パワートレーン | 4250 | オートマチック・トランスミッション・フルード取替（トルコン・チェンジャ使用，レベル・ゲージより抜取り） | 0.9
ふそう | キャンター | FE72D | 4M50-T |  | パワートレーン | 4251 | オートマチック・トランスミッション・オイル・フィルタ取替（１個） | 1.1
ふそう | キャンター | FE72D | 4M50-T |  | パワートレーン | 4260 | トランスミッション・リヤ・オイル・シール取替 | 1.3
ふそう | キャンター | FE72D | 4M50-T |  | パワートレーン |  | 〈整備追加点数〉Ｍ／Ｔ車 | 0.5
ふそう | キャンター | FE72D | 4M50-T |  | パワートレーン | 4731 | リヤ・ディファレンシャル・オイル取替（１軸） | 0.4
ふそう | キャンター | FE72D | 4M50-T |  | アクスル＆サスペンション
ふそう | キャンター | FE72D | 4M50-T |  | アクスル＆サスペンション | 5500 | フロント・スプリング・リーフ取替（１枚）（含 フロント・リーフ・スプリングAssy脱着） | 1.5
ふそう | キャンター | FE72D | 4M50-T |  | アクスル＆サスペンション | 5800 | リヤ・スプリング・リーフ取替（１枚）（含 リヤ・リーフ・スプリングAssy脱着） | 1.5
ふそう | キャンター | FE72D | 4M50-T |  | アクスル＆サスペンション |  | 〈整備追加点数〉エアサス複合式 | 0.4
ふそう | キャンター | FE72D | 4M50-T |  | ステアリング
ふそう | キャンター | FE72D | 4M50-T |  | ステアリング | 6020 | フロント・トーイン調整（１軸） | 0.5
ふそう | キャンター | FE72D | 4M50-T |  | ステアリング | 6071 | ステアリング・ラック・ブーツ取替（片側）（含 トーイン調整） | 1
ふそう | キャンター | FE72D | 4M50-T |  | ブレーキ
ふそう | キャンター | FE72D | 4M50-T |  | ブレーキ | 7022 | フロント・ブレーキ・シュー取替（１軸） | 1.1
ふそう | キャンター | FE72D | 4M50-T |  | ブレーキ | 7042 | フロント・ホイール・シリンダO/H（１軸） | 1.6
ふそう | キャンター | FE72D | 4M50-T |  | ブレーキ | 7070 | フロント・ディスク・パッド取替（１台） | 0.8
ふそう | キャンター | FE72D | 4M50-T |  | ブレーキ | 7080 | フロント・ディスク・キャリパO/H（１台） | 1.6
ふそう | キャンター | FE72D | 4M50-T |  | ブレーキ | 7222 | リヤ・ブレーキ・シュー取替（１軸） | 1.2
ふそう | キャンター | FE72D | 4M50-T |  | ブレーキ | 7242 | リヤ・ホイール・シリンダO/H（１軸） | 1.7
ふそう | キャンター | FE72D | 4M50-T |  | ブレーキ | 7253 | リヤ・ブレーキ・ドラムとライニングとのすき間調整（１軸） | 0.3
ふそう | キャンター | FE72D | 4M50-T |  | ブレーキ | 7410 | パーキング・ブレーキ調整〔センター・ブレーキ・ドラムとライニングとのすき間調整を含む〕 | 0.3
ふそう | キャンター | FE72D | 4M50-T |  | ブレーキ | 7510 | ブレーキ・マスタ・シリンダO/H | 0.9
ふそう | キャンター | FE72D | 4M50-T |  | ブレーキ | 7540 | ブレーキ・フルード取替 | 0.4
ふそう | キャンター | FE72D | 4M50-T |  | ブレーキ | 7741 | エア・ドライヤO/H〔乾燥剤取替を含む〕 | 1.5
ふそう | キャンター | FE72D | 4M50-T |  | 一般整備
ふそう | キャンター | FE72D | 4M50-T |  | エンジン本体、ハイブリッド
ふそう | キャンター | FE72D | 4M50-T |  | エンジン本体、ハイブリッド | 1040 | 噴射時期調整（含 アイドリング調整） | 3.5
ふそう | キャンター | FE72D | 4M50-T |  | エンジン本体、ハイブリッド | 1070 | ディーゼル・スモーク測定 | 0.4
ふそう | キャンター | FE72D | 4M50-T |  | エンジン本体、ハイブリッド | 1080 | Ｖベルト全数調整 | 0.5
ふそう | キャンター | FE72D | 4M50-T |  | エンジン本体、ハイブリッド | 1090 | Ｖベルト全数取替 | 1
ふそう | キャンター | FE72D | 4M50-T |  | エンジン本体、ハイブリッド | 1100 | エア・クリーナ・エレメント清掃/取替 | 0.4
ふそう | キャンター | FE72D | 4M50-T |  | エンジン本体、ハイブリッド | 1210 | エンジン脱着 | 8.8
ふそう | キャンター | FE72D | 4M50-T |  | エンジン本体、ハイブリッド |  | 〈整備追加点数〉独立懸架式サスペンション車 | 1.1
ふそう | キャンター | FE72D | 4M50-T |  | エンジン本体、ハイブリッド | 1220 | エンジンO/H（含 エンジン脱着） | 38.2
ふそう | キャンター | FE72D | 4M50-T |  | エンジン本体、ハイブリッド |  | 〈整備追加点数〉独立懸架式サスペンション車 | 1.1
ふそう | キャンター | FE72D | 4M50-T |  | エンジン本体、ハイブリッド | 1230 | シリンダ・ヘッド・カバー・ガスケット取替（１台） | 0.4
ふそう | キャンター | FE72D | 4M50-T |  | エンジン本体、ハイブリッド | 1240 | シリンダ・ヘッド・ガスケット取替（１台） | 7.8
ふそう | キャンター | FE72D | 4M50-T |  | エンジン本体、ハイブリッド | 1250 | シリンダ・ヘッドO/H（１台）（含 シリンダ・ヘッド脱着） | 15.2
ふそう | キャンター | FE72D | 4M50-T |  | エンジン本体、ハイブリッド | 1270 | バルブ・ロッカ・アーム取替（１台） | 2.9
ふそう | キャンター | FE72D | 4M50-T |  | エンジン本体、ハイブリッド | 1280 | バルブ・ロッカ・シャフト取替（１台） | 2.9
ふそう | キャンター | FE72D | 4M50-T |  | エンジン本体、ハイブリッド | 1290 | カムシャフト取替（１台） | 13.2
ふそう | キャンター | FE72D | 4M50-T |  | エンジン本体、ハイブリッド | 1310 | バルブ・クリアランス調整 | 2
ふそう | キャンター | FE72D | 4M50-T |  | エンジン本体、ハイブリッド | 1410 | クランク・プーリ脱着 | 2.4
ふそう | キャンター | FE72D | 4M50-T |  | エンジン本体、ハイブリッド | 1420 | フライホイール脱着（含 トランスミッション脱着） | 5.8
ふそう | キャンター | FE72D | 4M50-T |  | エンジン本体、ハイブリッド |  | 〈整備追加点数〉独立懸架式サスペンション車 | 0.9
ふそう | キャンター | FE72D | 4M50-T |  | エンジン本体、ハイブリッド | 1430 | クランクシャフト・リヤ・オイル・シール取替Ｍ/Ｔ車（含 トランスミッション脱着） | 6.3
ふそう | キャンター | FE72D | 4M50-T |  | エンジン本体、ハイブリッド |  | 〈整備追加点数〉独立懸架式サスペンション車 | 0.9
ふそう | キャンター | FE72D | 4M50-T |  | エンジン本体、ハイブリッド | 1431 | クランクシャフト・リヤ・オイル・シール取替Ａ/Ｔ車（含 トランスミッション脱着） | 7.6
ふそう | キャンター | FE72D | 4M50-T |  | エンジン本体、ハイブリッド | 1440 | クランクシャフト・フロント・オイル・シール取替（タイミング・ベルト仕様車はタイミング・ベルト取替を含む） | 3.7
ふそう | キャンター | FE72D | 4M50-T |  | エンジン本体、ハイブリッド | 1450 | ドライブ・プレート脱着（含 トランスミッション脱着） | 7.1
ふそう | キャンター | FE72D | 4M50-T |  | エンジン本体、ハイブリッド | 1490 | タイミング・チェーン（ギヤ）・カバー・パッキン取替 | 11.4
ふそう | キャンター | FE72D | 4M50-T |  | エンジン本体、ハイブリッド | 1502 | エンジン・マウント右側取替（１個） | 0.8
ふそう | キャンター | FE72D | 4M50-T |  | エンジン本体、ハイブリッド | 1503 | エンジン・マウント左側取替（１個） | 0.8
ふそう | キャンター | FE72D | 4M50-T |  | エンジン本体、ハイブリッド | 1520 | トランスミッション・マウント取替（１個） | 0.7
ふそう | キャンター | FE72D | 4M50-T |  | 《インテーク＆エキゾースト》
ふそう | キャンター | FE72D | 4M50-T |  | 《インテーク＆エキゾースト》 | 1610 | インテーク・マニホールド・ガスケット取替（１個） | 1.9
ふそう | キャンター | FE72D | 4M50-T |  | 《インテーク＆エキゾースト》 | 1620 | エキゾースト・マニホールド・ガスケット取替（１個） | 2.8
ふそう | キャンター | FE72D | 4M50-T |  | 《インテーク＆エキゾースト》 | 1640 | エキゾースト・フロント・パイプ取替（１本） | 0.7
ふそう | キャンター | FE72D | 4M50-T |  | 《インテーク＆エキゾースト》 | 1670 | メーン・マフラ取替（１個） | 0.7
ふそう | キャンター | FE72D | 4M50-T |  | 《インテーク＆エキゾースト》 | 1680 | エキゾースト・テール・パイプ取替（１本） | 0.6
ふそう | キャンター | FE72D | 4M50-T |  | 《インテーク＆エキゾースト》 | 1690 | ＥＧＲバルブ取替（１個） | 1.1
ふそう | キャンター | FE72D | 4M50-T |  | 《インテーク＆エキゾースト》 | 1700 | インタ・クーラ取替（１個） | 1.3
ふそう | キャンター | FE72D | 4M50-T |  | 《インテーク＆エキゾースト》 | 1710 | ターボ・チャージャ取替（１個） | 2.8
ふそう | キャンター | FE72D | 4M50-T |  | ルブリケーション、クーリング、フューエル
ふそう | キャンター | FE72D | 4M50-T |  | 《ルブリケーション（潤滑）》
ふそう | キャンター | FE72D | 4M50-T |  | 《ルブリケーション（潤滑）》 | 2010 | オイル・パン脱着/オイル・パン・パッキン取替 | 1.7
ふそう | キャンター | FE72D | 4M50-T |  | 《ルブリケーション（潤滑）》 | 2020 | オイル・ポンプ取替 | 11.9
ふそう | キャンター | FE72D | 4M50-T |  | 《ルブリケーション（潤滑）》 | 2030 | オイル・フィルタ取替 | 0.3
ふそう | キャンター | FE72D | 4M50-T |  | 《ルブリケーション（潤滑）》 | 2050 | エンジン・オイル取替 | 0.3
ふそう | キャンター | FE72D | 4M50-T |  | 《ルブリケーション（潤滑）》 |  | 〈整備追加点数〉アンダ・カバー付 | 0.2
ふそう | キャンター | FE72D | 4M50-T |  | 《クーリング（冷却）》
ふそう | キャンター | FE72D | 4M50-T |  | 《クーリング（冷却）》 | 2210 | ウォータ・ポンプ取替 | 2.8
ふそう | キャンター | FE72D | 4M50-T |  | 《クーリング（冷却）》 | 2220 | ラジエータ・ロアー・ホース取替 | 1
ふそう | キャンター | FE72D | 4M50-T |  | 《クーリング（冷却）》 | 2230 | ラジエータ・アッパ・ホース取替 | 0.4
ふそう | キャンター | FE72D | 4M50-T |  | 《クーリング（冷却）》 | 2240 | サーモスタット取替 | 0.4
ふそう | キャンター | FE72D | 4M50-T |  | 《クーリング（冷却）》 | 2250 | ラジエータ脱着（１個） | 2.5
ふそう | キャンター | FE72D | 4M50-T |  | 《クーリング（冷却）》 | 2260 | ラジエータ・リザーブ・タンク取替 | 0.3
ふそう | キャンター | FE72D | 4M50-T |  | 《クーリング（冷却）》 | 2270 | ファン・ブレード取替 | 0.9
ふそう | キャンター | FE72D | 4M50-T |  | 《クーリング（冷却）》 | 2280 | ファン・カップリング取替 | 1.1
ふそう | キャンター | FE72D | 4M50-T |  | 《クーリング（冷却）》 | 2300 | エンジン冷却液（クーラント）取替 | 0.5
ふそう | キャンター | FE72D | 4M50-T |  | 《クーリング（冷却）》 | 2310 | エンジン・オイル・クーラ取替 | 7.4
ふそう | キャンター | FE72D | 4M50-T |  | 《フューエル（燃料）》
ふそう | キャンター | FE72D | 4M50-T |  | 《フューエル（燃料）》 | 2460 | フューエル・フィルタ取替（１個） | 0.3
ふそう | キャンター | FE72D | 4M50-T |  | 《フューエル（燃料）》 | 2631 | コモンレール・インジェクタ取替（１本） | 1.1
ふそう | キャンター | FE72D | 4M50-T |  | 《フューエル（燃料）》 | 2811 | フューエル・タンク脱着（１個）（除 燃料抜き取り，注入） | 1
ふそう | キャンター | FE72D | 4M50-T |  | 《フューエル（燃料）》 | 2821 | アクセル・ポジション・センサ取替 | 0.3
ふそう | キャンター | FE72D | 4M50-T |  | 《フューエル（燃料）》 | 2830 | コモンレールAssy取替 | 2.6
ふそう | キャンター | FE72D | 4M50-T |  | 《フューエル（燃料）》 | 2840 | コモンレール・サプライポンプAssy取替 | 2.4
ふそう | キャンター | FE72D | 4M50-T |  | エンジン・エレクトリカル
ふそう | キャンター | FE72D | 4M50-T |  | エンジン・エレクトリカル | 3010 | バッテリ比重測定/電解液補充 | 0.4
ふそう | キャンター | FE72D | 4M50-T |  | エンジン・エレクトリカル | 3080 | イグニッション・スイッチ取替〔キー・シリンダ一体式〕 | 0.8
ふそう | キャンター | FE72D | 4M50-T |  | エンジン・エレクトリカル | 3100 | オルタネータ取替（１個） | 1.1
ふそう | キャンター | FE72D | 4M50-T |  | エンジン・エレクトリカル | 3110 | スタータ・モータ取替 | 1.2
ふそう | キャンター | FE72D | 4M50-T |  | エンジン・エレクトリカル | 3121 | グロー・プラグ取替（１台） | 0.6
ふそう | キャンター | FE72D | 4M50-T |  | エンジン・エレクトリカル | 3141 | プレッシャ・センサ取替（１個） | 0.3
ふそう | キャンター | FE72D | 4M50-T |  | エンジン・エレクトリカル | 3160 | 水温センサ取替（コンピュータ用）（１個） | 0.3
ふそう | キャンター | FE72D | 4M50-T |  | エンジン・エレクトリカル | 3161 | 燃料温度センサ取替（１個） | 0.3
ふそう | キャンター | FE72D | 4M50-T |  | エンジン・エレクトリカル | 3180 | 吸気温センサ取替（１個） | 0.2
ふそう | キャンター | FE72D | 4M50-T |  | エンジン・エレクトリカル | 3190 | ＴＤＣセンサ取替（１個） | 0.6
ふそう | キャンター | FE72D | 4M50-T |  | エンジン・エレクトリカル | 3201 | エンジン回転センサ取替（１個） | 0.4
ふそう | キャンター | FE72D | 4M50-T |  | エンジン・エレクトリカル | 3230 | エンジン・コントロール・ユニット取替（１個） | 0.6
ふそう | キャンター | FE72D | 4M50-T |  | パワートレーン
ふそう | キャンター | FE72D | 4M50-T |  | 《クラッチ》
ふそう | キャンター | FE72D | 4M50-T |  | 《クラッチ》 | 4010 | クラッチO/H （含 トランスミッション脱着，クラッチ・カバーAssy取替，クラッチ・ディスク取替，レリーズ・ベアリング取替） | 5.5
ふそう | キャンター | FE72D | 4M50-T |  | 《クラッチ》 |  | 〈整備追加点数〉独立懸架式サスペンション車 | 0.9
ふそう | キャンター | FE72D | 4M50-T |  | 《クラッチ》 | 4020 | フライホイール・パイロット・ベアリング（ブッシュ）取替（クラッチ・カバー取外状態） | 0.3
ふそう | キャンター | FE72D | 4M50-T |  | 《クラッチ》 | 4030 | クラッチ・マスタ・シリンダO/H | 1.5
ふそう | キャンター | FE72D | 4M50-T |  | 《クラッチ》 | 4040 | クラッチ・マスタ・シリンダ取替 | 1.3
ふそう | キャンター | FE72D | 4M50-T |  | 《クラッチ》 | 4050 | クラッチ・レリーズ・シリンダO/H〔Ｔ／Ｍ脱着を含む〕 | 6.3
ふそう | キャンター | FE72D | 4M50-T |  | 《クラッチ》 | 4060 | クラッチ・レリーズ・シリンダ取替〔Ｔ／Ｍ脱着を含む〕 | 5.9
ふそう | キャンター | FE72D | 4M50-T |  | 《クラッチ》 | 4080 | クラッチ倍力装置取替 | 1.3
ふそう | キャンター | FE72D | 4M50-T |  | 《クラッチ》 | 4090 | クラッチの遊び調整 | 0.3
ふそう | キャンター | FE72D | 4M50-T |  | 《クラッチ》 | 4100 | クラッチ・スイッチ取替（１個） | 0.3
ふそう | キャンター | FE72D | 4M50-T |  | 《トランスミッション》
ふそう | キャンター | FE72D | 4M50-T |  | 《トランスミッション》 | 4210 | マニュアル・トランスミッション脱着 | 4.6
ふそう | キャンター | FE72D | 4M50-T |  | 《トランスミッション》 |  | 〈整備追加点数〉独立懸架式サスペンション車 | 0.9
ふそう | キャンター | FE72D | 4M50-T |  | 《トランスミッション》 | 4220 | マニュアル・トランスミッションO/H（含 トランスミッション脱着） | 11.2
ふそう | キャンター | FE72D | 4M50-T |  | 《トランスミッション》 |  | 〈整備追加点数〉５Ｍ／Ｔ | 0.3
ふそう | キャンター | FE72D | 4M50-T |  | 《トランスミッション》 |  | 〈整備追加点数〉６Ｍ／Ｔ（４トンはＭ０５０Ｓ６，Ｍ０６０Ｓ６，Ｍ０７０Ｓ６以外） | 0.9
ふそう | キャンター | FE72D | 4M50-T |  | 《トランスミッション》 |  | 〈整備追加点数〉独立懸架式サスペンション車 | 0.9
ふそう | キャンター | FE72D | 4M50-T |  | 《トランスミッション》 | 4230 | マニュアル・トランスミッション・オイル取替 | 0.4
ふそう | キャンター | FE72D | 4M50-T |  | 《トランスミッション》 | 4240 | オートマチック・トランスミッション脱着 | 6.8
ふそう | キャンター | FE72D | 4M50-T |  | 《トランスミッション》 | 4250 | オートマチック・トランスミッション・フルード取替（トルコン・チェンジャ使用，レベル・ゲージより抜取り） | 1.1
ふそう | キャンター | FE72D | 4M50-T |  | 《トランスミッション》 | 4251 | オートマチック・トランスミッション・オイル・フィルタ取替（１個） | 1.3
ふそう | キャンター | FE72D | 4M50-T |  | 《トランスミッション》 | 4260 | トランスミッション・リヤ・オイル・シール取替 | 1.7
ふそう | キャンター | FE72D | 4M50-T |  | 《トランスミッション》 |  | 〈整備追加点数〉Ｍ／Ｔ車 | 0.7
ふそう | キャンター | FE72D | 4M50-T |  | 《トランスミッション》 | 4280 | スピード・メータ・ドリブン・ギヤ取替 | 0.6
ふそう | キャンター | FE72D | 4M50-T |  | 《トランスミッション》 | 4290 | 車速センサ取替（スピード・メータ用） | 0.3
ふそう | キャンター | FE72D | 4M50-T |  | 《トランスミッション》 | 4310 | トルクコンバータ取替（含 トランスミッション脱着） | 6.9
ふそう | キャンター | FE72D | 4M50-T |  | 《トランスミッション》 | 4320 | オートマチック・トランスミッション・オイル・パン脱着 | 1.1
ふそう | キャンター | FE72D | 4M50-T |  | 《トランスミッション》 | 4329 | オートマチック・トランスミッション・オイル・クーラ・ホース取替（全数） | 1.2
ふそう | キャンター | FE72D | 4M50-T |  | 《トランスミッション》 | 4330 | オートマチック・トランスミッション・オイル・クーラ・ホース取替（１本） | 0.6
ふそう | キャンター | FE72D | 4M50-T |  | 《トランスミッション》 | 4331 | オートマチック・トランスミッション・オイル・クーラ取替（１個）〔空冷式タンデム型〕 | 0.7
ふそう | キャンター | FE72D | 4M50-T |  | 《トランスミッション》 | 4340 | ニュートラル・セフティ・スイッチ（インヒビタ・スイッチ）取替/調整 | 0.3
ふそう | キャンター | FE72D | 4M50-T |  | 《トランスミッション》 | 4360 | A/Tコントロール・ユニット取替 | 0.4
ふそう | キャンター | FE72D | 4M50-T |  | 《トランスミッション》 | 4370 | A/T油温センサ取替（１個） | 3.5
ふそう | キャンター | FE72D | 4M50-T |  | 《プロペラ・シャフト》
ふそう | キャンター | FE72D | 4M50-T |  | 《プロペラ・シャフト》 | 4510 | リヤ・プロペラ・シャフトAssy取替 | 0.7
ふそう | キャンター | FE72D | 4M50-T |  | 《プロペラ・シャフト》 | 4520 | プロペラ・シャフト・センタ・ベアリング取替（１個） | 1.3
ふそう | キャンター | FE72D | 4M50-T |  | 《プロペラ・シャフト》 | 4530 | ユニバーサル・ジョイント・スパイダ・キット取替（１個） | 1.7
ふそう | キャンター | FE72D | 4M50-T |  | 《ディファレンシャル》
ふそう | キャンター | FE72D | 4M50-T |  | 《ディファレンシャル》 | 4710 | リヤ・ディファレンシャル・キャリアAssy脱着 | 2.2
ふそう | キャンター | FE72D | 4M50-T |  | 《ディファレンシャル》 | 4720 | リヤ・ディファレンシャルO/H（含 ディファレンシャル脱着） | 8.3
ふそう | キャンター | FE72D | 4M50-T |  | 《ディファレンシャル》 | 4731 | リヤ・ディファレンシャル・オイル取替（１軸） | 0.5
ふそう | キャンター | FE72D | 4M50-T |  | 《ディファレンシャル》 | 4740 | リヤ・ディファレンシャル・ドライブ・ピニオン・オイル・シール取替 | 1.1
ふそう | キャンター | FE72D | 4M50-T |  | アクスル＆サスペンション
ふそう | キャンター | FE72D | 4M50-T |  | 《フロント・アクスル》
ふそう | キャンター | FE72D | 4M50-T |  | 《フロント・アクスル》 | 5010 | ステアリング・ナックル取替（１輪）（含 トーイン，ストッパ調整） | 3.1
ふそう | キャンター | FE72D | 4M50-T |  | 《フロント・アクスル》 | 5020 | ナックル・アーム取替（１輪）（含 トーイン調整） | 1.1
ふそう | キャンター | FE72D | 4M50-T |  | 《フロント・アクスル》 |  | 〈整備追加点数〉右側 | 0.2
ふそう | キャンター | FE72D | 4M50-T |  | 《フロント・アクスル》 | 5030 | キング・ピン取替（１輪） | 2.6
ふそう | キャンター | FE72D | 4M50-T |  | 《フロント・アクスル》 | 5040 | フロント・ハブ取替（１輪） | 1.7
ふそう | キャンター | FE72D | 4M50-T |  | 《フロント・アクスル》 |  | 〈整備追加点数〉フロント・ディスク・ブレーキ車 | 0.3
ふそう | キャンター | FE72D | 4M50-T |  | 《フロント・アクスル》 | 5050 | フロント・ハブ・ベアリング（インナ・アウタ）取替（１輪） | 1.5
ふそう | キャンター | FE72D | 4M50-T |  | 《フロント・アクスル》 |  | 〈整備追加点数〉フロント・ディスク・ブレーキ車 | 0.3
ふそう | キャンター | FE72D | 4M50-T |  | 《フロント・アクスル》 | 5060 | フロント・ハブ・オイル・シール取替（１輪） | 1
ふそう | キャンター | FE72D | 4M50-T |  | 《フロント・アクスル》 |  | 〈整備追加点数〉フロント・ディスク・ブレーキ車 | 0.3
ふそう | キャンター | FE72D | 4M50-T |  | 《フロント・アクスル》 | 5070 | フロント・ハブ・ボルト取替（１本） | 1.2
ふそう | キャンター | FE72D | 4M50-T |  | 《フロント・アクスル》 |  | 〈整備追加点数〉フロント・ディスク・ブレーキ車 | 0.3
ふそう | キャンター | FE72D | 4M50-T |  | 《フロント・アクスル》 |  | 〈整備追加点数〉１本増すごと | 0.1
ふそう | キャンター | FE72D | 4M50-T |  | 《リヤ・アクスル》
ふそう | キャンター | FE72D | 4M50-T |  | 《リヤ・アクスル》 | 5220 | リヤ・アクスル・ハウジング（駆動軸）取替（１軸） | 7.4
ふそう | キャンター | FE72D | 4M50-T |  | 《リヤ・アクスル》 | 5230 | リヤ・アクスル・シャフト取替（１本） | 0.6
ふそう | キャンター | FE72D | 4M50-T |  | 《リヤ・アクスル》 | 5250 | リヤ・アクスル・シャフト・オイル・シール取替（１輪） | 0.8
ふそう | キャンター | FE72D | 4M50-T |  | 《リヤ・アクスル》 | 5260 | リヤ・ハブ取替（１輪） | 2.1
ふそう | キャンター | FE72D | 4M50-T |  | 《リヤ・アクスル》 |  | 〈整備追加点数〉ダブル・タイヤ車 | 0.1
ふそう | キャンター | FE72D | 4M50-T |  | 《リヤ・アクスル》 | 5270 | リヤ・ハブ・ベアリング（インナ・アウタ）取替（１輪） | 1.8
ふそう | キャンター | FE72D | 4M50-T |  | 《リヤ・アクスル》 |  | 〈整備追加点数〉ダブル・タイヤ付 | 0.1
ふそう | キャンター | FE72D | 4M50-T |  | 《リヤ・アクスル》 | 5280 | リヤ・ハブ・オイル・シール取替（１輪） | 1.2
ふそう | キャンター | FE72D | 4M50-T |  | 《リヤ・アクスル》 |  | 〈整備追加点数〉ダブル・タイヤ車 | 0.1
ふそう | キャンター | FE72D | 4M50-T |  | 《リヤ・アクスル》 | 5290 | リヤ・ハブ・ボルト取替（１本） | 1.5
ふそう | キャンター | FE72D | 4M50-T |  | 《リヤ・アクスル》 |  | 〈整備追加点数〉ダブル・タイヤ車 | 0.1
ふそう | キャンター | FE72D | 4M50-T |  | 《リヤ・アクスル》 |  | 〈整備追加点数〉１本増すごと | 0.1
ふそう | キャンター | FE72D | 4M50-T |  | 《フロント・サスペンション》
ふそう | キャンター | FE72D | 4M50-T |  | 《フロント・サスペンション》 | 5410 | フロント・アッパ・サスペンション・アーム取替（片側） | 2.8
ふそう | キャンター | FE72D | 4M50-T |  | 《フロント・サスペンション》 | 5420 | フロント・アッパ・ボール・ジョイント取替（片側） | 2.3
ふそう | キャンター | FE72D | 4M50-T |  | 《フロント・サスペンション》 | 5440 | フロント・ロアー・サスペンション・アーム取替（片側） | 5
ふそう | キャンター | FE72D | 4M50-T |  | 《フロント・サスペンション》 | 5450 | フロント・ロアー・ボール・ジョイント取替（片側） | 5.5
ふそう | キャンター | FE72D | 4M50-T |  | 《フロント・サスペンション》 | 5479 | フロント・ショック・アブソーバ取替（１台） | 0.7
ふそう | キャンター | FE72D | 4M50-T |  | 《フロント・サスペンション》 | 5480 | フロント・ショック・アブソーバ取替（１本） | 0.4
ふそう | キャンター | FE72D | 4M50-T |  | 《フロント・サスペンション》 | 5490 | フロント・リーフ・スプリングAssy脱着（１個） | 1.3
ふそう | キャンター | FE72D | 4M50-T |  | 《フロント・サスペンション》 |  | 〈整備追加点数〉横置リーフ・スプリング | 1.4
ふそう | キャンター | FE72D | 4M50-T |  | 《フロント・サスペンション》 | 5500 | フロント・スプリング・リーフ取替（１枚）（含 フロント・リーフ・スプリングAssy脱着） | 1.9
ふそう | キャンター | FE72D | 4M50-T |  | 《フロント・サスペンション》 | 5510 | フロント・リーフ・スプリング・ブッシュ取替（１個）〔含 フロント・リーフ・スプリングAssy脱着〕 | 2.1
ふそう | キャンター | FE72D | 4M50-T |  | 《フロント・サスペンション》 | 5520 | フロント・リーフ・スプリング・シャックル・ピン・ブッシュ取替（１個）〔含 フロント・リーフ・スプリングAssy脱着〕 | 2.1
ふそう | キャンター | FE72D | 4M50-T |  | 《フロント・サスペンション》 | 5550 | フロント・スタビライザ取替（１本） | 0.6
ふそう | キャンター | FE72D | 4M50-T |  | 《リヤ・サスペンション》
ふそう | キャンター | FE72D | 4M50-T |  | 《リヤ・サスペンション》 | 5771 | リヤ・エア・スプリング取替（１個） | 1.7
ふそう | キャンター | FE72D | 4M50-T |  | 《リヤ・サスペンション》 | 5779 | リヤ・ショック・アブソーバ取替（１台） | 0.7
ふそう | キャンター | FE72D | 4M50-T |  | 《リヤ・サスペンション》 | 5780 | リヤ・ショック・アブソーバ取替（１本） | 0.4
ふそう | キャンター | FE72D | 4M50-T |  | 《リヤ・サスペンション》 | 5790 | リヤ・リーフ・スプリングAssy脱着（１個） | 1.4
ふそう | キャンター | FE72D | 4M50-T |  | 《リヤ・サスペンション》 |  | 〈整備追加点数〉エアサス複合式 | 0.6
ふそう | キャンター | FE72D | 4M50-T |  | 《リヤ・サスペンション》 | 5800 | リヤ・スプリング・リーフ取替（１枚）（含 リヤ・リーフ・スプリングAssy脱着） | 1.9
ふそう | キャンター | FE72D | 4M50-T |  | 《リヤ・サスペンション》 |  | 〈整備追加点数〉エアサス複合式 | 0.6
ふそう | キャンター | FE72D | 4M50-T |  | 《リヤ・サスペンション》 | 5810 | リヤ・リーフ・スプリング・ブッシュ取替（１個）〔含 リヤ・リーフ・スプリングAssy脱着〕 | 2.5
ふそう | キャンター | FE72D | 4M50-T |  | 《リヤ・サスペンション》 | 5820 | リヤ・リーフ・スプリング・シャックル・ピン・ブッシュ取替（１個）〔含 リヤ・リーフ・スプリングAssy脱着〕 | 2.5
ふそう | キャンター | FE72D | 4M50-T |  | 《リヤ・サスペンション》 | 5840 | リヤ・ラテラル・コントロール・ロッド取替（１本）〔エアサス車〕 | 1.5
ふそう | キャンター | FE72D | 4M50-T |  | ステアリング
ふそう | キャンター | FE72D | 4M50-T |  | ステアリング | 6011 | フロント・ホイール・アライメント測定（トーイン，キャンバ，キャスタ，キングピン傾斜角，ハンドル切れ角，平行度） | 1.3
ふそう | キャンター | FE72D | 4M50-T |  | ステアリング | 6020 | フロント・トーイン調整（１軸） | 0.7
ふそう | キャンター | FE72D | 4M50-T |  | ステアリング | 6040 | キャスタ調整（１軸） | 2
ふそう | キャンター | FE72D | 4M50-T |  | ステアリング | 6050 | ハンドル切れ角調整（１軸） | 0.6
ふそう | キャンター | FE72D | 4M50-T |  | ステアリング | 6060 | ステアリング・ギヤ・ボックス取替 | 2.1
ふそう | キャンター | FE72D | 4M50-T |  | ステアリング |  | 〈整備追加点数〉ラック＆ピニオン式 | 0.4
ふそう | キャンター | FE72D | 4M50-T |  | ステアリング | 6071 | ステアリング・ラック・ブーツ取替（片側）（含 トーイン調整） | 1.3
ふそう | キャンター | FE72D | 4M50-T |  | ステアリング | 6080 | ステアリング・ロック取替 | 1.7
ふそう | キャンター | FE72D | 4M50-T |  | ステアリング | 6090 | ピットマン・アーム取替 | 0.8
ふそう | キャンター | FE72D | 4M50-T |  | ステアリング | 6100 | ドラッグ・リンク取替（１本） | 0.7
ふそう | キャンター | FE72D | 4M50-T |  | ステアリング | 6110 | タイロッド取替（１本）（含 トーイン調整） | 1.3
ふそう | キャンター | FE72D | 4M50-T |  | ステアリング |  | 〈整備追加点数〉ラック＆ピニオン式 | 0.7
ふそう | キャンター | FE72D | 4M50-T |  | ステアリング | 6120 | タイロッド・エンド取替（１個）（含 トーイン調整） | 0.9
ふそう | キャンター | FE72D | 4M50-T |  | ステアリング | 6160 | パワー・ステアリング・オイル・ポンプ取替 | 1.7
ふそう | キャンター | FE72D | 4M50-T |  | ブレーキ
ふそう | キャンター | FE72D | 4M50-T |  | ブレーキ | 7022 | フロント・ブレーキ・シュー取替（１軸） | 2.2
ふそう | キャンター | FE72D | 4M50-T |  | ブレーキ | 7041 | フロント・ホイール・シリンダO/H（１輪） | 2.1
ふそう | キャンター | FE72D | 4M50-T |  | ブレーキ | 7042 | フロント・ホイール・シリンダO/H（１軸） | 3.2
ふそう | キャンター | FE72D | 4M50-T |  | ブレーキ | 7050 | フロント・ホイール・シリンダ取替（１個） | 1.8
ふそう | キャンター | FE72D | 4M50-T |  | ブレーキ | 7061 | フロント・ブレーキ・ホース取替（１台） | 1.1
ふそう | キャンター | FE72D | 4M50-T |  | ブレーキ | 7070 | フロント・ディスク・パッド取替（１台） | 1.6
ふそう | キャンター | FE72D | 4M50-T |  | ブレーキ | 7080 | フロント・ディスク・キャリパO/H（１台） | 3.3
ふそう | キャンター | FE72D | 4M50-T |  | ブレーキ | 7090 | フロント・ディスク・キャリパ取替（１輪） | 1.8
ふそう | キャンター | FE72D | 4M50-T |  | ブレーキ | 7100 | フロント・ディスク・ロータ取替（１輪） | 2.3
ふそう | キャンター | FE72D | 4M50-T |  | ブレーキ | 7101 | フロント・ディスク・ロータ取替（１台） | 4.3
ふそう | キャンター | FE72D | 4M50-T |  | ブレーキ | 7222 | リヤ・ブレーキ・シュー取替（１軸） | 2.2
ふそう | キャンター | FE72D | 4M50-T |  | ブレーキ |  | 〈整備追加点数〉ダブル・タイヤ車 | 0.2
ふそう | キャンター | FE72D | 4M50-T |  | ブレーキ | 7241 | リヤ・ホイール・シリンダO/H（１輪） | 2.1
ふそう | キャンター | FE72D | 4M50-T |  | ブレーキ |  | 〈整備追加点数〉ダブル・タイヤ車 | 0.1
ふそう | キャンター | FE72D | 4M50-T |  | ブレーキ | 7242 | リヤ・ホイール・シリンダO/H（１軸） | 3.2
ふそう | キャンター | FE72D | 4M50-T |  | ブレーキ |  | 〈整備追加点数〉ダブル・タイヤ車 | 0.2
ふそう | キャンター | FE72D | 4M50-T |  | ブレーキ | 7250 | リヤ・ホイール・シリンダ取替（１個） | 1.8
ふそう | キャンター | FE72D | 4M50-T |  | ブレーキ |  | 〈整備追加点数〉ダブル・タイヤ車 | 0.1
ふそう | キャンター | FE72D | 4M50-T |  | ブレーキ | 7261 | リヤ・ブレーキ・ホース取替（１台） | 1.1
ふそう | キャンター | FE72D | 4M50-T |  | ブレーキ | 7410 | パーキング・ブレーキ調整 | 0.4
ふそう | キャンター | FE72D | 4M50-T |  | ブレーキ |  | 〔注意〕センタ・ブレーキ・ドラムとライニングのすき間調整を含む
ふそう | キャンター | FE72D | 4M50-T |  | ブレーキ | 7421 | パーキング・ブレーキ・ワイヤ取替（１本） | 0.3
ふそう | キャンター | FE72D | 4M50-T |  | ブレーキ |  | 〈整備追加点数〉リヤ・ワイヤ | 0.1
ふそう | キャンター | FE72D | 4M50-T |  | ブレーキ | 7440 | センタ・ブレーキ・シュー取替 | 1.1
ふそう | キャンター | FE72D | 4M50-T |  | ブレーキ | 7450 | センタ・ブレーキ・ドラム取替 | 0.9
ふそう | キャンター | FE72D | 4M50-T |  | ブレーキ | 7510 | ブレーキ・マスタ・シリンダO/H | 1.8
ふそう | キャンター | FE72D | 4M50-T |  | ブレーキ | 7520 | ブレーキ・マスタ・シリンダ取替 | 1.4
ふそう | キャンター | FE72D | 4M50-T |  | ブレーキ | 7530 | 倍力装置取替（１個） | 1.7
ふそう | キャンター | FE72D | 4M50-T |  | ブレーキ |  | 〈整備追加点数〉バキューム・ブースタ | 0.4
ふそう | キャンター | FE72D | 4M50-T |  | ブレーキ | 7540 | ブレーキ・フルード取替 | 0.8
ふそう | キャンター | FE72D | 4M50-T |  | ブレーキ | 7610 | ＡＢＳフロント・ホイール・スピード・センサ取替（１個） | 0.5
ふそう | キャンター | FE72D | 4M50-T |  | ブレーキ | 7620 | ＡＢＳリヤ・ホイール・スピード・センサ取替（１個） | 0.5
ふそう | キャンター | FE72D | 4M50-T |  | ブレーキ | 7640 | ＡＢＳハイドロリック・ユニット取替〔Ｐｏｗｅｒ－ＡＢＳ付車以外はコントロール・ユニット一体〕 | 0.9
ふそう | キャンター | FE72D | 4M50-T |  | ブレーキ | 7650 | ＡＢＳコントロール・ユニット取替 | 0.4
ふそう | キャンター | FE72D | 4M50-T |  | ブレーキ |  | 〔注意〕Ｐｏｗｅｒ－ＡＢＳ付車のみ適用
ふそう | キャンター | FE72D | 4M50-T |  | ブレーキ | 7660 | ＡＢＳフロント・パルス・ホイール取替（１個） | 1
ふそう | キャンター | FE72D | 4M50-T |  | ブレーキ | 7670 | ＡＢＳリヤ・パルス・ホイール取替（１個） | 1.5
ふそう | キャンター | FE72D | 4M50-T |  | ブレーキ | 7710 | エア・タンク取替（１個） | 0.6
ふそう | キャンター | FE72D | 4M50-T |  | ブレーキ | 7720 | バキューム・ポンプ取替 | 1.2
ふそう | キャンター | FE72D | 4M50-T |  | ブレーキ | 7730 | エア・コンプレッサ取替 | 3.3
ふそう | キャンター | FE72D | 4M50-T |  | ブレーキ | 7740 | エア・ドライヤ取替 | 0.6
ふそう | キャンター | FE72D | 4M50-T |  | ブレーキ | 7741 | エア・ドライヤO/H〔乾燥剤取替を含む〕 | 1.7
ふそう | キャンター | FE72D | 4M50-T |  | ブレーキ | 7760 | プレッシャ・レギュレータ調整（１個） | 0.6
ふそう | キャンター | FE72D | 4M50-T |  | ブレーキ | 7770 | プレッシャ・レギュレータ取替（１個） | 0.6
ふそう | キャンター | FE72D | 4M50-T |  | ブレーキ | 7890 | エキゾースト・ブレーキ・マグネチック・バルブ取替 | 0.4
ふそう | キャンター | FE72D | 4M50-T |  | ブレーキ | 7900 | エキゾースト・ブレーキ・バルブ取替（１個） | 1.3
ふそう | キャンター | FE72D | 4M50-T |  | ブレーキ | 7910 | エキゾースト・ブレーキ・コントロール・シリンダ取替（１個） | 0.9
ふそう | キャンター | FE72D | 4M50-T |  | ブレーキ |  | 〔注意〕パワー・チャンバを示す
ふそう | キャンター | FE72D | 4M50-T |  | ボデー・エレクトリカル
ふそう | キャンター | FE72D | 4M50-T |  | 《メータ＆スイッチ》
ふそう | キャンター | FE72D | 4M50-T |  | 《メータ＆スイッチ》 | 8011 | コンビネーション・メータ脱着 | 0.6
ふそう | キャンター | FE72D | 4M50-T |  | 《メータ＆スイッチ》 | 8020 | フューエル・レシーバ・ユニット取替 | 0.7
ふそう | キャンター | FE72D | 4M50-T |  | 《メータ＆スイッチ》 | 8030 | フューエル・センダ・ユニット取替（１個） | 0.3
ふそう | キャンター | FE72D | 4M50-T |  | 《メータ＆スイッチ》 | 8040 | ウォータ・テンパレチャ・レシーバ・ユニット取替 | 0.9
ふそう | キャンター | FE72D | 4M50-T |  | 《メータ＆スイッチ》 | 8050 | ウォータ・テンパレチャ・センダ・ユニット取替 | 0.3
ふそう | キャンター | FE72D | 4M50-T |  | 《メータ＆スイッチ》 | 8060 | オイル・プレッシャ・スイッチ取替 | 0.3
ふそう | キャンター | FE72D | 4M50-T |  | 《メータ＆スイッチ》 | 8070 | スピード・メータ取替 | 0.7
ふそう | キャンター | FE72D | 4M50-T |  | 《メータ＆スイッチ》 | 8080 | タコ・メータ取替 | 0.9
ふそう | キャンター | FE72D | 4M50-T |  | 《メータ＆スイッチ》 | 8090 | エア・プレッシャ・ゲージ取替 | 1.5
ふそう | キャンター | FE72D | 4M50-T |  | 《メータ＆スイッチ》 | 8220 | ライト＆ターン・スイッチ取替 | 0.7
ふそう | キャンター | FE72D | 4M50-T |  | 《メータ＆スイッチ》 | 8221 | ハザード・ランプ・スイッチ取替 | 0.7
ふそう | キャンター | FE72D | 4M50-T |  | 《メータ＆スイッチ》 | 8230 | バック・ランプ・スイッチ取替 | 0.3
ふそう | キャンター | FE72D | 4M50-T |  | 《メータ＆スイッチ》 | 8240 | ストップ・ランプ・スイッチ取替 | 0.3
ふそう | キャンター | FE72D | 4M50-T |  | 《ライト＆ワイパ》
ふそう | キャンター | FE72D | 4M50-T |  | 《ライト＆ワイパ》 | 8250 | ヘッドランプ取替（１個） | 0.6
ふそう | キャンター | FE72D | 4M50-T |  | 《ライト＆ワイパ》 | 8260 | フロント・ターン・シグナル・ランプ取替（１個） | 0.3
ふそう | キャンター | FE72D | 4M50-T |  | 《ライト＆ワイパ》 | 8261 | フロント・ターン・シグナル・ランプ・レンズ取替（１個） | 0.3
ふそう | キャンター | FE72D | 4M50-T |  | 《ライト＆ワイパ》 | 8280 | リヤ・コンビネーション・ランプ取替（１個） | 0.3
ふそう | キャンター | FE72D | 4M50-T |  | 《ライト＆ワイパ》 | 8281 | リヤ・コンビネーション・ランプ・レンズ取替（１個） | 0.2
ふそう | キャンター | FE72D | 4M50-T |  | 《ライト＆ワイパ》 | 8300 | ライセンス・ランプ取替（１個） | 0.2
ふそう | キャンター | FE72D | 4M50-T |  | 《ライト＆ワイパ》 | 8301 | ライセンス・ランプ・レンズ取替（１個） | 0.2
ふそう | キャンター | FE72D | 4M50-T |  | 《ライト＆ワイパ》 | 8310 | ルーム・ランプ取替（１個） | 0.3
ふそう | キャンター | FE72D | 4M50-T |  | 《ライト＆ワイパ》 | 8410 | ホーン取替（１個） | 0.8
ふそう | キャンター | FE72D | 4M50-T |  | 《ライト＆ワイパ》 |  | 〔注意〕フロント・バンパ脱着を含む
ふそう | キャンター | FE72D | 4M50-T |  | 《ライト＆ワイパ》 | 8420 | フロント・ウインド・ウォッシャ・ポンプ取替（１個） | 0.3
ふそう | キャンター | FE72D | 4M50-T |  | 《ライト＆ワイパ》 | 8430 | フロント・ウインド・ウォッシャ・ノズル取替（１個） | 0.6
ふそう | キャンター | FE72D | 4M50-T |  | 《ライト＆ワイパ》 | 8440 | フロント・ウインド・ワイパ・スイッチ取替 | 0.6
ふそう | キャンター | FE72D | 4M50-T |  | 《ライト＆ワイパ》 | 8450 | フロント・ワイパ・モータ取替 | 0.8
ふそう | キャンター | FE72D | 4M50-T |  | 《ライト＆ワイパ》 | 8470 | フロント・ワイパ・リンク取替 | 0.7
ふそう | キャンター | FE72D | 4M50-T |  | 《附属装置》
ふそう | キャンター | FE72D | 4M50-T |  | 《附属装置》 | 8490 | ラジオ・アンテナ取替 | 1.7
ふそう | キャンター | FE72D | 4M50-T |  | 《附属装置》 | 8500 | フロント・シガレット・ライタ取替（１個） | 1.1
ふそう | キャンター | FE72D | 4M50-T |  | 《附属装置》 | 8510 | フロント・ドア・パワー・ウインド・モータ取替（１個） | 1.2
ふそう | キャンター | FE72D | 4M50-T |  | 《附属装置》 | 8520 | フロント・ドア・パワー・ウインド・スイッチ取替（１個） | 0.3
ふそう | キャンター | FE72D | 4M50-T |  | 《附属装置》 | 8530 | アウタ・ミラー・コントロール・スイッチ取替（１個） | 0.6
ふそう | キャンター | FE72D | 4M50-T |  | 《ヒータ＆エアコン》
ふそう | キャンター | FE72D | 4M50-T |  | 《ヒータ＆エアコン》 | 8610 | フロント・ヒータ・ユニット脱着 | 5.7
ふそう | キャンター | FE72D | 4M50-T |  | 《ヒータ＆エアコン》 | 8620 | フロント・ヒータ・コア取替（含 フロント・ヒータ・ユニット脱着） | 6.7
ふそう | キャンター | FE72D | 4M50-T |  | 《ヒータ＆エアコン》 | 8630 | ヒータ・ウォータ・バルブ取替 | 0.8
ふそう | キャンター | FE72D | 4M50-T |  | 《ヒータ＆エアコン》 | 8640 | フロント・ブロア・モータ取替（１個） | 0.8
ふそう | キャンター | FE72D | 4M50-T |  | 《ヒータ＆エアコン》 | 8650 | フロント・ブロア・モータ・レジスタ取替（１個） | 0.6
ふそう | キャンター | FE72D | 4M50-T |  | 《ヒータ＆エアコン》 | 8711 | クーラ・ガス補充 | 0.8
ふそう | キャンター | FE72D | 4M50-T |  | 《ヒータ＆エアコン》 | 8720 | フロント・エアコン・ユニット脱着（含 ガス・チャージ） | 7.2
ふそう | キャンター | FE72D | 4M50-T |  | 《ヒータ＆エアコン》 | 8722 | フロント・エバポレータ取替（含 ガス・チャージ） | 8.8
ふそう | キャンター | FE72D | 4M50-T |  | 《ヒータ＆エアコン》 | 8730 | クーラ・コンプレッサ取替（含 ガス・チャージ） | 2.8
ふそう | キャンター | FE72D | 4M50-T |  | 《ヒータ＆エアコン》 | 8741 | クーラ・コンプレッサ・マグネチック・クラッチ取替（含 ガス・チャージ） | 3.3
ふそう | キャンター | FE72D | 4M50-T |  | 《ヒータ＆エアコン》 | 8750 | クーラ・コンデンサ脱着（含 ガス・チャージ） | 1.7
ふそう | キャンター | FE72D | 4M50-T |  | 《ヒータ＆エアコン》 | 8760 | クーラ・レシーバ・タンク取替（含 ガス・チャージ） | 1
ふそう | キャンター | FE72D | 4M50-T |  | 《ヒータ＆エアコン》 | 8770 | フロント・クーラ・エキスパンション・バルブ取替（含 ガス・チャージ） | 1.9
ふそう | キャンター | FE72D | 4M50-T |  | 《ヒータ＆エアコン》 | 8800 | フロント・エアコン・スイッチ取替（１個） | 0.7
ふそう | キャンター | FE72D | 4M50-T |  | フレーム＆ボデー
ふそう | キャンター | FE72D | 4M50-T |  | フレーム＆ボデー | 9010 | フロント・バンパ取替 | 0.4
ふそう | キャンター | FE72D | 4M50-T |  | フレーム＆ボデー | 9030 | リヤ・バンパ取替 | 0.3
ふそう | キャンター | FE72D | 4M50-T |  | フレーム＆ボデー | 9050 | ラジエータ・グリル脱着 | 0.4
ふそう | キャンター | FE72D | 4M50-T |  | フレーム＆ボデー | 9210 | フロント・ドア・ウインド・ガラス取替（１枚） | 1.1
ふそう | キャンター | FE72D | 4M50-T |  | フレーム＆ボデー | 9220 | リヤ・ドア・ウインド・ガラス取替（１枚） | 1.1
ふそう | キャンター | FE72D | 4M50-T |  | フレーム＆ボデー | 9230 | フロント・ドア・ウインド・レギュレータ取替（１個） | 1
ふそう | キャンター | FE72D | 4M50-T |  | フレーム＆ボデー | 9231 | リヤ・ドア・ウインド・レギュレータ取替（１個） | 1
ふそう | キャンター | FE72D | 4M50-T |  | フレーム＆ボデー | 9240 | フロント・ドア・ストライカ取替/調整（ボデー側）（１個） | 0.2
ふそう | キャンター | FE72D | 4M50-T |  | フレーム＆ボデー | 9241 | リヤ・ドア・ストライカ取替/調整（ボデー側）（１個） | 0.2
ふそう | キャンター | FE72D | 4M50-T |  | フレーム＆ボデー | 9250 | フロント・ドア・ロック取替（１個） | 1
ふそう | キャンター | FE72D | 4M50-T |  | フレーム＆ボデー | 9251 | リヤ・ドア・ロック取替（１個） | 1
ふそう | キャンター | FE72D | 4M50-T |  | フレーム＆ボデー | 9270 | ドア・キー・シリンダ取替（１個） | 0.8
ふそう | キャンター | FE72D | 4M50-T |  | フレーム＆ボデー | 9280 | キー・シリンダ・セット取替（１台） | 2.5
ふそう | キャンター | FE72D | 4M50-T |  | フレーム＆ボデー | 9320 | バック・ミラーAssy取替（１個） | 0.2
ふそう | キャンター | FE72D | 4M50-T |  | フレーム＆ボデー | 9330 | アンダ・ミラーAssy取替 | 0.2
ふそう | キャンター | FE72D | 4M50-T |  | フレーム＆ボデー | 9350 | ルーム・ミラーAssy取替 | 0.3
ふそう | キャンター | FE71EB(D) | 4M51 | 30 | 自家用 ６か月点検 基本点検 |  |  | 1.4
ふそう | キャンター | FE71EB(D) | 4M51 | 40 | 自家用 １２か月点検 基本点検 ２ＷＤ車 |  |  | 6
ふそう | キャンター | FE71EB(D) | 4M51 |  | 自家用 １２か月点検 基本点検 ４ＷＤ車 |  |  | 6.4
ふそう | キャンター | FE71EB(D) | 4M51 |  | 自家用 １２か月点検 保安確認検査 |  |  | 1.5
ふそう | キャンター | FE71EB(D) | 4M51 | 60 | 事業用 ３か月点検 基本点検 |  |  | 3.3
ふそう | キャンター | FE71EB(D) | 4M51 | 70 | 事業用 １２か月点検 基本点検 ２ＷＤ車 |  |  | 8.7
ふそう | キャンター | FE71EB(D) | 4M51 |  | 事業用 １２か月点検 基本点検 ４ＷＤ車 |  |  | 9.1
ふそう | キャンター | FE71EB(D) | 4M51 |  | 事業用 １２か月点検 保安確認検査 |  |  | 1.5
ふそう | キャンター | FE71EB(D) | 4M51 |  | 法定定期点検時附加作業（１年、２年、１２か月点検時に適用）
ふそう | キャンター | FE71EB(D) | 4M51 |  | 法定定期点検時附加作業（１年、２年、１２か月点検時に適用） | 100 | 下廻り塗装 | 2
ふそう | キャンター | FE71EB(D) | 4M51 |  | 法定定期点検時附加作業（１年、２年、１２か月点検時に適用） | 110 | ヘッドライト調整 | 0.4
ふそう | キャンター | FE71EB(D) | 4M51 |  | 法定定期点検時附加作業（１年、２年、１２か月点検時に適用） | 120 | フロント及びリヤ・ブレーキ清掃（１台） | 0.3
ふそう | キャンター | FE71EB(D) | 4M51 |  | 法定定期点検時附加作業（１年、２年、１２か月点検時に適用） | 130 | エンジン、下廻り洗浄 | 2
ふそう | キャンター | FE71EB(D) | 4M51 |  | 法定定期点検時附加作業（１年、２年、１２か月点検時に適用） | 150 | 日常点検 | 0.3
ふそう | キャンター | FE71EB(D) | 4M51 |  | 法定定期点検時附加作業（１年、２年、１２か月点検時に適用） | 151 | 長期使用車両推奨点検 | 0.4
ふそう | キャンター | FE71EB(D) | 4M51 |  | 法定定期点検時附加作業（１年、２年、１２か月点検時に適用） | 160 | フロント及びリヤ・ハブ・グリス取替（１台）（含 ベアリング・グリス取替） | 1.2
ふそう | キャンター | FE71EB(D) | 4M51 |  | エンジン本体、ハイブリッド
ふそう | キャンター | FE71EB(D) | 4M51 |  | エンジン本体、ハイブリッド | 1080 | Ｖベルト全数調整 | 0.4
ふそう | キャンター | FE71EB(D) | 4M51 |  | エンジン本体、ハイブリッド | 1090 | Ｖベルト全数取替 | 0.8
ふそう | キャンター | FE71EB(D) | 4M51 |  | エンジン本体、ハイブリッド | 1670 | メーン・マフラ取替（１個） | 0.5
ふそう | キャンター | FE71EB(D) | 4M51 |  | ルブリケーション、クーリング、フューエル
ふそう | キャンター | FE71EB(D) | 4M51 |  | ルブリケーション、クーリング、フューエル | 2050 | エンジン・オイル取替 | 0.2
ふそう | キャンター | FE71EB(D) | 4M51 |  | ルブリケーション、クーリング、フューエル |  | 〈整備追加点数〉アンダ・カバー付 | 0.1
ふそう | キャンター | FE71EB(D) | 4M51 |  | ルブリケーション、クーリング、フューエル | 2300 | エンジン冷却液（クーラント）取替 | 0.4
ふそう | キャンター | FE71EB(D) | 4M51 |  | ルブリケーション、クーリング、フューエル | 2460 | フューエル・フィルタ取替（１個） | 0.2
ふそう | キャンター | FE71EB(D) | 4M51 |  | エンジン・エレクトリカル
ふそう | キャンター | FE71EB(D) | 4M51 |  | エンジン・エレクトリカル | 3010 | バッテリ比重測定/電解液補充 | 0.3
ふそう | キャンター | FE71EB(D) | 4M51 |  | パワートレーン
ふそう | キャンター | FE71EB(D) | 4M51 |  | パワートレーン | 4090 | クラッチの遊び調整 | 0.2
ふそう | キャンター | FE71EB(D) | 4M51 |  | パワートレーン | 4230 | マニュアル・トランスミッション・オイル取替 | 0.3
ふそう | キャンター | FE71EB(D) | 4M51 |  | パワートレーン | 4250 | オートマチック・トランスミッション・フルード取替〔トルコン・チェンジャ使用，レベル・ゲージより抜取り〕 | 0.9
ふそう | キャンター | FE71EB(D) | 4M51 |  | パワートレーン | 4251 | オートマチック・トランスミッション・オイル・フィルタ取替（１個） | 1.1
ふそう | キャンター | FE71EB(D) | 4M51 |  | パワートレーン | 4260 | トランスミッション・リヤ・オイル・シール取替 | 1.3
ふそう | キャンター | FE71EB(D) | 4M51 |  | パワートレーン |  | 〈整備追加点数〉Ｍ／Ｔ車 | 0.5
ふそう | キャンター | FE71EB(D) | 4M51 |  | パワートレーン | 4350 | トランスファ・アウトプット・シャフト・オイル・シール取替（１個） | 0.8
ふそう | キャンター | FE71EB(D) | 4M51 |  | パワートレーン | 4630 | フロント・ディファレンシャル・オイル取替 | 0.4
ふそう | キャンター | FE71EB(D) | 4M51 |  | パワートレーン | 4731 | リヤ・ディファレンシャル・オイル取替（１軸） | 0.4
ふそう | キャンター | FE71EB(D) | 4M51 |  | アクスル＆サスペンション
ふそう | キャンター | FE71EB(D) | 4M51 |  | アクスル＆サスペンション | 5091 | フロント・ドライブ・シャフト・インナ・ブーツ取替（右側）（含 ドライブ・シャフト脱着） | 2.9
ふそう | キャンター | FE71EB(D) | 4M51 |  | アクスル＆サスペンション | 5092 | フロント・ドライブ・シャフト・インナ・ブーツ取替（左側）（含 ドライブ・シャフト脱着） | 2.9
ふそう | キャンター | FE71EB(D) | 4M51 |  | アクスル＆サスペンション | 5101 | フロント・ドライブ・シャフト・アウタ・ブーツ取替（右側）（含 ドライブ・シャフト脱着） | 2.9
ふそう | キャンター | FE71EB(D) | 4M51 |  | アクスル＆サスペンション | 5102 | フロント・ドライブ・シャフト・アウタ・ブーツ取替（左側）（含 ドライブ・シャフト脱着） | 2.9
ふそう | キャンター | FE71EB(D) | 4M51 |  | アクスル＆サスペンション | 5500 | フロント・スプリング・リーフ取替（１枚）（含 フロント・リーフ・スプリングAssy脱着） | 1.5
ふそう | キャンター | FE71EB(D) | 4M51 |  | アクスル＆サスペンション | 5800 | リヤ・スプリング・リーフ取替（１枚）（含 リヤ・リーフ・スプリングAssy脱着） | 1.5
ふそう | キャンター | FE71EB(D) | 4M51 |  | アクスル＆サスペンション |  | 〈整備追加点数〉エアサス複合式 | 0.4
ふそう | キャンター | FE71EB(D) | 4M51 |  | ステアリング
ふそう | キャンター | FE71EB(D) | 4M51 |  | ステアリング | 6020 | フロント・トーイン調整（１軸） | 0.5
ふそう | キャンター | FE71EB(D) | 4M51 |  | ステアリング | 6071 | ステアリング・ラック・ブーツ取替（片側）（含 トーイン調整） | 1
ふそう | キャンター | FE71EB(D) | 4M51 |  | ブレーキ
ふそう | キャンター | FE71EB(D) | 4M51 |  | ブレーキ | 7070 | フロント・ディスク・パッド取替（１台） | 0.8
ふそう | キャンター | FE71EB(D) | 4M51 |  | ブレーキ | 7080 | フロント・ディスク・キャリパＯ／Ｈ（１台） | 1.6
ふそう | キャンター | FE71EB(D) | 4M51 |  | ブレーキ | 7222 | リヤ・ブレーキ・シュー取替（１軸） | 1.2
ふそう | キャンター | FE71EB(D) | 4M51 |  | ブレーキ | 7242 | リヤ・ホイール・シリンダＯ／Ｈ（１軸） | 1.7
ふそう | キャンター | FE71EB(D) | 4M51 |  | ブレーキ | 7253 | リヤ・ブレーキ・ドラムとライニングとのすき間調整（１軸） | 0.4
ふそう | キャンター | FE71EB(D) | 4M51 |  | ブレーキ | 7410 | パーキング・ブレーキ調整 | 0.3
ふそう | キャンター | FE71EB(D) | 4M51 |  | ブレーキ |  | 〔注意〕センタ・ブレーキ・ドラムとライニングのすき間調整を含む
ふそう | キャンター | FE71EB(D) | 4M51 |  | ブレーキ | 7510 | ブレーキ・マスタ・シリンダＯ／Ｈ | 0.9
ふそう | キャンター | FE71EB(D) | 4M51 |  | ブレーキ | 7540 | ブレーキ・フルード取替 | 0.4
ふそう | キャンター | FE71EB(D) | 4M51 |  | ブレーキ | 7741 | エア・ドライヤＯ／Ｈ（１個）〔乾燥剤取替を含む〕 | 1.5
ふそう | キャンター | FE71EB(D) | 4M51 |  | 一般整備
ふそう | キャンター | FE71EB(D) | 4M51 |  | エンジン本体、ハイブリッド
ふそう | キャンター | FE71EB(D) | 4M51 |  | エンジン本体、ハイブリッド | 1040 | 噴射時期調整（含 アイドリング調整） | 3.5
ふそう | キャンター | FE71EB(D) | 4M51 |  | エンジン本体、ハイブリッド | 1070 | ディーゼル・スモーク測定 | 0.4
ふそう | キャンター | FE71EB(D) | 4M51 |  | エンジン本体、ハイブリッド | 1080 | Ｖベルト全数調整 | 0.5
ふそう | キャンター | FE71EB(D) | 4M51 |  | エンジン本体、ハイブリッド | 1090 | Ｖベルト全数取替 | 1
ふそう | キャンター | FE71EB(D) | 4M51 |  | エンジン本体、ハイブリッド | 1100 | エア・クリーナ・エレメント清掃/取替 | 0.4
ふそう | キャンター | FE71EB(D) | 4M51 |  | エンジン本体、ハイブリッド | 1210 | エンジン脱着 | 11
ふそう | キャンター | FE71EB(D) | 4M51 |  | エンジン本体、ハイブリッド |  | 〈整備追加点数〉４ＷＤ車 | 2.2
ふそう | キャンター | FE71EB(D) | 4M51 |  | エンジン本体、ハイブリッド |  | 〈整備追加点数〉独立懸架式サスペンション車 | 1.1
ふそう | キャンター | FE71EB(D) | 4M51 |  | エンジン本体、ハイブリッド | 1220 | エンジンO/H（含 エンジン脱着） | 40.4
ふそう | キャンター | FE71EB(D) | 4M51 |  | エンジン本体、ハイブリッド |  | 〈整備追加点数〉４ＷＤ車 | 2.2
ふそう | キャンター | FE71EB(D) | 4M51 |  | エンジン本体、ハイブリッド |  | 〈整備追加点数〉独立懸架式サスペンション車 | 1.1
ふそう | キャンター | FE71EB(D) | 4M51 |  | エンジン本体、ハイブリッド | 1230 | シリンダ・ヘッド・カバー・ガスケット取替（１台） | 0.4
ふそう | キャンター | FE71EB(D) | 4M51 |  | エンジン本体、ハイブリッド | 1240 | シリンダ・ヘッド・ガスケット取替（１台） | 6.7
ふそう | キャンター | FE71EB(D) | 4M51 |  | エンジン本体、ハイブリッド | 1250 | シリンダ・ヘッドO/H（１台）（含 シリンダ・ヘッド脱着） | 14.1
ふそう | キャンター | FE71EB(D) | 4M51 |  | エンジン本体、ハイブリッド | 1270 | バルブ・ロッカ・アーム取替（１台） | 2.9
ふそう | キャンター | FE71EB(D) | 4M51 |  | エンジン本体、ハイブリッド | 1280 | バルブ・ロッカ・シャフト取替（１台） | 2.9
ふそう | キャンター | FE71EB(D) | 4M51 |  | エンジン本体、ハイブリッド | 1290 | カムシャフト取替（１台） | 12.1
ふそう | キャンター | FE71EB(D) | 4M51 |  | エンジン本体、ハイブリッド | 1310 | バルブ・クリアランス調整 | 2
ふそう | キャンター | FE71EB(D) | 4M51 |  | エンジン本体、ハイブリッド | 1410 | クランク・プーリ脱着 | 2.4
ふそう | キャンター | FE71EB(D) | 4M51 |  | エンジン本体、ハイブリッド | 1420 | フライホイール脱着（含 トランスミッション脱着） | 5.8
ふそう | キャンター | FE71EB(D) | 4M51 |  | エンジン本体、ハイブリッド |  | 〈整備追加点数〉４ＷＤ車 | 2.2
ふそう | キャンター | FE71EB(D) | 4M51 |  | エンジン本体、ハイブリッド |  | 〈整備追加点数〉独立懸架式サスペンション車 | 0.9
ふそう | キャンター | FE71EB(D) | 4M51 |  | エンジン本体、ハイブリッド | 1430 | クランクシャフト・リヤ・オイル・シール取替Ｍ/Ｔ車（含 トランスミッション脱着） | 6.3
ふそう | キャンター | FE71EB(D) | 4M51 |  | エンジン本体、ハイブリッド |  | 〈整備追加点数〉４ＷＤ車 | 2.2
ふそう | キャンター | FE71EB(D) | 4M51 |  | エンジン本体、ハイブリッド |  | 〈整備追加点数〉独立懸架式サスペンション車 | 0.9
ふそう | キャンター | FE71EB(D) | 4M51 |  | エンジン本体、ハイブリッド | 1431 | クランクシャフト・リヤ・オイル・シール取替Ａ/Ｔ車（含 トランスミッション脱着） | 7.6
ふそう | キャンター | FE71EB(D) | 4M51 |  | エンジン本体、ハイブリッド |  | 〈整備追加点数〉４ＷＤ車 | 0.5
ふそう | キャンター | FE71EB(D) | 4M51 |  | エンジン本体、ハイブリッド | 1440 | クランクシャフト・フロント・オイル・シール取替 | 3.7
ふそう | キャンター | FE71EB(D) | 4M51 |  | エンジン本体、ハイブリッド | 1450 | ドライブ・プレート脱着（含 トランスミッション脱着） | 7.1
ふそう | キャンター | FE71EB(D) | 4M51 |  | エンジン本体、ハイブリッド |  | 〈整備追加点数〉４ＷＤ車 | 0.5
ふそう | キャンター | FE71EB(D) | 4M51 |  | エンジン本体、ハイブリッド | 1502 | エンジン・マウント右側取替（１個） | 0.8
ふそう | キャンター | FE71EB(D) | 4M51 |  | エンジン本体、ハイブリッド | 1503 | エンジン・マウント左側取替（１個） | 0.8
ふそう | キャンター | FE71EB(D) | 4M51 |  | エンジン本体、ハイブリッド | 1520 | トランスミッション・マウント取替（１個） | 0.7
ふそう | キャンター | FE71EB(D) | 4M51 |  | 《インテーク＆エキゾースト》
ふそう | キャンター | FE71EB(D) | 4M51 |  | 《インテーク＆エキゾースト》 | 1610 | インテーク・マニホールド・ガスケット取替（１個） | 0.8
ふそう | キャンター | FE71EB(D) | 4M51 |  | 《インテーク＆エキゾースト》 | 1620 | エキゾースト・マニホールド・ガスケット取替（１個） | 1.1
ふそう | キャンター | FE71EB(D) | 4M51 |  | 《インテーク＆エキゾースト》 | 1640 | エキゾースト・フロント・パイプ取替（１本） | 0.7
ふそう | キャンター | FE71EB(D) | 4M51 |  | 《インテーク＆エキゾースト》 | 1670 | メーン・マフラ取替（１個） | 0.7
ふそう | キャンター | FE71EB(D) | 4M51 |  | 《インテーク＆エキゾースト》 | 1680 | エキゾースト・テール・パイプ取替（１本） | 0.6
ふそう | キャンター | FE71EB(D) | 4M51 |  | 《インテーク＆エキゾースト》 | 1690 | ＥＧＲバルブ取替（１個） | 1.1
ふそう | キャンター | FE71EB(D) | 4M51 |  | ルブリケーション、クーリング、フューエル
ふそう | キャンター | FE71EB(D) | 4M51 |  | 《ルブリケーション（潤滑）》
ふそう | キャンター | FE71EB(D) | 4M51 |  | 《ルブリケーション（潤滑）》 | 2010 | オイル・パン脱着/オイル・パン・パッキン取替 | 1.7
ふそう | キャンター | FE71EB(D) | 4M51 |  | 《ルブリケーション（潤滑）》 | 2020 | オイル・ポンプ取替 | 2.4
ふそう | キャンター | FE71EB(D) | 4M51 |  | 《ルブリケーション（潤滑）》 |  | 〈整備追加点数〉独立懸架式サスペンション車 | 10.6
ふそう | キャンター | FE71EB(D) | 4M51 |  | 《ルブリケーション（潤滑）》 | 2030 | オイル・フィルタ取替 | 0.3
ふそう | キャンター | FE71EB(D) | 4M51 |  | 《ルブリケーション（潤滑）》 | 2050 | エンジン・オイル取替 | 0.3
ふそう | キャンター | FE71EB(D) | 4M51 |  | 《ルブリケーション（潤滑）》 |  | 〈整備追加点数〉アンダ・カバー付 | 0.2
ふそう | キャンター | FE71EB(D) | 4M51 |  | 《クーリング（冷却）》
ふそう | キャンター | FE71EB(D) | 4M51 |  | 《クーリング（冷却）》 | 2210 | ウォータ・ポンプ取替 | 2.8
ふそう | キャンター | FE71EB(D) | 4M51 |  | 《クーリング（冷却）》 | 2220 | ラジエータ・ロアー・ホース取替 | 1
ふそう | キャンター | FE71EB(D) | 4M51 |  | 《クーリング（冷却）》 | 2230 | ラジエータ・アッパ・ホース取替 | 0.4
ふそう | キャンター | FE71EB(D) | 4M51 |  | 《クーリング（冷却）》 | 2240 | サーモスタット取替 | 0.4
ふそう | キャンター | FE71EB(D) | 4M51 |  | 《クーリング（冷却）》 | 2250 | ラジエータ脱着（１個） | 2.5
ふそう | キャンター | FE71EB(D) | 4M51 |  | 《クーリング（冷却）》 | 2260 | ラジエータ・リザーブ・タンク取替 | 0.3
ふそう | キャンター | FE71EB(D) | 4M51 |  | 《クーリング（冷却）》 | 2270 | ファン・ブレード取替 | 0.9
ふそう | キャンター | FE71EB(D) | 4M51 |  | 《クーリング（冷却）》 | 2280 | ファン・カップリング取替 | 1.1
ふそう | キャンター | FE71EB(D) | 4M51 |  | 《クーリング（冷却）》 | 2300 | エンジン冷却液（クーラント）取替 | 0.5
ふそう | キャンター | FE71EB(D) | 4M51 |  | 《クーリング（冷却）》 | 2310 | エンジン・オイル・クーラ取替 | 6.3
ふそう | キャンター | FE71EB(D) | 4M51 |  | 《フューエル（燃料）》
ふそう | キャンター | FE71EB(D) | 4M51 |  | 《フューエル（燃料）》 | 2460 | フューエル・フィルタ取替（１個） | 0.3
ふそう | キャンター | FE71EB(D) | 4M51 |  | 《フューエル（燃料）》 | 2610 | インジェクション・ポンプ脱着 | 3.9
ふそう | キャンター | FE71EB(D) | 4M51 |  | 《フューエル（燃料）》 | 2620 | インジェクション・ノズル・ホルダAssy脱着（１本） | 0.6
ふそう | キャンター | FE71EB(D) | 4M51 |  | 《フューエル（燃料）》 | 2621 | インジェクション・ノズル・ホルダAssy脱着（１台） | 1.2
ふそう | キャンター | FE71EB(D) | 4M51 |  | 《フューエル（燃料）》 | 2811 | フューエル・タンク脱着（１個）（除 燃料抜き取り，注入） | 1
ふそう | キャンター | FE71EB(D) | 4M51 |  | 《フューエル（燃料）》 | 2821 | アクセル・ポジション・センサ取替 | 0.3
ふそう | キャンター | FE71EB(D) | 4M51 |  | エンジン・エレクトリカル
ふそう | キャンター | FE71EB(D) | 4M51 |  | エンジン・エレクトリカル | 3010 | バッテリ比重測定/電解液補充 | 0.4
ふそう | キャンター | FE71EB(D) | 4M51 |  | エンジン・エレクトリカル | 3080 | イグニッション・スイッチ取替〔キー・シリンダー体式〕 | 0.8
ふそう | キャンター | FE71EB(D) | 4M51 |  | エンジン・エレクトリカル | 3100 | オルタネータ取替（１個） | 1.1
ふそう | キャンター | FE71EB(D) | 4M51 |  | エンジン・エレクトリカル | 3110 | スタータ・モータ取替 | 1.2
ふそう | キャンター | FE71EB(D) | 4M51 |  | エンジン・エレクトリカル | 3160 | 水温センサ取替（コンピュータ用）（１個） | 0.3
ふそう | キャンター | FE71EB(D) | 4M51 |  | エンジン・エレクトリカル | 3180 | 吸気温センサ取替（１個） | 0.2
ふそう | キャンター | FE71EB(D) | 4M51 |  | エンジン・エレクトリカル | 3190 | ＴＤＣセンサ取替（１個） | 0.6
ふそう | キャンター | FE71EB(D) | 4M51 |  | エンジン・エレクトリカル | 3201 | エンジン回転センサ取替（１個） | 0.4
ふそう | キャンター | FE71EB(D) | 4M51 |  | エンジン・エレクトリカル | 3230 | エンジン・コントロール・ユニット取替（１個） | 0.6
ふそう | キャンター | FE71EB(D) | 4M51 |  | パワートレーン
ふそう | キャンター | FE71EB(D) | 4M51 |  | 《クラッチ》
ふそう | キャンター | FE71EB(D) | 4M51 |  | 《クラッチ》 | 4010 | クラッチO/H〔含 トランスミッション脱着，クラッチ・カバーAssy取替，クラッチ・ディスク取替，レリーズ・ベアリング取替〕 | 5.5
ふそう | キャンター | FE71EB(D) | 4M51 |  | 《クラッチ》 |  | 〈整備追加点数〉４ＷＤ車 | 2.2
ふそう | キャンター | FE71EB(D) | 4M51 |  | 《クラッチ》 |  | 〈整備追加点数〉独立懸架式サスペンション車 | 0.9
ふそう | キャンター | FE71EB(D) | 4M51 |  | 《クラッチ》 | 4020 | フライホイール・パイロット・ベアリング（ブッシュ）取替 （クラッチ・カバー取外状態） | 0.3
ふそう | キャンター | FE71EB(D) | 4M51 |  | 《クラッチ》 | 4030 | クラッチ・マスタ・シリンダO/H | 1.5
ふそう | キャンター | FE71EB(D) | 4M51 |  | 《クラッチ》 | 4040 | クラッチ・マスタ・シリンダ取替 | 1.3
ふそう | キャンター | FE71EB(D) | 4M51 |  | 《クラッチ》 | 4050 | クラッチ・レリーズ・シリンダO/H | 6
ふそう | キャンター | FE71EB(D) | 4M51 |  | 《クラッチ》 | 4060 | クラッチ・レリーズ・シリンダ取替 | 5.9
ふそう | キャンター | FE71EB(D) | 4M51 |  | 《クラッチ》 |  | 〔注意〕Ｔ/Ｍ脱着を含む
ふそう | キャンター | FE71EB(D) | 4M51 |  | 《クラッチ》 |  | 〈整備追加点数〉４ＷＤ車 | 2.2
ふそう | キャンター | FE71EB(D) | 4M51 |  | 《クラッチ》 |  | 〈整備追加点数〉独立懸架式サスペンション車 | 0.9
ふそう | キャンター | FE71EB(D) | 4M51 |  | 《クラッチ》 | 4080 | クラッチ倍力装置取替 | 1.9
ふそう | キャンター | FE71EB(D) | 4M51 |  | 《クラッチ》 | 4090 | クラッチの遊び調整 | 0.3
ふそう | キャンター | FE71EB(D) | 4M51 |  | 《クラッチ》 | 4100 | クラッチ・スイッチ取替（１個） | 0.3
ふそう | キャンター | FE71EB(D) | 4M51 |  | 《トランスミッション》
ふそう | キャンター | FE71EB(D) | 4M51 |  | 《トランスミッション》 | 4210 | マニュアル・トランスミッション脱着 | 4.6
ふそう | キャンター | FE71EB(D) | 4M51 |  | 《トランスミッション》 |  | 〈整備追加点数〉４ＷＤ車 | 2.2
ふそう | キャンター | FE71EB(D) | 4M51 |  | 《トランスミッション》 |  | 〈整備追加点数〉独立懸架式サスペンション車 | 0.9
ふそう | キャンター | FE71EB(D) | 4M51 |  | 《トランスミッション》 | 4220 | マニュアル・トランスミッションO/H（含 トランスミッション脱着） | 11.2
ふそう | キャンター | FE71EB(D) | 4M51 |  | 《トランスミッション》 |  | 〈整備追加点数〉５Ｍ／Ｔ | 0.3
ふそう | キャンター | FE71EB(D) | 4M51 |  | 《トランスミッション》 |  | 〈整備追加点数〉６Ｍ／Ｔ（４トンはＭ０５０Ｓ６，Ｍ０６０Ｓ６，Ｍ０７０Ｓ６以外） | 0.9
ふそう | キャンター | FE71EB(D) | 4M51 |  | 《トランスミッション》 |  | 〈整備追加点数〉４ＷＤ車 | 5
ふそう | キャンター | FE71EB(D) | 4M51 |  | 《トランスミッション》 |  | 〈整備追加点数〉独立懸架式サスペンション車 | 0.9
ふそう | キャンター | FE71EB(D) | 4M51 |  | 《トランスミッション》 | 4230 | マニュアル・トランスミッション・オイル取替 | 0.4
ふそう | キャンター | FE71EB(D) | 4M51 |  | 《トランスミッション》 | 4240 | オートマチック・トランスミッション脱着 | 6.8
ふそう | キャンター | FE71EB(D) | 4M51 |  | 《トランスミッション》 |  | 〈整備追加点数〉４ＷＤ車 | 0.5
ふそう | キャンター | FE71EB(D) | 4M51 |  | 《トランスミッション》 | 4250 | オートマチック・トランスミッション・フルード取替〔トルコン・チェンジャ使用，レベル・ゲージより抜取り〕 | 1.1
ふそう | キャンター | FE71EB(D) | 4M51 |  | 《トランスミッション》 | 4251 | オートマチック・トランスミッション・オイル・フィルタ取替（１個） | 1.3
ふそう | キャンター | FE71EB(D) | 4M51 |  | 《トランスミッション》 | 4260 | トランスミッション・リヤ・オイル・シール取替 | 1.7
ふそう | キャンター | FE71EB(D) | 4M51 |  | 《トランスミッション》 |  | 〈整備追加点数〉Ｍ／Ｔ車 | 0.7
ふそう | キャンター | FE71EB(D) | 4M51 |  | 《トランスミッション》 | 4280 | スピード・メータ・ドリブン・ギヤ取替 | 0.6
ふそう | キャンター | FE71EB(D) | 4M51 |  | 《トランスミッション》 | 4290 | 車速センサ取替（スピード・メータ用） | 0.3
ふそう | キャンター | FE71EB(D) | 4M51 |  | 《トランスミッション》 | 4310 | トルクコンバータ取替（含 トランスミッション脱着） | 6.9
ふそう | キャンター | FE71EB(D) | 4M51 |  | 《トランスミッション》 |  | 〈整備追加点数〉４ＷＤ車 | 0.5
ふそう | キャンター | FE71EB(D) | 4M51 |  | 《トランスミッション》 | 4320 | オートマチック・トランスミッション・オイル・パン脱着 | 1.1
ふそう | キャンター | FE71EB(D) | 4M51 |  | 《トランスミッション》 | 4329 | オートマチック・トランスミッション・オイル・クーラ・ホース取替（全数） | 1.2
ふそう | キャンター | FE71EB(D) | 4M51 |  | 《トランスミッション》 | 4330 | オートマチック・トランスミッション・オイル・クーラ・ホース取替（１本） | 0.6
ふそう | キャンター | FE71EB(D) | 4M51 |  | 《トランスミッション》 | 4331 | オートマチック・トランスミッション・オイル・クーラ取替（１個）〔空冷式タンデム型〕 | 0.7
ふそう | キャンター | FE71EB(D) | 4M51 |  | 《トランスミッション》 | 4340 | ニュートラル・セフティ・スイッチ（インヒビタ・スイッチ）取替/調整 | 0.3
ふそう | キャンター | FE71EB(D) | 4M51 |  | 《トランスミッション》 | 4350 | トランスファ・アウトプット・シャフト・オイル・シール取替（１個） | 1.1
ふそう | キャンター | FE71EB(D) | 4M51 |  | 《トランスミッション》 | 4360 | A/Tコントロール・ユニット取替 | 0.4
ふそう | キャンター | FE71EB(D) | 4M51 |  | 《トランスミッション》 | 4370 | A/T油温センサ取替（１個） | 3.5
ふそう | キャンター | FE71EB(D) | 4M51 |  | 《トランスミッション》 | 4400 | トランスファ脱着 | 3
ふそう | キャンター | FE71EB(D) | 4M51 |  | 《トランスミッション》 | 4410 | トランスファO/H（含 トランスファ脱着） | 6.3
ふそう | キャンター | FE71EB(D) | 4M51 |  | 《トランスミッション》 |  | 〈整備追加点数〉パート・タイム４ＷＤ車 | 3.1
ふそう | キャンター | FE71EB(D) | 4M51 |  | 《プロペラ・シャフト》
ふそう | キャンター | FE71EB(D) | 4M51 |  | 《プロペラ・シャフト》 | 4510 | リヤ・プロペラ・シャフトAssy取替 | 0.7
ふそう | キャンター | FE71EB(D) | 4M51 |  | 《プロペラ・シャフト》 | 4511 | フロント・プロペラ・シャフトAssy取替 | 0.7
ふそう | キャンター | FE71EB(D) | 4M51 |  | 《プロペラ・シャフト》 | 4520 | プロペラ・シャフト・センタ・ベアリング取替（１個） | 1.3
ふそう | キャンター | FE71EB(D) | 4M51 |  | 《プロペラ・シャフト》 | 4530 | ユニバーサル・ジョイント・スパイダ・キット取替（１個） | 1.7
ふそう | キャンター | FE71EB(D) | 4M51 |  | 《ディファレンシャル》
ふそう | キャンター | FE71EB(D) | 4M51 |  | 《ディファレンシャル》 | 4610 | フロント・ディファレンシャル・キャリアAssy脱着 | 2.8
ふそう | キャンター | FE71EB(D) | 4M51 |  | 《ディファレンシャル》 |  | 〈整備追加点数〉車軸懸架式サスペンション車 | 5.4
ふそう | キャンター | FE71EB(D) | 4M51 |  | 《ディファレンシャル》 | 4620 | フロント・ディファレンシャルO/H（含 ディファレンシャル脱着） | 7.8
ふそう | キャンター | FE71EB(D) | 4M51 |  | 《ディファレンシャル》 |  | 〈整備追加点数〉車軸懸架式サスペンション車 | 5.4
ふそう | キャンター | FE71EB(D) | 4M51 |  | 《ディファレンシャル》 | 4630 | フロント・ディファレンシャル・オイル取替 | 0.5
ふそう | キャンター | FE71EB(D) | 4M51 |  | 《ディファレンシャル》 | 4640 | フロント・ディファレンシャル・ドライブ・ピニオン・オイル・シール取替 | 1.1
ふそう | キャンター | FE71EB(D) | 4M51 |  | 《ディファレンシャル》 |  | 〈整備追加点数〉独立懸架式サスペンション車 | 0.2
ふそう | キャンター | FE71EB(D) | 4M51 |  | 《ディファレンシャル》 | 4651 | フロント・ディファレンシャル・サイド・フランジ・オイル・シール取替（右側） | 1.3
ふそう | キャンター | FE71EB(D) | 4M51 |  | 《ディファレンシャル》 | 4652 | フロント・ディファレンシャル・サイド・フランジ・オイル・シール取替（左側） | 1.3
ふそう | キャンター | FE71EB(D) | 4M51 |  | 《ディファレンシャル》 | 4710 | リヤ・ディファレンシャル・キャリアAssy脱着 | 2.2
ふそう | キャンター | FE71EB(D) | 4M51 |  | 《ディファレンシャル》 | 4720 | リヤ・ディファレンシャルO/H（含 ディファレンシャル脱着） | 8.3
ふそう | キャンター | FE71EB(D) | 4M51 |  | 《ディファレンシャル》 | 4731 | リヤ・ディファレンシャル・オイル取替（１軸） | 0.5
ふそう | キャンター | FE71EB(D) | 4M51 |  | 《ディファレンシャル》 | 4740 | リヤ・ディファレンシャル・ドライブ・ピニオン・オイル・シール取替 | 1.1
ふそう | キャンター | FE71EB(D) | 4M51 |  | アクスル＆サスペンション
ふそう | キャンター | FE71EB(D) | 4M51 |  | 《フロント・アクスル》
ふそう | キャンター | FE71EB(D) | 4M51 |  | 《フロント・アクスル》 | 5010 | ステアリング・ナックル取替（１輪）（含 トーイン，ストッパ調整） | 3.1
ふそう | キャンター | FE71EB(D) | 4M51 |  | 《フロント・アクスル》 |  | 〈整備追加点数〉４ＷＤ車 | 0.5
ふそう | キャンター | FE71EB(D) | 4M51 |  | 《フロント・アクスル》 | 5020 | ナックル・アーム取替（１輪）（含 トーイン調整） | 1.1
ふそう | キャンター | FE71EB(D) | 4M51 |  | 《フロント・アクスル》 |  | 〈整備追加点数〉右側 | 0.2
ふそう | キャンター | FE71EB(D) | 4M51 |  | 《フロント・アクスル》 | 5030 | キング・ピン取替（１輪） | 2.6
ふそう | キャンター | FE71EB(D) | 4M51 |  | 《フロント・アクスル》 |  | 〈整備追加点数〉４ＷＤ車 | 0.5
ふそう | キャンター | FE71EB(D) | 4M51 |  | 《フロント・アクスル》 | 5040 | フロント・ハブ取替（１輪） | 1.7
ふそう | キャンター | FE71EB(D) | 4M51 |  | 《フロント・アクスル》 |  | 〈整備追加点数〉４ＷＤ車 | 0.3
ふそう | キャンター | FE71EB(D) | 4M51 |  | 《フロント・アクスル》 |  | 〈整備追加点数〉フロント・ディスク・ブレーキ車 | 0.3
ふそう | キャンター | FE71EB(D) | 4M51 |  | 《フロント・アクスル》 | 5050 | フロント・ハブ・ベアリング（インナ・アウタ）取替（１輪） | 1.5
ふそう | キャンター | FE71EB(D) | 4M51 |  | 《フロント・アクスル》 |  | 〈整備追加点数〉４ＷＤ車 | 0.3
ふそう | キャンター | FE71EB(D) | 4M51 |  | 《フロント・アクスル》 |  | 〈整備追加点数〉フロント・ディスク・ブレーキ車 | 0.3
ふそう | キャンター | FE71EB(D) | 4M51 |  | 《フロント・アクスル》 | 5060 | フロント・ハブ・オイル・シール取替（１輪） | 1
ふそう | キャンター | FE71EB(D) | 4M51 |  | 《フロント・アクスル》 |  | 〈整備追加点数〉４ＷＤ車 | 0.3
ふそう | キャンター | FE71EB(D) | 4M51 |  | 《フロント・アクスル》 |  | 〈整備追加点数〉フロント・ディスク・ブレーキ車 | 0.3
ふそう | キャンター | FE71EB(D) | 4M51 |  | 《フロント・アクスル》 | 5070 | フロント・ハブ・ボルト取替（１本） | 1.2
ふそう | キャンター | FE71EB(D) | 4M51 |  | 《フロント・アクスル》 |  | 〈整備追加点数〉４ＷＤ車 | 0.3
ふそう | キャンター | FE71EB(D) | 4M51 |  | 《フロント・アクスル》 |  | 〈整備追加点数〉１本増すごと | 0.1
ふそう | キャンター | FE71EB(D) | 4M51 |  | 《フロント・アクスル》 |  | 〈整備追加点数〉フロント・ディスク・ブレーキ車 | 0.3
ふそう | キャンター | FE71EB(D) | 4M51 |  | 《フロント・アクスル》 | 5081 | フロント・ドライブ・シャフト取替（右側） | 3
ふそう | キャンター | FE71EB(D) | 4M51 |  | 《フロント・アクスル》 | 5082 | フロント・ドライブ・シャフト取替（左側） | 3
ふそう | キャンター | FE71EB(D) | 4M51 |  | 《フロント・アクスル》 | 5091 | フロント・ドライブ・シャフト・インナ・ブーツ取替（右側）（含 ドライブ・シャフト脱着） | 3.7
ふそう | キャンター | FE71EB(D) | 4M51 |  | 《フロント・アクスル》 | 5092 | フロント・ドライブ・シャフト・インナ・ブーツ取替（左側）（含 ドライブ・シャフト脱着） | 3.7
ふそう | キャンター | FE71EB(D) | 4M51 |  | 《フロント・アクスル》 | 5101 | フロント・ドライブ・シャフト・アウタ・ブーツ取替（右側）（含 ドライブ・シャフト脱着） | 3.7
ふそう | キャンター | FE71EB(D) | 4M51 |  | 《フロント・アクスル》 | 5102 | フロント・ドライブ・シャフト・アウタ・ブーツ取替（左側）（含 ドライブ・シャフト脱着） | 3.7
ふそう | キャンター | FE71EB(D) | 4M51 |  | 《フロント・アクスル》 | 5110 | フロント・アクスル・シャフト取替（片側） | 3.3
ふそう | キャンター | FE71EB(D) | 4M51 |  | 《リヤ・アクスル》
ふそう | キャンター | FE71EB(D) | 4M51 |  | 《リヤ・アクスル》 | 5220 | リヤ・アクスル・ハウジング（駆動軸）取替（１軸） | 7.4
ふそう | キャンター | FE71EB(D) | 4M51 |  | 《リヤ・アクスル》 | 5230 | リヤ・アクスル・シャフト取替（１本） | 0.6
ふそう | キャンター | FE71EB(D) | 4M51 |  | 《リヤ・アクスル》 | 5250 | リヤ・アクスル・シャフト・オイル・シール取替（１輪） | 0.8
ふそう | キャンター | FE71EB(D) | 4M51 |  | 《リヤ・アクスル》 | 5260 | リヤ・ハブ取替（１輪） | 2.1
ふそう | キャンター | FE71EB(D) | 4M51 |  | 《リヤ・アクスル》 |  | 〈整備追加点数〉ダブル・タイヤ車 | 0.1
ふそう | キャンター | FE71EB(D) | 4M51 |  | 《リヤ・アクスル》 | 5270 | リヤ・ハブ・ベアリング（インナ・アウタ）取替（１輪） | 1.8
ふそう | キャンター | FE71EB(D) | 4M51 |  | 《リヤ・アクスル》 |  | 〈整備追加点数〉ダブル・タイヤ車 | 0.1
ふそう | キャンター | FE71EB(D) | 4M51 |  | 《リヤ・アクスル》 | 5280 | リヤ・ハブ・オイル・シール取替（１輪） | 1.2
ふそう | キャンター | FE71EB(D) | 4M51 |  | 《リヤ・アクスル》 |  | 〈整備追加点数〉ダブル・タイヤ車 | 0.1
ふそう | キャンター | FE71EB(D) | 4M51 |  | 《リヤ・アクスル》 | 5290 | リヤ・ハブ・ボルト取替（１本） | 1.5
ふそう | キャンター | FE71EB(D) | 4M51 |  | 《リヤ・アクスル》 |  | 〈整備追加点数〉ダブル・タイヤ車 | 0.1
ふそう | キャンター | FE71EB(D) | 4M51 |  | 《リヤ・アクスル》 |  | 〈整備追加点数〉１本増すごと | 0.1
ふそう | キャンター | FE71EB(D) | 4M51 |  | 《フロント・サスペンション》
ふそう | キャンター | FE71EB(D) | 4M51 |  | 《フロント・サスペンション》 | 5410 | フロント・アッパ・サスペンション・アーム取替（片側） | 2.8
ふそう | キャンター | FE71EB(D) | 4M51 |  | 《フロント・サスペンション》 | 5420 | フロント・アッパ・ボール・ジョイント取替（片側） | 2.3
ふそう | キャンター | FE71EB(D) | 4M51 |  | 《フロント・サスペンション》 | 5440 | フロント・ロアー・サスペンション・アーム取替（片側） | 5
ふそう | キャンター | FE71EB(D) | 4M51 |  | 《フロント・サスペンション》 |  | 〈整備追加点数〉４ＷＤ車 | 0.6
ふそう | キャンター | FE71EB(D) | 4M51 |  | 《フロント・サスペンション》 | 5450 | フロント・ロアー・ボール・ジョイント取替（片側） | 5.5
ふそう | キャンター | FE71EB(D) | 4M51 |  | 《フロント・サスペンション》 | 5479 | フロント・ショック・アブソーバ取替（１台） | 0.7
ふそう | キャンター | FE71EB(D) | 4M51 |  | 《フロント・サスペンション》 | 5480 | フロント・ショック・アブソーバ取替（１本） | 0.4
ふそう | キャンター | FE71EB(D) | 4M51 |  | 《フロント・サスペンション》 | 5490 | フロント・リーフ・スプリングAssy脱着（１個） | 1.3
ふそう | キャンター | FE71EB(D) | 4M51 |  | 《フロント・サスペンション》 |  | 〈整備追加点数〉横置リーフ・スプリング | 1.4
ふそう | キャンター | FE71EB(D) | 4M51 |  | 《フロント・サスペンション》 | 5500 | フロント・スプリング・リーフ取替（１枚）（含 フロント・リーフ・スプリングAssy脱着） | 1.9
ふそう | キャンター | FE71EB(D) | 4M51 |  | 《フロント・サスペンション》 | 5510 | フロント・リーフ・スプリング・ブッシュ取替（１個） | 2.1
ふそう | キャンター | FE71EB(D) | 4M51 |  | 《フロント・サスペンション》 | 5520 | フロント・リーフ・スプリング・シャックル・ピン・ブッシュ取替（１個） | 1
ふそう | キャンター | FE71EB(D) | 4M51 |  | 《フロント・サスペンション》 | 5530 | フロント・トーション・バー・スプリング取替（片側） | 1.5
ふそう | キャンター | FE71EB(D) | 4M51 |  | 《フロント・サスペンション》 | 5550 | フロント・スタビライザ取替（１本） | 0.6
ふそう | キャンター | FE71EB(D) | 4M51 |  | 《リヤ・サスペンション》
ふそう | キャンター | FE71EB(D) | 4M51 |  | 《リヤ・サスペンション》 | 5771 | リヤ・エア・スプリング取替（１個） | 1.7
ふそう | キャンター | FE71EB(D) | 4M51 |  | 《リヤ・サスペンション》 | 5779 | リヤ・ショック・アブソーバ取替（１台） | 0.7
ふそう | キャンター | FE71EB(D) | 4M51 |  | 《リヤ・サスペンション》 | 5780 | リヤ・ショック・アブソーバ取替（１本） | 0.4
ふそう | キャンター | FE71EB(D) | 4M51 |  | 《リヤ・サスペンション》 | 5790 | リヤ・リーフ・スプリングAssy脱着（１個） | 1.4
ふそう | キャンター | FE71EB(D) | 4M51 |  | 《リヤ・サスペンション》 |  | 〈整備追加点数〉エアサス複合式 | 0.6
ふそう | キャンター | FE71EB(D) | 4M51 |  | 《リヤ・サスペンション》 | 5800 | リヤ・スプリング・リーフ取替（１枚）（含 リヤ・リーフ・スプリングAssy脱着） | 1.9
ふそう | キャンター | FE71EB(D) | 4M51 |  | 《リヤ・サスペンション》 |  | 〈整備追加点数〉エアサス複合式 | 0.6
ふそう | キャンター | FE71EB(D) | 4M51 |  | 《リヤ・サスペンション》 | 5810 | リヤ・リーフ・スプリング・ブッシュ取替（１個） | 1.1
ふそう | キャンター | FE71EB(D) | 4M51 |  | 《リヤ・サスペンション》 | 5820 | リヤ・リーフ・スプリング・シャックル・ピン・ブッシュ取替（１個） | 0.7
ふそう | キャンター | FE71EB(D) | 4M51 |  | 《リヤ・サスペンション》 | 5840 | リヤ・ラテラル・コントロール・ロッド取替（１本）〔エア・サス車〕 | 1.5
ふそう | キャンター | FE71EB(D) | 4M51 |  | ステアリング
ふそう | キャンター | FE71EB(D) | 4M51 |  | ステアリング | 6011 | フロント・ホイール・アライメント測定〔トーイン，キャンバ，キャスタ，キングピン傾斜角，ハンドル切れ角，平行度〕 | 1.3
ふそう | キャンター | FE71EB(D) | 4M51 |  | ステアリング | 6020 | フロント・トーイン調整（１軸） | 0.7
ふそう | キャンター | FE71EB(D) | 4M51 |  | ステアリング | 6040 | キャスタ調整（１軸） | 2
ふそう | キャンター | FE71EB(D) | 4M51 |  | ステアリング | 6050 | ハンドル切れ角調整（１軸） | 0.6
ふそう | キャンター | FE71EB(D) | 4M51 |  | ステアリング | 6060 | ステアリング・ギヤ・ボックス取替 | 2.1
ふそう | キャンター | FE71EB(D) | 4M51 |  | ステアリング |  | 〈整備追加点数〉ラック＆ピニオン式 | 0.4
ふそう | キャンター | FE71EB(D) | 4M51 |  | ステアリング | 6071 | ステアリング・ラック・ブーツ取替（片側）（含 トーイン調整） | 1.3
ふそう | キャンター | FE71EB(D) | 4M51 |  | ステアリング | 6080 | ステアリング・ロック取替 | 1.7
ふそう | キャンター | FE71EB(D) | 4M51 |  | ステアリング | 6090 | ピットマン・アーム取替 | 0.8
ふそう | キャンター | FE71EB(D) | 4M51 |  | ステアリング | 6100 | ドラッグ・リンク取替（１本） | 0.7
ふそう | キャンター | FE71EB(D) | 4M51 |  | ステアリング | 6110 | タイロッド取替（１本）（含 トーイン調整） | 1.3
ふそう | キャンター | FE71EB(D) | 4M51 |  | ステアリング |  | 〈整備追加点数〉ラック＆ピニオン式 | 0.7
ふそう | キャンター | FE71EB(D) | 4M51 |  | ステアリング | 6120 | タイロッド・エンド取替（１個）（含 トーイン調整） | 0.9
ふそう | キャンター | FE71EB(D) | 4M51 |  | ステアリング | 6160 | パワー・ステアリング・オイル・ポンプ取替 | 1.7
ふそう | キャンター | FE71EB(D) | 4M51 |  | ブレーキ
ふそう | キャンター | FE71EB(D) | 4M51 |  | ブレーキ | 7061 | フロント・ブレーキ・ホース取替（１台） | 1.1
ふそう | キャンター | FE71EB(D) | 4M51 |  | ブレーキ | 7070 | フロント・ディスク・パッド取替（１台） | 1.6
ふそう | キャンター | FE71EB(D) | 4M51 |  | ブレーキ | 7080 | フロント・ディスク・キャリパO/H（１台） | 3.3
ふそう | キャンター | FE71EB(D) | 4M51 |  | ブレーキ | 7090 | フロント・ディスク・キャリパ取替（１輪） | 1.8
ふそう | キャンター | FE71EB(D) | 4M51 |  | ブレーキ | 7100 | フロント・ディスク・ロータ取替（１輪） | 2.3
ふそう | キャンター | FE71EB(D) | 4M51 |  | ブレーキ |  | 〈整備追加点数〉４ＷＤ車 | 0.3
ふそう | キャンター | FE71EB(D) | 4M51 |  | ブレーキ | 7101 | フロント・ディスク・ロータ取替（１台） | 4.3
ふそう | キャンター | FE71EB(D) | 4M51 |  | ブレーキ |  | 〈整備追加点数〉４ＷＤ車 | 0.6
ふそう | キャンター | FE71EB(D) | 4M51 |  | ブレーキ | 7222 | リヤ・ブレーキ・シュー取替（１軸） | 2.2
ふそう | キャンター | FE71EB(D) | 4M51 |  | ブレーキ |  | 〈整備追加点数〉ダブル・タイヤ車 | 0.2
ふそう | キャンター | FE71EB(D) | 4M51 |  | ブレーキ | 7241 | リヤ・ホイール・シリンダO/H（１輪） | 2.1
ふそう | キャンター | FE71EB(D) | 4M51 |  | ブレーキ |  | 〈整備追加点数〉ダブル・タイヤ車 | 0.1
ふそう | キャンター | FE71EB(D) | 4M51 |  | ブレーキ | 7242 | リヤ・ホイール・シリンダO/H（１軸） | 3.2
ふそう | キャンター | FE71EB(D) | 4M51 |  | ブレーキ |  | 〈整備追加点数〉ダブル・タイヤ車 | 0.2
ふそう | キャンター | FE71EB(D) | 4M51 |  | ブレーキ | 7250 | リヤ・ホイール・シリンダ取替（１個） | 1.8
ふそう | キャンター | FE71EB(D) | 4M51 |  | ブレーキ |  | 〈整備追加点数〉ダブル・タイヤ車 | 0.1
ふそう | キャンター | FE71EB(D) | 4M51 |  | ブレーキ | 7261 | リヤ・ブレーキ・ホース取替（１台） | 1.1
ふそう | キャンター | FE71EB(D) | 4M51 |  | ブレーキ | 7410 | パーキング・ブレーキ調整 | 0.4
ふそう | キャンター | FE71EB(D) | 4M51 |  | ブレーキ |  | 〔注意〕センタ・ブレーキ・ドラムとライニングのすき間調整を含む
ふそう | キャンター | FE71EB(D) | 4M51 |  | ブレーキ | 7421 | パーキング・ブレーキ・ワイヤ取替（１本） | 0.3
ふそう | キャンター | FE71EB(D) | 4M51 |  | ブレーキ |  | 〈整備追加点数〉リヤ・ワイヤ | 0.1
ふそう | キャンター | FE71EB(D) | 4M51 |  | ブレーキ | 7440 | センタ・ブレーキ・シュー取替 | 1.1
ふそう | キャンター | FE71EB(D) | 4M51 |  | ブレーキ | 7450 | センタ・ブレーキ・ドラム取替 | 0.9
ふそう | キャンター | FE71EB(D) | 4M51 |  | ブレーキ | 7510 | ブレーキ・マスタ・シリンダO/H | 1.8
ふそう | キャンター | FE71EB(D) | 4M51 |  | ブレーキ | 7520 | ブレーキ・マスタ・シリンダ取替 | 1.4
ふそう | キャンター | FE71EB(D) | 4M51 |  | ブレーキ | 7530 | 倍力装置取替（１個） | 1.7
ふそう | キャンター | FE71EB(D) | 4M51 |  | ブレーキ |  | 〈整備追加点数〉バキューム・ブースタ | 0.4
ふそう | キャンター | FE71EB(D) | 4M51 |  | ブレーキ | 7540 | ブレーキ・フルード取替 | 0.8
ふそう | キャンター | FE71EB(D) | 4M51 |  | ブレーキ | 7610 | ＡＢＳフロント・ホイール・スピード・センサ取替（１個） | 0.5
ふそう | キャンター | FE71EB(D) | 4M51 |  | ブレーキ | 7620 | ＡＢＳリヤ・ホイール・スピード・センサ取替（１個） | 0.5
ふそう | キャンター | FE71EB(D) | 4M51 |  | ブレーキ | 7630 | ＡＢＳＧセンサ取替 | 0.6
ふそう | キャンター | FE71EB(D) | 4M51 |  | ブレーキ | 7640 | ＡＢＳハイドロリック・ユニット取替〔Ｐｏｗｅｒ-ＡＢＳ付車以外はコントロール・ユニット一体〕 | 0.9
ふそう | キャンター | FE71EB(D) | 4M51 |  | ブレーキ | 7650 | ＡＢＳコントロール・ユニット取替 | 0.4
ふそう | キャンター | FE71EB(D) | 4M51 |  | ブレーキ |  | 〔注意〕Ｐｏｗｅｒ-ＡＢＳ付車のみ適用
ふそう | キャンター | FE71EB(D) | 4M51 |  | ブレーキ | 7660 | ＡＢＳフロント・パルス・ホイール取替（１個） | 1
ふそう | キャンター | FE71EB(D) | 4M51 |  | ブレーキ | 7670 | ＡＢＳリヤ・パルス・ホイール取替（１個） | 1.5
ふそう | キャンター | FE71EB(D) | 4M51 |  | ブレーキ | 7710 | エア・タンク取替（１個） | 0.6
ふそう | キャンター | FE71EB(D) | 4M51 |  | ブレーキ | 7720 | バキューム・ポンプ取替 | 1.2
ふそう | キャンター | FE71EB(D) | 4M51 |  | ブレーキ | 7730 | エア・コンプレッサ取替 | 3.3
ふそう | キャンター | FE71EB(D) | 4M51 |  | ブレーキ | 7740 | エア・ドライヤ取替 | 0.6
ふそう | キャンター | FE71EB(D) | 4M51 |  | ブレーキ | 7741 | エア・ドライヤO/H〔乾燥剤取替を含む〕 | 1.7
ふそう | キャンター | FE71EB(D) | 4M51 |  | ブレーキ | 7760 | プレッシャ・レギュレータ調整（１個） | 0.6
ふそう | キャンター | FE71EB(D) | 4M51 |  | ブレーキ | 7770 | プレッシャ・レギュレータ取替（１個） | 0.6
ふそう | キャンター | FE71EB(D) | 4M51 |  | ブレーキ | 7890 | エキゾースト・ブレーキ・マグネチック・バルブ取替 | 0.4
ふそう | キャンター | FE71EB(D) | 4M51 |  | ブレーキ | 7900 | エキゾースト・ブレーキ・バルブ取替（１個） | 1.3
ふそう | キャンター | FE71EB(D) | 4M51 |  | ブレーキ | 7910 | エキゾースト・ブレーキ・コントロール・シリンダ取替（１個） | 0.9
ふそう | キャンター | FE71EB(D) | 4M51 |  | ブレーキ |  | 〔注意〕パワー・チャンバを示す
ふそう | キャンター | FE71EB(D) | 4M51 |  | ボデー・エレクトリカル
ふそう | キャンター | FE71EB(D) | 4M51 |  | 《メータ＆スイッチ》
ふそう | キャンター | FE71EB(D) | 4M51 |  | 《メータ＆スイッチ》 | 8010 | コンビネーション・メータ取替 | 0.6
ふそう | キャンター | FE71EB(D) | 4M51 |  | 《メータ＆スイッチ》 | 8020 | フューエル・レシーバ・ユニット取替 | 0.7
ふそう | キャンター | FE71EB(D) | 4M51 |  | 《メータ＆スイッチ》 | 8030 | フューエル・センダ・ユニット取替（１個） | 0.3
ふそう | キャンター | FE71EB(D) | 4M51 |  | 《メータ＆スイッチ》 | 8040 | ウォータ・テンパレチャ・レシーバ・ユニット取替 | 0.9
ふそう | キャンター | FE71EB(D) | 4M51 |  | 《メータ＆スイッチ》 | 8050 | ウォータ・テンパレチャ・センダ・ユニット取替 | 0.3
ふそう | キャンター | FE71EB(D) | 4M51 |  | 《メータ＆スイッチ》 | 8060 | オイル・プレッシャ・スイッチ取替 | 0.3
ふそう | キャンター | FE71EB(D) | 4M51 |  | 《メータ＆スイッチ》 | 8070 | スピード・メータ取替 | 0.7
ふそう | キャンター | FE71EB(D) | 4M51 |  | 《メータ＆スイッチ》 | 8080 | タコ・メータ取替 | 0.9
ふそう | キャンター | FE71EB(D) | 4M51 |  | 《メータ＆スイッチ》 | 8090 | エア・プレッシャ・ゲージ取替 | 1.5
ふそう | キャンター | FE71EB(D) | 4M51 |  | 《メータ＆スイッチ》 | 8220 | ライト＆ターン・スイッチ取替 | 0.7
ふそう | キャンター | FE71EB(D) | 4M51 |  | 《メータ＆スイッチ》 | 8221 | ハザード・ランプ・スイッチ取替 | 0.7
ふそう | キャンター | FE71EB(D) | 4M51 |  | 《メータ＆スイッチ》 | 8230 | バック・ランプ・スイッチ取替 | 0.3
ふそう | キャンター | FE71EB(D) | 4M51 |  | 《メータ＆スイッチ》 | 8240 | ストップ・ランプ・スイッチ取替 | 0.3
ふそう | キャンター | FE71EB(D) | 4M51 |  | 《ライト＆ワイパ》
ふそう | キャンター | FE71EB(D) | 4M51 |  | 《ライト＆ワイパ》 | 8250 | ヘッドランプ取替（１個） | 0.6
ふそう | キャンター | FE71EB(D) | 4M51 |  | 《ライト＆ワイパ》 | 8260 | フロント・ターン・シグナル・ランプ取替（１個） | 0.3
ふそう | キャンター | FE71EB(D) | 4M51 |  | 《ライト＆ワイパ》 | 8261 | フロント・ターン・シグナル・ランプ・レンズ取替（１個） | 0.3
ふそう | キャンター | FE71EB(D) | 4M51 |  | 《ライト＆ワイパ》 | 8280 | リヤ・コンビネーション・ランプ取替（１個） | 0.3
ふそう | キャンター | FE71EB(D) | 4M51 |  | 《ライト＆ワイパ》 | 8281 | リヤ・コンビネーション・ランプ・レンズ取替（１個） | 0.2
ふそう | キャンター | FE71EB(D) | 4M51 |  | 《ライト＆ワイパ》 | 8300 | ライセンス・ランプ取替（１個） | 0.2
ふそう | キャンター | FE71EB(D) | 4M51 |  | 《ライト＆ワイパ》 | 8301 | ライセンス・ランプ・レンズ取替（１個） | 0.2
ふそう | キャンター | FE71EB(D) | 4M51 |  | 《ライト＆ワイパ》 | 8310 | ルーム・ランプ取替（１個） | 0.3
ふそう | キャンター | FE71EB(D) | 4M51 |  | 《ライト＆ワイパ》 | 8410 | ホーン取替（１個） | 0.8
ふそう | キャンター | FE71EB(D) | 4M51 |  | 《ライト＆ワイパ》 |  | 〔注意〕フロント・バンパ脱着を含む
ふそう | キャンター | FE71EB(D) | 4M51 |  | 《ライト＆ワイパ》 | 8420 | フロント・ウインド・ウォッシャ・ポンプ取替（１個） | 0.3
ふそう | キャンター | FE71EB(D) | 4M51 |  | 《ライト＆ワイパ》 | 8430 | フロント・ウインド・ウォッシャ・ノズル取替（１個） | 0.6
ふそう | キャンター | FE71EB(D) | 4M51 |  | 《ライト＆ワイパ》 | 8440 | フロント・ウインド・ワイパ・スイッチ取替 | 0.6
ふそう | キャンター | FE71EB(D) | 4M51 |  | 《ライト＆ワイパ》 | 8450 | フロント・ワイパ・モータ取替 | 0.8
ふそう | キャンター | FE71EB(D) | 4M51 |  | 《ライト＆ワイパ》 | 8470 | フロント・ワイパ・リンク取替 | 0.7
ふそう | キャンター | FE71EB(D) | 4M51 |  | 《附属装置》
ふそう | キャンター | FE71EB(D) | 4M51 |  | 《附属装置》 | 8490 | ラジオ・アンテナ取替 | 1.7
ふそう | キャンター | FE71EB(D) | 4M51 |  | 《附属装置》 | 8500 | フロント・シガレット・ライタ取替（１個） | 1.1
ふそう | キャンター | FE71EB(D) | 4M51 |  | 《附属装置》 | 8510 | フロント・ドア・パワー・ウインド・モータ取替（１個） | 1.2
ふそう | キャンター | FE71EB(D) | 4M51 |  | 《附属装置》 | 8520 | フロント・ドア・パワー・ウインド・スイッチ取替（１個） | 0.3
ふそう | キャンター | FE71EB(D) | 4M51 |  | 《附属装置》 | 8530 | アウタ・ミラー・コントロール・スイッチ取替（１個） | 0.6
ふそう | キャンター | FE71EB(D) | 4M51 |  | 《ヒータ＆エアコン》
ふそう | キャンター | FE71EB(D) | 4M51 |  | 《ヒータ＆エアコン》 | 8610 | フロント・ヒータ・ユニット脱着 | 5.7
ふそう | キャンター | FE71EB(D) | 4M51 |  | 《ヒータ＆エアコン》 | 8620 | フロント・ヒータ・コア取替（含 フロント・ヒータ・ユニット脱着） | 6.7
ふそう | キャンター | FE71EB(D) | 4M51 |  | 《ヒータ＆エアコン》 | 8630 | ヒータ・ウォータ・バルブ取替 | 0.8
ふそう | キャンター | FE71EB(D) | 4M51 |  | 《ヒータ＆エアコン》 | 8640 | フロント・ブロア・モータ取替（１個） | 0.8
ふそう | キャンター | FE71EB(D) | 4M51 |  | 《ヒータ＆エアコン》 | 8650 | フロント・ブロア・モータ・レジスタ取替（１個） | 0.6
ふそう | キャンター | FE71EB(D) | 4M51 |  | 《ヒータ＆エアコン》 | 8711 | クーラ・ガス補充 | 0.8
ふそう | キャンター | FE71EB(D) | 4M51 |  | 《ヒータ＆エアコン》 | 8720 | フロント・エアコン・ユニット脱着（含 ガス・チャージ） | 7.2
ふそう | キャンター | FE71EB(D) | 4M51 |  | 《ヒータ＆エアコン》 | 8722 | フロント・エバポレータ取替（含 ガス・チャージ） | 8.8
ふそう | キャンター | FE71EB(D) | 4M51 |  | 《ヒータ＆エアコン》 | 8730 | クーラ・コンプレッサ取替（含 ガス・チャージ） | 2.8
ふそう | キャンター | FE71EB(D) | 4M51 |  | 《ヒータ＆エアコン》 | 8741 | クーラ・コンプレッサ・マグネチック・クラッチ取替（含 ガス・チャージ） | 3.3
ふそう | キャンター | FE71EB(D) | 4M51 |  | 《ヒータ＆エアコン》 | 8750 | クーラ・コンデンサ脱着（含 ガス・チャージ） | 1.7
ふそう | キャンター | FE71EB(D) | 4M51 |  | 《ヒータ＆エアコン》 | 8760 | クーラ・レシーバ・タンク取替（含 ガス・チャージ） | 1
ふそう | キャンター | FE71EB(D) | 4M51 |  | 《ヒータ＆エアコン》 | 8770 | フロント・クーラ・エキスパンション・バルブ取替（含 ガス・チャージ） | 1.9
ふそう | キャンター | FE71EB(D) | 4M51 |  | 《ヒータ＆エアコン》 | 8800 | フロント・エアコン・スイッチ取替（１個） | 0.7
ふそう | キャンター | FE71EB(D) | 4M51 |  | フレーム＆ボデー
ふそう | キャンター | FE71EB(D) | 4M51 |  | フレーム＆ボデー | 9010 | フロント・バンパ取替 | 0.4
ふそう | キャンター | FE71EB(D) | 4M51 |  | フレーム＆ボデー | 9030 | リヤ・バンパ取替 | 0.3
ふそう | キャンター | FE71EB(D) | 4M51 |  | フレーム＆ボデー | 9050 | ラジエータ・グリル脱着 | 0.4
ふそう | キャンター | FE71EB(D) | 4M51 |  | フレーム＆ボデー | 9210 | フロント・ドア・ウインド・ガラス取替（１枚） | 1.1
ふそう | キャンター | FE71EB(D) | 4M51 |  | フレーム＆ボデー | 9220 | リヤ・ドア・ウインド・ガラス取替（１枚） | 1.1
ふそう | キャンター | FE71EB(D) | 4M51 |  | フレーム＆ボデー | 9230 | フロント・ドア・ウインド・レギュレータ取替（１個） | 1
ふそう | キャンター | FE71EB(D) | 4M51 |  | フレーム＆ボデー | 9231 | リヤ・ドア・ウインド・レギュレータ取替（１個） | 1
ふそう | キャンター | FE71EB(D) | 4M51 |  | フレーム＆ボデー | 9240 | フロント・ドア・ストライカ取替/調整（ボデー側）（１個） | 0.2
ふそう | キャンター | FE71EB(D) | 4M51 |  | フレーム＆ボデー | 9241 | リヤ・ドア・ストライカ取替/調整（ボデー側）（１個） | 0.2
ふそう | キャンター | FE71EB(D) | 4M51 |  | フレーム＆ボデー | 9250 | フロント・ドア・ロック取替（１個） | 1
ふそう | キャンター | FE71EB(D) | 4M51 |  | フレーム＆ボデー | 9251 | リヤ・ドア・ロック取替（１個） | 1
ふそう | キャンター | FE71EB(D) | 4M51 |  | フレーム＆ボデー | 9270 | ドア・キー・シリンダ取替（１個） | 0.8
ふそう | キャンター | FE71EB(D) | 4M51 |  | フレーム＆ボデー | 9280 | キー・シリンダ・セット取替（１台） | 2.5
ふそう | キャンター | FE71EB(D) | 4M51 |  | フレーム＆ボデー | 9320 | バック・ミラーAssy取替（１個） | 0.2
ふそう | キャンター | FE71EB(D) | 4M51 |  | フレーム＆ボデー | 9330 | アンダ・ミラーAssy取替 | 0.2
ふそう | キャンター | FE71EB(D) | 4M51 |  | フレーム＆ボデー | 9350 | ルーム・ミラーAssy取替 | 0.3
ふそう | キャンター | FE71CB(D) | 4D33 | 30 | 自家用 ６か月点検 基本点検 |  |  | 1.4
ふそう | キャンター | FE71CB(D) | 4D33 | 40 | 自家用 １２か月点検 基本点検 ２ＷＤ車 |  |  | 6
ふそう | キャンター | FE71CB(D) | 4D33 |  | 自家用 １２か月点検 保安確認検査 |  |  | 1.5
ふそう | キャンター | FE71CB(D) | 4D33 | 60 | 事業用 ３か月点検 基本点検 |  |  | 3.3
ふそう | キャンター | FE71CB(D) | 4D33 | 70 | 事業用 １２か月点検 基本点検 ２ＷＤ車 |  |  | 8.7
ふそう | キャンター | FE71CB(D) | 4D33 |  | 事業用 １２か月点検 保安確認検査 |  |  | 1.5
ふそう | キャンター | FE71CB(D) | 4D33 |  | 法定定期点検時附加作業（１年、２年、１２か月点検時に適用）
ふそう | キャンター | FE71CB(D) | 4D33 |  | 法定定期点検時附加作業（１年、２年、１２か月点検時に適用） | 100 | 下廻り塗装 | 2
ふそう | キャンター | FE71CB(D) | 4D33 |  | 法定定期点検時附加作業（１年、２年、１２か月点検時に適用） | 110 | ヘッドライト調整 | 0.4
ふそう | キャンター | FE71CB(D) | 4D33 |  | 法定定期点検時附加作業（１年、２年、１２か月点検時に適用） | 120 | フロント及びリヤ・ブレーキ清掃（１台） | 0.3
ふそう | キャンター | FE71CB(D) | 4D33 |  | 法定定期点検時附加作業（１年、２年、１２か月点検時に適用） | 130 | エンジン、下廻り洗浄 | 2
ふそう | キャンター | FE71CB(D) | 4D33 |  | 法定定期点検時附加作業（１年、２年、１２か月点検時に適用） | 150 | 日常点検 | 0.3
ふそう | キャンター | FE71CB(D) | 4D33 |  | 法定定期点検時附加作業（１年、２年、１２か月点検時に適用） | 151 | 長期使用車両推奨点検 | 0.4
ふそう | キャンター | FE71CB(D) | 4D33 |  | 法定定期点検時附加作業（１年、２年、１２か月点検時に適用） | 160 | フロント及びリヤ・ハブ・グリス取替（１台）（含 ベアリング・グリス取替） | 1.2
ふそう | キャンター | FE71CB(D) | 4D33 |  | エンジン本体、ハイブリッド
ふそう | キャンター | FE71CB(D) | 4D33 |  | エンジン本体、ハイブリッド | 1080 | Ｖベルト全数調整 | 0.4
ふそう | キャンター | FE71CB(D) | 4D33 |  | エンジン本体、ハイブリッド | 1090 | Ｖベルト全数取替 | 0.5
ふそう | キャンター | FE71CB(D) | 4D33 |  | エンジン本体、ハイブリッド | 1670 | メーン・マフラ取替（１個） | 0.5
ふそう | キャンター | FE71CB(D) | 4D33 |  | ルブリケーション、クーリング、フューエル
ふそう | キャンター | FE71CB(D) | 4D33 |  | ルブリケーション、クーリング、フューエル | 2050 | エンジン・オイル取替 | 0.2
ふそう | キャンター | FE71CB(D) | 4D33 |  | ルブリケーション、クーリング、フューエル |  | 〈整備追加点数〉アンダ・カバー付 | 0.1
ふそう | キャンター | FE71CB(D) | 4D33 |  | ルブリケーション、クーリング、フューエル | 2300 | エンジン冷却液（クーラント）取替 | 0.4
ふそう | キャンター | FE71CB(D) | 4D33 |  | ルブリケーション、クーリング、フューエル | 2460 | フューエル・フィルタ取替（１個） | 0.2
ふそう | キャンター | FE71CB(D) | 4D33 |  | エンジン・エレクトリカル
ふそう | キャンター | FE71CB(D) | 4D33 |  | エンジン・エレクトリカル | 3010 | バッテリ比重測定/電解液補充 | 0.3
ふそう | キャンター | FE71CB(D) | 4D33 |  | パワートレーン
ふそう | キャンター | FE71CB(D) | 4D33 |  | パワートレーン | 4090 | クラッチの遊び調整 | 0.2
ふそう | キャンター | FE71CB(D) | 4D33 |  | パワートレーン | 4230 | マニュアル・トランスミッション・オイル取替 | 0.3
ふそう | キャンター | FE71CB(D) | 4D33 |  | パワートレーン | 4250 | オートマチック・トランスミッション・フルード取替〔トルコン・チェンジャ使用，レベル・ゲージより抜取り〕 | 0.9
ふそう | キャンター | FE71CB(D) | 4D33 |  | パワートレーン | 4251 | オートマチック・トランスミッション・オイル・フィルタ取替（１個） | 1.1
ふそう | キャンター | FE71CB(D) | 4D33 |  | パワートレーン | 4260 | トランスミッション・リヤ・オイル・シール取替 | 1.3
ふそう | キャンター | FE71CB(D) | 4D33 |  | パワートレーン |  | 〈整備追加点数〉Ｍ／Ｔ車 | 0.5
ふそう | キャンター | FE71CB(D) | 4D33 |  | パワートレーン | 4731 | リヤ・ディファレンシャル・オイル取替（１軸） | 0.4
ふそう | キャンター | FE71CB(D) | 4D33 |  | アクスル＆サスペンション
ふそう | キャンター | FE71CB(D) | 4D33 |  | アクスル＆サスペンション | 5500 | フロント・スプリング・リーフ取替（１枚）（含 フロント・リーフ・スプリングAssy脱着） | 1.5
ふそう | キャンター | FE71CB(D) | 4D33 |  | アクスル＆サスペンション | 5800 | リヤ・スプリング・リーフ取替（１枚）（含 リヤ・リーフ・スプリングAssy脱着） | 1.5
ふそう | キャンター | FE71CB(D) | 4D33 |  | ステアリング
ふそう | キャンター | FE71CB(D) | 4D33 |  | ステアリング | 6020 | フロント・トーイン調整（１軸） | 0.5
ふそう | キャンター | FE71CB(D) | 4D33 |  | ステアリング | 6071 | ステアリング・ラック・ブーツ取替（片側）（含 トーイン調整） | 1
ふそう | キャンター | FE71CB(D) | 4D33 |  | ブレーキ
ふそう | キャンター | FE71CB(D) | 4D33 |  | ブレーキ | 7070 | フロント・ディスク・パッド取替（１台） | 0.8
ふそう | キャンター | FE71CB(D) | 4D33 |  | ブレーキ | 7080 | フロント・ディスク・キャリパＯ／Ｈ（１台） | 1.6
ふそう | キャンター | FE71CB(D) | 4D33 |  | ブレーキ | 7222 | リヤ・ブレーキ・シュー取替（１軸） | 1.2
ふそう | キャンター | FE71CB(D) | 4D33 |  | ブレーキ | 7242 | リヤ・ホイール・シリンダＯ／Ｈ（１軸） | 1.7
ふそう | キャンター | FE71CB(D) | 4D33 |  | ブレーキ | 7253 | リヤ・ブレーキ・ドラムとライニングとのすき間調整（１軸） | 0.4
ふそう | キャンター | FE71CB(D) | 4D33 |  | ブレーキ | 7410 | パーキング・ブレーキ調整 | 0.3
ふそう | キャンター | FE71CB(D) | 4D33 |  | ブレーキ |  | 〔注意〕センタ・ブレーキ・ドラムとライニングのすき間調整を含む
ふそう | キャンター | FE71CB(D) | 4D33 |  | ブレーキ | 7510 | ブレーキ・マスタ・シリンダＯ／Ｈ | 0.9
ふそう | キャンター | FE71CB(D) | 4D33 |  | ブレーキ | 7540 | ブレーキ・フルード取替 | 0.4
ふそう | キャンター | FE71CB(D) | 4D33 |  | 一般整備
ふそう | キャンター | FE71CB(D) | 4D33 |  | エンジン本体、ハイブリッド
ふそう | キャンター | FE71CB(D) | 4D33 |  | エンジン本体、ハイブリッド | 1040 | 噴射時期調整（含 アイドリング調整） | 0.5
ふそう | キャンター | FE71CB(D) | 4D33 |  | エンジン本体、ハイブリッド | 1050 | アイドリング調整 | 0.3
ふそう | キャンター | FE71CB(D) | 4D33 |  | エンジン本体、ハイブリッド | 1070 | ディーゼル・スモーク測定 | 0.4
ふそう | キャンター | FE71CB(D) | 4D33 |  | エンジン本体、ハイブリッド | 1080 | Ｖベルト全数調整 | 0.5
ふそう | キャンター | FE71CB(D) | 4D33 |  | エンジン本体、ハイブリッド | 1081 | オルタネータ（ファン）・ベルト調整 | 0.3
ふそう | キャンター | FE71CB(D) | 4D33 |  | エンジン本体、ハイブリッド | 1082 | エアコン・ベルト調整 | 0.3
ふそう | キャンター | FE71CB(D) | 4D33 |  | エンジン本体、ハイブリッド | 1090 | Ｖベルト全数取替 | 0.7
ふそう | キャンター | FE71CB(D) | 4D33 |  | エンジン本体、ハイブリッド | 1091 | オルタネータ（ファン）・ベルト取替 | 0.7
ふそう | キャンター | FE71CB(D) | 4D33 |  | エンジン本体、ハイブリッド | 1092 | エアコン・ベルト取替 | 0.5
ふそう | キャンター | FE71CB(D) | 4D33 |  | エンジン本体、ハイブリッド | 1100 | エア・クリーナ・エレメント清掃/取替 | 0.4
ふそう | キャンター | FE71CB(D) | 4D33 |  | エンジン本体、ハイブリッド | 1210 | エンジン脱着 | 8.8
ふそう | キャンター | FE71CB(D) | 4D33 |  | エンジン本体、ハイブリッド |  | 〈整備追加点数〉独立懸架式サスペンション車 | 1.1
ふそう | キャンター | FE71CB(D) | 4D33 |  | エンジン本体、ハイブリッド | 1220 | エンジンO/H（含 エンジン脱着） | 34.8
ふそう | キャンター | FE71CB(D) | 4D33 |  | エンジン本体、ハイブリッド |  | 〈整備追加点数〉独立懸架式サスペンション車 | 1.1
ふそう | キャンター | FE71CB(D) | 4D33 |  | エンジン本体、ハイブリッド | 1230 | シリンダ・ヘッド・カバー・ガスケット取替（１台） | 0.4
ふそう | キャンター | FE71CB(D) | 4D33 |  | エンジン本体、ハイブリッド | 1240 | シリンダ・ヘッド・ガスケット取替（１台） | 3.9
ふそう | キャンター | FE71CB(D) | 4D33 |  | エンジン本体、ハイブリッド | 1250 | シリンダ・ヘッドO/H（１台）（含 シリンダ・ヘッド脱着） | 7.9
ふそう | キャンター | FE71CB(D) | 4D33 |  | エンジン本体、ハイブリッド | 1270 | バルブ・ロッカ・アーム取替（１台） | 1.7
ふそう | キャンター | FE71CB(D) | 4D33 |  | エンジン本体、ハイブリッド | 1280 | バルブ・ロッカ・シャフト取替（１台） | 1.7
ふそう | キャンター | FE71CB(D) | 4D33 |  | エンジン本体、ハイブリッド | 1290 | カムシャフト取替（１台） | 12.1
ふそう | キャンター | FE71CB(D) | 4D33 |  | エンジン本体、ハイブリッド | 1310 | バルブ・クリアランス調整 | 0.7
ふそう | キャンター | FE71CB(D) | 4D33 |  | エンジン本体、ハイブリッド | 1410 | クランク・プーリ脱着 | 2.4
ふそう | キャンター | FE71CB(D) | 4D33 |  | エンジン本体、ハイブリッド | 1420 | フライホイール脱着（含 トランスミッション脱着） | 5.8
ふそう | キャンター | FE71CB(D) | 4D33 |  | エンジン本体、ハイブリッド |  | 〈整備追加点数〉独立懸架式サスペンション車 | 0.9
ふそう | キャンター | FE71CB(D) | 4D33 |  | エンジン本体、ハイブリッド | 1430 | クランクシャフト・リヤ・オイル・シール取替Ｍ/Ｔ車（含 トランスミッション脱着） | 6.3
ふそう | キャンター | FE71CB(D) | 4D33 |  | エンジン本体、ハイブリッド |  | 〈整備追加点数〉独立懸架式サスペンション車 | 0.9
ふそう | キャンター | FE71CB(D) | 4D33 |  | エンジン本体、ハイブリッド | 1431 | クランクシャフト・リヤ・オイル・シール取替Ａ/Ｔ車（含 トランスミッション脱着） | 7.6
ふそう | キャンター | FE71CB(D) | 4D33 |  | エンジン本体、ハイブリッド | 1440 | クランクシャフト・フロント・オイル・シール取替 | 3.7
ふそう | キャンター | FE71CB(D) | 4D33 |  | エンジン本体、ハイブリッド | 1450 | ドライブ・プレート脱着（含 トランスミッション脱着） | 7.1
ふそう | キャンター | FE71CB(D) | 4D33 |  | エンジン本体、ハイブリッド | 1502 | エンジン・マウント右側取替（１個） | 0.8
ふそう | キャンター | FE71CB(D) | 4D33 |  | エンジン本体、ハイブリッド | 1503 | エンジン・マウント左側取替（１個） | 0.8
ふそう | キャンター | FE71CB(D) | 4D33 |  | エンジン本体、ハイブリッド | 1520 | トランスミッション・マウント取替（１個） | 0.7
ふそう | キャンター | FE71CB(D) | 4D33 |  | 《インテーク＆エキゾースト》
ふそう | キャンター | FE71CB(D) | 4D33 |  | 《インテーク＆エキゾースト》 | 1610 | インテーク・マニホールド・ガスケット取替（１個） | 0.8
ふそう | キャンター | FE71CB(D) | 4D33 |  | 《インテーク＆エキゾースト》 | 1620 | エキゾースト・マニホールド・ガスケット取替（１個） | 1.1
ふそう | キャンター | FE71CB(D) | 4D33 |  | 《インテーク＆エキゾースト》 | 1630 | エキゾースト・フロント・パイプ・フランジ/ガスケット取替（１個） | 1.2
ふそう | キャンター | FE71CB(D) | 4D33 |  | 《インテーク＆エキゾースト》 | 1640 | エキゾースト・フロント・パイプ取替（１本） | 0.7
ふそう | キャンター | FE71CB(D) | 4D33 |  | 《インテーク＆エキゾースト》 | 1670 | メーン・マフラ取替（１個） | 0.7
ふそう | キャンター | FE71CB(D) | 4D33 |  | 《インテーク＆エキゾースト》 | 1680 | エキゾースト・テール・パイプ取替（１本） | 0.6
ふそう | キャンター | FE71CB(D) | 4D33 |  | 《インテーク＆エキゾースト》 | 1690 | ＥＧＲバルブ取替（１個） | 1.1
ふそう | キャンター | FE71CB(D) | 4D33 |  | ルブリケーション、クーリング、フューエル
ふそう | キャンター | FE71CB(D) | 4D33 |  | 《ルブリケーション（潤滑）》
ふそう | キャンター | FE71CB(D) | 4D33 |  | 《ルブリケーション（潤滑）》 | 2010 | オイル・パン脱着/オイル・パン・パッキン取替 | 1.7
ふそう | キャンター | FE71CB(D) | 4D33 |  | 《ルブリケーション（潤滑）》 | 2020 | オイル・ポンプ取替 | 2.4
ふそう | キャンター | FE71CB(D) | 4D33 |  | 《ルブリケーション（潤滑）》 | 2030 | オイル・フィルタ取替 | 0.3
ふそう | キャンター | FE71CB(D) | 4D33 |  | 《ルブリケーション（潤滑）》 | 2050 | エンジン・オイル取替 | 0.3
ふそう | キャンター | FE71CB(D) | 4D33 |  | 《ルブリケーション（潤滑）》 |  | 〈整備追加点数〉アンダ・カバー付 | 0.2
ふそう | キャンター | FE71CB(D) | 4D33 |  | 《クーリング（冷却）》
ふそう | キャンター | FE71CB(D) | 4D33 |  | 《クーリング（冷却）》 | 2210 | ウォータ・ポンプ取替 | 1.4
ふそう | キャンター | FE71CB(D) | 4D33 |  | 《クーリング（冷却）》 | 2220 | ラジエータ・ロアー・ホース取替 | 1
ふそう | キャンター | FE71CB(D) | 4D33 |  | 《クーリング（冷却）》 | 2230 | ラジエータ・アッパ・ホース取替 | 0.4
ふそう | キャンター | FE71CB(D) | 4D33 |  | 《クーリング（冷却）》 | 2240 | サーモスタット取替 | 0.4
ふそう | キャンター | FE71CB(D) | 4D33 |  | 《クーリング（冷却）》 | 2250 | ラジエータ脱着（１個） | 2.5
ふそう | キャンター | FE71CB(D) | 4D33 |  | 《クーリング（冷却）》 | 2260 | ラジエータ・リザーブ・タンク取替 | 0.3
ふそう | キャンター | FE71CB(D) | 4D33 |  | 《クーリング（冷却）》 | 2270 | ファン・ブレード取替 | 0.9
ふそう | キャンター | FE71CB(D) | 4D33 |  | 《クーリング（冷却）》 | 2280 | ファン・カップリング取替 | 1.1
ふそう | キャンター | FE71CB(D) | 4D33 |  | 《クーリング（冷却）》 | 2300 | エンジン冷却液（クーラント）取替 | 0.5
ふそう | キャンター | FE71CB(D) | 4D33 |  | 《クーリング（冷却）》 | 2310 | エンジン・オイル・クーラ取替 | 0.6
ふそう | キャンター | FE71CB(D) | 4D33 |  | 《フューエル（燃料）》
ふそう | キャンター | FE71CB(D) | 4D33 |  | 《フューエル（燃料）》 | 2460 | フューエル・フィルタ取替（１個） | 0.3
ふそう | キャンター | FE71CB(D) | 4D33 |  | 《フューエル（燃料）》 | 2610 | インジェクション・ポンプ脱着 | 3.9
ふそう | キャンター | FE71CB(D) | 4D33 |  | 《フューエル（燃料）》 | 2620 | インジェクション・ノズル・ホルダAssy脱着（１本） | 0.6
ふそう | キャンター | FE71CB(D) | 4D33 |  | 《フューエル（燃料）》 | 2621 | インジェクション・ノズル・ホルダAssy脱着（１台） | 1.2
ふそう | キャンター | FE71CB(D) | 4D33 |  | 《フューエル（燃料）》 | 2811 | フューエル・タンク脱着（１個）（除 燃料抜き取り，注入） | 1
ふそう | キャンター | FE71CB(D) | 4D33 |  | 《フューエル（燃料）》 | 2821 | アクセル・ポジション・センサ取替 | 0.3
ふそう | キャンター | FE71CB(D) | 4D33 |  | エンジン・エレクトリカル
ふそう | キャンター | FE71CB(D) | 4D33 |  | エンジン・エレクトリカル | 3010 | バッテリ比重測定/電解液補充 | 0.4
ふそう | キャンター | FE71CB(D) | 4D33 |  | エンジン・エレクトリカル | 3080 | イグニッション・スイッチ取替〔キー・シリンダー体式〕 | 0.8
ふそう | キャンター | FE71CB(D) | 4D33 |  | エンジン・エレクトリカル | 3100 | オルタネータ取替（１個） | 1.1
ふそう | キャンター | FE71CB(D) | 4D33 |  | エンジン・エレクトリカル | 3110 | スタータ・モータ取替 | 1.2
ふそう | キャンター | FE71CB(D) | 4D33 |  | エンジン・エレクトリカル | 3120 | グロー・プラグ取替（１本） | 0.4
ふそう | キャンター | FE71CB(D) | 4D33 |  | エンジン・エレクトリカル | 3121 | グロー・プラグ取替（１台） | 0.6
ふそう | キャンター | FE71CB(D) | 4D33 |  | エンジン・エレクトリカル | 3160 | 水温センサ取替（コンピュータ用）（１個） | 0.3
ふそう | キャンター | FE71CB(D) | 4D33 |  | エンジン・エレクトリカル | 3180 | 吸気温センサ取替（１個） | 0.2
ふそう | キャンター | FE71CB(D) | 4D33 |  | エンジン・エレクトリカル | 3190 | ＴＤＣセンサ取替（１個） | 0.6
ふそう | キャンター | FE71CB(D) | 4D33 |  | エンジン・エレクトリカル | 3201 | エンジン回転センサ取替（１個） | 0.4
ふそう | キャンター | FE71CB(D) | 4D33 |  | エンジン・エレクトリカル | 3230 | エンジン・コントロール・ユニット取替（１個） | 0.6
ふそう | キャンター | FE71CB(D) | 4D33 |  | パワートレーン
ふそう | キャンター | FE71CB(D) | 4D33 |  | 《クラッチ》
ふそう | キャンター | FE71CB(D) | 4D33 |  | 《クラッチ》 | 4010 | クラッチO/H〔含 トランスミッション脱着，クラッチ・カバーAssy取替，クラッチ・ディスク取替，レリーズ・ベアリング取替〕 | 5.5
ふそう | キャンター | FE71CB(D) | 4D33 |  | 《クラッチ》 |  | 〈整備追加点数〉独立懸架式サスペンション車 | 0.9
ふそう | キャンター | FE71CB(D) | 4D33 |  | 《クラッチ》 | 4020 | フライホイール・パイロット・ベアリング（ブッシュ）取替 （クラッチ・カバー取外状態） | 0.3
ふそう | キャンター | FE71CB(D) | 4D33 |  | 《クラッチ》 | 4030 | クラッチ・マスタ・シリンダO/H | 1.5
ふそう | キャンター | FE71CB(D) | 4D33 |  | 《クラッチ》 | 4040 | クラッチ・マスタ・シリンダ取替 | 1.3
ふそう | キャンター | FE71CB(D) | 4D33 |  | 《クラッチ》 | 4050 | クラッチ・レリーズ・シリンダO/H | 6
ふそう | キャンター | FE71CB(D) | 4D33 |  | 《クラッチ》 | 4060 | クラッチ・レリーズ・シリンダ取替 | 5.9
ふそう | キャンター | FE71CB(D) | 4D33 |  | 《クラッチ》 |  | 〔注意〕Ｔ/Ｍ脱着を含む
ふそう | キャンター | FE71CB(D) | 4D33 |  | 《クラッチ》 |  | 〈整備追加点数〉独立懸架式サスペンション車 | 0.9
ふそう | キャンター | FE71CB(D) | 4D33 |  | 《クラッチ》 | 4080 | クラッチ倍力装置取替 | 1.9
ふそう | キャンター | FE71CB(D) | 4D33 |  | 《クラッチ》 | 4090 | クラッチの遊び調整 | 0.3
ふそう | キャンター | FE71CB(D) | 4D33 |  | 《クラッチ》 | 4100 | クラッチ・スイッチ取替（１個） | 0.3
ふそう | キャンター | FE71CB(D) | 4D33 |  | 《トランスミッション》
ふそう | キャンター | FE71CB(D) | 4D33 |  | 《トランスミッション》 | 4210 | マニュアル・トランスミッション脱着 | 4.6
ふそう | キャンター | FE71CB(D) | 4D33 |  | 《トランスミッション》 |  | 〈整備追加点数〉独立懸架式サスペンション車 | 0.9
ふそう | キャンター | FE71CB(D) | 4D33 |  | 《トランスミッション》 | 4220 | マニュアル・トランスミッションO/H（含 トランスミッション脱着） | 11.2
ふそう | キャンター | FE71CB(D) | 4D33 |  | 《トランスミッション》 |  | 〈整備追加点数〉５Ｍ／Ｔ | 0.3
ふそう | キャンター | FE71CB(D) | 4D33 |  | 《トランスミッション》 |  | 〈整備追加点数〉６Ｍ／Ｔ（４トンはＭ０５０Ｓ６，Ｍ０６０Ｓ６，Ｍ０７０Ｓ６以外） | 0.9
ふそう | キャンター | FE71CB(D) | 4D33 |  | 《トランスミッション》 |  | 〈整備追加点数〉独立懸架式サスペンション車 | 0.9
ふそう | キャンター | FE71CB(D) | 4D33 |  | 《トランスミッション》 | 4230 | マニュアル・トランスミッション・オイル取替 | 0.4
ふそう | キャンター | FE71CB(D) | 4D33 |  | 《トランスミッション》 | 4240 | オートマチック・トランスミッション脱着 | 6.8
ふそう | キャンター | FE71CB(D) | 4D33 |  | 《トランスミッション》 | 4250 | オートマチック・トランスミッション・フルード取替〔トルコン・チェンジャ使用，レベル・ゲージより抜取り〕 | 1.1
ふそう | キャンター | FE71CB(D) | 4D33 |  | 《トランスミッション》 | 4251 | オートマチック・トランスミッション・オイル・フィルタ取替（１個） | 1.3
ふそう | キャンター | FE71CB(D) | 4D33 |  | 《トランスミッション》 | 4260 | トランスミッション・リヤ・オイル・シール取替 | 1.7
ふそう | キャンター | FE71CB(D) | 4D33 |  | 《トランスミッション》 |  | 〈整備追加点数〉Ｍ／Ｔ車 | 0.7
ふそう | キャンター | FE71CB(D) | 4D33 |  | 《トランスミッション》 | 4280 | スピード・メータ・ドリブン・ギヤ取替 | 0.6
ふそう | キャンター | FE71CB(D) | 4D33 |  | 《トランスミッション》 | 4290 | 車速センサ取替（スピード・メータ用） | 0.3
ふそう | キャンター | FE71CB(D) | 4D33 |  | 《トランスミッション》 | 4310 | トルクコンバータ取替（含 トランスミッション脱着） | 6.9
ふそう | キャンター | FE71CB(D) | 4D33 |  | 《トランスミッション》 | 4320 | オートマチック・トランスミッション・オイル・パン脱着 | 1.1
ふそう | キャンター | FE71CB(D) | 4D33 |  | 《トランスミッション》 | 4329 | オートマチック・トランスミッション・オイル・クーラ・ホース取替（全数） | 1.2
ふそう | キャンター | FE71CB(D) | 4D33 |  | 《トランスミッション》 | 4330 | オートマチック・トランスミッション・オイル・クーラ・ホース取替（１本） | 0.6
ふそう | キャンター | FE71CB(D) | 4D33 |  | 《トランスミッション》 | 4331 | オートマチック・トランスミッション・オイル・クーラ取替（１個）〔空冷式タンデム型〕 | 0.7
ふそう | キャンター | FE71CB(D) | 4D33 |  | 《トランスミッション》 | 4340 | ニュートラル・セフティ・スイッチ（インヒビタ・スイッチ）取替/調整 | 0.3
ふそう | キャンター | FE71CB(D) | 4D33 |  | 《トランスミッション》 | 4360 | A/Tコントロール・ユニット取替 | 0.4
ふそう | キャンター | FE71CB(D) | 4D33 |  | 《トランスミッション》 | 4370 | A/T油温センサ取替（１個） | 3.5
ふそう | キャンター | FE71CB(D) | 4D33 |  | 《プロペラ・シャフト》
ふそう | キャンター | FE71CB(D) | 4D33 |  | 《プロペラ・シャフト》 | 4510 | リヤ・プロペラ・シャフトAssy取替 | 0.7
ふそう | キャンター | FE71CB(D) | 4D33 |  | 《プロペラ・シャフト》 | 4520 | プロペラ・シャフト・センタ・ベアリング取替（１個） | 1.3
ふそう | キャンター | FE71CB(D) | 4D33 |  | 《プロペラ・シャフト》 | 4530 | ユニバーサル・ジョイント・スパイダ・キット取替（１個） | 1.7
ふそう | キャンター | FE71CB(D) | 4D33 |  | 《ディファレンシャル》
ふそう | キャンター | FE71CB(D) | 4D33 |  | 《ディファレンシャル》 | 4710 | リヤ・ディファレンシャル・キャリアAssy脱着 | 2.2
ふそう | キャンター | FE71CB(D) | 4D33 |  | 《ディファレンシャル》 | 4720 | リヤ・ディファレンシャルO/H（含 ディファレンシャル脱着） | 8.3
ふそう | キャンター | FE71CB(D) | 4D33 |  | 《ディファレンシャル》 | 4731 | リヤ・ディファレンシャル・オイル取替（１軸） | 0.5
ふそう | キャンター | FE71CB(D) | 4D33 |  | 《ディファレンシャル》 | 4740 | リヤ・ディファレンシャル・ドライブ・ピニオン・オイル・シール取替 | 1.1
ふそう | キャンター | FE71CB(D) | 4D33 |  | アクスル＆サスペンション
ふそう | キャンター | FE71CB(D) | 4D33 |  | 《フロント・アクスル》
ふそう | キャンター | FE71CB(D) | 4D33 |  | 《フロント・アクスル》 | 5010 | ステアリング・ナックル取替（１輪）（含 トーイン，ストッパ調整） | 3.1
ふそう | キャンター | FE71CB(D) | 4D33 |  | 《フロント・アクスル》 | 5020 | ナックル・アーム取替（１輪）（含 トーイン調整） | 1.1
ふそう | キャンター | FE71CB(D) | 4D33 |  | 《フロント・アクスル》 |  | 〈整備追加点数〉右側 | 0.2
ふそう | キャンター | FE71CB(D) | 4D33 |  | 《フロント・アクスル》 | 5030 | キング・ピン取替（１輪） | 2.6
ふそう | キャンター | FE71CB(D) | 4D33 |  | 《フロント・アクスル》 | 5040 | フロント・ハブ取替（１輪） | 1.7
ふそう | キャンター | FE71CB(D) | 4D33 |  | 《フロント・アクスル》 |  | 〈整備追加点数〉フロント・ディスク・ブレーキ車 | 0.3
ふそう | キャンター | FE71CB(D) | 4D33 |  | 《フロント・アクスル》 | 5050 | フロント・ハブ・ベアリング（インナ・アウタ）取替（１輪） | 1.5
ふそう | キャンター | FE71CB(D) | 4D33 |  | 《フロント・アクスル》 |  | 〈整備追加点数〉フロント・ディスク・ブレーキ車 | 0.3
ふそう | キャンター | FE71CB(D) | 4D33 |  | 《フロント・アクスル》 | 5060 | フロント・ハブ・オイル・シール取替（１輪） | 1
ふそう | キャンター | FE71CB(D) | 4D33 |  | 《フロント・アクスル》 |  | 〈整備追加点数〉フロント・ディスク・ブレーキ車 | 0.3
ふそう | キャンター | FE71CB(D) | 4D33 |  | 《フロント・アクスル》 | 5070 | フロント・ハブ・ボルト取替（１本） | 1.2
ふそう | キャンター | FE71CB(D) | 4D33 |  | 《フロント・アクスル》 |  | 〈整備追加点数〉１本増すごと | 0.1
ふそう | キャンター | FE71CB(D) | 4D33 |  | 《フロント・アクスル》 |  | 〈整備追加点数〉フロント・ディスク・ブレーキ車 | 0.3
ふそう | キャンター | FE71CB(D) | 4D33 |  | 《リヤ・アクスル》
ふそう | キャンター | FE71CB(D) | 4D33 |  | 《リヤ・アクスル》 | 5220 | リヤ・アクスル・ハウジング（駆動軸）取替（１軸） | 7.4
ふそう | キャンター | FE71CB(D) | 4D33 |  | 《リヤ・アクスル》 | 5230 | リヤ・アクスル・シャフト取替（１本） | 0.6
ふそう | キャンター | FE71CB(D) | 4D33 |  | 《リヤ・アクスル》 | 5250 | リヤ・アクスル・シャフト・オイル・シール取替（１輪） | 0.8
ふそう | キャンター | FE71CB(D) | 4D33 |  | 《リヤ・アクスル》 | 5260 | リヤ・ハブ取替（１輪） | 2.1
ふそう | キャンター | FE71CB(D) | 4D33 |  | 《リヤ・アクスル》 |  | 〈整備追加点数〉ダブル・タイヤ車 | 0.1
ふそう | キャンター | FE71CB(D) | 4D33 |  | 《リヤ・アクスル》 | 5270 | リヤ・ハブ・ベアリング（インナ・アウタ）取替（１輪） | 1.8
ふそう | キャンター | FE71CB(D) | 4D33 |  | 《リヤ・アクスル》 |  | 〈整備追加点数〉ダブル・タイヤ車 | 0.1
ふそう | キャンター | FE71CB(D) | 4D33 |  | 《リヤ・アクスル》 | 5280 | リヤ・ハブ・オイル・シール取替（１輪） | 1.2
ふそう | キャンター | FE71CB(D) | 4D33 |  | 《リヤ・アクスル》 |  | 〈整備追加点数〉ダブル・タイヤ車 | 0.1
ふそう | キャンター | FE71CB(D) | 4D33 |  | 《リヤ・アクスル》 | 5290 | リヤ・ハブ・ボルト取替（１本） | 1.5
ふそう | キャンター | FE71CB(D) | 4D33 |  | 《リヤ・アクスル》 |  | 〈整備追加点数〉ダブル・タイヤ車 | 0.1
ふそう | キャンター | FE71CB(D) | 4D33 |  | 《リヤ・アクスル》 |  | 〈整備追加点数〉１本増すごと | 0.1
ふそう | キャンター | FE71CB(D) | 4D33 |  | 《フロント・サスペンション》
ふそう | キャンター | FE71CB(D) | 4D33 |  | 《フロント・サスペンション》 | 5410 | フロント・アッパ・サスペンション・アーム取替（片側） | 2.8
ふそう | キャンター | FE71CB(D) | 4D33 |  | 《フロント・サスペンション》 | 5420 | フロント・アッパ・ボール・ジョイント取替（片側） | 2.3
ふそう | キャンター | FE71CB(D) | 4D33 |  | 《フロント・サスペンション》 | 5440 | フロント・ロアー・サスペンション・アーム取替（片側） | 5
ふそう | キャンター | FE71CB(D) | 4D33 |  | 《フロント・サスペンション》 | 5450 | フロント・ロアー・ボール・ジョイント取替（片側） | 5.5
ふそう | キャンター | FE71CB(D) | 4D33 |  | 《フロント・サスペンション》 | 5479 | フロント・ショック・アブソーバ取替（１台） | 0.7
ふそう | キャンター | FE71CB(D) | 4D33 |  | 《フロント・サスペンション》 | 5480 | フロント・ショック・アブソーバ取替（１本） | 0.4
ふそう | キャンター | FE71CB(D) | 4D33 |  | 《フロント・サスペンション》 | 5490 | フロント・リーフ・スプリングAssy脱着（１個） | 1.3
ふそう | キャンター | FE71CB(D) | 4D33 |  | 《フロント・サスペンション》 |  | 〈整備追加点数〉横置リーフ・スプリング | 1.4
ふそう | キャンター | FE71CB(D) | 4D33 |  | 《フロント・サスペンション》 | 5500 | フロント・スプリング・リーフ取替（１枚）（含 フロント・リーフ・スプリングAssy脱着） | 1.9
ふそう | キャンター | FE71CB(D) | 4D33 |  | 《フロント・サスペンション》 | 5510 | フロント・リーフ・スプリング・ブッシュ取替（１個） | 2.1
ふそう | キャンター | FE71CB(D) | 4D33 |  | 《フロント・サスペンション》 | 5520 | フロント・リーフ・スプリング・シャックル・ピン・ブッシュ取替（１個） | 1
ふそう | キャンター | FE71CB(D) | 4D33 |  | 《フロント・サスペンション》 | 5550 | フロント・スタビライザ取替（１本） | 0.6
ふそう | キャンター | FE71CB(D) | 4D33 |  | 《リヤ・サスペンション》
ふそう | キャンター | FE71CB(D) | 4D33 |  | 《リヤ・サスペンション》 | 5779 | リヤ・ショック・アブソーバ取替（１台） | 0.7
ふそう | キャンター | FE71CB(D) | 4D33 |  | 《リヤ・サスペンション》 | 5780 | リヤ・ショック・アブソーバ取替（１本） | 0.4
ふそう | キャンター | FE71CB(D) | 4D33 |  | 《リヤ・サスペンション》 | 5790 | リヤ・リーフ・スプリングAssy脱着（１個） | 1.4
ふそう | キャンター | FE71CB(D) | 4D33 |  | 《リヤ・サスペンション》 | 5800 | リヤ・スプリング・リーフ取替（１枚）（含 リヤ・リーフ・スプリングAssy脱着） | 1.9
ふそう | キャンター | FE71CB(D) | 4D33 |  | 《リヤ・サスペンション》 | 5810 | リヤ・リーフ・スプリング・ブッシュ取替（１個） | 1.1
ふそう | キャンター | FE71CB(D) | 4D33 |  | 《リヤ・サスペンション》 | 5820 | リヤ・リーフ・スプリング・シャックル・ピン・ブッシュ取替（１個） | 0.7
ふそう | キャンター | FE71CB(D) | 4D33 |  | 《リヤ・サスペンション》 | 5840 | リヤ・ラテラル・コントロール・ロッド取替（１本）〔エア・サス車〕 | 1.5
ふそう | キャンター | FE71CB(D) | 4D33 |  | ステアリング
ふそう | キャンター | FE71CB(D) | 4D33 |  | ステアリング | 6011 | フロント・ホイール・アライメント測定〔トーイン，キャンバ，キャスタ，キングピン傾斜角，ハンドル切れ角，平行度〕 | 1.3
ふそう | キャンター | FE71CB(D) | 4D33 |  | ステアリング | 6020 | フロント・トーイン調整（１軸） | 0.7
ふそう | キャンター | FE71CB(D) | 4D33 |  | ステアリング | 6040 | キャスタ調整（１軸） | 2
ふそう | キャンター | FE71CB(D) | 4D33 |  | ステアリング | 6050 | ハンドル切れ角調整（１軸） | 0.6
ふそう | キャンター | FE71CB(D) | 4D33 |  | ステアリング | 6060 | ステアリング・ギヤ・ボックス取替 | 2.1
ふそう | キャンター | FE71CB(D) | 4D33 |  | ステアリング |  | 〈整備追加点数〉ラック＆ピニオン式 | 0.4
ふそう | キャンター | FE71CB(D) | 4D33 |  | ステアリング | 6071 | ステアリング・ラック・ブーツ取替（片側）（含 トーイン調整） | 1.3
ふそう | キャンター | FE71CB(D) | 4D33 |  | ステアリング | 6080 | ステアリング・ロック取替 | 1.7
ふそう | キャンター | FE71CB(D) | 4D33 |  | ステアリング | 6090 | ピットマン・アーム取替 | 0.8
ふそう | キャンター | FE71CB(D) | 4D33 |  | ステアリング | 6100 | ドラッグ・リンク取替（１本） | 0.7
ふそう | キャンター | FE71CB(D) | 4D33 |  | ステアリング | 6110 | タイロッド取替（１本）（含 トーイン調整） | 1.3
ふそう | キャンター | FE71CB(D) | 4D33 |  | ステアリング |  | 〈整備追加点数〉ラック＆ピニオン式 | 0.7
ふそう | キャンター | FE71CB(D) | 4D33 |  | ステアリング | 6120 | タイロッド・エンド取替（１個）（含 トーイン調整） | 0.9
ふそう | キャンター | FE71CB(D) | 4D33 |  | ステアリング | 6160 | パワー・ステアリング・オイル・ポンプ取替 | 1.7
ふそう | キャンター | FE71CB(D) | 4D33 |  | ブレーキ
ふそう | キャンター | FE71CB(D) | 4D33 |  | ブレーキ | 7061 | フロント・ブレーキ・ホース取替（１台） | 1.1
ふそう | キャンター | FE71CB(D) | 4D33 |  | ブレーキ | 7070 | フロント・ディスク・パッド取替（１台） | 1.6
ふそう | キャンター | FE71CB(D) | 4D33 |  | ブレーキ | 7080 | フロント・ディスク・キャリパO/H（１台） | 3.3
ふそう | キャンター | FE71CB(D) | 4D33 |  | ブレーキ | 7090 | フロント・ディスク・キャリパ取替（１輪） | 1.8
ふそう | キャンター | FE71CB(D) | 4D33 |  | ブレーキ | 7100 | フロント・ディスク・ロータ取替（１輪） | 2.3
ふそう | キャンター | FE71CB(D) | 4D33 |  | ブレーキ | 7101 | フロント・ディスク・ロータ取替（１台） | 4.3
ふそう | キャンター | FE71CB(D) | 4D33 |  | ブレーキ | 7222 | リヤ・ブレーキ・シュー取替（１軸） | 2.2
ふそう | キャンター | FE71CB(D) | 4D33 |  | ブレーキ |  | 〈整備追加点数〉ダブル・タイヤ車 | 0.2
ふそう | キャンター | FE71CB(D) | 4D33 |  | ブレーキ | 7241 | リヤ・ホイール・シリンダO/H（１輪） | 2.1
ふそう | キャンター | FE71CB(D) | 4D33 |  | ブレーキ |  | 〈整備追加点数〉ダブル・タイヤ車 | 0.1
ふそう | キャンター | FE71CB(D) | 4D33 |  | ブレーキ | 7242 | リヤ・ホイール・シリンダO/H（１軸） | 3.2
ふそう | キャンター | FE71CB(D) | 4D33 |  | ブレーキ |  | 〈整備追加点数〉ダブル・タイヤ車 | 0.2
ふそう | キャンター | FE71CB(D) | 4D33 |  | ブレーキ | 7250 | リヤ・ホイール・シリンダ取替（１個） | 1.8
ふそう | キャンター | FE71CB(D) | 4D33 |  | ブレーキ |  | 〈整備追加点数〉ダブル・タイヤ車 | 0.1
ふそう | キャンター | FE71CB(D) | 4D33 |  | ブレーキ | 7261 | リヤ・ブレーキ・ホース取替（１台） | 1.1
ふそう | キャンター | FE71CB(D) | 4D33 |  | ブレーキ | 7410 | パーキング・ブレーキ調整 | 0.4
ふそう | キャンター | FE71CB(D) | 4D33 |  | ブレーキ |  | 〔注意〕センタ・ブレーキ・ドラムとライニングのすき間調整を含む
ふそう | キャンター | FE71CB(D) | 4D33 |  | ブレーキ | 7421 | パーキング・ブレーキ・ワイヤ取替（１本） | 0.3
ふそう | キャンター | FE71CB(D) | 4D33 |  | ブレーキ |  | 〈整備追加点数〉リヤ・ワイヤ | 0.1
ふそう | キャンター | FE71CB(D) | 4D33 |  | ブレーキ | 7440 | センタ・ブレーキ・シュー取替 | 1.1
ふそう | キャンター | FE71CB(D) | 4D33 |  | ブレーキ | 7450 | センタ・ブレーキ・ドラム取替 | 0.9
ふそう | キャンター | FE71CB(D) | 4D33 |  | ブレーキ | 7510 | ブレーキ・マスタ・シリンダO/H | 1.8
ふそう | キャンター | FE71CB(D) | 4D33 |  | ブレーキ | 7520 | ブレーキ・マスタ・シリンダ取替 | 1.4
ふそう | キャンター | FE71CB(D) | 4D33 |  | ブレーキ | 7530 | 倍力装置取替（１個） | 1.7
ふそう | キャンター | FE71CB(D) | 4D33 |  | ブレーキ |  | 〈整備追加点数〉バキューム・ブースタ | 0.4
ふそう | キャンター | FE71CB(D) | 4D33 |  | ブレーキ | 7540 | ブレーキ・フルード取替 | 0.8
ふそう | キャンター | FE71CB(D) | 4D33 |  | ブレーキ | 7610 | ＡＢＳフロント・ホイール・スピード・センサ取替（１個） | 0.5
ふそう | キャンター | FE71CB(D) | 4D33 |  | ブレーキ | 7620 | ＡＢＳリヤ・ホイール・スピード・センサ取替（１個） | 0.5
ふそう | キャンター | FE71CB(D) | 4D33 |  | ブレーキ | 7640 | ＡＢＳハイドロリック・ユニット取替〔Ｐｏｗｅｒ-ＡＢＳ付車以外はコントロール・ユニット一体〕 | 0.9
ふそう | キャンター | FE71CB(D) | 4D33 |  | ブレーキ | 7660 | ＡＢＳフロント・パルス・ホイール取替（１個） | 1
ふそう | キャンター | FE71CB(D) | 4D33 |  | ブレーキ | 7670 | ＡＢＳリヤ・パルス・ホイール取替（１個） | 1.5
ふそう | キャンター | FE71CB(D) | 4D33 |  | ブレーキ | 7720 | バキューム・ポンプ取替 | 1.2
ふそう | キャンター | FE71CB(D) | 4D33 |  | ブレーキ | 7890 | エキゾースト・ブレーキ・マグネチック・バルブ取替 | 0.4
ふそう | キャンター | FE71CB(D) | 4D33 |  | ブレーキ | 7900 | エキゾースト・ブレーキ・バルブ取替（１個） | 1.3
ふそう | キャンター | FE71CB(D) | 4D33 |  | ブレーキ | 7910 | エキゾースト・ブレーキ・コントロール・シリンダ取替（１個） | 0.9
ふそう | キャンター | FE71CB(D) | 4D33 |  | ブレーキ |  | 〔注意〕パワー・チャンバを示す
ふそう | キャンター | FE71CB(D) | 4D33 |  | ボデー・エレクトリカル
ふそう | キャンター | FE71CB(D) | 4D33 |  | 《メータ＆スイッチ》
ふそう | キャンター | FE71CB(D) | 4D33 |  | 《メータ＆スイッチ》 | 8010 | コンビネーション・メータ取替 | 0.6
ふそう | キャンター | FE71CB(D) | 4D33 |  | 《メータ＆スイッチ》 | 8020 | フューエル・レシーバ・ユニット取替 | 0.7
ふそう | キャンター | FE71CB(D) | 4D33 |  | 《メータ＆スイッチ》 | 8030 | フューエル・センダ・ユニット取替（１個） | 0.3
ふそう | キャンター | FE71CB(D) | 4D33 |  | 《メータ＆スイッチ》 | 8040 | ウォータ・テンパレチャ・レシーバ・ユニット取替 | 0.9
ふそう | キャンター | FE71CB(D) | 4D33 |  | 《メータ＆スイッチ》 | 8050 | ウォータ・テンパレチャ・センダ・ユニット取替 | 0.3
ふそう | キャンター | FE71CB(D) | 4D33 |  | 《メータ＆スイッチ》 | 8060 | オイル・プレッシャ・スイッチ取替 | 0.3
ふそう | キャンター | FE71CB(D) | 4D33 |  | 《メータ＆スイッチ》 | 8070 | スピード・メータ取替 | 0.7
ふそう | キャンター | FE71CB(D) | 4D33 |  | 《メータ＆スイッチ》 | 8080 | タコ・メータ取替 | 0.9
ふそう | キャンター | FE71CB(D) | 4D33 |  | 《メータ＆スイッチ》 | 8220 | ライト＆ターン・スイッチ取替 | 0.7
ふそう | キャンター | FE71CB(D) | 4D33 |  | 《メータ＆スイッチ》 | 8221 | ハザード・ランプ・スイッチ取替 | 0.7
ふそう | キャンター | FE71CB(D) | 4D33 |  | 《メータ＆スイッチ》 | 8230 | バック・ランプ・スイッチ取替 | 0.3
ふそう | キャンター | FE71CB(D) | 4D33 |  | 《メータ＆スイッチ》 | 8240 | ストップ・ランプ・スイッチ取替 | 0.3
ふそう | キャンター | FE71CB(D) | 4D33 |  | 《ライト＆ワイパ》
ふそう | キャンター | FE71CB(D) | 4D33 |  | 《ライト＆ワイパ》 | 8250 | ヘッドランプ取替（１個） | 0.6
ふそう | キャンター | FE71CB(D) | 4D33 |  | 《ライト＆ワイパ》 | 8260 | フロント・ターン・シグナル・ランプ取替（１個） | 0.3
ふそう | キャンター | FE71CB(D) | 4D33 |  | 《ライト＆ワイパ》 | 8261 | フロント・ターン・シグナル・ランプ・レンズ取替（１個） | 0.3
ふそう | キャンター | FE71CB(D) | 4D33 |  | 《ライト＆ワイパ》 | 8280 | リヤ・コンビネーション・ランプ取替（１個） | 0.3
ふそう | キャンター | FE71CB(D) | 4D33 |  | 《ライト＆ワイパ》 | 8281 | リヤ・コンビネーション・ランプ・レンズ取替（１個） | 0.2
ふそう | キャンター | FE71CB(D) | 4D33 |  | 《ライト＆ワイパ》 | 8300 | ライセンス・ランプ取替（１個） | 0.2
ふそう | キャンター | FE71CB(D) | 4D33 |  | 《ライト＆ワイパ》 | 8301 | ライセンス・ランプ・レンズ取替（１個） | 0.2
ふそう | キャンター | FE71CB(D) | 4D33 |  | 《ライト＆ワイパ》 | 8310 | ルーム・ランプ取替（１個） | 0.3
ふそう | キャンター | FE71CB(D) | 4D33 |  | 《ライト＆ワイパ》 | 8410 | ホーン取替（１個） | 0.8
ふそう | キャンター | FE71CB(D) | 4D33 |  | 《ライト＆ワイパ》 |  | 〔注意〕フロント・バンパ脱着を含む
ふそう | キャンター | FE71CB(D) | 4D33 |  | 《ライト＆ワイパ》 | 8420 | フロント・ウインド・ウォッシャ・ポンプ取替（１個） | 0.3
ふそう | キャンター | FE71CB(D) | 4D33 |  | 《ライト＆ワイパ》 | 8430 | フロント・ウインド・ウォッシャ・ノズル取替（１個） | 0.6
ふそう | キャンター | FE71CB(D) | 4D33 |  | 《ライト＆ワイパ》 | 8440 | フロント・ウインド・ワイパ・スイッチ取替 | 0.6
ふそう | キャンター | FE71CB(D) | 4D33 |  | 《ライト＆ワイパ》 | 8450 | フロント・ワイパ・モータ取替 | 0.8
ふそう | キャンター | FE71CB(D) | 4D33 |  | 《ライト＆ワイパ》 | 8470 | フロント・ワイパ・リンク取替 | 0.7
ふそう | キャンター | FE71CB(D) | 4D33 |  | 《附属装置》
ふそう | キャンター | FE71CB(D) | 4D33 |  | 《附属装置》 | 8490 | ラジオ・アンテナ取替 | 1.7
ふそう | キャンター | FE71CB(D) | 4D33 |  | 《附属装置》 | 8500 | フロント・シガレット・ライタ取替（１個） | 1.1
ふそう | キャンター | FE71CB(D) | 4D33 |  | 《附属装置》 | 8510 | フロント・ドア・パワー・ウインド・モータ取替（１個） | 1.2
ふそう | キャンター | FE71CB(D) | 4D33 |  | 《附属装置》 | 8520 | フロント・ドア・パワー・ウインド・スイッチ取替（１個） | 0.3
ふそう | キャンター | FE71CB(D) | 4D33 |  | 《附属装置》 | 8530 | アウタ・ミラー・コントロール・スイッチ取替（１個） | 0.6
ふそう | キャンター | FE71CB(D) | 4D33 |  | 《ヒータ＆エアコン》
ふそう | キャンター | FE71CB(D) | 4D33 |  | 《ヒータ＆エアコン》 | 8610 | フロント・ヒータ・ユニット脱着 | 5.7
ふそう | キャンター | FE71CB(D) | 4D33 |  | 《ヒータ＆エアコン》 | 8620 | フロント・ヒータ・コア取替（含 フロント・ヒータ・ユニット脱着） | 6.7
ふそう | キャンター | FE71CB(D) | 4D33 |  | 《ヒータ＆エアコン》 | 8630 | ヒータ・ウォータ・バルブ取替 | 0.8
ふそう | キャンター | FE71CB(D) | 4D33 |  | 《ヒータ＆エアコン》 | 8640 | フロント・ブロア・モータ取替（１個） | 0.8
ふそう | キャンター | FE71CB(D) | 4D33 |  | 《ヒータ＆エアコン》 | 8650 | フロント・ブロア・モータ・レジスタ取替（１個） | 0.6
ふそう | キャンター | FE71CB(D) | 4D33 |  | 《ヒータ＆エアコン》 | 8711 | クーラ・ガス補充 | 0.8
ふそう | キャンター | FE71CB(D) | 4D33 |  | 《ヒータ＆エアコン》 | 8720 | フロント・エアコン・ユニット脱着（含 ガス・チャージ） | 7.2
ふそう | キャンター | FE71CB(D) | 4D33 |  | 《ヒータ＆エアコン》 | 8722 | フロント・エバポレータ取替（含 ガス・チャージ） | 8.8
ふそう | キャンター | FE71CB(D) | 4D33 |  | 《ヒータ＆エアコン》 | 8730 | クーラ・コンプレッサ取替（含 ガス・チャージ） | 2.8
ふそう | キャンター | FE71CB(D) | 4D33 |  | 《ヒータ＆エアコン》 | 8741 | クーラ・コンプレッサ・マグネチック・クラッチ取替（含 ガス・チャージ） | 3.3
ふそう | キャンター | FE71CB(D) | 4D33 |  | 《ヒータ＆エアコン》 | 8750 | クーラ・コンデンサ脱着（含 ガス・チャージ） | 1.7
ふそう | キャンター | FE71CB(D) | 4D33 |  | 《ヒータ＆エアコン》 | 8760 | クーラ・レシーバ・タンク取替（含 ガス・チャージ） | 1
ふそう | キャンター | FE71CB(D) | 4D33 |  | 《ヒータ＆エアコン》 | 8770 | フロント・クーラ・エキスパンション・バルブ取替（含 ガス・チャージ） | 1.9
ふそう | キャンター | FE71CB(D) | 4D33 |  | 《ヒータ＆エアコン》 | 8800 | フロント・エアコン・スイッチ取替（１個） | 0.7
ふそう | キャンター | FE71CB(D) | 4D33 |  | フレーム＆ボデー
ふそう | キャンター | FE71CB(D) | 4D33 |  | フレーム＆ボデー | 9010 | フロント・バンパ取替 | 0.4
ふそう | キャンター | FE71CB(D) | 4D33 |  | フレーム＆ボデー | 9030 | リヤ・バンパ取替 | 0.3
ふそう | キャンター | FE71CB(D) | 4D33 |  | フレーム＆ボデー | 9050 | ラジエータ・グリル脱着 | 0.4
ふそう | キャンター | FE71CB(D) | 4D33 |  | フレーム＆ボデー | 9210 | フロント・ドア・ウインド・ガラス取替（１枚） | 1.1
ふそう | キャンター | FE71CB(D) | 4D33 |  | フレーム＆ボデー | 9220 | リヤ・ドア・ウインド・ガラス取替（１枚） | 1.1
ふそう | キャンター | FE71CB(D) | 4D33 |  | フレーム＆ボデー | 9230 | フロント・ドア・ウインド・レギュレータ取替（１個） | 1
ふそう | キャンター | FE71CB(D) | 4D33 |  | フレーム＆ボデー | 9231 | リヤ・ドア・ウインド・レギュレータ取替（１個） | 1
ふそう | キャンター | FE71CB(D) | 4D33 |  | フレーム＆ボデー | 9240 | フロント・ドア・ストライカ取替/調整（ボデー側）（１個） | 0.2
ふそう | キャンター | FE71CB(D) | 4D33 |  | フレーム＆ボデー | 9241 | リヤ・ドア・ストライカ取替/調整（ボデー側）（１個） | 0.2
ふそう | キャンター | FE71CB(D) | 4D33 |  | フレーム＆ボデー | 9250 | フロント・ドア・ロック取替（１個） | 1
ふそう | キャンター | FE71CB(D) | 4D33 |  | フレーム＆ボデー | 9251 | リヤ・ドア・ロック取替（１個） | 1
ふそう | キャンター | FE71CB(D) | 4D33 |  | フレーム＆ボデー | 9270 | ドア・キー・シリンダ取替（１個） | 0.8
ふそう | キャンター | FE71CB(D) | 4D33 |  | フレーム＆ボデー | 9280 | キー・シリンダ・セット取替（１台） | 2.5
ふそう | キャンター | FE71CB(D) | 4D33 |  | フレーム＆ボデー | 9320 | バック・ミラーAssy取替（１個） | 0.2
ふそう | キャンター | FE71CB(D) | 4D33 |  | フレーム＆ボデー | 9330 | アンダ・ミラーAssy取替 | 0.2
ふそう | キャンター | FE71CB(D) | 4D33 |  | フレーム＆ボデー | 9350 | ルーム・ミラーAssy取替 | 0.3
ふそう | キャンター | FE71BB(D) | 4M42-T | 30 | 自家用 ６か月点検 基本点検 |  |  | 1.4
ふそう | キャンター | FE71BB(D) | 4M42-T | 40 | 自家用 １２か月点検 基本点検 |  |  | 6
ふそう | キャンター | FE71BB(D) | 4M42-T |  | 自家用 １２か月点検 保安確認検査 |  |  | 1.5
ふそう | キャンター | FE71BB(D) | 4M42-T | 60 | 事業用 ３か月点検 基本点検 |  |  | 3.3
ふそう | キャンター | FE71BB(D) | 4M42-T | 70 | 事業用 １２か月点検 基本点検 |  |  | 8.7
ふそう | キャンター | FE71BB(D) | 4M42-T |  | 事業用 １２か月点検 保安確認検査 |  |  | 1.5
ふそう | キャンター | FE71BB(D) | 4M42-T |  | 法定定期点検時附加作業（１年、２年、１２か月点検時に適用）
ふそう | キャンター | FE71BB(D) | 4M42-T |  | 法定定期点検時附加作業（１年、２年、１２か月点検時に適用） | 100 | 下廻り塗装 | 2
ふそう | キャンター | FE71BB(D) | 4M42-T |  | 法定定期点検時附加作業（１年、２年、１２か月点検時に適用） | 110 | ヘッドライト調整 | 0.4
ふそう | キャンター | FE71BB(D) | 4M42-T |  | 法定定期点検時附加作業（１年、２年、１２か月点検時に適用） | 120 | フロント及びリヤ・ブレーキ清掃（１台） | 0.3
ふそう | キャンター | FE71BB(D) | 4M42-T |  | 法定定期点検時附加作業（１年、２年、１２か月点検時に適用） | 130 | エンジン､下廻り洗浄 | 2
ふそう | キャンター | FE71BB(D) | 4M42-T |  | 法定定期点検時附加作業（１年、２年、１２か月点検時に適用） | 150 | 日常点検 | 0.3
ふそう | キャンター | FE71BB(D) | 4M42-T |  | 法定定期点検時附加作業（１年、２年、１２か月点検時に適用） | 151 | 長期使用車両推奨点検 | 0.4
ふそう | キャンター | FE71BB(D) | 4M42-T |  | 法定定期点検時附加作業（１年、２年、１２か月点検時に適用） | 160 | フロント及びリヤ・ハブ・グリス取替（１台）（含 ベアリング・グリス取替） | 1.2
ふそう | キャンター | FE71BB(D) | 4M42-T |  | エンジン本体、ハイブリッド
ふそう | キャンター | FE71BB(D) | 4M42-T |  | エンジン本体、ハイブリッド | 1080 | Ｖベルト全数調整 | 0.4
ふそう | キャンター | FE71BB(D) | 4M42-T |  | エンジン本体、ハイブリッド | 1090 | Ｖベルト全数取替 | 0.5
ふそう | キャンター | FE71BB(D) | 4M42-T |  | エンジン本体、ハイブリッド | 1670 | メーン・マフラ取替（１個） | 0.5
ふそう | キャンター | FE71BB(D) | 4M42-T |  | ルブリケーション、クーリング、フューエル
ふそう | キャンター | FE71BB(D) | 4M42-T |  | ルブリケーション、クーリング、フューエル | 2050 | エンジン・オイル取替 | 0.2
ふそう | キャンター | FE71BB(D) | 4M42-T |  | ルブリケーション、クーリング、フューエル |  | 〈整備追加点数〉アンダ・カバー付 | 0.1
ふそう | キャンター | FE71BB(D) | 4M42-T |  | ルブリケーション、クーリング、フューエル | 2300 | エンジン冷却液（クーラント）取替 | 0.4
ふそう | キャンター | FE71BB(D) | 4M42-T |  | ルブリケーション、クーリング、フューエル | 2460 | フューエル・フィルタ取替（１個） | 0.2
ふそう | キャンター | FE71BB(D) | 4M42-T |  | エンジン・エレクトリカル
ふそう | キャンター | FE71BB(D) | 4M42-T |  | エンジン・エレクトリカル | 3010 | バッテリ比重測定/電解液補充 | 0.3
ふそう | キャンター | FE71BB(D) | 4M42-T |  | パワートレーン
ふそう | キャンター | FE71BB(D) | 4M42-T |  | パワートレーン | 4090 | クラッチの遊び調整 | 0.2
ふそう | キャンター | FE71BB(D) | 4M42-T |  | パワートレーン | 4230 | マニュアル・トランスミッション・オイル取替 | 0.3
ふそう | キャンター | FE71BB(D) | 4M42-T |  | パワートレーン | 4250 | オートマチック・トランスミッション・フルード取替（トルコン・チェンジャ使用，レベル・ゲージより抜取り） | 0.9
ふそう | キャンター | FE71BB(D) | 4M42-T |  | パワートレーン | 4251 | オートマチック・トランスミッション・オイル・フィルタ取替（１個） | 1.1
ふそう | キャンター | FE71BB(D) | 4M42-T |  | パワートレーン | 4260 | トランスミッション・リヤ・オイル・シール取替 | 1.3
ふそう | キャンター | FE71BB(D) | 4M42-T |  | パワートレーン |  | 〈整備追加点数〉Ｍ／Ｔ車 | 0.5
ふそう | キャンター | FE71BB(D) | 4M42-T |  | パワートレーン | 4731 | リヤ・ディファレンシャル・オイル取替（１軸） | 0.4
ふそう | キャンター | FE71BB(D) | 4M42-T |  | アクスル＆サスペンション
ふそう | キャンター | FE71BB(D) | 4M42-T |  | アクスル＆サスペンション | 5500 | フロント・スプリング・リーフ取替（１枚）（含 フロント・リーフ・スプリングAssy脱着） | 1.5
ふそう | キャンター | FE71BB(D) | 4M42-T |  | アクスル＆サスペンション | 5800 | リヤ・スプリング・リーフ取替（１枚）（含 リヤ・リーフ・スプリングAssy脱着） | 1.5
ふそう | キャンター | FE71BB(D) | 4M42-T |  | アクスル＆サスペンション |  | 〈整備追加点数〉エアサス複合式 | 0.4
ふそう | キャンター | FE71BB(D) | 4M42-T |  | ステアリング
ふそう | キャンター | FE71BB(D) | 4M42-T |  | ステアリング | 6020 | フロント・トーイン調整（１軸） | 0.5
ふそう | キャンター | FE71BB(D) | 4M42-T |  | ステアリング | 6071 | ステアリング・ラック・ブーツ取替（片側）（含 トーイン調整） | 1
ふそう | キャンター | FE71BB(D) | 4M42-T |  | ブレーキ
ふそう | キャンター | FE71BB(D) | 4M42-T |  | ブレーキ | 7022 | フロント・ブレーキ・シュー取替（１軸） | 1.1
ふそう | キャンター | FE71BB(D) | 4M42-T |  | ブレーキ | 7042 | フロント・ホイール・シリンダO/H（１軸） | 1.6
ふそう | キャンター | FE71BB(D) | 4M42-T |  | ブレーキ | 7070 | フロント・ディスク・パッド取替（１台） | 0.8
ふそう | キャンター | FE71BB(D) | 4M42-T |  | ブレーキ | 7080 | フロント・ディスク・キャリパO/H（１台） | 1.6
ふそう | キャンター | FE71BB(D) | 4M42-T |  | ブレーキ | 7222 | リヤ・ブレーキ・シュー取替（１軸） | 1.2
ふそう | キャンター | FE71BB(D) | 4M42-T |  | ブレーキ | 7242 | リヤ・ホイール・シリンダO/H（１軸） | 1.7
ふそう | キャンター | FE71BB(D) | 4M42-T |  | ブレーキ | 7253 | リヤ・ブレーキ・ドラムとライニングとのすき間調整（１軸） | 0.3
ふそう | キャンター | FE71BB(D) | 4M42-T |  | ブレーキ | 7410 | パーキング・ブレーキ調整〔センター・ブレーキ・ドラムとライニングとのすき間調整を含む〕 | 0.3
ふそう | キャンター | FE71BB(D) | 4M42-T |  | ブレーキ | 7510 | ブレーキ・マスタ・シリンダO/H | 0.9
ふそう | キャンター | FE71BB(D) | 4M42-T |  | ブレーキ | 7540 | ブレーキ・フルード取替 | 0.4
ふそう | キャンター | FE71BB(D) | 4M42-T |  | ブレーキ | 7741 | エア・ドライヤO/H〔乾燥剤取替を含む〕 | 1.5
ふそう | キャンター | FE71BB(D) | 4M42-T |  | 一般整備
ふそう | キャンター | FE71BB(D) | 4M42-T |  | エンジン本体、ハイブリッド
ふそう | キャンター | FE71BB(D) | 4M42-T |  | エンジン本体、ハイブリッド | 1040 | 噴射時期調整（含 アイドリング調整） | 0.5
ふそう | キャンター | FE71BB(D) | 4M42-T |  | エンジン本体、ハイブリッド | 1050 | アイドリング調整 | 0.3
ふそう | キャンター | FE71BB(D) | 4M42-T |  | エンジン本体、ハイブリッド | 1070 | ディーゼル・スモーク測定 | 0.4
ふそう | キャンター | FE71BB(D) | 4M42-T |  | エンジン本体、ハイブリッド | 1080 | Ｖベルト全数調整 | 0.5
ふそう | キャンター | FE71BB(D) | 4M42-T |  | エンジン本体、ハイブリッド | 1081 | オルタネータ（ファン）・ベルト調整 | 0.3
ふそう | キャンター | FE71BB(D) | 4M42-T |  | エンジン本体、ハイブリッド | 1082 | エアコン・ベルト調整 | 0.3
ふそう | キャンター | FE71BB(D) | 4M42-T |  | エンジン本体、ハイブリッド | 1090 | Ｖベルト全数取替 | 0.7
ふそう | キャンター | FE71BB(D) | 4M42-T |  | エンジン本体、ハイブリッド | 1091 | オルタネータ（ファン）・ベルト取替 | 0.7
ふそう | キャンター | FE71BB(D) | 4M42-T |  | エンジン本体、ハイブリッド | 1092 | エアコン・ベルト取替 | 0.5
ふそう | キャンター | FE71BB(D) | 4M42-T |  | エンジン本体、ハイブリッド | 1100 | エア・クリーナ・エレメント清掃/取替 | 0.4
ふそう | キャンター | FE71BB(D) | 4M42-T |  | エンジン本体、ハイブリッド | 1210 | エンジン脱着 | 8.8
ふそう | キャンター | FE71BB(D) | 4M42-T |  | エンジン本体、ハイブリッド |  | 〈整備追加点数〉独立懸架式サスペンション車 | 1.1
ふそう | キャンター | FE71BB(D) | 4M42-T |  | エンジン本体、ハイブリッド | 1220 | エンジンO/H（含 エンジン脱着） | 35
ふそう | キャンター | FE71BB(D) | 4M42-T |  | エンジン本体、ハイブリッド |  | 〈整備追加点数〉独立懸架式サスペンション車 | 1.1
ふそう | キャンター | FE71BB(D) | 4M42-T |  | エンジン本体、ハイブリッド | 1230 | シリンダ・ヘッド・カバー・ガスケット取替（１台） | 0.4
ふそう | キャンター | FE71BB(D) | 4M42-T |  | エンジン本体、ハイブリッド | 1240 | シリンダ・ヘッド・ガスケット取替（１台） | 5
ふそう | キャンター | FE71BB(D) | 4M42-T |  | エンジン本体、ハイブリッド | 1250 | シリンダ・ヘッドO/H（１台）（含 シリンダ・ヘッド脱着） | 11.2
ふそう | キャンター | FE71BB(D) | 4M42-T |  | エンジン本体、ハイブリッド | 1270 | バルブ・ロッカ・アーム取替（１台） | 2.9
ふそう | キャンター | FE71BB(D) | 4M42-T |  | エンジン本体、ハイブリッド | 1280 | バルブ・ロッカ・シャフト取替（１台） | 2.9
ふそう | キャンター | FE71BB(D) | 4M42-T |  | エンジン本体、ハイブリッド | 1290 | カムシャフト取替（１台） | 12.1
ふそう | キャンター | FE71BB(D) | 4M42-T |  | エンジン本体、ハイブリッド | 1310 | バルブ・クリアランス調整 | 2
ふそう | キャンター | FE71BB(D) | 4M42-T |  | エンジン本体、ハイブリッド | 1410 | クランク・プーリ脱着 | 2.4
ふそう | キャンター | FE71BB(D) | 4M42-T |  | エンジン本体、ハイブリッド | 1420 | フライホイール脱着（含 トランスミッション脱着） | 5.8
ふそう | キャンター | FE71BB(D) | 4M42-T |  | エンジン本体、ハイブリッド |  | 〈整備追加点数〉独立懸架式サスペンション車 | 0.9
ふそう | キャンター | FE71BB(D) | 4M42-T |  | エンジン本体、ハイブリッド | 1430 | クランクシャフト・リヤ・オイル・シール取替Ｍ/Ｔ車（含 トランスミッション脱着） | 6.3
ふそう | キャンター | FE71BB(D) | 4M42-T |  | エンジン本体、ハイブリッド |  | 〈整備追加点数〉独立懸架式サスペンション車 | 0.9
ふそう | キャンター | FE71BB(D) | 4M42-T |  | エンジン本体、ハイブリッド | 1431 | クランクシャフト・リヤ・オイル・シール取替Ａ/Ｔ車（含 トランスミッション脱着） | 7.6
ふそう | キャンター | FE71BB(D) | 4M42-T |  | エンジン本体、ハイブリッド | 1440 | クランクシャフト・フロント・オイル・シール取替（タイミング・ベルト仕様車はタイミング・ベルト取替を含む） | 3.9
ふそう | キャンター | FE71BB(D) | 4M42-T |  | エンジン本体、ハイブリッド | 1450 | ドライブ・プレート脱着（含 トランスミッション脱着） | 7.1
ふそう | キャンター | FE71BB(D) | 4M42-T |  | エンジン本体、ハイブリッド | 1490 | タイミング・チェーン（ギヤ）・カバー・パッキン取替 | 11.4
ふそう | キャンター | FE71BB(D) | 4M42-T |  | エンジン本体、ハイブリッド | 1502 | エンジン・マウント右側取替（１個） | 0.8
ふそう | キャンター | FE71BB(D) | 4M42-T |  | エンジン本体、ハイブリッド | 1503 | エンジン・マウント左側取替（１個） | 0.8
ふそう | キャンター | FE71BB(D) | 4M42-T |  | エンジン本体、ハイブリッド | 1520 | トランスミッション・マウント取替（１個） | 0.7
ふそう | キャンター | FE71BB(D) | 4M42-T |  | 《インテーク＆エキゾースト》
ふそう | キャンター | FE71BB(D) | 4M42-T |  | 《インテーク＆エキゾースト》 | 1610 | インテーク・マニホールド・ガスケット取替（１個） | 1.1
ふそう | キャンター | FE71BB(D) | 4M42-T |  | 《インテーク＆エキゾースト》 | 1620 | エキゾースト・マニホールド・ガスケット取替（１個） | 1.1
ふそう | キャンター | FE71BB(D) | 4M42-T |  | 《インテーク＆エキゾースト》 | 1630 | エキゾースト・フロント・パイプ・フランジ/ガスケット取替（１個） | 1.2
ふそう | キャンター | FE71BB(D) | 4M42-T |  | 《インテーク＆エキゾースト》 | 1640 | エキゾースト・フロント・パイプ取替（１本） | 0.7
ふそう | キャンター | FE71BB(D) | 4M42-T |  | 《インテーク＆エキゾースト》 | 1670 | メーン・マフラ取替（１個） | 0.7
ふそう | キャンター | FE71BB(D) | 4M42-T |  | 《インテーク＆エキゾースト》 | 1680 | エキゾースト・テール・パイプ取替（１本） | 0.6
ふそう | キャンター | FE71BB(D) | 4M42-T |  | 《インテーク＆エキゾースト》 | 1700 | インタ・クーラ取替（１個） | 1.3
ふそう | キャンター | FE71BB(D) | 4M42-T |  | 《インテーク＆エキゾースト》 | 1710 | ターボ・チャージャ取替（１個） | 2.8
ふそう | キャンター | FE71BB(D) | 4M42-T |  | 《インテーク＆エキゾースト》 | 1730 | 排気温度センサ取替（１個） | 0.3
ふそう | キャンター | FE71BB(D) | 4M42-T |  | ルブリケーション、クーリング、フューエル
ふそう | キャンター | FE71BB(D) | 4M42-T |  | 《ルブリケーション（潤滑）》
ふそう | キャンター | FE71BB(D) | 4M42-T |  | 《ルブリケーション（潤滑）》 | 2010 | オイル・パン脱着/オイル・パン・パッキン取替 | 1.7
ふそう | キャンター | FE71BB(D) | 4M42-T |  | 《ルブリケーション（潤滑）》 | 2020 | オイル・ポンプ取替 | 11.9
ふそう | キャンター | FE71BB(D) | 4M42-T |  | 《ルブリケーション（潤滑）》 | 2030 | オイル・フィルタ取替 | 0.4
ふそう | キャンター | FE71BB(D) | 4M42-T |  | 《ルブリケーション（潤滑）》 | 2050 | エンジン・オイル取替 | 0.3
ふそう | キャンター | FE71BB(D) | 4M42-T |  | 《ルブリケーション（潤滑）》 |  | 〈整備追加点数〉アンダ・カバー付 | 0.2
ふそう | キャンター | FE71BB(D) | 4M42-T |  | 《クーリング（冷却）》
ふそう | キャンター | FE71BB(D) | 4M42-T |  | 《クーリング（冷却）》 | 2210 | ウォータ・ポンプ取替 | 2.8
ふそう | キャンター | FE71BB(D) | 4M42-T |  | 《クーリング（冷却）》 | 2220 | ラジエータ・ロアー・ホース取替 | 1
ふそう | キャンター | FE71BB(D) | 4M42-T |  | 《クーリング（冷却）》 | 2230 | ラジエータ・アッパ・ホース取替 | 0.4
ふそう | キャンター | FE71BB(D) | 4M42-T |  | 《クーリング（冷却）》 | 2240 | サーモスタット取替 | 0.4
ふそう | キャンター | FE71BB(D) | 4M42-T |  | 《クーリング（冷却）》 | 2250 | ラジエータ脱着（１個） | 2.5
ふそう | キャンター | FE71BB(D) | 4M42-T |  | 《クーリング（冷却）》 | 2260 | ラジエータ・リザーブ・タンク取替 | 0.3
ふそう | キャンター | FE71BB(D) | 4M42-T |  | 《クーリング（冷却）》 | 2270 | ファン・ブレード取替 | 0.9
ふそう | キャンター | FE71BB(D) | 4M42-T |  | 《クーリング（冷却）》 | 2280 | ファン・カップリング取替 | 1.1
ふそう | キャンター | FE71BB(D) | 4M42-T |  | 《クーリング（冷却）》 | 2300 | エンジン冷却液（クーラント）取替 | 0.5
ふそう | キャンター | FE71BB(D) | 4M42-T |  | 《クーリング（冷却）》 | 2310 | エンジン・オイル・クーラ取替 | 2.1
ふそう | キャンター | FE71BB(D) | 4M42-T |  | 《フューエル（燃料）》
ふそう | キャンター | FE71BB(D) | 4M42-T |  | 《フューエル（燃料）》 | 2460 | フューエル・フィルタ取替（１個） | 0.3
ふそう | キャンター | FE71BB(D) | 4M42-T |  | 《フューエル（燃料）》 | 2631 | コモンレール・インジェクタ取替（１本） | 1.1
ふそう | キャンター | FE71BB(D) | 4M42-T |  | 《フューエル（燃料）》 | 2811 | フューエル・タンク脱着（１個）（除 燃料抜き取り，注入） | 1
ふそう | キャンター | FE71BB(D) | 4M42-T |  | 《フューエル（燃料）》 | 2820 | アクセル・ワイヤ取替 | 0.7
ふそう | キャンター | FE71BB(D) | 4M42-T |  | 《フューエル（燃料）》 | 2821 | アクセル・ポジション・センサ取替 | 0.3
ふそう | キャンター | FE71BB(D) | 4M42-T |  | 《フューエル（燃料）》 | 2830 | コモンレールAssy取替 | 2.6
ふそう | キャンター | FE71BB(D) | 4M42-T |  | 《フューエル（燃料）》 | 2840 | コモンレール・サプライポンプAssy取替 | 2.4
ふそう | キャンター | FE71BB(D) | 4M42-T |  | エンジン・エレクトリカル
ふそう | キャンター | FE71BB(D) | 4M42-T |  | エンジン・エレクトリカル | 3010 | バッテリ比重測定/電解液補充 | 0.4
ふそう | キャンター | FE71BB(D) | 4M42-T |  | エンジン・エレクトリカル | 3080 | イグニッション・スイッチ取替〔キー・シリンダ一体式〕 | 0.8
ふそう | キャンター | FE71BB(D) | 4M42-T |  | エンジン・エレクトリカル | 3100 | オルタネータ取替（１個） | 1.1
ふそう | キャンター | FE71BB(D) | 4M42-T |  | エンジン・エレクトリカル | 3110 | スタータ・モータ取替 | 1.1
ふそう | キャンター | FE71BB(D) | 4M42-T |  | エンジン・エレクトリカル | 3121 | グロー・プラグ取替（１台） | 0.6
ふそう | キャンター | FE71BB(D) | 4M42-T |  | エンジン・エレクトリカル | 3141 | プレッシャ・センサ取替（１個） | 0.3
ふそう | キャンター | FE71BB(D) | 4M42-T |  | エンジン・エレクトリカル | 3160 | 水温センサ取替（コンピュータ用）（１個） | 0.3
ふそう | キャンター | FE71BB(D) | 4M42-T |  | エンジン・エレクトリカル | 3161 | 燃料温度センサ取替（１個） | 0.3
ふそう | キャンター | FE71BB(D) | 4M42-T |  | エンジン・エレクトリカル | 3180 | 吸気温センサ取替（１個） | 0.2
ふそう | キャンター | FE71BB(D) | 4M42-T |  | エンジン・エレクトリカル | 3201 | エンジン回転センサ取替（１個） | 0.4
ふそう | キャンター | FE71BB(D) | 4M42-T |  | エンジン・エレクトリカル | 3230 | エンジン・コントロール・ユニット取替（１個） | 0.6
ふそう | キャンター | FE71BB(D) | 4M42-T |  | パワートレーン
ふそう | キャンター | FE71BB(D) | 4M42-T |  | 《クラッチ》
ふそう | キャンター | FE71BB(D) | 4M42-T |  | 《クラッチ》 | 4010 | クラッチO/H （含 トランスミッション脱着，クラッチ・カバーAssy取替，クラッチ・ディスク取替，レリーズ・ベアリング取替） | 5.5
ふそう | キャンター | FE71BB(D) | 4M42-T |  | 《クラッチ》 |  | 〈整備追加点数〉独立懸架式サスペンション車 | 0.9
ふそう | キャンター | FE71BB(D) | 4M42-T |  | 《クラッチ》 | 4020 | フライホイール・パイロット・ベアリング（ブッシュ）取替（クラッチ・カバー取外状態） | 0.3
ふそう | キャンター | FE71BB(D) | 4M42-T |  | 《クラッチ》 | 4030 | クラッチ・マスタ・シリンダO/H | 1.5
ふそう | キャンター | FE71BB(D) | 4M42-T |  | 《クラッチ》 | 4040 | クラッチ・マスタ・シリンダ取替 | 1.3
ふそう | キャンター | FE71BB(D) | 4M42-T |  | 《クラッチ》 | 4050 | クラッチ・レリーズ・シリンダO/H〔Ｔ／Ｍ脱着を含む〕 | 6.3
ふそう | キャンター | FE71BB(D) | 4M42-T |  | 《クラッチ》 | 4060 | クラッチ・レリーズ・シリンダ取替〔Ｔ／Ｍ脱着を含む〕 | 5.9
ふそう | キャンター | FE71BB(D) | 4M42-T |  | 《クラッチ》 | 4080 | クラッチ倍力装置取替 | 1.3
ふそう | キャンター | FE71BB(D) | 4M42-T |  | 《クラッチ》 | 4090 | クラッチの遊び調整 | 0.3
ふそう | キャンター | FE71BB(D) | 4M42-T |  | 《クラッチ》 | 4100 | クラッチ・スイッチ取替（１個） | 0.3
ふそう | キャンター | FE71BB(D) | 4M42-T |  | 《トランスミッション》
ふそう | キャンター | FE71BB(D) | 4M42-T |  | 《トランスミッション》 | 4210 | マニュアル・トランスミッション脱着 | 4.6
ふそう | キャンター | FE71BB(D) | 4M42-T |  | 《トランスミッション》 |  | 〈整備追加点数〉独立懸架式サスペンション車 | 0.9
ふそう | キャンター | FE71BB(D) | 4M42-T |  | 《トランスミッション》 | 4220 | マニュアル・トランスミッションO/H（含 トランスミッション脱着） | 11.2
ふそう | キャンター | FE71BB(D) | 4M42-T |  | 《トランスミッション》 |  | 〈整備追加点数〉５Ｍ／Ｔ | 0.3
ふそう | キャンター | FE71BB(D) | 4M42-T |  | 《トランスミッション》 |  | 〈整備追加点数〉６Ｍ／Ｔ（４トンはＭ０５０Ｓ６，Ｍ０６０Ｓ６，Ｍ０７０Ｓ６以外） | 0.9
ふそう | キャンター | FE71BB(D) | 4M42-T |  | 《トランスミッション》 |  | 〈整備追加点数〉独立懸架式サスペンション車 | 0.9
ふそう | キャンター | FE71BB(D) | 4M42-T |  | 《トランスミッション》 | 4230 | マニュアル・トランスミッション・オイル取替 | 0.4
ふそう | キャンター | FE71BB(D) | 4M42-T |  | 《トランスミッション》 | 4240 | オートマチック・トランスミッション脱着 | 6.8
ふそう | キャンター | FE71BB(D) | 4M42-T |  | 《トランスミッション》 | 4250 | オートマチック・トランスミッション・フルード取替（トルコン・チェンジャ使用，レベル・ゲージより抜取り） | 1.1
ふそう | キャンター | FE71BB(D) | 4M42-T |  | 《トランスミッション》 | 4251 | オートマチック・トランスミッション・オイル・フィルタ取替（１個） | 1.3
ふそう | キャンター | FE71BB(D) | 4M42-T |  | 《トランスミッション》 | 4260 | トランスミッション・リヤ・オイル・シール取替 | 1.7
ふそう | キャンター | FE71BB(D) | 4M42-T |  | 《トランスミッション》 |  | 〈整備追加点数〉Ｍ／Ｔ車 | 0.7
ふそう | キャンター | FE71BB(D) | 4M42-T |  | 《トランスミッション》 | 4280 | スピード・メータ・ドリブン・ギヤ取替 | 0.6
ふそう | キャンター | FE71BB(D) | 4M42-T |  | 《トランスミッション》 | 4290 | 車速センサ取替（スピード・メータ用） | 0.3
ふそう | キャンター | FE71BB(D) | 4M42-T |  | 《トランスミッション》 | 4310 | トルクコンバータ取替（含 トランスミッション脱着） | 6.9
ふそう | キャンター | FE71BB(D) | 4M42-T |  | 《トランスミッション》 | 4320 | オートマチック・トランスミッション・オイル・パン脱着 | 1.1
ふそう | キャンター | FE71BB(D) | 4M42-T |  | 《トランスミッション》 | 4329 | オートマチック・トランスミッション・オイル・クーラ・ホース取替（全数） | 1.2
ふそう | キャンター | FE71BB(D) | 4M42-T |  | 《トランスミッション》 | 4330 | オートマチック・トランスミッション・オイル・クーラ・ホース取替（１本） | 0.6
ふそう | キャンター | FE71BB(D) | 4M42-T |  | 《トランスミッション》 | 4331 | オートマチック・トランスミッション・オイル・クーラ取替（１個）〔空冷式タンデム型〕 | 0.7
ふそう | キャンター | FE71BB(D) | 4M42-T |  | 《トランスミッション》 | 4340 | ニュートラル・セフティ・スイッチ（インヒビタ・スイッチ）取替/調整 | 0.3
ふそう | キャンター | FE71BB(D) | 4M42-T |  | 《トランスミッション》 | 4360 | A/Tコントロール・ユニット取替 | 0.4
ふそう | キャンター | FE71BB(D) | 4M42-T |  | 《トランスミッション》 | 4370 | A/T油温センサ取替（１個） | 3.5
ふそう | キャンター | FE71BB(D) | 4M42-T |  | 《プロペラ・シャフト》
ふそう | キャンター | FE71BB(D) | 4M42-T |  | 《プロペラ・シャフト》 | 4510 | リヤ・プロペラ・シャフトAssy取替 | 0.7
ふそう | キャンター | FE71BB(D) | 4M42-T |  | 《プロペラ・シャフト》 | 4520 | プロペラ・シャフト・センタ・ベアリング取替（１個） | 1.3
ふそう | キャンター | FE71BB(D) | 4M42-T |  | 《プロペラ・シャフト》 | 4530 | ユニバーサル・ジョイント・スパイダ・キット取替（１個） | 1.7
ふそう | キャンター | FE71BB(D) | 4M42-T |  | 《ディファレンシャル》
ふそう | キャンター | FE71BB(D) | 4M42-T |  | 《ディファレンシャル》 | 4710 | リヤ・ディファレンシャル・キャリアAssy脱着 | 2.2
ふそう | キャンター | FE71BB(D) | 4M42-T |  | 《ディファレンシャル》 | 4720 | リヤ・ディファレンシャルO/H（含 ディファレンシャル脱着） | 8.3
ふそう | キャンター | FE71BB(D) | 4M42-T |  | 《ディファレンシャル》 | 4731 | リヤ・ディファレンシャル・オイル取替（１軸） | 0.5
ふそう | キャンター | FE71BB(D) | 4M42-T |  | 《ディファレンシャル》 | 4740 | リヤ・ディファレンシャル・ドライブ・ピニオン・オイル・シール取替 | 1.1
ふそう | キャンター | FE71BB(D) | 4M42-T |  | アクスル＆サスペンション
ふそう | キャンター | FE71BB(D) | 4M42-T |  | 《フロント・アクスル》
ふそう | キャンター | FE71BB(D) | 4M42-T |  | 《フロント・アクスル》 | 5010 | ステアリング・ナックル取替（１輪）（含 トーイン，ストッパ調整） | 3.1
ふそう | キャンター | FE71BB(D) | 4M42-T |  | 《フロント・アクスル》 | 5020 | ナックル・アーム取替（１輪）（含 トーイン調整） | 1.1
ふそう | キャンター | FE71BB(D) | 4M42-T |  | 《フロント・アクスル》 |  | 〈整備追加点数〉右側 | 0.2
ふそう | キャンター | FE71BB(D) | 4M42-T |  | 《フロント・アクスル》 | 5030 | キング・ピン取替（１輪） | 2.6
ふそう | キャンター | FE71BB(D) | 4M42-T |  | 《フロント・アクスル》 | 5040 | フロント・ハブ取替（１輪） | 1.7
ふそう | キャンター | FE71BB(D) | 4M42-T |  | 《フロント・アクスル》 |  | 〈整備追加点数〉フロント・ディスク・ブレーキ車 | 0.3
ふそう | キャンター | FE71BB(D) | 4M42-T |  | 《フロント・アクスル》 | 5050 | フロント・ハブ・ベアリング（インナ・アウタ）取替（１輪） | 1.5
ふそう | キャンター | FE71BB(D) | 4M42-T |  | 《フロント・アクスル》 |  | 〈整備追加点数〉フロント・ディスク・ブレーキ車 | 0.3
ふそう | キャンター | FE71BB(D) | 4M42-T |  | 《フロント・アクスル》 | 5060 | フロント・ハブ・オイル・シール取替（１輪） | 1
ふそう | キャンター | FE71BB(D) | 4M42-T |  | 《フロント・アクスル》 |  | 〈整備追加点数〉フロント・ディスク・ブレーキ車 | 0.3
ふそう | キャンター | FE71BB(D) | 4M42-T |  | 《フロント・アクスル》 | 5070 | フロント・ハブ・ボルト取替（１本） | 1.2
ふそう | キャンター | FE71BB(D) | 4M42-T |  | 《フロント・アクスル》 |  | 〈整備追加点数〉フロント・ディスク・ブレーキ車 | 0.3
ふそう | キャンター | FE71BB(D) | 4M42-T |  | 《フロント・アクスル》 |  | 〈整備追加点数〉１本増すごと | 0.1
ふそう | キャンター | FE71BB(D) | 4M42-T |  | 《リヤ・アクスル》
ふそう | キャンター | FE71BB(D) | 4M42-T |  | 《リヤ・アクスル》 | 5220 | リヤ・アクスル・ハウジング（駆動軸）取替（１軸） | 7.4
ふそう | キャンター | FE71BB(D) | 4M42-T |  | 《リヤ・アクスル》 | 5230 | リヤ・アクスル・シャフト取替（１本） | 0.6
ふそう | キャンター | FE71BB(D) | 4M42-T |  | 《リヤ・アクスル》 | 5250 | リヤ・アクスル・シャフト・オイル・シール取替（１輪） | 0.8
ふそう | キャンター | FE71BB(D) | 4M42-T |  | 《リヤ・アクスル》 | 5260 | リヤ・ハブ取替（１輪） | 2.1
ふそう | キャンター | FE71BB(D) | 4M42-T |  | 《リヤ・アクスル》 |  | 〈整備追加点数〉ダブル・タイヤ車 | 0.1
ふそう | キャンター | FE71BB(D) | 4M42-T |  | 《リヤ・アクスル》 | 5270 | リヤ・ハブ・ベアリング（インナ・アウタ）取替（１輪） | 1.8
ふそう | キャンター | FE71BB(D) | 4M42-T |  | 《リヤ・アクスル》 |  | 〈整備追加点数〉ダブル・タイヤ付 | 0.1
ふそう | キャンター | FE71BB(D) | 4M42-T |  | 《リヤ・アクスル》 | 5280 | リヤ・ハブ・オイル・シール取替（１輪） | 1.2
ふそう | キャンター | FE71BB(D) | 4M42-T |  | 《リヤ・アクスル》 |  | 〈整備追加点数〉ダブル・タイヤ車 | 0.1
ふそう | キャンター | FE71BB(D) | 4M42-T |  | 《リヤ・アクスル》 | 5290 | リヤ・ハブ・ボルト取替（１本） | 1.5
ふそう | キャンター | FE71BB(D) | 4M42-T |  | 《リヤ・アクスル》 |  | 〈整備追加点数〉ダブル・タイヤ車 | 0.1
ふそう | キャンター | FE71BB(D) | 4M42-T |  | 《リヤ・アクスル》 |  | 〈整備追加点数〉１本増すごと | 0.1
ふそう | キャンター | FE71BB(D) | 4M42-T |  | 《フロント・サスペンション》
ふそう | キャンター | FE71BB(D) | 4M42-T |  | 《フロント・サスペンション》 | 5410 | フロント・アッパ・サスペンション・アーム取替（片側） | 2.8
ふそう | キャンター | FE71BB(D) | 4M42-T |  | 《フロント・サスペンション》 | 5420 | フロント・アッパ・ボール・ジョイント取替（片側） | 2.3
ふそう | キャンター | FE71BB(D) | 4M42-T |  | 《フロント・サスペンション》 | 5440 | フロント・ロアー・サスペンション・アーム取替（片側） | 5
ふそう | キャンター | FE71BB(D) | 4M42-T |  | 《フロント・サスペンション》 | 5450 | フロント・ロアー・ボール・ジョイント取替（片側） | 5.5
ふそう | キャンター | FE71BB(D) | 4M42-T |  | 《フロント・サスペンション》 | 5479 | フロント・ショック・アブソーバ取替（１台） | 0.7
ふそう | キャンター | FE71BB(D) | 4M42-T |  | 《フロント・サスペンション》 | 5480 | フロント・ショック・アブソーバ取替（１本） | 0.4
ふそう | キャンター | FE71BB(D) | 4M42-T |  | 《フロント・サスペンション》 | 5490 | フロント・リーフ・スプリングAssy脱着（１個） | 1.3
ふそう | キャンター | FE71BB(D) | 4M42-T |  | 《フロント・サスペンション》 |  | 〈整備追加点数〉横置リーフ・スプリング | 1.4
ふそう | キャンター | FE71BB(D) | 4M42-T |  | 《フロント・サスペンション》 | 5500 | フロント・スプリング・リーフ取替（１枚）（含 フロント・リーフ・スプリングAssy脱着） | 1.9
ふそう | キャンター | FE71BB(D) | 4M42-T |  | 《フロント・サスペンション》 | 5510 | フロント・リーフ・スプリング・ブッシュ取替（１個）〔含 フロント・リーフ・スプリングAssy脱着〕 | 2.1
ふそう | キャンター | FE71BB(D) | 4M42-T |  | 《フロント・サスペンション》 | 5520 | フロント・リーフ・スプリング・シャックル・ピン・ブッシュ取替（１個）〔含 フロント・リーフ・スプリングAssy脱着〕 | 2.1
ふそう | キャンター | FE71BB(D) | 4M42-T |  | 《フロント・サスペンション》 | 5550 | フロント・スタビライザ取替（１本） | 0.6
ふそう | キャンター | FE71BB(D) | 4M42-T |  | 《リヤ・サスペンション》
ふそう | キャンター | FE71BB(D) | 4M42-T |  | 《リヤ・サスペンション》 | 5771 | リヤ・エア・スプリング取替（１個） | 1.7
ふそう | キャンター | FE71BB(D) | 4M42-T |  | 《リヤ・サスペンション》 | 5779 | リヤ・ショック・アブソーバ取替（１台） | 0.7
ふそう | キャンター | FE71BB(D) | 4M42-T |  | 《リヤ・サスペンション》 | 5780 | リヤ・ショック・アブソーバ取替（１本） | 0.4
ふそう | キャンター | FE71BB(D) | 4M42-T |  | 《リヤ・サスペンション》 | 5790 | リヤ・リーフ・スプリングAssy脱着（１個） | 1.4
ふそう | キャンター | FE71BB(D) | 4M42-T |  | 《リヤ・サスペンション》 |  | 〈整備追加点数〉エアサス複合式 | 0.6
ふそう | キャンター | FE71BB(D) | 4M42-T |  | 《リヤ・サスペンション》 | 5800 | リヤ・スプリング・リーフ取替（１枚）（含 リヤ・リーフ・スプリングAssy脱着） | 1.9
ふそう | キャンター | FE71BB(D) | 4M42-T |  | 《リヤ・サスペンション》 |  | 〈整備追加点数〉エアサス複合式 | 0.6
ふそう | キャンター | FE71BB(D) | 4M42-T |  | 《リヤ・サスペンション》 | 5810 | リヤ・リーフ・スプリング・ブッシュ取替（１個）〔含 リヤ・リーフ・スプリングAssy脱着〕 | 2.5
ふそう | キャンター | FE71BB(D) | 4M42-T |  | 《リヤ・サスペンション》 | 5820 | リヤ・リーフ・スプリング・シャックル・ピン・ブッシュ取替（１個）〔含 リヤ・リーフ・スプリングAssy脱着〕 | 2.5
ふそう | キャンター | FE71BB(D) | 4M42-T |  | 《リヤ・サスペンション》 | 5840 | リヤ・ラテラル・コントロール・ロッド取替（１本）〔エアサス車〕 | 1.5
ふそう | キャンター | FE71BB(D) | 4M42-T |  | ステアリング
ふそう | キャンター | FE71BB(D) | 4M42-T |  | ステアリング | 6011 | フロント・ホイール・アライメント測定（トーイン，キャンバ，キャスタ，キングピン傾斜角，ハンドル切れ角，平行度） | 1.3
ふそう | キャンター | FE71BB(D) | 4M42-T |  | ステアリング | 6020 | フロント・トーイン調整（１軸） | 0.7
ふそう | キャンター | FE71BB(D) | 4M42-T |  | ステアリング | 6040 | キャスタ調整（１軸） | 2
ふそう | キャンター | FE71BB(D) | 4M42-T |  | ステアリング | 6050 | ハンドル切れ角調整（１軸） | 0.6
ふそう | キャンター | FE71BB(D) | 4M42-T |  | ステアリング | 6060 | ステアリング・ギヤ・ボックス取替 | 2.1
ふそう | キャンター | FE71BB(D) | 4M42-T |  | ステアリング |  | 〈整備追加点数〉ラック＆ピニオン式 | 0.4
ふそう | キャンター | FE71BB(D) | 4M42-T |  | ステアリング | 6071 | ステアリング・ラック・ブーツ取替（片側）（含 トーイン調整） | 1.3
ふそう | キャンター | FE71BB(D) | 4M42-T |  | ステアリング | 6080 | ステアリング・ロック取替 | 1.7
ふそう | キャンター | FE71BB(D) | 4M42-T |  | ステアリング | 6090 | ピットマン・アーム取替 | 0.8
ふそう | キャンター | FE71BB(D) | 4M42-T |  | ステアリング | 6100 | ドラッグ・リンク取替（１本） | 0.7
ふそう | キャンター | FE71BB(D) | 4M42-T |  | ステアリング | 6110 | タイロッド取替（１本）（含 トーイン調整） | 1.3
ふそう | キャンター | FE71BB(D) | 4M42-T |  | ステアリング |  | 〈整備追加点数〉ラック＆ピニオン式 | 0.7
ふそう | キャンター | FE71BB(D) | 4M42-T |  | ステアリング | 6120 | タイロッド・エンド取替（１個）（含 トーイン調整） | 0.9
ふそう | キャンター | FE71BB(D) | 4M42-T |  | ステアリング | 6160 | パワー・ステアリング・オイル・ポンプ取替 | 1.7
ふそう | キャンター | FE71BB(D) | 4M42-T |  | ブレーキ
ふそう | キャンター | FE71BB(D) | 4M42-T |  | ブレーキ | 7022 | フロント・ブレーキ・シュー取替（１軸） | 2.2
ふそう | キャンター | FE71BB(D) | 4M42-T |  | ブレーキ | 7041 | フロント・ホイール・シリンダO/H（１輪） | 2.1
ふそう | キャンター | FE71BB(D) | 4M42-T |  | ブレーキ | 7042 | フロント・ホイール・シリンダO/H（１軸） | 3.2
ふそう | キャンター | FE71BB(D) | 4M42-T |  | ブレーキ | 7050 | フロント・ホイール・シリンダ取替（１個） | 1.8
ふそう | キャンター | FE71BB(D) | 4M42-T |  | ブレーキ | 7061 | フロント・ブレーキ・ホース取替（１台） | 1.1
ふそう | キャンター | FE71BB(D) | 4M42-T |  | ブレーキ | 7070 | フロント・ディスク・パッド取替（１台） | 1.6
ふそう | キャンター | FE71BB(D) | 4M42-T |  | ブレーキ | 7080 | フロント・ディスク・キャリパO/H（１台） | 3.3
ふそう | キャンター | FE71BB(D) | 4M42-T |  | ブレーキ | 7090 | フロント・ディスク・キャリパ取替（１輪） | 1.8
ふそう | キャンター | FE71BB(D) | 4M42-T |  | ブレーキ | 7100 | フロント・ディスク・ロータ取替（１輪） | 2.3
ふそう | キャンター | FE71BB(D) | 4M42-T |  | ブレーキ | 7101 | フロント・ディスク・ロータ取替（１台） | 4.3
ふそう | キャンター | FE71BB(D) | 4M42-T |  | ブレーキ | 7222 | リヤ・ブレーキ・シュー取替（１軸） | 2.2
ふそう | キャンター | FE71BB(D) | 4M42-T |  | ブレーキ |  | 〈整備追加点数〉ダブル・タイヤ車 | 0.2
ふそう | キャンター | FE71BB(D) | 4M42-T |  | ブレーキ | 7241 | リヤ・ホイール・シリンダO/H（１輪） | 2.1
ふそう | キャンター | FE71BB(D) | 4M42-T |  | ブレーキ |  | 〈整備追加点数〉ダブル・タイヤ車 | 0.1
ふそう | キャンター | FE71BB(D) | 4M42-T |  | ブレーキ | 7242 | リヤ・ホイール・シリンダO/H（１軸） | 3.2
ふそう | キャンター | FE71BB(D) | 4M42-T |  | ブレーキ |  | 〈整備追加点数〉ダブル・タイヤ車 | 0.2
ふそう | キャンター | FE71BB(D) | 4M42-T |  | ブレーキ | 7250 | リヤ・ホイール・シリンダ取替（１個） | 1.8
ふそう | キャンター | FE71BB(D) | 4M42-T |  | ブレーキ |  | 〈整備追加点数〉ダブル・タイヤ車 | 0.1
ふそう | キャンター | FE71BB(D) | 4M42-T |  | ブレーキ | 7261 | リヤ・ブレーキ・ホース取替（１台） | 1.1
ふそう | キャンター | FE71BB(D) | 4M42-T |  | ブレーキ | 7410 | パーキング・ブレーキ調整 | 0.4
ふそう | キャンター | FE71BB(D) | 4M42-T |  | ブレーキ |  | 〔注意〕センタ・ブレーキ・ドラムとライニングのすき間調整を含む
ふそう | キャンター | FE71BB(D) | 4M42-T |  | ブレーキ | 7421 | パーキング・ブレーキ・ワイヤ取替（１本） | 0.3
ふそう | キャンター | FE71BB(D) | 4M42-T |  | ブレーキ |  | 〈整備追加点数〉リヤ・ワイヤ | 0.1
ふそう | キャンター | FE71BB(D) | 4M42-T |  | ブレーキ | 7440 | センタ・ブレーキ・シュー取替 | 1.1
ふそう | キャンター | FE71BB(D) | 4M42-T |  | ブレーキ | 7450 | センタ・ブレーキ・ドラム取替 | 0.9
ふそう | キャンター | FE71BB(D) | 4M42-T |  | ブレーキ | 7510 | ブレーキ・マスタ・シリンダO/H | 1.8
ふそう | キャンター | FE71BB(D) | 4M42-T |  | ブレーキ | 7520 | ブレーキ・マスタ・シリンダ取替 | 1.4
ふそう | キャンター | FE71BB(D) | 4M42-T |  | ブレーキ | 7530 | 倍力装置取替（１個） | 1.7
ふそう | キャンター | FE71BB(D) | 4M42-T |  | ブレーキ |  | 〈整備追加点数〉バキューム・ブースタ | 0.4
ふそう | キャンター | FE71BB(D) | 4M42-T |  | ブレーキ | 7540 | ブレーキ・フルード取替 | 0.8
ふそう | キャンター | FE71BB(D) | 4M42-T |  | ブレーキ | 7610 | ＡＢＳフロント・ホイール・スピード・センサ取替（１個） | 0.5
ふそう | キャンター | FE71BB(D) | 4M42-T |  | ブレーキ | 7620 | ＡＢＳリヤ・ホイール・スピード・センサ取替（１個） | 0.5
ふそう | キャンター | FE71BB(D) | 4M42-T |  | ブレーキ | 7640 | ＡＢＳハイドロリック・ユニット取替〔Ｐｏｗｅｒ－ＡＢＳ付車以外はコントロール・ユニット一体〕 | 0.9
ふそう | キャンター | FE71BB(D) | 4M42-T |  | ブレーキ | 7650 | ＡＢＳコントロール・ユニット取替 | 0.4
ふそう | キャンター | FE71BB(D) | 4M42-T |  | ブレーキ |  | 〔注意〕Ｐｏｗｅｒ－ＡＢＳ付車のみ適用
ふそう | キャンター | FE71BB(D) | 4M42-T |  | ブレーキ | 7660 | ＡＢＳフロント・パルス・ホイール取替（１個） | 1
ふそう | キャンター | FE71BB(D) | 4M42-T |  | ブレーキ | 7670 | ＡＢＳリヤ・パルス・ホイール取替（１個） | 1.5
ふそう | キャンター | FE71BB(D) | 4M42-T |  | ブレーキ | 7710 | エア・タンク取替（１個） | 0.6
ふそう | キャンター | FE71BB(D) | 4M42-T |  | ブレーキ | 7720 | バキューム・ポンプ取替 | 1.2
ふそう | キャンター | FE71BB(D) | 4M42-T |  | ブレーキ | 7730 | エア・コンプレッサ取替 | 3.3
ふそう | キャンター | FE71BB(D) | 4M42-T |  | ブレーキ | 7740 | エア・ドライヤ取替 | 0.6
ふそう | キャンター | FE71BB(D) | 4M42-T |  | ブレーキ | 7741 | エア・ドライヤO/H〔乾燥剤取替を含む〕 | 1.7
ふそう | キャンター | FE71BB(D) | 4M42-T |  | ブレーキ | 7760 | プレッシャ・レギュレータ調整（１個） | 0.6
ふそう | キャンター | FE71BB(D) | 4M42-T |  | ブレーキ | 7770 | プレッシャ・レギュレータ取替（１個） | 0.6
ふそう | キャンター | FE71BB(D) | 4M42-T |  | ブレーキ | 7890 | エキゾースト・ブレーキ・マグネチック・バルブ取替 | 0.4
ふそう | キャンター | FE71BB(D) | 4M42-T |  | ブレーキ | 7900 | エキゾースト・ブレーキ・バルブ取替（１個） | 1.3
ふそう | キャンター | FE71BB(D) | 4M42-T |  | ブレーキ | 7910 | エキゾースト・ブレーキ・コントロール・シリンダ取替（１個） | 0.9
ふそう | キャンター | FE71BB(D) | 4M42-T |  | ブレーキ |  | 〔注意〕パワー・チャンバを示す
ふそう | キャンター | FE71BB(D) | 4M42-T |  | ボデー・エレクトリカル
ふそう | キャンター | FE71BB(D) | 4M42-T |  | 《メータ＆スイッチ》
ふそう | キャンター | FE71BB(D) | 4M42-T |  | 《メータ＆スイッチ》 | 8011 | コンビネーション・メータ脱着 | 0.6
ふそう | キャンター | FE71BB(D) | 4M42-T |  | 《メータ＆スイッチ》 | 8020 | フューエル・レシーバ・ユニット取替 | 0.7
ふそう | キャンター | FE71BB(D) | 4M42-T |  | 《メータ＆スイッチ》 | 8030 | フューエル・センダ・ユニット取替（１個） | 0.3
ふそう | キャンター | FE71BB(D) | 4M42-T |  | 《メータ＆スイッチ》 | 8040 | ウォータ・テンパレチャ・レシーバ・ユニット取替 | 0.9
ふそう | キャンター | FE71BB(D) | 4M42-T |  | 《メータ＆スイッチ》 | 8050 | ウォータ・テンパレチャ・センダ・ユニット取替 | 0.3
ふそう | キャンター | FE71BB(D) | 4M42-T |  | 《メータ＆スイッチ》 | 8060 | オイル・プレッシャ・スイッチ取替 | 0.3
ふそう | キャンター | FE71BB(D) | 4M42-T |  | 《メータ＆スイッチ》 | 8070 | スピード・メータ取替 | 0.7
ふそう | キャンター | FE71BB(D) | 4M42-T |  | 《メータ＆スイッチ》 | 8080 | タコ・メータ取替 | 0.9
ふそう | キャンター | FE71BB(D) | 4M42-T |  | 《メータ＆スイッチ》 | 8090 | エア・プレッシャ・ゲージ取替 | 1.5
ふそう | キャンター | FE71BB(D) | 4M42-T |  | 《メータ＆スイッチ》 | 8220 | ライト＆ターン・スイッチ取替 | 0.7
ふそう | キャンター | FE71BB(D) | 4M42-T |  | 《メータ＆スイッチ》 | 8221 | ハザード・ランプ・スイッチ取替 | 0.7
ふそう | キャンター | FE71BB(D) | 4M42-T |  | 《メータ＆スイッチ》 | 8230 | バック・ランプ・スイッチ取替 | 0.3
ふそう | キャンター | FE71BB(D) | 4M42-T |  | 《メータ＆スイッチ》 | 8240 | ストップ・ランプ・スイッチ取替 | 0.3
ふそう | キャンター | FE71BB(D) | 4M42-T |  | 《ライト＆ワイパ》
ふそう | キャンター | FE71BB(D) | 4M42-T |  | 《ライト＆ワイパ》 | 8250 | ヘッドランプ取替（１個） | 0.6
ふそう | キャンター | FE71BB(D) | 4M42-T |  | 《ライト＆ワイパ》 | 8260 | フロント・ターン・シグナル・ランプ取替（１個） | 0.3
ふそう | キャンター | FE71BB(D) | 4M42-T |  | 《ライト＆ワイパ》 | 8261 | フロント・ターン・シグナル・ランプ・レンズ取替（１個） | 0.3
ふそう | キャンター | FE71BB(D) | 4M42-T |  | 《ライト＆ワイパ》 | 8280 | リヤ・コンビネーション・ランプ取替（１個） | 0.3
ふそう | キャンター | FE71BB(D) | 4M42-T |  | 《ライト＆ワイパ》 | 8281 | リヤ・コンビネーション・ランプ・レンズ取替（１個） | 0.2
ふそう | キャンター | FE71BB(D) | 4M42-T |  | 《ライト＆ワイパ》 | 8300 | ライセンス・ランプ取替（１個） | 0.2
ふそう | キャンター | FE71BB(D) | 4M42-T |  | 《ライト＆ワイパ》 | 8301 | ライセンス・ランプ・レンズ取替（１個） | 0.2
ふそう | キャンター | FE71BB(D) | 4M42-T |  | 《ライト＆ワイパ》 | 8310 | ルーム・ランプ取替（１個） | 0.3
ふそう | キャンター | FE71BB(D) | 4M42-T |  | 《ライト＆ワイパ》 | 8410 | ホーン取替（１個） | 0.8
ふそう | キャンター | FE71BB(D) | 4M42-T |  | 《ライト＆ワイパ》 |  | 〔注意〕フロント・バンパ脱着を含む
ふそう | キャンター | FE71BB(D) | 4M42-T |  | 《ライト＆ワイパ》 | 8420 | フロント・ウインド・ウォッシャ・ポンプ取替（１個） | 0.3
ふそう | キャンター | FE71BB(D) | 4M42-T |  | 《ライト＆ワイパ》 | 8430 | フロント・ウインド・ウォッシャ・ノズル取替（１個） | 0.6
ふそう | キャンター | FE71BB(D) | 4M42-T |  | 《ライト＆ワイパ》 | 8440 | フロント・ウインド・ワイパ・スイッチ取替 | 0.6
ふそう | キャンター | FE71BB(D) | 4M42-T |  | 《ライト＆ワイパ》 | 8450 | フロント・ワイパ・モータ取替 | 0.8
ふそう | キャンター | FE71BB(D) | 4M42-T |  | 《ライト＆ワイパ》 | 8470 | フロント・ワイパ・リンク取替 | 0.7
ふそう | キャンター | FE71BB(D) | 4M42-T |  | 《附属装置》
ふそう | キャンター | FE71BB(D) | 4M42-T |  | 《附属装置》 | 8490 | ラジオ・アンテナ取替 | 1.7
ふそう | キャンター | FE71BB(D) | 4M42-T |  | 《附属装置》 | 8500 | フロント・シガレット・ライタ取替（１個） | 1.1
ふそう | キャンター | FE71BB(D) | 4M42-T |  | 《附属装置》 | 8510 | フロント・ドア・パワー・ウインド・モータ取替（１個） | 1.2
ふそう | キャンター | FE71BB(D) | 4M42-T |  | 《附属装置》 | 8520 | フロント・ドア・パワー・ウインド・スイッチ取替（１個） | 0.3
ふそう | キャンター | FE71BB(D) | 4M42-T |  | 《附属装置》 | 8530 | アウタ・ミラー・コントロール・スイッチ取替（１個） | 0.6
ふそう | キャンター | FE71BB(D) | 4M42-T |  | 《ヒータ＆エアコン》
ふそう | キャンター | FE71BB(D) | 4M42-T |  | 《ヒータ＆エアコン》 | 8610 | フロント・ヒータ・ユニット脱着 | 5.7
ふそう | キャンター | FE71BB(D) | 4M42-T |  | 《ヒータ＆エアコン》 | 8620 | フロント・ヒータ・コア取替（含 フロント・ヒータ・ユニット脱着） | 6.7
ふそう | キャンター | FE71BB(D) | 4M42-T |  | 《ヒータ＆エアコン》 | 8630 | ヒータ・ウォータ・バルブ取替 | 0.8
ふそう | キャンター | FE71BB(D) | 4M42-T |  | 《ヒータ＆エアコン》 | 8640 | フロント・ブロア・モータ取替（１個） | 0.8
ふそう | キャンター | FE71BB(D) | 4M42-T |  | 《ヒータ＆エアコン》 | 8650 | フロント・ブロア・モータ・レジスタ取替（１個） | 0.6
ふそう | キャンター | FE71BB(D) | 4M42-T |  | 《ヒータ＆エアコン》 | 8711 | クーラ・ガス補充 | 0.8
ふそう | キャンター | FE71BB(D) | 4M42-T |  | 《ヒータ＆エアコン》 | 8720 | フロント・エアコン・ユニット脱着（含 ガス・チャージ） | 7.2
ふそう | キャンター | FE71BB(D) | 4M42-T |  | 《ヒータ＆エアコン》 | 8722 | フロント・エバポレータ取替（含 ガス・チャージ） | 8.8
ふそう | キャンター | FE71BB(D) | 4M42-T |  | 《ヒータ＆エアコン》 | 8730 | クーラ・コンプレッサ取替（含 ガス・チャージ） | 2.8
ふそう | キャンター | FE71BB(D) | 4M42-T |  | 《ヒータ＆エアコン》 | 8741 | クーラ・コンプレッサ・マグネチック・クラッチ取替（含 ガス・チャージ） | 3.3
ふそう | キャンター | FE71BB(D) | 4M42-T |  | 《ヒータ＆エアコン》 | 8750 | クーラ・コンデンサ脱着（含 ガス・チャージ） | 1.7
ふそう | キャンター | FE71BB(D) | 4M42-T |  | 《ヒータ＆エアコン》 | 8760 | クーラ・レシーバ・タンク取替（含 ガス・チャージ） | 1
ふそう | キャンター | FE71BB(D) | 4M42-T |  | 《ヒータ＆エアコン》 | 8770 | フロント・クーラ・エキスパンション・バルブ取替（含 ガス・チャージ） | 1.9
ふそう | キャンター | FE71BB(D) | 4M42-T |  | 《ヒータ＆エアコン》 | 8800 | フロント・エアコン・スイッチ取替（１個） | 0.7
ふそう | キャンター | FE71BB(D) | 4M42-T |  | フレーム＆ボデー
ふそう | キャンター | FE71BB(D) | 4M42-T |  | フレーム＆ボデー | 9010 | フロント・バンパ取替 | 0.4
ふそう | キャンター | FE71BB(D) | 4M42-T |  | フレーム＆ボデー | 9030 | リヤ・バンパ取替 | 0.3
ふそう | キャンター | FE71BB(D) | 4M42-T |  | フレーム＆ボデー | 9050 | ラジエータ・グリル脱着 | 0.4
ふそう | キャンター | FE71BB(D) | 4M42-T |  | フレーム＆ボデー | 9210 | フロント・ドア・ウインド・ガラス取替（１枚） | 1.1
ふそう | キャンター | FE71BB(D) | 4M42-T |  | フレーム＆ボデー | 9220 | リヤ・ドア・ウインド・ガラス取替（１枚） | 1.1
ふそう | キャンター | FE71BB(D) | 4M42-T |  | フレーム＆ボデー | 9230 | フロント・ドア・ウインド・レギュレータ取替（１個） | 1
ふそう | キャンター | FE71BB(D) | 4M42-T |  | フレーム＆ボデー | 9231 | リヤ・ドア・ウインド・レギュレータ取替（１個） | 1
ふそう | キャンター | FE71BB(D) | 4M42-T |  | フレーム＆ボデー | 9240 | フロント・ドア・ストライカ取替/調整（ボデー側）（１個） | 0.2
ふそう | キャンター | FE71BB(D) | 4M42-T |  | フレーム＆ボデー | 9241 | リヤ・ドア・ストライカ取替/調整（ボデー側）（１個） | 0.2
ふそう | キャンター | FE71BB(D) | 4M42-T |  | フレーム＆ボデー | 9250 | フロント・ドア・ロック取替（１個） | 1
ふそう | キャンター | FE71BB(D) | 4M42-T |  | フレーム＆ボデー | 9251 | リヤ・ドア・ロック取替（１個） | 1
ふそう | キャンター | FE71BB(D) | 4M42-T |  | フレーム＆ボデー | 9270 | ドア・キー・シリンダ取替（１個） | 0.8
ふそう | キャンター | FE71BB(D) | 4M42-T |  | フレーム＆ボデー | 9280 | キー・シリンダ・セット取替（１台） | 2.5
ふそう | キャンター | FE71BB(D) | 4M42-T |  | フレーム＆ボデー | 9320 | バック・ミラーAssy取替（１個） | 0.2
ふそう | キャンター | FE71BB(D) | 4M42-T |  | フレーム＆ボデー | 9330 | アンダ・ミラーAssy取替 | 0.2
ふそう | キャンター | FE71BB(D) | 4M42-T |  | フレーム＆ボデー | 9350 | ルーム・ミラーAssy取替 | 0.3
ふそう | キャンター | FE70E | 4M51 | 30 | 自家用 ６か月点検 基本点検 |  |  | 1.4
ふそう | キャンター | FE70E | 4M51 | 40 | 自家用 １２か月点検 基本点検 ２ＷＤ車 |  |  | 6
ふそう | キャンター | FE70E | 4M51 |  | 自家用 １２か月点検 基本点検 ４ＷＤ車 |  |  | 6.4
ふそう | キャンター | FE70E | 4M51 |  | 自家用 １２か月点検 保安確認検査 |  |  | 1.5
ふそう | キャンター | FE70E | 4M51 | 60 | 事業用 ３か月点検 基本点検 |  |  | 3.3
ふそう | キャンター | FE70E | 4M51 | 70 | 事業用 １２か月点検 基本点検 ２ＷＤ車 |  |  | 8.7
ふそう | キャンター | FE70E | 4M51 |  | 事業用 １２か月点検 基本点検 ４ＷＤ車 |  |  | 9.1
ふそう | キャンター | FE70E | 4M51 |  | 事業用 １２か月点検 保安確認検査 |  |  | 1.5
ふそう | キャンター | FE70E | 4M51 |  | 法定定期点検時附加作業（１年、２年、１２か月点検時に適用）
ふそう | キャンター | FE70E | 4M51 |  | 法定定期点検時附加作業（１年、２年、１２か月点検時に適用） | 100 | 下廻り塗装 | 2
ふそう | キャンター | FE70E | 4M51 |  | 法定定期点検時附加作業（１年、２年、１２か月点検時に適用） | 110 | ヘッドライト調整 | 0.4
ふそう | キャンター | FE70E | 4M51 |  | 法定定期点検時附加作業（１年、２年、１２か月点検時に適用） | 120 | フロント及びリヤ・ブレーキ清掃（１台） | 0.3
ふそう | キャンター | FE70E | 4M51 |  | 法定定期点検時附加作業（１年、２年、１２か月点検時に適用） | 130 | エンジン、下廻り洗浄 | 2
ふそう | キャンター | FE70E | 4M51 |  | 法定定期点検時附加作業（１年、２年、１２か月点検時に適用） | 150 | 日常点検 | 0.3
ふそう | キャンター | FE70E | 4M51 |  | 法定定期点検時附加作業（１年、２年、１２か月点検時に適用） | 151 | 長期使用車両推奨点検 | 0.4
ふそう | キャンター | FE70E | 4M51 |  | 法定定期点検時附加作業（１年、２年、１２か月点検時に適用） | 160 | フロント及びリヤ・ハブ・グリス取替（１台）（含 ベアリング・グリス取替） | 1.2
ふそう | キャンター | FE70E | 4M51 |  | エンジン本体、ハイブリッド
ふそう | キャンター | FE70E | 4M51 |  | エンジン本体、ハイブリッド | 1080 | Ｖベルト全数調整 | 0.4
ふそう | キャンター | FE70E | 4M51 |  | エンジン本体、ハイブリッド | 1090 | Ｖベルト全数取替 | 0.8
ふそう | キャンター | FE70E | 4M51 |  | エンジン本体、ハイブリッド | 1670 | メーン・マフラ取替（１個） | 0.5
ふそう | キャンター | FE70E | 4M51 |  | ルブリケーション、クーリング、フューエル
ふそう | キャンター | FE70E | 4M51 |  | ルブリケーション、クーリング、フューエル | 2050 | エンジン・オイル取替 | 0.2
ふそう | キャンター | FE70E | 4M51 |  | ルブリケーション、クーリング、フューエル |  | 〈整備追加点数〉アンダ・カバー付 | 0.1
ふそう | キャンター | FE70E | 4M51 |  | ルブリケーション、クーリング、フューエル | 2300 | エンジン冷却液（クーラント）取替 | 0.4
ふそう | キャンター | FE70E | 4M51 |  | ルブリケーション、クーリング、フューエル | 2460 | フューエル・フィルタ取替（１個） | 0.2
ふそう | キャンター | FE70E | 4M51 |  | エンジン・エレクトリカル
ふそう | キャンター | FE70E | 4M51 |  | エンジン・エレクトリカル | 3010 | バッテリ比重測定/電解液補充 | 0.3
ふそう | キャンター | FE70E | 4M51 |  | パワートレーン
ふそう | キャンター | FE70E | 4M51 |  | パワートレーン | 4090 | クラッチの遊び調整 | 0.2
ふそう | キャンター | FE70E | 4M51 |  | パワートレーン | 4230 | マニュアル・トランスミッション・オイル取替 | 0.3
ふそう | キャンター | FE70E | 4M51 |  | パワートレーン | 4250 | オートマチック・トランスミッション・フルード取替〔トルコン・チェンジャ使用，レベル・ゲージより抜取り〕 | 0.9
ふそう | キャンター | FE70E | 4M51 |  | パワートレーン | 4251 | オートマチック・トランスミッション・オイル・フィルタ取替（１個） | 1.1
ふそう | キャンター | FE70E | 4M51 |  | パワートレーン | 4260 | トランスミッション・リヤ・オイル・シール取替 | 1.3
ふそう | キャンター | FE70E | 4M51 |  | パワートレーン |  | 〈整備追加点数〉Ｍ／Ｔ車 | 0.5
ふそう | キャンター | FE70E | 4M51 |  | パワートレーン | 4350 | トランスファ・アウトプット・シャフト・オイル・シール取替（１個） | 0.8
ふそう | キャンター | FE70E | 4M51 |  | パワートレーン | 4630 | フロント・ディファレンシャル・オイル取替 | 0.4
ふそう | キャンター | FE70E | 4M51 |  | パワートレーン | 4731 | リヤ・ディファレンシャル・オイル取替（１軸） | 0.4
ふそう | キャンター | FE70E | 4M51 |  | アクスル＆サスペンション
ふそう | キャンター | FE70E | 4M51 |  | アクスル＆サスペンション | 5091 | フロント・ドライブ・シャフト・インナ・ブーツ取替（右側）（含 ドライブ・シャフト脱着） | 2.9
ふそう | キャンター | FE70E | 4M51 |  | アクスル＆サスペンション | 5092 | フロント・ドライブ・シャフト・インナ・ブーツ取替（左側）（含 ドライブ・シャフト脱着） | 2.9
ふそう | キャンター | FE70E | 4M51 |  | アクスル＆サスペンション | 5101 | フロント・ドライブ・シャフト・アウタ・ブーツ取替（右側）（含 ドライブ・シャフト脱着） | 2.9
ふそう | キャンター | FE70E | 4M51 |  | アクスル＆サスペンション | 5102 | フロント・ドライブ・シャフト・アウタ・ブーツ取替（左側）（含 ドライブ・シャフト脱着） | 2.9
ふそう | キャンター | FE70E | 4M51 |  | アクスル＆サスペンション | 5500 | フロント・スプリング・リーフ取替（１枚）（含 フロント・リーフ・スプリングAssy脱着） | 1.5
ふそう | キャンター | FE70E | 4M51 |  | アクスル＆サスペンション | 5800 | リヤ・スプリング・リーフ取替（１枚）（含 リヤ・リーフ・スプリングAssy脱着） | 1.5
ふそう | キャンター | FE70E | 4M51 |  | アクスル＆サスペンション |  | 〈整備追加点数〉エアサス複合式 | 0.4
ふそう | キャンター | FE70E | 4M51 |  | ステアリング
ふそう | キャンター | FE70E | 4M51 |  | ステアリング | 6020 | フロント・トーイン調整（１軸） | 0.5
ふそう | キャンター | FE70E | 4M51 |  | ステアリング | 6071 | ステアリング・ラック・ブーツ取替（片側）（含 トーイン調整） | 1
ふそう | キャンター | FE70E | 4M51 |  | ブレーキ
ふそう | キャンター | FE70E | 4M51 |  | ブレーキ | 7070 | フロント・ディスク・パッド取替（１台） | 0.8
ふそう | キャンター | FE70E | 4M51 |  | ブレーキ | 7080 | フロント・ディスク・キャリパＯ／Ｈ（１台） | 1.6
ふそう | キャンター | FE70E | 4M51 |  | ブレーキ | 7222 | リヤ・ブレーキ・シュー取替（１軸） | 1.2
ふそう | キャンター | FE70E | 4M51 |  | ブレーキ | 7242 | リヤ・ホイール・シリンダＯ／Ｈ（１軸） | 1.7
ふそう | キャンター | FE70E | 4M51 |  | ブレーキ | 7253 | リヤ・ブレーキ・ドラムとライニングとのすき間調整（１軸） | 0.4
ふそう | キャンター | FE70E | 4M51 |  | ブレーキ | 7410 | パーキング・ブレーキ調整 | 0.3
ふそう | キャンター | FE70E | 4M51 |  | ブレーキ |  | 〔注意〕センタ・ブレーキ・ドラムとライニングのすき間調整を含む
ふそう | キャンター | FE70E | 4M51 |  | ブレーキ | 7510 | ブレーキ・マスタ・シリンダＯ／Ｈ | 0.9
ふそう | キャンター | FE70E | 4M51 |  | ブレーキ | 7540 | ブレーキ・フルード取替 | 0.4
ふそう | キャンター | FE70E | 4M51 |  | ブレーキ | 7741 | エア・ドライヤＯ／Ｈ（１個）〔乾燥剤取替を含む〕 | 1.5
ふそう | キャンター | FE70E | 4M51 |  | 一般整備
ふそう | キャンター | FE70E | 4M51 |  | エンジン本体、ハイブリッド
ふそう | キャンター | FE70E | 4M51 |  | エンジン本体、ハイブリッド | 1040 | 噴射時期調整（含 アイドリング調整） | 3.5
ふそう | キャンター | FE70E | 4M51 |  | エンジン本体、ハイブリッド | 1070 | ディーゼル・スモーク測定 | 0.4
ふそう | キャンター | FE70E | 4M51 |  | エンジン本体、ハイブリッド | 1080 | Ｖベルト全数調整 | 0.5
ふそう | キャンター | FE70E | 4M51 |  | エンジン本体、ハイブリッド | 1090 | Ｖベルト全数取替 | 1
ふそう | キャンター | FE70E | 4M51 |  | エンジン本体、ハイブリッド | 1100 | エア・クリーナ・エレメント清掃/取替 | 0.4
ふそう | キャンター | FE70E | 4M51 |  | エンジン本体、ハイブリッド | 1210 | エンジン脱着 | 11
ふそう | キャンター | FE70E | 4M51 |  | エンジン本体、ハイブリッド |  | 〈整備追加点数〉４ＷＤ車 | 2.2
ふそう | キャンター | FE70E | 4M51 |  | エンジン本体、ハイブリッド |  | 〈整備追加点数〉独立懸架式サスペンション車 | 1.1
ふそう | キャンター | FE70E | 4M51 |  | エンジン本体、ハイブリッド | 1220 | エンジンO/H（含 エンジン脱着） | 40.4
ふそう | キャンター | FE70E | 4M51 |  | エンジン本体、ハイブリッド |  | 〈整備追加点数〉４ＷＤ車 | 2.2
ふそう | キャンター | FE70E | 4M51 |  | エンジン本体、ハイブリッド |  | 〈整備追加点数〉独立懸架式サスペンション車 | 1.1
ふそう | キャンター | FE70E | 4M51 |  | エンジン本体、ハイブリッド | 1230 | シリンダ・ヘッド・カバー・ガスケット取替（１台） | 0.4
ふそう | キャンター | FE70E | 4M51 |  | エンジン本体、ハイブリッド | 1240 | シリンダ・ヘッド・ガスケット取替（１台） | 6.7
ふそう | キャンター | FE70E | 4M51 |  | エンジン本体、ハイブリッド | 1250 | シリンダ・ヘッドO/H（１台）（含 シリンダ・ヘッド脱着） | 14.1
ふそう | キャンター | FE70E | 4M51 |  | エンジン本体、ハイブリッド | 1270 | バルブ・ロッカ・アーム取替（１台） | 2.9
ふそう | キャンター | FE70E | 4M51 |  | エンジン本体、ハイブリッド | 1280 | バルブ・ロッカ・シャフト取替（１台） | 2.9
ふそう | キャンター | FE70E | 4M51 |  | エンジン本体、ハイブリッド | 1290 | カムシャフト取替（１台） | 12.1
ふそう | キャンター | FE70E | 4M51 |  | エンジン本体、ハイブリッド | 1310 | バルブ・クリアランス調整 | 2
ふそう | キャンター | FE70E | 4M51 |  | エンジン本体、ハイブリッド | 1410 | クランク・プーリ脱着 | 2.4
ふそう | キャンター | FE70E | 4M51 |  | エンジン本体、ハイブリッド | 1420 | フライホイール脱着（含 トランスミッション脱着） | 5.8
ふそう | キャンター | FE70E | 4M51 |  | エンジン本体、ハイブリッド |  | 〈整備追加点数〉４ＷＤ車 | 2.2
ふそう | キャンター | FE70E | 4M51 |  | エンジン本体、ハイブリッド |  | 〈整備追加点数〉独立懸架式サスペンション車 | 0.9
ふそう | キャンター | FE70E | 4M51 |  | エンジン本体、ハイブリッド | 1430 | クランクシャフト・リヤ・オイル・シール取替Ｍ/Ｔ車（含 トランスミッション脱着） | 6.3
ふそう | キャンター | FE70E | 4M51 |  | エンジン本体、ハイブリッド |  | 〈整備追加点数〉４ＷＤ車 | 2.2
ふそう | キャンター | FE70E | 4M51 |  | エンジン本体、ハイブリッド |  | 〈整備追加点数〉独立懸架式サスペンション車 | 0.9
ふそう | キャンター | FE70E | 4M51 |  | エンジン本体、ハイブリッド | 1431 | クランクシャフト・リヤ・オイル・シール取替Ａ/Ｔ車（含 トランスミッション脱着） | 7.6
ふそう | キャンター | FE70E | 4M51 |  | エンジン本体、ハイブリッド |  | 〈整備追加点数〉４ＷＤ車 | 0.5
ふそう | キャンター | FE70E | 4M51 |  | エンジン本体、ハイブリッド | 1440 | クランクシャフト・フロント・オイル・シール取替 | 3.7
ふそう | キャンター | FE70E | 4M51 |  | エンジン本体、ハイブリッド | 1450 | ドライブ・プレート脱着（含 トランスミッション脱着） | 7.1
ふそう | キャンター | FE70E | 4M51 |  | エンジン本体、ハイブリッド |  | 〈整備追加点数〉４ＷＤ車 | 0.5
ふそう | キャンター | FE70E | 4M51 |  | エンジン本体、ハイブリッド | 1502 | エンジン・マウント右側取替（１個） | 0.8
ふそう | キャンター | FE70E | 4M51 |  | エンジン本体、ハイブリッド | 1503 | エンジン・マウント左側取替（１個） | 0.8
ふそう | キャンター | FE70E | 4M51 |  | エンジン本体、ハイブリッド | 1520 | トランスミッション・マウント取替（１個） | 0.7
ふそう | キャンター | FE70E | 4M51 |  | 《インテーク＆エキゾースト》
ふそう | キャンター | FE70E | 4M51 |  | 《インテーク＆エキゾースト》 | 1610 | インテーク・マニホールド・ガスケット取替（１個） | 0.8
ふそう | キャンター | FE70E | 4M51 |  | 《インテーク＆エキゾースト》 | 1620 | エキゾースト・マニホールド・ガスケット取替（１個） | 1.1
ふそう | キャンター | FE70E | 4M51 |  | 《インテーク＆エキゾースト》 | 1640 | エキゾースト・フロント・パイプ取替（１本） | 0.7
ふそう | キャンター | FE70E | 4M51 |  | 《インテーク＆エキゾースト》 | 1670 | メーン・マフラ取替（１個） | 0.7
ふそう | キャンター | FE70E | 4M51 |  | 《インテーク＆エキゾースト》 | 1680 | エキゾースト・テール・パイプ取替（１本） | 0.6
ふそう | キャンター | FE70E | 4M51 |  | 《インテーク＆エキゾースト》 | 1690 | ＥＧＲバルブ取替（１個） | 1.1
ふそう | キャンター | FE70E | 4M51 |  | ルブリケーション、クーリング、フューエル
ふそう | キャンター | FE70E | 4M51 |  | 《ルブリケーション（潤滑）》
ふそう | キャンター | FE70E | 4M51 |  | 《ルブリケーション（潤滑）》 | 2010 | オイル・パン脱着/オイル・パン・パッキン取替 | 1.7
ふそう | キャンター | FE70E | 4M51 |  | 《ルブリケーション（潤滑）》 | 2020 | オイル・ポンプ取替 | 2.4
ふそう | キャンター | FE70E | 4M51 |  | 《ルブリケーション（潤滑）》 |  | 〈整備追加点数〉独立懸架式サスペンション車 | 10.6
ふそう | キャンター | FE70E | 4M51 |  | 《ルブリケーション（潤滑）》 | 2030 | オイル・フィルタ取替 | 0.3
ふそう | キャンター | FE70E | 4M51 |  | 《ルブリケーション（潤滑）》 | 2050 | エンジン・オイル取替 | 0.3
ふそう | キャンター | FE70E | 4M51 |  | 《ルブリケーション（潤滑）》 |  | 〈整備追加点数〉アンダ・カバー付 | 0.2
ふそう | キャンター | FE70E | 4M51 |  | 《クーリング（冷却）》
ふそう | キャンター | FE70E | 4M51 |  | 《クーリング（冷却）》 | 2210 | ウォータ・ポンプ取替 | 2.8
ふそう | キャンター | FE70E | 4M51 |  | 《クーリング（冷却）》 | 2220 | ラジエータ・ロアー・ホース取替 | 1
ふそう | キャンター | FE70E | 4M51 |  | 《クーリング（冷却）》 | 2230 | ラジエータ・アッパ・ホース取替 | 0.4
ふそう | キャンター | FE70E | 4M51 |  | 《クーリング（冷却）》 | 2240 | サーモスタット取替 | 0.4
ふそう | キャンター | FE70E | 4M51 |  | 《クーリング（冷却）》 | 2250 | ラジエータ脱着（１個） | 2.5
ふそう | キャンター | FE70E | 4M51 |  | 《クーリング（冷却）》 | 2260 | ラジエータ・リザーブ・タンク取替 | 0.3
ふそう | キャンター | FE70E | 4M51 |  | 《クーリング（冷却）》 | 2270 | ファン・ブレード取替 | 0.9
ふそう | キャンター | FE70E | 4M51 |  | 《クーリング（冷却）》 | 2280 | ファン・カップリング取替 | 1.1
ふそう | キャンター | FE70E | 4M51 |  | 《クーリング（冷却）》 | 2300 | エンジン冷却液（クーラント）取替 | 0.5
ふそう | キャンター | FE70E | 4M51 |  | 《クーリング（冷却）》 | 2310 | エンジン・オイル・クーラ取替 | 6.3
ふそう | キャンター | FE70E | 4M51 |  | 《フューエル（燃料）》
ふそう | キャンター | FE70E | 4M51 |  | 《フューエル（燃料）》 | 2460 | フューエル・フィルタ取替（１個） | 0.3
ふそう | キャンター | FE70E | 4M51 |  | 《フューエル（燃料）》 | 2610 | インジェクション・ポンプ脱着 | 3.9
ふそう | キャンター | FE70E | 4M51 |  | 《フューエル（燃料）》 | 2620 | インジェクション・ノズル・ホルダAssy脱着（１本） | 0.6
ふそう | キャンター | FE70E | 4M51 |  | 《フューエル（燃料）》 | 2621 | インジェクション・ノズル・ホルダAssy脱着（１台） | 1.2
ふそう | キャンター | FE70E | 4M51 |  | 《フューエル（燃料）》 | 2811 | フューエル・タンク脱着（１個）（除 燃料抜き取り，注入） | 1
ふそう | キャンター | FE70E | 4M51 |  | 《フューエル（燃料）》 | 2821 | アクセル・ポジション・センサ取替 | 0.3
ふそう | キャンター | FE70E | 4M51 |  | エンジン・エレクトリカル
ふそう | キャンター | FE70E | 4M51 |  | エンジン・エレクトリカル | 3010 | バッテリ比重測定/電解液補充 | 0.4
ふそう | キャンター | FE70E | 4M51 |  | エンジン・エレクトリカル | 3080 | イグニッション・スイッチ取替〔キー・シリンダー体式〕 | 0.8
ふそう | キャンター | FE70E | 4M51 |  | エンジン・エレクトリカル | 3100 | オルタネータ取替（１個） | 1.1
ふそう | キャンター | FE70E | 4M51 |  | エンジン・エレクトリカル | 3110 | スタータ・モータ取替 | 1.2
ふそう | キャンター | FE70E | 4M51 |  | エンジン・エレクトリカル | 3160 | 水温センサ取替（コンピュータ用）（１個） | 0.3
ふそう | キャンター | FE70E | 4M51 |  | エンジン・エレクトリカル | 3180 | 吸気温センサ取替（１個） | 0.2
ふそう | キャンター | FE70E | 4M51 |  | エンジン・エレクトリカル | 3190 | ＴＤＣセンサ取替（１個） | 0.6
ふそう | キャンター | FE70E | 4M51 |  | エンジン・エレクトリカル | 3201 | エンジン回転センサ取替（１個） | 0.4
ふそう | キャンター | FE70E | 4M51 |  | エンジン・エレクトリカル | 3230 | エンジン・コントロール・ユニット取替（１個） | 0.6
ふそう | キャンター | FE70E | 4M51 |  | パワートレーン
ふそう | キャンター | FE70E | 4M51 |  | 《クラッチ》
ふそう | キャンター | FE70E | 4M51 |  | 《クラッチ》 | 4010 | クラッチO/H〔含 トランスミッション脱着，クラッチ・カバーAssy取替，クラッチ・ディスク取替，レリーズ・ベアリング取替〕 | 5.5
ふそう | キャンター | FE70E | 4M51 |  | 《クラッチ》 |  | 〈整備追加点数〉４ＷＤ車 | 2.2
ふそう | キャンター | FE70E | 4M51 |  | 《クラッチ》 |  | 〈整備追加点数〉独立懸架式サスペンション車 | 0.9
ふそう | キャンター | FE70E | 4M51 |  | 《クラッチ》 | 4020 | フライホイール・パイロット・ベアリング（ブッシュ）取替 （クラッチ・カバー取外状態） | 0.3
ふそう | キャンター | FE70E | 4M51 |  | 《クラッチ》 | 4030 | クラッチ・マスタ・シリンダO/H | 1.5
ふそう | キャンター | FE70E | 4M51 |  | 《クラッチ》 | 4040 | クラッチ・マスタ・シリンダ取替 | 1.3
ふそう | キャンター | FE70E | 4M51 |  | 《クラッチ》 | 4050 | クラッチ・レリーズ・シリンダO/H | 6
ふそう | キャンター | FE70E | 4M51 |  | 《クラッチ》 | 4060 | クラッチ・レリーズ・シリンダ取替 | 5.9
ふそう | キャンター | FE70E | 4M51 |  | 《クラッチ》 |  | 〔注意〕Ｔ/Ｍ脱着を含む
ふそう | キャンター | FE70E | 4M51 |  | 《クラッチ》 |  | 〈整備追加点数〉４ＷＤ車 | 2.2
ふそう | キャンター | FE70E | 4M51 |  | 《クラッチ》 |  | 〈整備追加点数〉独立懸架式サスペンション車 | 0.9
ふそう | キャンター | FE70E | 4M51 |  | 《クラッチ》 | 4080 | クラッチ倍力装置取替 | 1.9
ふそう | キャンター | FE70E | 4M51 |  | 《クラッチ》 | 4090 | クラッチの遊び調整 | 0.3
ふそう | キャンター | FE70E | 4M51 |  | 《クラッチ》 | 4100 | クラッチ・スイッチ取替（１個） | 0.3
ふそう | キャンター | FE70E | 4M51 |  | 《トランスミッション》
ふそう | キャンター | FE70E | 4M51 |  | 《トランスミッション》 | 4210 | マニュアル・トランスミッション脱着 | 4.6
ふそう | キャンター | FE70E | 4M51 |  | 《トランスミッション》 |  | 〈整備追加点数〉４ＷＤ車 | 2.2
ふそう | キャンター | FE70E | 4M51 |  | 《トランスミッション》 |  | 〈整備追加点数〉独立懸架式サスペンション車 | 0.9
ふそう | キャンター | FE70E | 4M51 |  | 《トランスミッション》 | 4220 | マニュアル・トランスミッションO/H（含 トランスミッション脱着） | 11.2
ふそう | キャンター | FE70E | 4M51 |  | 《トランスミッション》 |  | 〈整備追加点数〉５Ｍ／Ｔ | 0.3
ふそう | キャンター | FE70E | 4M51 |  | 《トランスミッション》 |  | 〈整備追加点数〉６Ｍ／Ｔ（４トンはＭ０５０Ｓ６，Ｍ０６０Ｓ６，Ｍ０７０Ｓ６以外） | 0.9
ふそう | キャンター | FE70E | 4M51 |  | 《トランスミッション》 |  | 〈整備追加点数〉４ＷＤ車 | 5
ふそう | キャンター | FE70E | 4M51 |  | 《トランスミッション》 |  | 〈整備追加点数〉独立懸架式サスペンション車 | 0.9
ふそう | キャンター | FE70E | 4M51 |  | 《トランスミッション》 | 4230 | マニュアル・トランスミッション・オイル取替 | 0.4
ふそう | キャンター | FE70E | 4M51 |  | 《トランスミッション》 | 4240 | オートマチック・トランスミッション脱着 | 6.8
ふそう | キャンター | FE70E | 4M51 |  | 《トランスミッション》 |  | 〈整備追加点数〉４ＷＤ車 | 0.5
ふそう | キャンター | FE70E | 4M51 |  | 《トランスミッション》 | 4250 | オートマチック・トランスミッション・フルード取替〔トルコン・チェンジャ使用，レベル・ゲージより抜取り〕 | 1.1
ふそう | キャンター | FE70E | 4M51 |  | 《トランスミッション》 | 4251 | オートマチック・トランスミッション・オイル・フィルタ取替（１個） | 1.3
ふそう | キャンター | FE70E | 4M51 |  | 《トランスミッション》 | 4260 | トランスミッション・リヤ・オイル・シール取替 | 1.7
ふそう | キャンター | FE70E | 4M51 |  | 《トランスミッション》 |  | 〈整備追加点数〉Ｍ／Ｔ車 | 0.7
ふそう | キャンター | FE70E | 4M51 |  | 《トランスミッション》 | 4280 | スピード・メータ・ドリブン・ギヤ取替 | 0.6
ふそう | キャンター | FE70E | 4M51 |  | 《トランスミッション》 | 4290 | 車速センサ取替（スピード・メータ用） | 0.3
ふそう | キャンター | FE70E | 4M51 |  | 《トランスミッション》 | 4310 | トルクコンバータ取替（含 トランスミッション脱着） | 6.9
ふそう | キャンター | FE70E | 4M51 |  | 《トランスミッション》 |  | 〈整備追加点数〉４ＷＤ車 | 0.5
ふそう | キャンター | FE70E | 4M51 |  | 《トランスミッション》 | 4320 | オートマチック・トランスミッション・オイル・パン脱着 | 1.1
ふそう | キャンター | FE70E | 4M51 |  | 《トランスミッション》 | 4329 | オートマチック・トランスミッション・オイル・クーラ・ホース取替（全数） | 1.2
ふそう | キャンター | FE70E | 4M51 |  | 《トランスミッション》 | 4330 | オートマチック・トランスミッション・オイル・クーラ・ホース取替（１本） | 0.6
ふそう | キャンター | FE70E | 4M51 |  | 《トランスミッション》 | 4331 | オートマチック・トランスミッション・オイル・クーラ取替（１個）〔空冷式タンデム型〕 | 0.7
ふそう | キャンター | FE70E | 4M51 |  | 《トランスミッション》 | 4340 | ニュートラル・セフティ・スイッチ（インヒビタ・スイッチ）取替/調整 | 0.3
ふそう | キャンター | FE70E | 4M51 |  | 《トランスミッション》 | 4350 | トランスファ・アウトプット・シャフト・オイル・シール取替（１個） | 1.1
ふそう | キャンター | FE70E | 4M51 |  | 《トランスミッション》 | 4360 | A/Tコントロール・ユニット取替 | 0.4
ふそう | キャンター | FE70E | 4M51 |  | 《トランスミッション》 | 4370 | A/T油温センサ取替（１個） | 3.5
ふそう | キャンター | FE70E | 4M51 |  | 《トランスミッション》 | 4400 | トランスファ脱着 | 3
ふそう | キャンター | FE70E | 4M51 |  | 《トランスミッション》 | 4410 | トランスファO/H（含 トランスファ脱着） | 6.3
ふそう | キャンター | FE70E | 4M51 |  | 《トランスミッション》 |  | 〈整備追加点数〉パート・タイム４ＷＤ車 | 3.1
ふそう | キャンター | FE70E | 4M51 |  | 《プロペラ・シャフト》
ふそう | キャンター | FE70E | 4M51 |  | 《プロペラ・シャフト》 | 4510 | リヤ・プロペラ・シャフトAssy取替 | 0.7
ふそう | キャンター | FE70E | 4M51 |  | 《プロペラ・シャフト》 | 4511 | フロント・プロペラ・シャフトAssy取替 | 0.7
ふそう | キャンター | FE70E | 4M51 |  | 《プロペラ・シャフト》 | 4520 | プロペラ・シャフト・センタ・ベアリング取替（１個） | 1.3
ふそう | キャンター | FE70E | 4M51 |  | 《プロペラ・シャフト》 | 4530 | ユニバーサル・ジョイント・スパイダ・キット取替（１個） | 1.7
ふそう | キャンター | FE70E | 4M51 |  | 《ディファレンシャル》
ふそう | キャンター | FE70E | 4M51 |  | 《ディファレンシャル》 | 4610 | フロント・ディファレンシャル・キャリアAssy脱着 | 2.8
ふそう | キャンター | FE70E | 4M51 |  | 《ディファレンシャル》 |  | 〈整備追加点数〉車軸懸架式サスペンション車 | 5.4
ふそう | キャンター | FE70E | 4M51 |  | 《ディファレンシャル》 | 4620 | フロント・ディファレンシャルO/H（含 ディファレンシャル脱着） | 7.8
ふそう | キャンター | FE70E | 4M51 |  | 《ディファレンシャル》 |  | 〈整備追加点数〉車軸懸架式サスペンション車 | 5.4
ふそう | キャンター | FE70E | 4M51 |  | 《ディファレンシャル》 | 4630 | フロント・ディファレンシャル・オイル取替 | 0.5
ふそう | キャンター | FE70E | 4M51 |  | 《ディファレンシャル》 | 4640 | フロント・ディファレンシャル・ドライブ・ピニオン・オイル・シール取替 | 1.1
ふそう | キャンター | FE70E | 4M51 |  | 《ディファレンシャル》 |  | 〈整備追加点数〉独立懸架式サスペンション車 | 0.2
ふそう | キャンター | FE70E | 4M51 |  | 《ディファレンシャル》 | 4651 | フロント・ディファレンシャル・サイド・フランジ・オイル・シール取替（右側） | 1.3
ふそう | キャンター | FE70E | 4M51 |  | 《ディファレンシャル》 | 4652 | フロント・ディファレンシャル・サイド・フランジ・オイル・シール取替（左側） | 1.3
ふそう | キャンター | FE70E | 4M51 |  | 《ディファレンシャル》 | 4710 | リヤ・ディファレンシャル・キャリアAssy脱着 | 2.2
ふそう | キャンター | FE70E | 4M51 |  | 《ディファレンシャル》 | 4720 | リヤ・ディファレンシャルO/H（含 ディファレンシャル脱着） | 8.3
ふそう | キャンター | FE70E | 4M51 |  | 《ディファレンシャル》 | 4731 | リヤ・ディファレンシャル・オイル取替（１軸） | 0.5
ふそう | キャンター | FE70E | 4M51 |  | 《ディファレンシャル》 | 4740 | リヤ・ディファレンシャル・ドライブ・ピニオン・オイル・シール取替 | 1.1
ふそう | キャンター | FE70E | 4M51 |  | アクスル＆サスペンション
ふそう | キャンター | FE70E | 4M51 |  | 《フロント・アクスル》
ふそう | キャンター | FE70E | 4M51 |  | 《フロント・アクスル》 | 5010 | ステアリング・ナックル取替（１輪）（含 トーイン，ストッパ調整） | 3.1
ふそう | キャンター | FE70E | 4M51 |  | 《フロント・アクスル》 |  | 〈整備追加点数〉４ＷＤ車 | 0.5
ふそう | キャンター | FE70E | 4M51 |  | 《フロント・アクスル》 | 5020 | ナックル・アーム取替（１輪）（含 トーイン調整） | 1.1
ふそう | キャンター | FE70E | 4M51 |  | 《フロント・アクスル》 |  | 〈整備追加点数〉右側 | 0.2
ふそう | キャンター | FE70E | 4M51 |  | 《フロント・アクスル》 | 5030 | キング・ピン取替（１輪） | 2.6
ふそう | キャンター | FE70E | 4M51 |  | 《フロント・アクスル》 |  | 〈整備追加点数〉４ＷＤ車 | 0.5
ふそう | キャンター | FE70E | 4M51 |  | 《フロント・アクスル》 | 5040 | フロント・ハブ取替（１輪） | 1.7
ふそう | キャンター | FE70E | 4M51 |  | 《フロント・アクスル》 |  | 〈整備追加点数〉４ＷＤ車 | 0.3
ふそう | キャンター | FE70E | 4M51 |  | 《フロント・アクスル》 |  | 〈整備追加点数〉フロント・ディスク・ブレーキ車 | 0.3
ふそう | キャンター | FE70E | 4M51 |  | 《フロント・アクスル》 | 5050 | フロント・ハブ・ベアリング（インナ・アウタ）取替（１輪） | 1.5
ふそう | キャンター | FE70E | 4M51 |  | 《フロント・アクスル》 |  | 〈整備追加点数〉４ＷＤ車 | 0.3
ふそう | キャンター | FE70E | 4M51 |  | 《フロント・アクスル》 |  | 〈整備追加点数〉フロント・ディスク・ブレーキ車 | 0.3
ふそう | キャンター | FE70E | 4M51 |  | 《フロント・アクスル》 | 5060 | フロント・ハブ・オイル・シール取替（１輪） | 1
ふそう | キャンター | FE70E | 4M51 |  | 《フロント・アクスル》 |  | 〈整備追加点数〉４ＷＤ車 | 0.3
ふそう | キャンター | FE70E | 4M51 |  | 《フロント・アクスル》 |  | 〈整備追加点数〉フロント・ディスク・ブレーキ車 | 0.3
ふそう | キャンター | FE70E | 4M51 |  | 《フロント・アクスル》 | 5070 | フロント・ハブ・ボルト取替（１本） | 1.2
ふそう | キャンター | FE70E | 4M51 |  | 《フロント・アクスル》 |  | 〈整備追加点数〉４ＷＤ車 | 0.3
ふそう | キャンター | FE70E | 4M51 |  | 《フロント・アクスル》 |  | 〈整備追加点数〉１本増すごと | 0.1
ふそう | キャンター | FE70E | 4M51 |  | 《フロント・アクスル》 |  | 〈整備追加点数〉フロント・ディスク・ブレーキ車 | 0.3
ふそう | キャンター | FE70E | 4M51 |  | 《フロント・アクスル》 | 5081 | フロント・ドライブ・シャフト取替（右側） | 3
ふそう | キャンター | FE70E | 4M51 |  | 《フロント・アクスル》 | 5082 | フロント・ドライブ・シャフト取替（左側） | 3
ふそう | キャンター | FE70E | 4M51 |  | 《フロント・アクスル》 | 5091 | フロント・ドライブ・シャフト・インナ・ブーツ取替（右側）（含 ドライブ・シャフト脱着） | 3.7
ふそう | キャンター | FE70E | 4M51 |  | 《フロント・アクスル》 | 5092 | フロント・ドライブ・シャフト・インナ・ブーツ取替（左側）（含 ドライブ・シャフト脱着） | 3.7
ふそう | キャンター | FE70E | 4M51 |  | 《フロント・アクスル》 | 5101 | フロント・ドライブ・シャフト・アウタ・ブーツ取替（右側）（含 ドライブ・シャフト脱着） | 3.7
ふそう | キャンター | FE70E | 4M51 |  | 《フロント・アクスル》 | 5102 | フロント・ドライブ・シャフト・アウタ・ブーツ取替（左側）（含 ドライブ・シャフト脱着） | 3.7
ふそう | キャンター | FE70E | 4M51 |  | 《フロント・アクスル》 | 5110 | フロント・アクスル・シャフト取替（片側） | 3.3
ふそう | キャンター | FE70E | 4M51 |  | 《リヤ・アクスル》
ふそう | キャンター | FE70E | 4M51 |  | 《リヤ・アクスル》 | 5220 | リヤ・アクスル・ハウジング（駆動軸）取替（１軸） | 7.4
ふそう | キャンター | FE70E | 4M51 |  | 《リヤ・アクスル》 | 5230 | リヤ・アクスル・シャフト取替（１本） | 0.6
ふそう | キャンター | FE70E | 4M51 |  | 《リヤ・アクスル》 | 5250 | リヤ・アクスル・シャフト・オイル・シール取替（１輪） | 0.8
ふそう | キャンター | FE70E | 4M51 |  | 《リヤ・アクスル》 | 5260 | リヤ・ハブ取替（１輪） | 2.1
ふそう | キャンター | FE70E | 4M51 |  | 《リヤ・アクスル》 |  | 〈整備追加点数〉ダブル・タイヤ車 | 0.1
ふそう | キャンター | FE70E | 4M51 |  | 《リヤ・アクスル》 | 5270 | リヤ・ハブ・ベアリング（インナ・アウタ）取替（１輪） | 1.8
ふそう | キャンター | FE70E | 4M51 |  | 《リヤ・アクスル》 |  | 〈整備追加点数〉ダブル・タイヤ車 | 0.1
ふそう | キャンター | FE70E | 4M51 |  | 《リヤ・アクスル》 | 5280 | リヤ・ハブ・オイル・シール取替（１輪） | 1.2
ふそう | キャンター | FE70E | 4M51 |  | 《リヤ・アクスル》 |  | 〈整備追加点数〉ダブル・タイヤ車 | 0.1
ふそう | キャンター | FE70E | 4M51 |  | 《リヤ・アクスル》 | 5290 | リヤ・ハブ・ボルト取替（１本） | 1.5
ふそう | キャンター | FE70E | 4M51 |  | 《リヤ・アクスル》 |  | 〈整備追加点数〉ダブル・タイヤ車 | 0.1
ふそう | キャンター | FE70E | 4M51 |  | 《リヤ・アクスル》 |  | 〈整備追加点数〉１本増すごと | 0.1
ふそう | キャンター | FE70E | 4M51 |  | 《フロント・サスペンション》
ふそう | キャンター | FE70E | 4M51 |  | 《フロント・サスペンション》 | 5410 | フロント・アッパ・サスペンション・アーム取替（片側） | 2.8
ふそう | キャンター | FE70E | 4M51 |  | 《フロント・サスペンション》 | 5420 | フロント・アッパ・ボール・ジョイント取替（片側） | 2.3
ふそう | キャンター | FE70E | 4M51 |  | 《フロント・サスペンション》 | 5440 | フロント・ロアー・サスペンション・アーム取替（片側） | 5
ふそう | キャンター | FE70E | 4M51 |  | 《フロント・サスペンション》 |  | 〈整備追加点数〉４ＷＤ車 | 0.6
ふそう | キャンター | FE70E | 4M51 |  | 《フロント・サスペンション》 | 5450 | フロント・ロアー・ボール・ジョイント取替（片側） | 5.5
ふそう | キャンター | FE70E | 4M51 |  | 《フロント・サスペンション》 | 5479 | フロント・ショック・アブソーバ取替（１台） | 0.7
ふそう | キャンター | FE70E | 4M51 |  | 《フロント・サスペンション》 | 5480 | フロント・ショック・アブソーバ取替（１本） | 0.4
ふそう | キャンター | FE70E | 4M51 |  | 《フロント・サスペンション》 | 5490 | フロント・リーフ・スプリングAssy脱着（１個） | 1.3
ふそう | キャンター | FE70E | 4M51 |  | 《フロント・サスペンション》 |  | 〈整備追加点数〉横置リーフ・スプリング | 1.4
ふそう | キャンター | FE70E | 4M51 |  | 《フロント・サスペンション》 | 5500 | フロント・スプリング・リーフ取替（１枚）（含 フロント・リーフ・スプリングAssy脱着） | 1.9
ふそう | キャンター | FE70E | 4M51 |  | 《フロント・サスペンション》 | 5510 | フロント・リーフ・スプリング・ブッシュ取替（１個） | 2.1
ふそう | キャンター | FE70E | 4M51 |  | 《フロント・サスペンション》 | 5520 | フロント・リーフ・スプリング・シャックル・ピン・ブッシュ取替（１個） | 1
ふそう | キャンター | FE70E | 4M51 |  | 《フロント・サスペンション》 | 5530 | フロント・トーション・バー・スプリング取替（片側） | 1.5
ふそう | キャンター | FE70E | 4M51 |  | 《フロント・サスペンション》 | 5550 | フロント・スタビライザ取替（１本） | 0.6
ふそう | キャンター | FE70E | 4M51 |  | 《リヤ・サスペンション》
ふそう | キャンター | FE70E | 4M51 |  | 《リヤ・サスペンション》 | 5771 | リヤ・エア・スプリング取替（１個） | 1.7
ふそう | キャンター | FE70E | 4M51 |  | 《リヤ・サスペンション》 | 5779 | リヤ・ショック・アブソーバ取替（１台） | 0.7
ふそう | キャンター | FE70E | 4M51 |  | 《リヤ・サスペンション》 | 5780 | リヤ・ショック・アブソーバ取替（１本） | 0.4
ふそう | キャンター | FE70E | 4M51 |  | 《リヤ・サスペンション》 | 5790 | リヤ・リーフ・スプリングAssy脱着（１個） | 1.4
ふそう | キャンター | FE70E | 4M51 |  | 《リヤ・サスペンション》 |  | 〈整備追加点数〉エアサス複合式 | 0.6
ふそう | キャンター | FE70E | 4M51 |  | 《リヤ・サスペンション》 | 5800 | リヤ・スプリング・リーフ取替（１枚）（含 リヤ・リーフ・スプリングAssy脱着） | 1.9
ふそう | キャンター | FE70E | 4M51 |  | 《リヤ・サスペンション》 |  | 〈整備追加点数〉エアサス複合式 | 0.6
ふそう | キャンター | FE70E | 4M51 |  | 《リヤ・サスペンション》 | 5810 | リヤ・リーフ・スプリング・ブッシュ取替（１個） | 1.1
ふそう | キャンター | FE70E | 4M51 |  | 《リヤ・サスペンション》 | 5820 | リヤ・リーフ・スプリング・シャックル・ピン・ブッシュ取替（１個） | 0.7
ふそう | キャンター | FE70E | 4M51 |  | 《リヤ・サスペンション》 | 5840 | リヤ・ラテラル・コントロール・ロッド取替（１本）〔エア・サス車〕 | 1.5
ふそう | キャンター | FE70E | 4M51 |  | ステアリング
ふそう | キャンター | FE70E | 4M51 |  | ステアリング | 6011 | フロント・ホイール・アライメント測定〔トーイン，キャンバ，キャスタ，キングピン傾斜角，ハンドル切れ角，平行度〕 | 1.3
ふそう | キャンター | FE70E | 4M51 |  | ステアリング | 6020 | フロント・トーイン調整（１軸） | 0.7
ふそう | キャンター | FE70E | 4M51 |  | ステアリング | 6040 | キャスタ調整（１軸） | 2
ふそう | キャンター | FE70E | 4M51 |  | ステアリング | 6050 | ハンドル切れ角調整（１軸） | 0.6
ふそう | キャンター | FE70E | 4M51 |  | ステアリング | 6060 | ステアリング・ギヤ・ボックス取替 | 2.1
ふそう | キャンター | FE70E | 4M51 |  | ステアリング |  | 〈整備追加点数〉ラック＆ピニオン式 | 0.4
ふそう | キャンター | FE70E | 4M51 |  | ステアリング | 6071 | ステアリング・ラック・ブーツ取替（片側）（含 トーイン調整） | 1.3
ふそう | キャンター | FE70E | 4M51 |  | ステアリング | 6080 | ステアリング・ロック取替 | 1.7
ふそう | キャンター | FE70E | 4M51 |  | ステアリング | 6090 | ピットマン・アーム取替 | 0.8
ふそう | キャンター | FE70E | 4M51 |  | ステアリング | 6100 | ドラッグ・リンク取替（１本） | 0.7
ふそう | キャンター | FE70E | 4M51 |  | ステアリング | 6110 | タイロッド取替（１本）（含 トーイン調整） | 1.3
ふそう | キャンター | FE70E | 4M51 |  | ステアリング |  | 〈整備追加点数〉ラック＆ピニオン式 | 0.7
ふそう | キャンター | FE70E | 4M51 |  | ステアリング | 6120 | タイロッド・エンド取替（１個）（含 トーイン調整） | 0.9
ふそう | キャンター | FE70E | 4M51 |  | ステアリング | 6160 | パワー・ステアリング・オイル・ポンプ取替 | 1.7
ふそう | キャンター | FE70E | 4M51 |  | ブレーキ
ふそう | キャンター | FE70E | 4M51 |  | ブレーキ | 7061 | フロント・ブレーキ・ホース取替（１台） | 1.1
ふそう | キャンター | FE70E | 4M51 |  | ブレーキ | 7070 | フロント・ディスク・パッド取替（１台） | 1.6
ふそう | キャンター | FE70E | 4M51 |  | ブレーキ | 7080 | フロント・ディスク・キャリパO/H（１台） | 3.3
ふそう | キャンター | FE70E | 4M51 |  | ブレーキ | 7090 | フロント・ディスク・キャリパ取替（１輪） | 1.8
ふそう | キャンター | FE70E | 4M51 |  | ブレーキ | 7100 | フロント・ディスク・ロータ取替（１輪） | 2.3
ふそう | キャンター | FE70E | 4M51 |  | ブレーキ |  | 〈整備追加点数〉４ＷＤ車 | 0.3
ふそう | キャンター | FE70E | 4M51 |  | ブレーキ | 7101 | フロント・ディスク・ロータ取替（１台） | 4.3
ふそう | キャンター | FE70E | 4M51 |  | ブレーキ |  | 〈整備追加点数〉４ＷＤ車 | 0.6
ふそう | キャンター | FE70E | 4M51 |  | ブレーキ | 7222 | リヤ・ブレーキ・シュー取替（１軸） | 2.2
ふそう | キャンター | FE70E | 4M51 |  | ブレーキ |  | 〈整備追加点数〉ダブル・タイヤ車 | 0.2
ふそう | キャンター | FE70E | 4M51 |  | ブレーキ | 7241 | リヤ・ホイール・シリンダO/H（１輪） | 2.1
ふそう | キャンター | FE70E | 4M51 |  | ブレーキ |  | 〈整備追加点数〉ダブル・タイヤ車 | 0.1
ふそう | キャンター | FE70E | 4M51 |  | ブレーキ | 7242 | リヤ・ホイール・シリンダO/H（１軸） | 3.2
ふそう | キャンター | FE70E | 4M51 |  | ブレーキ |  | 〈整備追加点数〉ダブル・タイヤ車 | 0.2
ふそう | キャンター | FE70E | 4M51 |  | ブレーキ | 7250 | リヤ・ホイール・シリンダ取替（１個） | 1.8
ふそう | キャンター | FE70E | 4M51 |  | ブレーキ |  | 〈整備追加点数〉ダブル・タイヤ車 | 0.1
ふそう | キャンター | FE70E | 4M51 |  | ブレーキ | 7261 | リヤ・ブレーキ・ホース取替（１台） | 1.1
ふそう | キャンター | FE70E | 4M51 |  | ブレーキ | 7410 | パーキング・ブレーキ調整 | 0.4
ふそう | キャンター | FE70E | 4M51 |  | ブレーキ |  | 〔注意〕センタ・ブレーキ・ドラムとライニングのすき間調整を含む
ふそう | キャンター | FE70E | 4M51 |  | ブレーキ | 7421 | パーキング・ブレーキ・ワイヤ取替（１本） | 0.3
ふそう | キャンター | FE70E | 4M51 |  | ブレーキ |  | 〈整備追加点数〉リヤ・ワイヤ | 0.1
ふそう | キャンター | FE70E | 4M51 |  | ブレーキ | 7440 | センタ・ブレーキ・シュー取替 | 1.1
ふそう | キャンター | FE70E | 4M51 |  | ブレーキ | 7450 | センタ・ブレーキ・ドラム取替 | 0.9
ふそう | キャンター | FE70E | 4M51 |  | ブレーキ | 7510 | ブレーキ・マスタ・シリンダO/H | 1.8
ふそう | キャンター | FE70E | 4M51 |  | ブレーキ | 7520 | ブレーキ・マスタ・シリンダ取替 | 1.4
ふそう | キャンター | FE70E | 4M51 |  | ブレーキ | 7530 | 倍力装置取替（１個） | 1.7
ふそう | キャンター | FE70E | 4M51 |  | ブレーキ |  | 〈整備追加点数〉バキューム・ブースタ | 0.4
ふそう | キャンター | FE70E | 4M51 |  | ブレーキ | 7540 | ブレーキ・フルード取替 | 0.8
ふそう | キャンター | FE70E | 4M51 |  | ブレーキ | 7610 | ＡＢＳフロント・ホイール・スピード・センサ取替（１個） | 0.5
ふそう | キャンター | FE70E | 4M51 |  | ブレーキ | 7620 | ＡＢＳリヤ・ホイール・スピード・センサ取替（１個） | 0.5
ふそう | キャンター | FE70E | 4M51 |  | ブレーキ | 7630 | ＡＢＳＧセンサ取替 | 0.6
ふそう | キャンター | FE70E | 4M51 |  | ブレーキ | 7640 | ＡＢＳハイドロリック・ユニット取替〔Ｐｏｗｅｒ-ＡＢＳ付車以外はコントロール・ユニット一体〕 | 0.9
ふそう | キャンター | FE70E | 4M51 |  | ブレーキ | 7650 | ＡＢＳコントロール・ユニット取替 | 0.4
ふそう | キャンター | FE70E | 4M51 |  | ブレーキ |  | 〔注意〕Ｐｏｗｅｒ-ＡＢＳ付車のみ適用
ふそう | キャンター | FE70E | 4M51 |  | ブレーキ | 7660 | ＡＢＳフロント・パルス・ホイール取替（１個） | 1
ふそう | キャンター | FE70E | 4M51 |  | ブレーキ | 7670 | ＡＢＳリヤ・パルス・ホイール取替（１個） | 1.5
ふそう | キャンター | FE70E | 4M51 |  | ブレーキ | 7710 | エア・タンク取替（１個） | 0.6
ふそう | キャンター | FE70E | 4M51 |  | ブレーキ | 7720 | バキューム・ポンプ取替 | 1.2
ふそう | キャンター | FE70E | 4M51 |  | ブレーキ | 7730 | エア・コンプレッサ取替 | 3.3
ふそう | キャンター | FE70E | 4M51 |  | ブレーキ | 7740 | エア・ドライヤ取替 | 0.6
ふそう | キャンター | FE70E | 4M51 |  | ブレーキ | 7741 | エア・ドライヤO/H〔乾燥剤取替を含む〕 | 1.7
ふそう | キャンター | FE70E | 4M51 |  | ブレーキ | 7760 | プレッシャ・レギュレータ調整（１個） | 0.6
ふそう | キャンター | FE70E | 4M51 |  | ブレーキ | 7770 | プレッシャ・レギュレータ取替（１個） | 0.6
ふそう | キャンター | FE70E | 4M51 |  | ブレーキ | 7890 | エキゾースト・ブレーキ・マグネチック・バルブ取替 | 0.4
ふそう | キャンター | FE70E | 4M51 |  | ブレーキ | 7900 | エキゾースト・ブレーキ・バルブ取替（１個） | 1.3
ふそう | キャンター | FE70E | 4M51 |  | ブレーキ | 7910 | エキゾースト・ブレーキ・コントロール・シリンダ取替（１個） | 0.9
ふそう | キャンター | FE70E | 4M51 |  | ブレーキ |  | 〔注意〕パワー・チャンバを示す
ふそう | キャンター | FE70E | 4M51 |  | ボデー・エレクトリカル
ふそう | キャンター | FE70E | 4M51 |  | 《メータ＆スイッチ》
ふそう | キャンター | FE70E | 4M51 |  | 《メータ＆スイッチ》 | 8010 | コンビネーション・メータ取替 | 0.6
ふそう | キャンター | FE70E | 4M51 |  | 《メータ＆スイッチ》 | 8020 | フューエル・レシーバ・ユニット取替 | 0.7
ふそう | キャンター | FE70E | 4M51 |  | 《メータ＆スイッチ》 | 8030 | フューエル・センダ・ユニット取替（１個） | 0.3
ふそう | キャンター | FE70E | 4M51 |  | 《メータ＆スイッチ》 | 8040 | ウォータ・テンパレチャ・レシーバ・ユニット取替 | 0.9
ふそう | キャンター | FE70E | 4M51 |  | 《メータ＆スイッチ》 | 8050 | ウォータ・テンパレチャ・センダ・ユニット取替 | 0.3
ふそう | キャンター | FE70E | 4M51 |  | 《メータ＆スイッチ》 | 8060 | オイル・プレッシャ・スイッチ取替 | 0.3
ふそう | キャンター | FE70E | 4M51 |  | 《メータ＆スイッチ》 | 8070 | スピード・メータ取替 | 0.7
ふそう | キャンター | FE70E | 4M51 |  | 《メータ＆スイッチ》 | 8080 | タコ・メータ取替 | 0.9
ふそう | キャンター | FE70E | 4M51 |  | 《メータ＆スイッチ》 | 8090 | エア・プレッシャ・ゲージ取替 | 1.5
ふそう | キャンター | FE70E | 4M51 |  | 《メータ＆スイッチ》 | 8220 | ライト＆ターン・スイッチ取替 | 0.7
ふそう | キャンター | FE70E | 4M51 |  | 《メータ＆スイッチ》 | 8221 | ハザード・ランプ・スイッチ取替 | 0.7
ふそう | キャンター | FE70E | 4M51 |  | 《メータ＆スイッチ》 | 8230 | バック・ランプ・スイッチ取替 | 0.3
ふそう | キャンター | FE70E | 4M51 |  | 《メータ＆スイッチ》 | 8240 | ストップ・ランプ・スイッチ取替 | 0.3
ふそう | キャンター | FE70E | 4M51 |  | 《ライト＆ワイパ》
ふそう | キャンター | FE70E | 4M51 |  | 《ライト＆ワイパ》 | 8250 | ヘッドランプ取替（１個） | 0.6
ふそう | キャンター | FE70E | 4M51 |  | 《ライト＆ワイパ》 | 8260 | フロント・ターン・シグナル・ランプ取替（１個） | 0.3
ふそう | キャンター | FE70E | 4M51 |  | 《ライト＆ワイパ》 | 8261 | フロント・ターン・シグナル・ランプ・レンズ取替（１個） | 0.3
ふそう | キャンター | FE70E | 4M51 |  | 《ライト＆ワイパ》 | 8280 | リヤ・コンビネーション・ランプ取替（１個） | 0.3
ふそう | キャンター | FE70E | 4M51 |  | 《ライト＆ワイパ》 | 8281 | リヤ・コンビネーション・ランプ・レンズ取替（１個） | 0.2
ふそう | キャンター | FE70E | 4M51 |  | 《ライト＆ワイパ》 | 8300 | ライセンス・ランプ取替（１個） | 0.2
ふそう | キャンター | FE70E | 4M51 |  | 《ライト＆ワイパ》 | 8301 | ライセンス・ランプ・レンズ取替（１個） | 0.2
ふそう | キャンター | FE70E | 4M51 |  | 《ライト＆ワイパ》 | 8310 | ルーム・ランプ取替（１個） | 0.3
ふそう | キャンター | FE70E | 4M51 |  | 《ライト＆ワイパ》 | 8410 | ホーン取替（１個） | 0.8
ふそう | キャンター | FE70E | 4M51 |  | 《ライト＆ワイパ》 |  | 〔注意〕フロント・バンパ脱着を含む
ふそう | キャンター | FE70E | 4M51 |  | 《ライト＆ワイパ》 | 8420 | フロント・ウインド・ウォッシャ・ポンプ取替（１個） | 0.3
ふそう | キャンター | FE70E | 4M51 |  | 《ライト＆ワイパ》 | 8430 | フロント・ウインド・ウォッシャ・ノズル取替（１個） | 0.6
ふそう | キャンター | FE70E | 4M51 |  | 《ライト＆ワイパ》 | 8440 | フロント・ウインド・ワイパ・スイッチ取替 | 0.6
ふそう | キャンター | FE70E | 4M51 |  | 《ライト＆ワイパ》 | 8450 | フロント・ワイパ・モータ取替 | 0.8
ふそう | キャンター | FE70E | 4M51 |  | 《ライト＆ワイパ》 | 8470 | フロント・ワイパ・リンク取替 | 0.7
ふそう | キャンター | FE70E | 4M51 |  | 《附属装置》
ふそう | キャンター | FE70E | 4M51 |  | 《附属装置》 | 8490 | ラジオ・アンテナ取替 | 1.7
ふそう | キャンター | FE70E | 4M51 |  | 《附属装置》 | 8500 | フロント・シガレット・ライタ取替（１個） | 1.1
ふそう | キャンター | FE70E | 4M51 |  | 《附属装置》 | 8510 | フロント・ドア・パワー・ウインド・モータ取替（１個） | 1.2
ふそう | キャンター | FE70E | 4M51 |  | 《附属装置》 | 8520 | フロント・ドア・パワー・ウインド・スイッチ取替（１個） | 0.3
ふそう | キャンター | FE70E | 4M51 |  | 《附属装置》 | 8530 | アウタ・ミラー・コントロール・スイッチ取替（１個） | 0.6
ふそう | キャンター | FE70E | 4M51 |  | 《ヒータ＆エアコン》
ふそう | キャンター | FE70E | 4M51 |  | 《ヒータ＆エアコン》 | 8610 | フロント・ヒータ・ユニット脱着 | 5.7
ふそう | キャンター | FE70E | 4M51 |  | 《ヒータ＆エアコン》 | 8620 | フロント・ヒータ・コア取替（含 フロント・ヒータ・ユニット脱着） | 6.7
ふそう | キャンター | FE70E | 4M51 |  | 《ヒータ＆エアコン》 | 8630 | ヒータ・ウォータ・バルブ取替 | 0.8
ふそう | キャンター | FE70E | 4M51 |  | 《ヒータ＆エアコン》 | 8640 | フロント・ブロア・モータ取替（１個） | 0.8
ふそう | キャンター | FE70E | 4M51 |  | 《ヒータ＆エアコン》 | 8650 | フロント・ブロア・モータ・レジスタ取替（１個） | 0.6
ふそう | キャンター | FE70E | 4M51 |  | 《ヒータ＆エアコン》 | 8711 | クーラ・ガス補充 | 0.8
ふそう | キャンター | FE70E | 4M51 |  | 《ヒータ＆エアコン》 | 8720 | フロント・エアコン・ユニット脱着（含 ガス・チャージ） | 7.2
ふそう | キャンター | FE70E | 4M51 |  | 《ヒータ＆エアコン》 | 8722 | フロント・エバポレータ取替（含 ガス・チャージ） | 8.8
ふそう | キャンター | FE70E | 4M51 |  | 《ヒータ＆エアコン》 | 8730 | クーラ・コンプレッサ取替（含 ガス・チャージ） | 2.8
ふそう | キャンター | FE70E | 4M51 |  | 《ヒータ＆エアコン》 | 8741 | クーラ・コンプレッサ・マグネチック・クラッチ取替（含 ガス・チャージ） | 3.3
ふそう | キャンター | FE70E | 4M51 |  | 《ヒータ＆エアコン》 | 8750 | クーラ・コンデンサ脱着（含 ガス・チャージ） | 1.7
ふそう | キャンター | FE70E | 4M51 |  | 《ヒータ＆エアコン》 | 8760 | クーラ・レシーバ・タンク取替（含 ガス・チャージ） | 1
ふそう | キャンター | FE70E | 4M51 |  | 《ヒータ＆エアコン》 | 8770 | フロント・クーラ・エキスパンション・バルブ取替（含 ガス・チャージ） | 1.9
ふそう | キャンター | FE70E | 4M51 |  | 《ヒータ＆エアコン》 | 8800 | フロント・エアコン・スイッチ取替（１個） | 0.7
ふそう | キャンター | FE70E | 4M51 |  | フレーム＆ボデー
ふそう | キャンター | FE70E | 4M51 |  | フレーム＆ボデー | 9010 | フロント・バンパ取替 | 0.4
ふそう | キャンター | FE70E | 4M51 |  | フレーム＆ボデー | 9030 | リヤ・バンパ取替 | 0.3
ふそう | キャンター | FE70E | 4M51 |  | フレーム＆ボデー | 9050 | ラジエータ・グリル脱着 | 0.4
ふそう | キャンター | FE70E | 4M51 |  | フレーム＆ボデー | 9210 | フロント・ドア・ウインド・ガラス取替（１枚） | 1.1
ふそう | キャンター | FE70E | 4M51 |  | フレーム＆ボデー | 9220 | リヤ・ドア・ウインド・ガラス取替（１枚） | 1.1
ふそう | キャンター | FE70E | 4M51 |  | フレーム＆ボデー | 9230 | フロント・ドア・ウインド・レギュレータ取替（１個） | 1
ふそう | キャンター | FE70E | 4M51 |  | フレーム＆ボデー | 9231 | リヤ・ドア・ウインド・レギュレータ取替（１個） | 1
ふそう | キャンター | FE70E | 4M51 |  | フレーム＆ボデー | 9240 | フロント・ドア・ストライカ取替/調整（ボデー側）（１個） | 0.2
ふそう | キャンター | FE70E | 4M51 |  | フレーム＆ボデー | 9241 | リヤ・ドア・ストライカ取替/調整（ボデー側）（１個） | 0.2
ふそう | キャンター | FE70E | 4M51 |  | フレーム＆ボデー | 9250 | フロント・ドア・ロック取替（１個） | 1
ふそう | キャンター | FE70E | 4M51 |  | フレーム＆ボデー | 9251 | リヤ・ドア・ロック取替（１個） | 1
ふそう | キャンター | FE70E | 4M51 |  | フレーム＆ボデー | 9270 | ドア・キー・シリンダ取替（１個） | 0.8
ふそう | キャンター | FE70E | 4M51 |  | フレーム＆ボデー | 9280 | キー・シリンダ・セット取替（１台） | 2.5
ふそう | キャンター | FE70E | 4M51 |  | フレーム＆ボデー | 9320 | バック・ミラーAssy取替（１個） | 0.2
ふそう | キャンター | FE70E | 4M51 |  | フレーム＆ボデー | 9330 | アンダ・ミラーAssy取替 | 0.2
ふそう | キャンター | FE70E | 4M51 |  | フレーム＆ボデー | 9350 | ルーム・ミラーAssy取替 | 0.3
ふそう | キャンター | FE70D | 4M50-T | 30 | 自家用 ６か月点検 基本点検 |  |  | 1.4
ふそう | キャンター | FE70D | 4M50-T | 40 | 自家用 １２か月点検 基本点検 |  |  | 6
ふそう | キャンター | FE70D | 4M50-T |  | 自家用 １２か月点検 保安確認検査 |  |  | 1.5
ふそう | キャンター | FE70D | 4M50-T | 60 | 事業用 ３か月点検 基本点検 |  |  | 3.3
ふそう | キャンター | FE70D | 4M50-T | 70 | 事業用 １２か月点検 基本点検 |  |  | 8.7
ふそう | キャンター | FE70D | 4M50-T |  | 事業用 １２か月点検 保安確認検査 |  |  | 1.5
ふそう | キャンター | FE70D | 4M50-T |  | 法定定期点検時附加作業（１年、２年、１２か月点検時に適用）
ふそう | キャンター | FE70D | 4M50-T |  | 法定定期点検時附加作業（１年、２年、１２か月点検時に適用） | 100 | 下廻り塗装 | 2
ふそう | キャンター | FE70D | 4M50-T |  | 法定定期点検時附加作業（１年、２年、１２か月点検時に適用） | 110 | ヘッドライト調整 | 0.4
ふそう | キャンター | FE70D | 4M50-T |  | 法定定期点検時附加作業（１年、２年、１２か月点検時に適用） | 120 | フロント及びリヤ・ブレーキ清掃（１台） | 0.3
ふそう | キャンター | FE70D | 4M50-T |  | 法定定期点検時附加作業（１年、２年、１２か月点検時に適用） | 130 | エンジン､下廻り洗浄 | 2
ふそう | キャンター | FE70D | 4M50-T |  | 法定定期点検時附加作業（１年、２年、１２か月点検時に適用） | 150 | 日常点検 | 0.3
ふそう | キャンター | FE70D | 4M50-T |  | 法定定期点検時附加作業（１年、２年、１２か月点検時に適用） | 151 | 長期使用車両推奨点検 | 0.4
ふそう | キャンター | FE70D | 4M50-T |  | 法定定期点検時附加作業（１年、２年、１２か月点検時に適用） | 160 | フロント及びリヤ・ハブ・グリス取替（１台）（含 ベアリング・グリス取替） | 1.2
ふそう | キャンター | FE70D | 4M50-T |  | エンジン本体、ハイブリッド
ふそう | キャンター | FE70D | 4M50-T |  | エンジン本体、ハイブリッド | 1080 | Ｖベルト全数調整 | 0.4
ふそう | キャンター | FE70D | 4M50-T |  | エンジン本体、ハイブリッド | 1090 | Ｖベルト全数取替 | 0.8
ふそう | キャンター | FE70D | 4M50-T |  | エンジン本体、ハイブリッド | 1670 | メーン・マフラ取替（１個） | 0.5
ふそう | キャンター | FE70D | 4M50-T |  | ルブリケーション、クーリング、フューエル
ふそう | キャンター | FE70D | 4M50-T |  | ルブリケーション、クーリング、フューエル | 2050 | エンジン・オイル取替 | 0.2
ふそう | キャンター | FE70D | 4M50-T |  | ルブリケーション、クーリング、フューエル |  | 〈整備追加点数〉アンダ・カバー付 | 0.1
ふそう | キャンター | FE70D | 4M50-T |  | ルブリケーション、クーリング、フューエル | 2300 | エンジン冷却液（クーラント）取替 | 0.4
ふそう | キャンター | FE70D | 4M50-T |  | ルブリケーション、クーリング、フューエル | 2460 | フューエル・フィルタ取替（１個） | 0.2
ふそう | キャンター | FE70D | 4M50-T |  | エンジン・エレクトリカル
ふそう | キャンター | FE70D | 4M50-T |  | エンジン・エレクトリカル | 3010 | バッテリ比重測定/電解液補充 | 0.3
ふそう | キャンター | FE70D | 4M50-T |  | パワートレーン
ふそう | キャンター | FE70D | 4M50-T |  | パワートレーン | 4090 | クラッチの遊び調整 | 0.2
ふそう | キャンター | FE70D | 4M50-T |  | パワートレーン | 4230 | マニュアル・トランスミッション・オイル取替 | 0.3
ふそう | キャンター | FE70D | 4M50-T |  | パワートレーン | 4250 | オートマチック・トランスミッション・フルード取替（トルコン・チェンジャ使用，レベル・ゲージより抜取り） | 0.9
ふそう | キャンター | FE70D | 4M50-T |  | パワートレーン | 4251 | オートマチック・トランスミッション・オイル・フィルタ取替（１個） | 1.1
ふそう | キャンター | FE70D | 4M50-T |  | パワートレーン | 4260 | トランスミッション・リヤ・オイル・シール取替 | 1.3
ふそう | キャンター | FE70D | 4M50-T |  | パワートレーン |  | 〈整備追加点数〉Ｍ／Ｔ車 | 0.5
ふそう | キャンター | FE70D | 4M50-T |  | パワートレーン | 4731 | リヤ・ディファレンシャル・オイル取替（１軸） | 0.4
ふそう | キャンター | FE70D | 4M50-T |  | アクスル＆サスペンション
ふそう | キャンター | FE70D | 4M50-T |  | アクスル＆サスペンション | 5500 | フロント・スプリング・リーフ取替（１枚）（含 フロント・リーフ・スプリングAssy脱着） | 1.5
ふそう | キャンター | FE70D | 4M50-T |  | アクスル＆サスペンション | 5800 | リヤ・スプリング・リーフ取替（１枚）（含 リヤ・リーフ・スプリングAssy脱着） | 1.5
ふそう | キャンター | FE70D | 4M50-T |  | アクスル＆サスペンション |  | 〈整備追加点数〉エアサス複合式 | 0.4
ふそう | キャンター | FE70D | 4M50-T |  | ステアリング
ふそう | キャンター | FE70D | 4M50-T |  | ステアリング | 6020 | フロント・トーイン調整（１軸） | 0.5
ふそう | キャンター | FE70D | 4M50-T |  | ステアリング | 6071 | ステアリング・ラック・ブーツ取替（片側）（含 トーイン調整） | 1
ふそう | キャンター | FE70D | 4M50-T |  | ブレーキ
ふそう | キャンター | FE70D | 4M50-T |  | ブレーキ | 7022 | フロント・ブレーキ・シュー取替（１軸） | 1.1
ふそう | キャンター | FE70D | 4M50-T |  | ブレーキ | 7042 | フロント・ホイール・シリンダO/H（１軸） | 1.6
ふそう | キャンター | FE70D | 4M50-T |  | ブレーキ | 7070 | フロント・ディスク・パッド取替（１台） | 0.8
ふそう | キャンター | FE70D | 4M50-T |  | ブレーキ | 7080 | フロント・ディスク・キャリパO/H（１台） | 1.6
ふそう | キャンター | FE70D | 4M50-T |  | ブレーキ | 7222 | リヤ・ブレーキ・シュー取替（１軸） | 1.2
ふそう | キャンター | FE70D | 4M50-T |  | ブレーキ | 7242 | リヤ・ホイール・シリンダO/H（１軸） | 1.7
ふそう | キャンター | FE70D | 4M50-T |  | ブレーキ | 7253 | リヤ・ブレーキ・ドラムとライニングとのすき間調整（１軸） | 0.3
ふそう | キャンター | FE70D | 4M50-T |  | ブレーキ | 7410 | パーキング・ブレーキ調整〔センター・ブレーキ・ドラムとライニングとのすき間調整を含む〕 | 0.3
ふそう | キャンター | FE70D | 4M50-T |  | ブレーキ | 7510 | ブレーキ・マスタ・シリンダO/H | 0.9
ふそう | キャンター | FE70D | 4M50-T |  | ブレーキ | 7540 | ブレーキ・フルード取替 | 0.4
ふそう | キャンター | FE70D | 4M50-T |  | ブレーキ | 7741 | エア・ドライヤO/H〔乾燥剤取替を含む〕 | 1.5
ふそう | キャンター | FE70D | 4M50-T |  | 一般整備
ふそう | キャンター | FE70D | 4M50-T |  | エンジン本体、ハイブリッド
ふそう | キャンター | FE70D | 4M50-T |  | エンジン本体、ハイブリッド | 1040 | 噴射時期調整（含 アイドリング調整） | 3.5
ふそう | キャンター | FE70D | 4M50-T |  | エンジン本体、ハイブリッド | 1070 | ディーゼル・スモーク測定 | 0.4
ふそう | キャンター | FE70D | 4M50-T |  | エンジン本体、ハイブリッド | 1080 | Ｖベルト全数調整 | 0.5
ふそう | キャンター | FE70D | 4M50-T |  | エンジン本体、ハイブリッド | 1090 | Ｖベルト全数取替 | 1
ふそう | キャンター | FE70D | 4M50-T |  | エンジン本体、ハイブリッド | 1100 | エア・クリーナ・エレメント清掃/取替 | 0.4
ふそう | キャンター | FE70D | 4M50-T |  | エンジン本体、ハイブリッド | 1210 | エンジン脱着 | 8.8
ふそう | キャンター | FE70D | 4M50-T |  | エンジン本体、ハイブリッド |  | 〈整備追加点数〉独立懸架式サスペンション車 | 1.1
ふそう | キャンター | FE70D | 4M50-T |  | エンジン本体、ハイブリッド | 1220 | エンジンO/H（含 エンジン脱着） | 38.2
ふそう | キャンター | FE70D | 4M50-T |  | エンジン本体、ハイブリッド |  | 〈整備追加点数〉独立懸架式サスペンション車 | 1.1
ふそう | キャンター | FE70D | 4M50-T |  | エンジン本体、ハイブリッド | 1230 | シリンダ・ヘッド・カバー・ガスケット取替（１台） | 0.4
ふそう | キャンター | FE70D | 4M50-T |  | エンジン本体、ハイブリッド | 1240 | シリンダ・ヘッド・ガスケット取替（１台） | 7.8
ふそう | キャンター | FE70D | 4M50-T |  | エンジン本体、ハイブリッド | 1250 | シリンダ・ヘッドO/H（１台）（含 シリンダ・ヘッド脱着） | 15.2
ふそう | キャンター | FE70D | 4M50-T |  | エンジン本体、ハイブリッド | 1270 | バルブ・ロッカ・アーム取替（１台） | 2.9
ふそう | キャンター | FE70D | 4M50-T |  | エンジン本体、ハイブリッド | 1280 | バルブ・ロッカ・シャフト取替（１台） | 2.9
ふそう | キャンター | FE70D | 4M50-T |  | エンジン本体、ハイブリッド | 1290 | カムシャフト取替（１台） | 13.2
ふそう | キャンター | FE70D | 4M50-T |  | エンジン本体、ハイブリッド | 1310 | バルブ・クリアランス調整 | 2
ふそう | キャンター | FE70D | 4M50-T |  | エンジン本体、ハイブリッド | 1410 | クランク・プーリ脱着 | 2.4
ふそう | キャンター | FE70D | 4M50-T |  | エンジン本体、ハイブリッド | 1420 | フライホイール脱着（含 トランスミッション脱着） | 5.8
ふそう | キャンター | FE70D | 4M50-T |  | エンジン本体、ハイブリッド |  | 〈整備追加点数〉独立懸架式サスペンション車 | 0.9
ふそう | キャンター | FE70D | 4M50-T |  | エンジン本体、ハイブリッド | 1430 | クランクシャフト・リヤ・オイル・シール取替Ｍ/Ｔ車（含 トランスミッション脱着） | 6.3
ふそう | キャンター | FE70D | 4M50-T |  | エンジン本体、ハイブリッド |  | 〈整備追加点数〉独立懸架式サスペンション車 | 0.9
ふそう | キャンター | FE70D | 4M50-T |  | エンジン本体、ハイブリッド | 1431 | クランクシャフト・リヤ・オイル・シール取替Ａ/Ｔ車（含 トランスミッション脱着） | 7.6
ふそう | キャンター | FE70D | 4M50-T |  | エンジン本体、ハイブリッド | 1440 | クランクシャフト・フロント・オイル・シール取替（タイミング・ベルト仕様車はタイミング・ベルト取替を含む） | 3.7
ふそう | キャンター | FE70D | 4M50-T |  | エンジン本体、ハイブリッド | 1450 | ドライブ・プレート脱着（含 トランスミッション脱着） | 7.1
ふそう | キャンター | FE70D | 4M50-T |  | エンジン本体、ハイブリッド | 1490 | タイミング・チェーン（ギヤ）・カバー・パッキン取替 | 11.4
ふそう | キャンター | FE70D | 4M50-T |  | エンジン本体、ハイブリッド | 1502 | エンジン・マウント右側取替（１個） | 0.8
ふそう | キャンター | FE70D | 4M50-T |  | エンジン本体、ハイブリッド | 1503 | エンジン・マウント左側取替（１個） | 0.8
ふそう | キャンター | FE70D | 4M50-T |  | エンジン本体、ハイブリッド | 1520 | トランスミッション・マウント取替（１個） | 0.7
ふそう | キャンター | FE70D | 4M50-T |  | 《インテーク＆エキゾースト》
ふそう | キャンター | FE70D | 4M50-T |  | 《インテーク＆エキゾースト》 | 1610 | インテーク・マニホールド・ガスケット取替（１個） | 1.9
ふそう | キャンター | FE70D | 4M50-T |  | 《インテーク＆エキゾースト》 | 1620 | エキゾースト・マニホールド・ガスケット取替（１個） | 2.8
ふそう | キャンター | FE70D | 4M50-T |  | 《インテーク＆エキゾースト》 | 1640 | エキゾースト・フロント・パイプ取替（１本） | 0.7
ふそう | キャンター | FE70D | 4M50-T |  | 《インテーク＆エキゾースト》 | 1670 | メーン・マフラ取替（１個） | 0.7
ふそう | キャンター | FE70D | 4M50-T |  | 《インテーク＆エキゾースト》 | 1680 | エキゾースト・テール・パイプ取替（１本） | 0.6
ふそう | キャンター | FE70D | 4M50-T |  | 《インテーク＆エキゾースト》 | 1690 | ＥＧＲバルブ取替（１個） | 1.1
ふそう | キャンター | FE70D | 4M50-T |  | 《インテーク＆エキゾースト》 | 1700 | インタ・クーラ取替（１個） | 1.3
ふそう | キャンター | FE70D | 4M50-T |  | 《インテーク＆エキゾースト》 | 1710 | ターボ・チャージャ取替（１個） | 2.8
ふそう | キャンター | FE70D | 4M50-T |  | ルブリケーション、クーリング、フューエル
ふそう | キャンター | FE70D | 4M50-T |  | 《ルブリケーション（潤滑）》
ふそう | キャンター | FE70D | 4M50-T |  | 《ルブリケーション（潤滑）》 | 2010 | オイル・パン脱着/オイル・パン・パッキン取替 | 1.7
ふそう | キャンター | FE70D | 4M50-T |  | 《ルブリケーション（潤滑）》 | 2020 | オイル・ポンプ取替 | 11.9
ふそう | キャンター | FE70D | 4M50-T |  | 《ルブリケーション（潤滑）》 | 2030 | オイル・フィルタ取替 | 0.3
ふそう | キャンター | FE70D | 4M50-T |  | 《ルブリケーション（潤滑）》 | 2050 | エンジン・オイル取替 | 0.3
ふそう | キャンター | FE70D | 4M50-T |  | 《ルブリケーション（潤滑）》 |  | 〈整備追加点数〉アンダ・カバー付 | 0.2
ふそう | キャンター | FE70D | 4M50-T |  | 《クーリング（冷却）》
ふそう | キャンター | FE70D | 4M50-T |  | 《クーリング（冷却）》 | 2210 | ウォータ・ポンプ取替 | 2.8
ふそう | キャンター | FE70D | 4M50-T |  | 《クーリング（冷却）》 | 2220 | ラジエータ・ロアー・ホース取替 | 1
ふそう | キャンター | FE70D | 4M50-T |  | 《クーリング（冷却）》 | 2230 | ラジエータ・アッパ・ホース取替 | 0.4
ふそう | キャンター | FE70D | 4M50-T |  | 《クーリング（冷却）》 | 2240 | サーモスタット取替 | 0.4
ふそう | キャンター | FE70D | 4M50-T |  | 《クーリング（冷却）》 | 2250 | ラジエータ脱着（１個） | 2.5
ふそう | キャンター | FE70D | 4M50-T |  | 《クーリング（冷却）》 | 2260 | ラジエータ・リザーブ・タンク取替 | 0.3
ふそう | キャンター | FE70D | 4M50-T |  | 《クーリング（冷却）》 | 2270 | ファン・ブレード取替 | 0.9
ふそう | キャンター | FE70D | 4M50-T |  | 《クーリング（冷却）》 | 2280 | ファン・カップリング取替 | 1.1
ふそう | キャンター | FE70D | 4M50-T |  | 《クーリング（冷却）》 | 2300 | エンジン冷却液（クーラント）取替 | 0.5
ふそう | キャンター | FE70D | 4M50-T |  | 《クーリング（冷却）》 | 2310 | エンジン・オイル・クーラ取替 | 7.4
ふそう | キャンター | FE70D | 4M50-T |  | 《フューエル（燃料）》
ふそう | キャンター | FE70D | 4M50-T |  | 《フューエル（燃料）》 | 2460 | フューエル・フィルタ取替（１個） | 0.3
ふそう | キャンター | FE70D | 4M50-T |  | 《フューエル（燃料）》 | 2631 | コモンレール・インジェクタ取替（１本） | 1.1
ふそう | キャンター | FE70D | 4M50-T |  | 《フューエル（燃料）》 | 2811 | フューエル・タンク脱着（１個）（除 燃料抜き取り，注入） | 1
ふそう | キャンター | FE70D | 4M50-T |  | 《フューエル（燃料）》 | 2821 | アクセル・ポジション・センサ取替 | 0.3
ふそう | キャンター | FE70D | 4M50-T |  | 《フューエル（燃料）》 | 2830 | コモンレールAssy取替 | 2.6
ふそう | キャンター | FE70D | 4M50-T |  | 《フューエル（燃料）》 | 2840 | コモンレール・サプライポンプAssy取替 | 2.4
ふそう | キャンター | FE70D | 4M50-T |  | エンジン・エレクトリカル
ふそう | キャンター | FE70D | 4M50-T |  | エンジン・エレクトリカル | 3010 | バッテリ比重測定/電解液補充 | 0.4
ふそう | キャンター | FE70D | 4M50-T |  | エンジン・エレクトリカル | 3080 | イグニッション・スイッチ取替〔キー・シリンダ一体式〕 | 0.8
ふそう | キャンター | FE70D | 4M50-T |  | エンジン・エレクトリカル | 3100 | オルタネータ取替（１個） | 1.1
ふそう | キャンター | FE70D | 4M50-T |  | エンジン・エレクトリカル | 3110 | スタータ・モータ取替 | 1.2
ふそう | キャンター | FE70D | 4M50-T |  | エンジン・エレクトリカル | 3121 | グロー・プラグ取替（１台） | 0.6
ふそう | キャンター | FE70D | 4M50-T |  | エンジン・エレクトリカル | 3141 | プレッシャ・センサ取替（１個） | 0.3
ふそう | キャンター | FE70D | 4M50-T |  | エンジン・エレクトリカル | 3160 | 水温センサ取替（コンピュータ用）（１個） | 0.3
ふそう | キャンター | FE70D | 4M50-T |  | エンジン・エレクトリカル | 3161 | 燃料温度センサ取替（１個） | 0.3
ふそう | キャンター | FE70D | 4M50-T |  | エンジン・エレクトリカル | 3180 | 吸気温センサ取替（１個） | 0.2
ふそう | キャンター | FE70D | 4M50-T |  | エンジン・エレクトリカル | 3190 | ＴＤＣセンサ取替（１個） | 0.6
ふそう | キャンター | FE70D | 4M50-T |  | エンジン・エレクトリカル | 3201 | エンジン回転センサ取替（１個） | 0.4
ふそう | キャンター | FE70D | 4M50-T |  | エンジン・エレクトリカル | 3230 | エンジン・コントロール・ユニット取替（１個） | 0.6
ふそう | キャンター | FE70D | 4M50-T |  | パワートレーン
ふそう | キャンター | FE70D | 4M50-T |  | 《クラッチ》
ふそう | キャンター | FE70D | 4M50-T |  | 《クラッチ》 | 4010 | クラッチO/H （含 トランスミッション脱着，クラッチ・カバーAssy取替，クラッチ・ディスク取替，レリーズ・ベアリング取替） | 5.5
ふそう | キャンター | FE70D | 4M50-T |  | 《クラッチ》 |  | 〈整備追加点数〉独立懸架式サスペンション車 | 0.9
ふそう | キャンター | FE70D | 4M50-T |  | 《クラッチ》 | 4020 | フライホイール・パイロット・ベアリング（ブッシュ）取替（クラッチ・カバー取外状態） | 0.3
ふそう | キャンター | FE70D | 4M50-T |  | 《クラッチ》 | 4030 | クラッチ・マスタ・シリンダO/H | 1.5
ふそう | キャンター | FE70D | 4M50-T |  | 《クラッチ》 | 4040 | クラッチ・マスタ・シリンダ取替 | 1.3
ふそう | キャンター | FE70D | 4M50-T |  | 《クラッチ》 | 4050 | クラッチ・レリーズ・シリンダO/H〔Ｔ／Ｍ脱着を含む〕 | 6.3
ふそう | キャンター | FE70D | 4M50-T |  | 《クラッチ》 | 4060 | クラッチ・レリーズ・シリンダ取替〔Ｔ／Ｍ脱着を含む〕 | 5.9
ふそう | キャンター | FE70D | 4M50-T |  | 《クラッチ》 | 4080 | クラッチ倍力装置取替 | 1.3
ふそう | キャンター | FE70D | 4M50-T |  | 《クラッチ》 | 4090 | クラッチの遊び調整 | 0.3
ふそう | キャンター | FE70D | 4M50-T |  | 《クラッチ》 | 4100 | クラッチ・スイッチ取替（１個） | 0.3
ふそう | キャンター | FE70D | 4M50-T |  | 《トランスミッション》
ふそう | キャンター | FE70D | 4M50-T |  | 《トランスミッション》 | 4210 | マニュアル・トランスミッション脱着 | 4.6
ふそう | キャンター | FE70D | 4M50-T |  | 《トランスミッション》 |  | 〈整備追加点数〉独立懸架式サスペンション車 | 0.9
ふそう | キャンター | FE70D | 4M50-T |  | 《トランスミッション》 | 4220 | マニュアル・トランスミッションO/H（含 トランスミッション脱着） | 11.2
ふそう | キャンター | FE70D | 4M50-T |  | 《トランスミッション》 |  | 〈整備追加点数〉５Ｍ／Ｔ | 0.3
ふそう | キャンター | FE70D | 4M50-T |  | 《トランスミッション》 |  | 〈整備追加点数〉６Ｍ／Ｔ（４トンはＭ０５０Ｓ６，Ｍ０６０Ｓ６，Ｍ０７０Ｓ６以外） | 0.9
ふそう | キャンター | FE70D | 4M50-T |  | 《トランスミッション》 |  | 〈整備追加点数〉独立懸架式サスペンション車 | 0.9
ふそう | キャンター | FE70D | 4M50-T |  | 《トランスミッション》 | 4230 | マニュアル・トランスミッション・オイル取替 | 0.4
ふそう | キャンター | FE70D | 4M50-T |  | 《トランスミッション》 | 4240 | オートマチック・トランスミッション脱着 | 6.8
ふそう | キャンター | FE70D | 4M50-T |  | 《トランスミッション》 | 4250 | オートマチック・トランスミッション・フルード取替（トルコン・チェンジャ使用，レベル・ゲージより抜取り） | 1.1
ふそう | キャンター | FE70D | 4M50-T |  | 《トランスミッション》 | 4251 | オートマチック・トランスミッション・オイル・フィルタ取替（１個） | 1.3
ふそう | キャンター | FE70D | 4M50-T |  | 《トランスミッション》 | 4260 | トランスミッション・リヤ・オイル・シール取替 | 1.7
ふそう | キャンター | FE70D | 4M50-T |  | 《トランスミッション》 |  | 〈整備追加点数〉Ｍ／Ｔ車 | 0.7
ふそう | キャンター | FE70D | 4M50-T |  | 《トランスミッション》 | 4280 | スピード・メータ・ドリブン・ギヤ取替 | 0.6
ふそう | キャンター | FE70D | 4M50-T |  | 《トランスミッション》 | 4290 | 車速センサ取替（スピード・メータ用） | 0.3
ふそう | キャンター | FE70D | 4M50-T |  | 《トランスミッション》 | 4310 | トルクコンバータ取替（含 トランスミッション脱着） | 6.9
ふそう | キャンター | FE70D | 4M50-T |  | 《トランスミッション》 | 4320 | オートマチック・トランスミッション・オイル・パン脱着 | 1.1
ふそう | キャンター | FE70D | 4M50-T |  | 《トランスミッション》 | 4329 | オートマチック・トランスミッション・オイル・クーラ・ホース取替（全数） | 1.2
ふそう | キャンター | FE70D | 4M50-T |  | 《トランスミッション》 | 4330 | オートマチック・トランスミッション・オイル・クーラ・ホース取替（１本） | 0.6
ふそう | キャンター | FE70D | 4M50-T |  | 《トランスミッション》 | 4331 | オートマチック・トランスミッション・オイル・クーラ取替（１個）〔空冷式タンデム型〕 | 0.7
ふそう | キャンター | FE70D | 4M50-T |  | 《トランスミッション》 | 4340 | ニュートラル・セフティ・スイッチ（インヒビタ・スイッチ）取替/調整 | 0.3
ふそう | キャンター | FE70D | 4M50-T |  | 《トランスミッション》 | 4360 | A/Tコントロール・ユニット取替 | 0.4
ふそう | キャンター | FE70D | 4M50-T |  | 《トランスミッション》 | 4370 | A/T油温センサ取替（１個） | 3.5
ふそう | キャンター | FE70D | 4M50-T |  | 《プロペラ・シャフト》
ふそう | キャンター | FE70D | 4M50-T |  | 《プロペラ・シャフト》 | 4510 | リヤ・プロペラ・シャフトAssy取替 | 0.7
ふそう | キャンター | FE70D | 4M50-T |  | 《プロペラ・シャフト》 | 4520 | プロペラ・シャフト・センタ・ベアリング取替（１個） | 1.3
ふそう | キャンター | FE70D | 4M50-T |  | 《プロペラ・シャフト》 | 4530 | ユニバーサル・ジョイント・スパイダ・キット取替（１個） | 1.7
ふそう | キャンター | FE70D | 4M50-T |  | 《ディファレンシャル》
ふそう | キャンター | FE70D | 4M50-T |  | 《ディファレンシャル》 | 4710 | リヤ・ディファレンシャル・キャリアAssy脱着 | 2.2
ふそう | キャンター | FE70D | 4M50-T |  | 《ディファレンシャル》 | 4720 | リヤ・ディファレンシャルO/H（含 ディファレンシャル脱着） | 8.3
ふそう | キャンター | FE70D | 4M50-T |  | 《ディファレンシャル》 | 4731 | リヤ・ディファレンシャル・オイル取替（１軸） | 0.5
ふそう | キャンター | FE70D | 4M50-T |  | 《ディファレンシャル》 | 4740 | リヤ・ディファレンシャル・ドライブ・ピニオン・オイル・シール取替 | 1.1
ふそう | キャンター | FE70D | 4M50-T |  | アクスル＆サスペンション
ふそう | キャンター | FE70D | 4M50-T |  | 《フロント・アクスル》
ふそう | キャンター | FE70D | 4M50-T |  | 《フロント・アクスル》 | 5010 | ステアリング・ナックル取替（１輪）（含 トーイン，ストッパ調整） | 3.1
ふそう | キャンター | FE70D | 4M50-T |  | 《フロント・アクスル》 | 5020 | ナックル・アーム取替（１輪）（含 トーイン調整） | 1.1
ふそう | キャンター | FE70D | 4M50-T |  | 《フロント・アクスル》 |  | 〈整備追加点数〉右側 | 0.2
ふそう | キャンター | FE70D | 4M50-T |  | 《フロント・アクスル》 | 5030 | キング・ピン取替（１輪） | 2.6
ふそう | キャンター | FE70D | 4M50-T |  | 《フロント・アクスル》 | 5040 | フロント・ハブ取替（１輪） | 1.7
ふそう | キャンター | FE70D | 4M50-T |  | 《フロント・アクスル》 |  | 〈整備追加点数〉フロント・ディスク・ブレーキ車 | 0.3
ふそう | キャンター | FE70D | 4M50-T |  | 《フロント・アクスル》 | 5050 | フロント・ハブ・ベアリング（インナ・アウタ）取替（１輪） | 1.5
ふそう | キャンター | FE70D | 4M50-T |  | 《フロント・アクスル》 |  | 〈整備追加点数〉フロント・ディスク・ブレーキ車 | 0.3
ふそう | キャンター | FE70D | 4M50-T |  | 《フロント・アクスル》 | 5060 | フロント・ハブ・オイル・シール取替（１輪） | 1
ふそう | キャンター | FE70D | 4M50-T |  | 《フロント・アクスル》 |  | 〈整備追加点数〉フロント・ディスク・ブレーキ車 | 0.3
ふそう | キャンター | FE70D | 4M50-T |  | 《フロント・アクスル》 | 5070 | フロント・ハブ・ボルト取替（１本） | 1.2
ふそう | キャンター | FE70D | 4M50-T |  | 《フロント・アクスル》 |  | 〈整備追加点数〉フロント・ディスク・ブレーキ車 | 0.3
ふそう | キャンター | FE70D | 4M50-T |  | 《フロント・アクスル》 |  | 〈整備追加点数〉１本増すごと | 0.1
ふそう | キャンター | FE70D | 4M50-T |  | 《リヤ・アクスル》
ふそう | キャンター | FE70D | 4M50-T |  | 《リヤ・アクスル》 | 5220 | リヤ・アクスル・ハウジング（駆動軸）取替（１軸） | 7.4
ふそう | キャンター | FE70D | 4M50-T |  | 《リヤ・アクスル》 | 5230 | リヤ・アクスル・シャフト取替（１本） | 0.6
ふそう | キャンター | FE70D | 4M50-T |  | 《リヤ・アクスル》 | 5250 | リヤ・アクスル・シャフト・オイル・シール取替（１輪） | 0.8
ふそう | キャンター | FE70D | 4M50-T |  | 《リヤ・アクスル》 | 5260 | リヤ・ハブ取替（１輪） | 2.1
ふそう | キャンター | FE70D | 4M50-T |  | 《リヤ・アクスル》 |  | 〈整備追加点数〉ダブル・タイヤ車 | 0.1
ふそう | キャンター | FE70D | 4M50-T |  | 《リヤ・アクスル》 | 5270 | リヤ・ハブ・ベアリング（インナ・アウタ）取替（１輪） | 1.8
ふそう | キャンター | FE70D | 4M50-T |  | 《リヤ・アクスル》 |  | 〈整備追加点数〉ダブル・タイヤ付 | 0.1
ふそう | キャンター | FE70D | 4M50-T |  | 《リヤ・アクスル》 | 5280 | リヤ・ハブ・オイル・シール取替（１輪） | 1.2
ふそう | キャンター | FE70D | 4M50-T |  | 《リヤ・アクスル》 |  | 〈整備追加点数〉ダブル・タイヤ車 | 0.1
ふそう | キャンター | FE70D | 4M50-T |  | 《リヤ・アクスル》 | 5290 | リヤ・ハブ・ボルト取替（１本） | 1.5
ふそう | キャンター | FE70D | 4M50-T |  | 《リヤ・アクスル》 |  | 〈整備追加点数〉ダブル・タイヤ車 | 0.1
ふそう | キャンター | FE70D | 4M50-T |  | 《リヤ・アクスル》 |  | 〈整備追加点数〉１本増すごと | 0.1
ふそう | キャンター | FE70D | 4M50-T |  | 《フロント・サスペンション》
ふそう | キャンター | FE70D | 4M50-T |  | 《フロント・サスペンション》 | 5410 | フロント・アッパ・サスペンション・アーム取替（片側） | 2.8
ふそう | キャンター | FE70D | 4M50-T |  | 《フロント・サスペンション》 | 5420 | フロント・アッパ・ボール・ジョイント取替（片側） | 2.3
ふそう | キャンター | FE70D | 4M50-T |  | 《フロント・サスペンション》 | 5440 | フロント・ロアー・サスペンション・アーム取替（片側） | 5
ふそう | キャンター | FE70D | 4M50-T |  | 《フロント・サスペンション》 | 5450 | フロント・ロアー・ボール・ジョイント取替（片側） | 5.5
ふそう | キャンター | FE70D | 4M50-T |  | 《フロント・サスペンション》 | 5479 | フロント・ショック・アブソーバ取替（１台） | 0.7
ふそう | キャンター | FE70D | 4M50-T |  | 《フロント・サスペンション》 | 5480 | フロント・ショック・アブソーバ取替（１本） | 0.4
ふそう | キャンター | FE70D | 4M50-T |  | 《フロント・サスペンション》 | 5490 | フロント・リーフ・スプリングAssy脱着（１個） | 1.3
ふそう | キャンター | FE70D | 4M50-T |  | 《フロント・サスペンション》 |  | 〈整備追加点数〉横置リーフ・スプリング | 1.4
ふそう | キャンター | FE70D | 4M50-T |  | 《フロント・サスペンション》 | 5500 | フロント・スプリング・リーフ取替（１枚）（含 フロント・リーフ・スプリングAssy脱着） | 1.9
ふそう | キャンター | FE70D | 4M50-T |  | 《フロント・サスペンション》 | 5510 | フロント・リーフ・スプリング・ブッシュ取替（１個）〔含 フロント・リーフ・スプリングAssy脱着〕 | 2.1
ふそう | キャンター | FE70D | 4M50-T |  | 《フロント・サスペンション》 | 5520 | フロント・リーフ・スプリング・シャックル・ピン・ブッシュ取替（１個）〔含 フロント・リーフ・スプリングAssy脱着〕 | 2.1
ふそう | キャンター | FE70D | 4M50-T |  | 《フロント・サスペンション》 | 5550 | フロント・スタビライザ取替（１本） | 0.6
ふそう | キャンター | FE70D | 4M50-T |  | 《リヤ・サスペンション》
ふそう | キャンター | FE70D | 4M50-T |  | 《リヤ・サスペンション》 | 5771 | リヤ・エア・スプリング取替（１個） | 1.7
ふそう | キャンター | FE70D | 4M50-T |  | 《リヤ・サスペンション》 | 5779 | リヤ・ショック・アブソーバ取替（１台） | 0.7
ふそう | キャンター | FE70D | 4M50-T |  | 《リヤ・サスペンション》 | 5780 | リヤ・ショック・アブソーバ取替（１本） | 0.4
ふそう | キャンター | FE70D | 4M50-T |  | 《リヤ・サスペンション》 | 5790 | リヤ・リーフ・スプリングAssy脱着（１個） | 1.4
ふそう | キャンター | FE70D | 4M50-T |  | 《リヤ・サスペンション》 |  | 〈整備追加点数〉エアサス複合式 | 0.6
ふそう | キャンター | FE70D | 4M50-T |  | 《リヤ・サスペンション》 | 5800 | リヤ・スプリング・リーフ取替（１枚）（含 リヤ・リーフ・スプリングAssy脱着） | 1.9
ふそう | キャンター | FE70D | 4M50-T |  | 《リヤ・サスペンション》 |  | 〈整備追加点数〉エアサス複合式 | 0.6
ふそう | キャンター | FE70D | 4M50-T |  | 《リヤ・サスペンション》 | 5810 | リヤ・リーフ・スプリング・ブッシュ取替（１個）〔含 リヤ・リーフ・スプリングAssy脱着〕 | 2.5
ふそう | キャンター | FE70D | 4M50-T |  | 《リヤ・サスペンション》 | 5820 | リヤ・リーフ・スプリング・シャックル・ピン・ブッシュ取替（１個）〔含 リヤ・リーフ・スプリングAssy脱着〕 | 2.5
ふそう | キャンター | FE70D | 4M50-T |  | 《リヤ・サスペンション》 | 5840 | リヤ・ラテラル・コントロール・ロッド取替（１本）〔エアサス車〕 | 1.5
ふそう | キャンター | FE70D | 4M50-T |  | ステアリング
ふそう | キャンター | FE70D | 4M50-T |  | ステアリング | 6011 | フロント・ホイール・アライメント測定（トーイン，キャンバ，キャスタ，キングピン傾斜角，ハンドル切れ角，平行度） | 1.3
ふそう | キャンター | FE70D | 4M50-T |  | ステアリング | 6020 | フロント・トーイン調整（１軸） | 0.7
ふそう | キャンター | FE70D | 4M50-T |  | ステアリング | 6040 | キャスタ調整（１軸） | 2
ふそう | キャンター | FE70D | 4M50-T |  | ステアリング | 6050 | ハンドル切れ角調整（１軸） | 0.6
ふそう | キャンター | FE70D | 4M50-T |  | ステアリング | 6060 | ステアリング・ギヤ・ボックス取替 | 2.1
ふそう | キャンター | FE70D | 4M50-T |  | ステアリング |  | 〈整備追加点数〉ラック＆ピニオン式 | 0.4
ふそう | キャンター | FE70D | 4M50-T |  | ステアリング | 6071 | ステアリング・ラック・ブーツ取替（片側）（含 トーイン調整） | 1.3
ふそう | キャンター | FE70D | 4M50-T |  | ステアリング | 6080 | ステアリング・ロック取替 | 1.7
ふそう | キャンター | FE70D | 4M50-T |  | ステアリング | 6090 | ピットマン・アーム取替 | 0.8
ふそう | キャンター | FE70D | 4M50-T |  | ステアリング | 6100 | ドラッグ・リンク取替（１本） | 0.7
ふそう | キャンター | FE70D | 4M50-T |  | ステアリング | 6110 | タイロッド取替（１本）（含 トーイン調整） | 1.3
ふそう | キャンター | FE70D | 4M50-T |  | ステアリング |  | 〈整備追加点数〉ラック＆ピニオン式 | 0.7
ふそう | キャンター | FE70D | 4M50-T |  | ステアリング | 6120 | タイロッド・エンド取替（１個）（含 トーイン調整） | 0.9
ふそう | キャンター | FE70D | 4M50-T |  | ステアリング | 6160 | パワー・ステアリング・オイル・ポンプ取替 | 1.7
ふそう | キャンター | FE70D | 4M50-T |  | ブレーキ
ふそう | キャンター | FE70D | 4M50-T |  | ブレーキ | 7022 | フロント・ブレーキ・シュー取替（１軸） | 2.2
ふそう | キャンター | FE70D | 4M50-T |  | ブレーキ | 7041 | フロント・ホイール・シリンダO/H（１輪） | 2.1
ふそう | キャンター | FE70D | 4M50-T |  | ブレーキ | 7042 | フロント・ホイール・シリンダO/H（１軸） | 3.2
ふそう | キャンター | FE70D | 4M50-T |  | ブレーキ | 7050 | フロント・ホイール・シリンダ取替（１個） | 1.8
ふそう | キャンター | FE70D | 4M50-T |  | ブレーキ | 7061 | フロント・ブレーキ・ホース取替（１台） | 1.1
ふそう | キャンター | FE70D | 4M50-T |  | ブレーキ | 7070 | フロント・ディスク・パッド取替（１台） | 1.6
ふそう | キャンター | FE70D | 4M50-T |  | ブレーキ | 7080 | フロント・ディスク・キャリパO/H（１台） | 3.3
ふそう | キャンター | FE70D | 4M50-T |  | ブレーキ | 7090 | フロント・ディスク・キャリパ取替（１輪） | 1.8
ふそう | キャンター | FE70D | 4M50-T |  | ブレーキ | 7100 | フロント・ディスク・ロータ取替（１輪） | 2.3
ふそう | キャンター | FE70D | 4M50-T |  | ブレーキ | 7101 | フロント・ディスク・ロータ取替（１台） | 4.3
ふそう | キャンター | FE70D | 4M50-T |  | ブレーキ | 7222 | リヤ・ブレーキ・シュー取替（１軸） | 2.2
ふそう | キャンター | FE70D | 4M50-T |  | ブレーキ |  | 〈整備追加点数〉ダブル・タイヤ車 | 0.2
ふそう | キャンター | FE70D | 4M50-T |  | ブレーキ | 7241 | リヤ・ホイール・シリンダO/H（１輪） | 2.1
ふそう | キャンター | FE70D | 4M50-T |  | ブレーキ |  | 〈整備追加点数〉ダブル・タイヤ車 | 0.1
ふそう | キャンター | FE70D | 4M50-T |  | ブレーキ | 7242 | リヤ・ホイール・シリンダO/H（１軸） | 3.2
ふそう | キャンター | FE70D | 4M50-T |  | ブレーキ |  | 〈整備追加点数〉ダブル・タイヤ車 | 0.2
ふそう | キャンター | FE70D | 4M50-T |  | ブレーキ | 7250 | リヤ・ホイール・シリンダ取替（１個） | 1.8
ふそう | キャンター | FE70D | 4M50-T |  | ブレーキ |  | 〈整備追加点数〉ダブル・タイヤ車 | 0.1
ふそう | キャンター | FE70D | 4M50-T |  | ブレーキ | 7261 | リヤ・ブレーキ・ホース取替（１台） | 1.1
ふそう | キャンター | FE70D | 4M50-T |  | ブレーキ | 7410 | パーキング・ブレーキ調整 | 0.4
ふそう | キャンター | FE70D | 4M50-T |  | ブレーキ |  | 〔注意〕センタ・ブレーキ・ドラムとライニングのすき間調整を含む
ふそう | キャンター | FE70D | 4M50-T |  | ブレーキ | 7421 | パーキング・ブレーキ・ワイヤ取替（１本） | 0.3
ふそう | キャンター | FE70D | 4M50-T |  | ブレーキ |  | 〈整備追加点数〉リヤ・ワイヤ | 0.1
ふそう | キャンター | FE70D | 4M50-T |  | ブレーキ | 7440 | センタ・ブレーキ・シュー取替 | 1.1
ふそう | キャンター | FE70D | 4M50-T |  | ブレーキ | 7450 | センタ・ブレーキ・ドラム取替 | 0.9
ふそう | キャンター | FE70D | 4M50-T |  | ブレーキ | 7510 | ブレーキ・マスタ・シリンダO/H | 1.8
ふそう | キャンター | FE70D | 4M50-T |  | ブレーキ | 7520 | ブレーキ・マスタ・シリンダ取替 | 1.4
ふそう | キャンター | FE70D | 4M50-T |  | ブレーキ | 7530 | 倍力装置取替（１個） | 1.7
ふそう | キャンター | FE70D | 4M50-T |  | ブレーキ |  | 〈整備追加点数〉バキューム・ブースタ | 0.4
ふそう | キャンター | FE70D | 4M50-T |  | ブレーキ | 7540 | ブレーキ・フルード取替 | 0.8
ふそう | キャンター | FE70D | 4M50-T |  | ブレーキ | 7610 | ＡＢＳフロント・ホイール・スピード・センサ取替（１個） | 0.5
ふそう | キャンター | FE70D | 4M50-T |  | ブレーキ | 7620 | ＡＢＳリヤ・ホイール・スピード・センサ取替（１個） | 0.5
ふそう | キャンター | FE70D | 4M50-T |  | ブレーキ | 7640 | ＡＢＳハイドロリック・ユニット取替〔Ｐｏｗｅｒ－ＡＢＳ付車以外はコントロール・ユニット一体〕 | 0.9
ふそう | キャンター | FE70D | 4M50-T |  | ブレーキ | 7650 | ＡＢＳコントロール・ユニット取替 | 0.4
ふそう | キャンター | FE70D | 4M50-T |  | ブレーキ |  | 〔注意〕Ｐｏｗｅｒ－ＡＢＳ付車のみ適用
ふそう | キャンター | FE70D | 4M50-T |  | ブレーキ | 7660 | ＡＢＳフロント・パルス・ホイール取替（１個） | 1
ふそう | キャンター | FE70D | 4M50-T |  | ブレーキ | 7670 | ＡＢＳリヤ・パルス・ホイール取替（１個） | 1.5
ふそう | キャンター | FE70D | 4M50-T |  | ブレーキ | 7710 | エア・タンク取替（１個） | 0.6
ふそう | キャンター | FE70D | 4M50-T |  | ブレーキ | 7720 | バキューム・ポンプ取替 | 1.2
ふそう | キャンター | FE70D | 4M50-T |  | ブレーキ | 7730 | エア・コンプレッサ取替 | 3.3
ふそう | キャンター | FE70D | 4M50-T |  | ブレーキ | 7740 | エア・ドライヤ取替 | 0.6
ふそう | キャンター | FE70D | 4M50-T |  | ブレーキ | 7741 | エア・ドライヤO/H〔乾燥剤取替を含む〕 | 1.7
ふそう | キャンター | FE70D | 4M50-T |  | ブレーキ | 7760 | プレッシャ・レギュレータ調整（１個） | 0.6
ふそう | キャンター | FE70D | 4M50-T |  | ブレーキ | 7770 | プレッシャ・レギュレータ取替（１個） | 0.6
ふそう | キャンター | FE70D | 4M50-T |  | ブレーキ | 7890 | エキゾースト・ブレーキ・マグネチック・バルブ取替 | 0.4
ふそう | キャンター | FE70D | 4M50-T |  | ブレーキ | 7900 | エキゾースト・ブレーキ・バルブ取替（１個） | 1.3
ふそう | キャンター | FE70D | 4M50-T |  | ブレーキ | 7910 | エキゾースト・ブレーキ・コントロール・シリンダ取替（１個） | 0.9
ふそう | キャンター | FE70D | 4M50-T |  | ブレーキ |  | 〔注意〕パワー・チャンバを示す
ふそう | キャンター | FE70D | 4M50-T |  | ボデー・エレクトリカル
ふそう | キャンター | FE70D | 4M50-T |  | 《メータ＆スイッチ》
ふそう | キャンター | FE70D | 4M50-T |  | 《メータ＆スイッチ》 | 8011 | コンビネーション・メータ脱着 | 0.6
ふそう | キャンター | FE70D | 4M50-T |  | 《メータ＆スイッチ》 | 8020 | フューエル・レシーバ・ユニット取替 | 0.7
ふそう | キャンター | FE70D | 4M50-T |  | 《メータ＆スイッチ》 | 8030 | フューエル・センダ・ユニット取替（１個） | 0.3
ふそう | キャンター | FE70D | 4M50-T |  | 《メータ＆スイッチ》 | 8040 | ウォータ・テンパレチャ・レシーバ・ユニット取替 | 0.9
ふそう | キャンター | FE70D | 4M50-T |  | 《メータ＆スイッチ》 | 8050 | ウォータ・テンパレチャ・センダ・ユニット取替 | 0.3
ふそう | キャンター | FE70D | 4M50-T |  | 《メータ＆スイッチ》 | 8060 | オイル・プレッシャ・スイッチ取替 | 0.3
ふそう | キャンター | FE70D | 4M50-T |  | 《メータ＆スイッチ》 | 8070 | スピード・メータ取替 | 0.7
ふそう | キャンター | FE70D | 4M50-T |  | 《メータ＆スイッチ》 | 8080 | タコ・メータ取替 | 0.9
ふそう | キャンター | FE70D | 4M50-T |  | 《メータ＆スイッチ》 | 8090 | エア・プレッシャ・ゲージ取替 | 1.5
ふそう | キャンター | FE70D | 4M50-T |  | 《メータ＆スイッチ》 | 8220 | ライト＆ターン・スイッチ取替 | 0.7
ふそう | キャンター | FE70D | 4M50-T |  | 《メータ＆スイッチ》 | 8221 | ハザード・ランプ・スイッチ取替 | 0.7
ふそう | キャンター | FE70D | 4M50-T |  | 《メータ＆スイッチ》 | 8230 | バック・ランプ・スイッチ取替 | 0.3
ふそう | キャンター | FE70D | 4M50-T |  | 《メータ＆スイッチ》 | 8240 | ストップ・ランプ・スイッチ取替 | 0.3
ふそう | キャンター | FE70D | 4M50-T |  | 《ライト＆ワイパ》
ふそう | キャンター | FE70D | 4M50-T |  | 《ライト＆ワイパ》 | 8250 | ヘッドランプ取替（１個） | 0.6
ふそう | キャンター | FE70D | 4M50-T |  | 《ライト＆ワイパ》 | 8260 | フロント・ターン・シグナル・ランプ取替（１個） | 0.3
ふそう | キャンター | FE70D | 4M50-T |  | 《ライト＆ワイパ》 | 8261 | フロント・ターン・シグナル・ランプ・レンズ取替（１個） | 0.3
ふそう | キャンター | FE70D | 4M50-T |  | 《ライト＆ワイパ》 | 8280 | リヤ・コンビネーション・ランプ取替（１個） | 0.3
ふそう | キャンター | FE70D | 4M50-T |  | 《ライト＆ワイパ》 | 8281 | リヤ・コンビネーション・ランプ・レンズ取替（１個） | 0.2
ふそう | キャンター | FE70D | 4M50-T |  | 《ライト＆ワイパ》 | 8300 | ライセンス・ランプ取替（１個） | 0.2
ふそう | キャンター | FE70D | 4M50-T |  | 《ライト＆ワイパ》 | 8301 | ライセンス・ランプ・レンズ取替（１個） | 0.2
ふそう | キャンター | FE70D | 4M50-T |  | 《ライト＆ワイパ》 | 8310 | ルーム・ランプ取替（１個） | 0.3
ふそう | キャンター | FE70D | 4M50-T |  | 《ライト＆ワイパ》 | 8410 | ホーン取替（１個） | 0.8
ふそう | キャンター | FE70D | 4M50-T |  | 《ライト＆ワイパ》 |  | 〔注意〕フロント・バンパ脱着を含む
ふそう | キャンター | FE70D | 4M50-T |  | 《ライト＆ワイパ》 | 8420 | フロント・ウインド・ウォッシャ・ポンプ取替（１個） | 0.3
ふそう | キャンター | FE70D | 4M50-T |  | 《ライト＆ワイパ》 | 8430 | フロント・ウインド・ウォッシャ・ノズル取替（１個） | 0.6
ふそう | キャンター | FE70D | 4M50-T |  | 《ライト＆ワイパ》 | 8440 | フロント・ウインド・ワイパ・スイッチ取替 | 0.6
ふそう | キャンター | FE70D | 4M50-T |  | 《ライト＆ワイパ》 | 8450 | フロント・ワイパ・モータ取替 | 0.8
ふそう | キャンター | FE70D | 4M50-T |  | 《ライト＆ワイパ》 | 8470 | フロント・ワイパ・リンク取替 | 0.7
ふそう | キャンター | FE70D | 4M50-T |  | 《附属装置》
ふそう | キャンター | FE70D | 4M50-T |  | 《附属装置》 | 8490 | ラジオ・アンテナ取替 | 1.7
ふそう | キャンター | FE70D | 4M50-T |  | 《附属装置》 | 8500 | フロント・シガレット・ライタ取替（１個） | 1.1
ふそう | キャンター | FE70D | 4M50-T |  | 《附属装置》 | 8510 | フロント・ドア・パワー・ウインド・モータ取替（１個） | 1.2
ふそう | キャンター | FE70D | 4M50-T |  | 《附属装置》 | 8520 | フロント・ドア・パワー・ウインド・スイッチ取替（１個） | 0.3
ふそう | キャンター | FE70D | 4M50-T |  | 《附属装置》 | 8530 | アウタ・ミラー・コントロール・スイッチ取替（１個） | 0.6
ふそう | キャンター | FE70D | 4M50-T |  | 《ヒータ＆エアコン》
ふそう | キャンター | FE70D | 4M50-T |  | 《ヒータ＆エアコン》 | 8610 | フロント・ヒータ・ユニット脱着 | 5.7
ふそう | キャンター | FE70D | 4M50-T |  | 《ヒータ＆エアコン》 | 8620 | フロント・ヒータ・コア取替（含 フロント・ヒータ・ユニット脱着） | 6.7
ふそう | キャンター | FE70D | 4M50-T |  | 《ヒータ＆エアコン》 | 8630 | ヒータ・ウォータ・バルブ取替 | 0.8
ふそう | キャンター | FE70D | 4M50-T |  | 《ヒータ＆エアコン》 | 8640 | フロント・ブロア・モータ取替（１個） | 0.8
ふそう | キャンター | FE70D | 4M50-T |  | 《ヒータ＆エアコン》 | 8650 | フロント・ブロア・モータ・レジスタ取替（１個） | 0.6
ふそう | キャンター | FE70D | 4M50-T |  | 《ヒータ＆エアコン》 | 8711 | クーラ・ガス補充 | 0.8
ふそう | キャンター | FE70D | 4M50-T |  | 《ヒータ＆エアコン》 | 8720 | フロント・エアコン・ユニット脱着（含 ガス・チャージ） | 7.2
ふそう | キャンター | FE70D | 4M50-T |  | 《ヒータ＆エアコン》 | 8722 | フロント・エバポレータ取替（含 ガス・チャージ） | 8.8
ふそう | キャンター | FE70D | 4M50-T |  | 《ヒータ＆エアコン》 | 8730 | クーラ・コンプレッサ取替（含 ガス・チャージ） | 2.8
ふそう | キャンター | FE70D | 4M50-T |  | 《ヒータ＆エアコン》 | 8741 | クーラ・コンプレッサ・マグネチック・クラッチ取替（含 ガス・チャージ） | 3.3
ふそう | キャンター | FE70D | 4M50-T |  | 《ヒータ＆エアコン》 | 8750 | クーラ・コンデンサ脱着（含 ガス・チャージ） | 1.7
ふそう | キャンター | FE70D | 4M50-T |  | 《ヒータ＆エアコン》 | 8760 | クーラ・レシーバ・タンク取替（含 ガス・チャージ） | 1
ふそう | キャンター | FE70D | 4M50-T |  | 《ヒータ＆エアコン》 | 8770 | フロント・クーラ・エキスパンション・バルブ取替（含 ガス・チャージ） | 1.9
ふそう | キャンター | FE70D | 4M50-T |  | 《ヒータ＆エアコン》 | 8800 | フロント・エアコン・スイッチ取替（１個） | 0.7
ふそう | キャンター | FE70D | 4M50-T |  | フレーム＆ボデー
ふそう | キャンター | FE70D | 4M50-T |  | フレーム＆ボデー | 9010 | フロント・バンパ取替 | 0.4
ふそう | キャンター | FE70D | 4M50-T |  | フレーム＆ボデー | 9030 | リヤ・バンパ取替 | 0.3
ふそう | キャンター | FE70D | 4M50-T |  | フレーム＆ボデー | 9050 | ラジエータ・グリル脱着 | 0.4
ふそう | キャンター | FE70D | 4M50-T |  | フレーム＆ボデー | 9210 | フロント・ドア・ウインド・ガラス取替（１枚） | 1.1
ふそう | キャンター | FE70D | 4M50-T |  | フレーム＆ボデー | 9220 | リヤ・ドア・ウインド・ガラス取替（１枚） | 1.1
ふそう | キャンター | FE70D | 4M50-T |  | フレーム＆ボデー | 9230 | フロント・ドア・ウインド・レギュレータ取替（１個） | 1
ふそう | キャンター | FE70D | 4M50-T |  | フレーム＆ボデー | 9231 | リヤ・ドア・ウインド・レギュレータ取替（１個） | 1
ふそう | キャンター | FE70D | 4M50-T |  | フレーム＆ボデー | 9240 | フロント・ドア・ストライカ取替/調整（ボデー側）（１個） | 0.2
ふそう | キャンター | FE70D | 4M50-T |  | フレーム＆ボデー | 9241 | リヤ・ドア・ストライカ取替/調整（ボデー側）（１個） | 0.2
ふそう | キャンター | FE70D | 4M50-T |  | フレーム＆ボデー | 9250 | フロント・ドア・ロック取替（１個） | 1
ふそう | キャンター | FE70D | 4M50-T |  | フレーム＆ボデー | 9251 | リヤ・ドア・ロック取替（１個） | 1
ふそう | キャンター | FE70D | 4M50-T |  | フレーム＆ボデー | 9270 | ドア・キー・シリンダ取替（１個） | 0.8
ふそう | キャンター | FE70D | 4M50-T |  | フレーム＆ボデー | 9280 | キー・シリンダ・セット取替（１台） | 2.5
ふそう | キャンター | FE70D | 4M50-T |  | フレーム＆ボデー | 9320 | バック・ミラーAssy取替（１個） | 0.2
ふそう | キャンター | FE70D | 4M50-T |  | フレーム＆ボデー | 9330 | アンダ・ミラーAssy取替 | 0.2
ふそう | キャンター | FE70D | 4M50-T |  | フレーム＆ボデー | 9350 | ルーム・ミラーAssy取替 | 0.3
ふそう | キャンター | FE70B | 4M42-T | 30 | 自家用 ６か月点検 基本点検 |  |  | 1.4
ふそう | キャンター | FE70B | 4M42-T | 40 | 自家用 １２か月点検 基本点検 |  |  | 6
ふそう | キャンター | FE70B | 4M42-T |  | 自家用 １２か月点検 保安確認検査 |  |  | 1.5
ふそう | キャンター | FE70B | 4M42-T | 60 | 事業用 ３か月点検 基本点検 |  |  | 3.3
ふそう | キャンター | FE70B | 4M42-T | 70 | 事業用 １２か月点検 基本点検 |  |  | 8.7
ふそう | キャンター | FE70B | 4M42-T |  | 事業用 １２か月点検 保安確認検査 |  |  | 1.5
ふそう | キャンター | FE70B | 4M42-T |  | 法定定期点検時附加作業（１年、２年、１２か月点検時に適用）
ふそう | キャンター | FE70B | 4M42-T |  | 法定定期点検時附加作業（１年、２年、１２か月点検時に適用） | 100 | 下廻り塗装 | 2
ふそう | キャンター | FE70B | 4M42-T |  | 法定定期点検時附加作業（１年、２年、１２か月点検時に適用） | 110 | ヘッドライト調整 | 0.4
ふそう | キャンター | FE70B | 4M42-T |  | 法定定期点検時附加作業（１年、２年、１２か月点検時に適用） | 120 | フロント及びリヤ・ブレーキ清掃（１台） | 0.3
ふそう | キャンター | FE70B | 4M42-T |  | 法定定期点検時附加作業（１年、２年、１２か月点検時に適用） | 130 | エンジン､下廻り洗浄 | 2
ふそう | キャンター | FE70B | 4M42-T |  | 法定定期点検時附加作業（１年、２年、１２か月点検時に適用） | 150 | 日常点検 | 0.3
ふそう | キャンター | FE70B | 4M42-T |  | 法定定期点検時附加作業（１年、２年、１２か月点検時に適用） | 151 | 長期使用車両推奨点検 | 0.4
ふそう | キャンター | FE70B | 4M42-T |  | 法定定期点検時附加作業（１年、２年、１２か月点検時に適用） | 160 | フロント及びリヤ・ハブ・グリス取替（１台）（含 ベアリング・グリス取替） | 1.2
ふそう | キャンター | FE70B | 4M42-T |  | エンジン本体、ハイブリッド
ふそう | キャンター | FE70B | 4M42-T |  | エンジン本体、ハイブリッド | 1080 | Ｖベルト全数調整 | 0.4
ふそう | キャンター | FE70B | 4M42-T |  | エンジン本体、ハイブリッド | 1090 | Ｖベルト全数取替 | 0.5
ふそう | キャンター | FE70B | 4M42-T |  | エンジン本体、ハイブリッド | 1670 | メーン・マフラ取替（１個） | 0.5
ふそう | キャンター | FE70B | 4M42-T |  | ルブリケーション、クーリング、フューエル
ふそう | キャンター | FE70B | 4M42-T |  | ルブリケーション、クーリング、フューエル | 2050 | エンジン・オイル取替 | 0.2
ふそう | キャンター | FE70B | 4M42-T |  | ルブリケーション、クーリング、フューエル |  | 〈整備追加点数〉アンダ・カバー付 | 0.1
ふそう | キャンター | FE70B | 4M42-T |  | ルブリケーション、クーリング、フューエル | 2300 | エンジン冷却液（クーラント）取替 | 0.4
ふそう | キャンター | FE70B | 4M42-T |  | ルブリケーション、クーリング、フューエル | 2460 | フューエル・フィルタ取替（１個） | 0.2
ふそう | キャンター | FE70B | 4M42-T |  | エンジン・エレクトリカル
ふそう | キャンター | FE70B | 4M42-T |  | エンジン・エレクトリカル | 3010 | バッテリ比重測定/電解液補充 | 0.3
ふそう | キャンター | FE70B | 4M42-T |  | パワートレーン
ふそう | キャンター | FE70B | 4M42-T |  | パワートレーン | 4090 | クラッチの遊び調整 | 0.2
ふそう | キャンター | FE70B | 4M42-T |  | パワートレーン | 4230 | マニュアル・トランスミッション・オイル取替 | 0.3
ふそう | キャンター | FE70B | 4M42-T |  | パワートレーン | 4250 | オートマチック・トランスミッション・フルード取替（トルコン・チェンジャ使用，レベル・ゲージより抜取り） | 0.9
ふそう | キャンター | FE70B | 4M42-T |  | パワートレーン | 4251 | オートマチック・トランスミッション・オイル・フィルタ取替（１個） | 1.1
ふそう | キャンター | FE70B | 4M42-T |  | パワートレーン | 4260 | トランスミッション・リヤ・オイル・シール取替 | 1.3
ふそう | キャンター | FE70B | 4M42-T |  | パワートレーン |  | 〈整備追加点数〉Ｍ／Ｔ車 | 0.5
ふそう | キャンター | FE70B | 4M42-T |  | パワートレーン | 4731 | リヤ・ディファレンシャル・オイル取替（１軸） | 0.4
ふそう | キャンター | FE70B | 4M42-T |  | アクスル＆サスペンション
ふそう | キャンター | FE70B | 4M42-T |  | アクスル＆サスペンション | 5500 | フロント・スプリング・リーフ取替（１枚）（含 フロント・リーフ・スプリングAssy脱着） | 1.5
ふそう | キャンター | FE70B | 4M42-T |  | アクスル＆サスペンション | 5800 | リヤ・スプリング・リーフ取替（１枚）（含 リヤ・リーフ・スプリングAssy脱着） | 1.5
ふそう | キャンター | FE70B | 4M42-T |  | アクスル＆サスペンション |  | 〈整備追加点数〉エアサス複合式 | 0.4
ふそう | キャンター | FE70B | 4M42-T |  | ステアリング
ふそう | キャンター | FE70B | 4M42-T |  | ステアリング | 6020 | フロント・トーイン調整（１軸） | 0.5
ふそう | キャンター | FE70B | 4M42-T |  | ステアリング | 6071 | ステアリング・ラック・ブーツ取替（片側）（含 トーイン調整） | 1
ふそう | キャンター | FE70B | 4M42-T |  | ブレーキ
ふそう | キャンター | FE70B | 4M42-T |  | ブレーキ | 7022 | フロント・ブレーキ・シュー取替（１軸） | 1.1
ふそう | キャンター | FE70B | 4M42-T |  | ブレーキ | 7042 | フロント・ホイール・シリンダO/H（１軸） | 1.6
ふそう | キャンター | FE70B | 4M42-T |  | ブレーキ | 7070 | フロント・ディスク・パッド取替（１台） | 0.8
ふそう | キャンター | FE70B | 4M42-T |  | ブレーキ | 7080 | フロント・ディスク・キャリパO/H（１台） | 1.6
ふそう | キャンター | FE70B | 4M42-T |  | ブレーキ | 7222 | リヤ・ブレーキ・シュー取替（１軸） | 1.2
ふそう | キャンター | FE70B | 4M42-T |  | ブレーキ | 7242 | リヤ・ホイール・シリンダO/H（１軸） | 1.7
ふそう | キャンター | FE70B | 4M42-T |  | ブレーキ | 7253 | リヤ・ブレーキ・ドラムとライニングとのすき間調整（１軸） | 0.3
ふそう | キャンター | FE70B | 4M42-T |  | ブレーキ | 7410 | パーキング・ブレーキ調整〔センター・ブレーキ・ドラムとライニングとのすき間調整を含む〕 | 0.3
ふそう | キャンター | FE70B | 4M42-T |  | ブレーキ | 7510 | ブレーキ・マスタ・シリンダO/H | 0.9
ふそう | キャンター | FE70B | 4M42-T |  | ブレーキ | 7540 | ブレーキ・フルード取替 | 0.4
ふそう | キャンター | FE70B | 4M42-T |  | ブレーキ | 7741 | エア・ドライヤO/H〔乾燥剤取替を含む〕 | 1.5
ふそう | キャンター | FE70B | 4M42-T |  | 一般整備
ふそう | キャンター | FE70B | 4M42-T |  | エンジン本体、ハイブリッド
ふそう | キャンター | FE70B | 4M42-T |  | エンジン本体、ハイブリッド | 1040 | 噴射時期調整（含 アイドリング調整） | 0.5
ふそう | キャンター | FE70B | 4M42-T |  | エンジン本体、ハイブリッド | 1050 | アイドリング調整 | 0.3
ふそう | キャンター | FE70B | 4M42-T |  | エンジン本体、ハイブリッド | 1070 | ディーゼル・スモーク測定 | 0.4
ふそう | キャンター | FE70B | 4M42-T |  | エンジン本体、ハイブリッド | 1080 | Ｖベルト全数調整 | 0.5
ふそう | キャンター | FE70B | 4M42-T |  | エンジン本体、ハイブリッド | 1081 | オルタネータ（ファン）・ベルト調整 | 0.3
ふそう | キャンター | FE70B | 4M42-T |  | エンジン本体、ハイブリッド | 1082 | エアコン・ベルト調整 | 0.3
ふそう | キャンター | FE70B | 4M42-T |  | エンジン本体、ハイブリッド | 1090 | Ｖベルト全数取替 | 0.7
ふそう | キャンター | FE70B | 4M42-T |  | エンジン本体、ハイブリッド | 1091 | オルタネータ（ファン）・ベルト取替 | 0.7
ふそう | キャンター | FE70B | 4M42-T |  | エンジン本体、ハイブリッド | 1092 | エアコン・ベルト取替 | 0.5
ふそう | キャンター | FE70B | 4M42-T |  | エンジン本体、ハイブリッド | 1100 | エア・クリーナ・エレメント清掃/取替 | 0.4
ふそう | キャンター | FE70B | 4M42-T |  | エンジン本体、ハイブリッド | 1210 | エンジン脱着 | 8.8
ふそう | キャンター | FE70B | 4M42-T |  | エンジン本体、ハイブリッド |  | 〈整備追加点数〉独立懸架式サスペンション車 | 1.1
ふそう | キャンター | FE70B | 4M42-T |  | エンジン本体、ハイブリッド | 1220 | エンジンO/H（含 エンジン脱着） | 35
ふそう | キャンター | FE70B | 4M42-T |  | エンジン本体、ハイブリッド |  | 〈整備追加点数〉独立懸架式サスペンション車 | 1.1
ふそう | キャンター | FE70B | 4M42-T |  | エンジン本体、ハイブリッド | 1230 | シリンダ・ヘッド・カバー・ガスケット取替（１台） | 0.4
ふそう | キャンター | FE70B | 4M42-T |  | エンジン本体、ハイブリッド | 1240 | シリンダ・ヘッド・ガスケット取替（１台） | 5
ふそう | キャンター | FE70B | 4M42-T |  | エンジン本体、ハイブリッド | 1250 | シリンダ・ヘッドO/H（１台）（含 シリンダ・ヘッド脱着） | 11.2
ふそう | キャンター | FE70B | 4M42-T |  | エンジン本体、ハイブリッド | 1270 | バルブ・ロッカ・アーム取替（１台） | 2.9
ふそう | キャンター | FE70B | 4M42-T |  | エンジン本体、ハイブリッド | 1280 | バルブ・ロッカ・シャフト取替（１台） | 2.9
ふそう | キャンター | FE70B | 4M42-T |  | エンジン本体、ハイブリッド | 1290 | カムシャフト取替（１台） | 12.1
ふそう | キャンター | FE70B | 4M42-T |  | エンジン本体、ハイブリッド | 1310 | バルブ・クリアランス調整 | 2
ふそう | キャンター | FE70B | 4M42-T |  | エンジン本体、ハイブリッド | 1410 | クランク・プーリ脱着 | 2.4
ふそう | キャンター | FE70B | 4M42-T |  | エンジン本体、ハイブリッド | 1420 | フライホイール脱着（含 トランスミッション脱着） | 5.8
ふそう | キャンター | FE70B | 4M42-T |  | エンジン本体、ハイブリッド |  | 〈整備追加点数〉独立懸架式サスペンション車 | 0.9
ふそう | キャンター | FE70B | 4M42-T |  | エンジン本体、ハイブリッド | 1430 | クランクシャフト・リヤ・オイル・シール取替Ｍ/Ｔ車（含 トランスミッション脱着） | 6.3
ふそう | キャンター | FE70B | 4M42-T |  | エンジン本体、ハイブリッド |  | 〈整備追加点数〉独立懸架式サスペンション車 | 0.9
ふそう | キャンター | FE70B | 4M42-T |  | エンジン本体、ハイブリッド | 1431 | クランクシャフト・リヤ・オイル・シール取替Ａ/Ｔ車（含 トランスミッション脱着） | 7.6
ふそう | キャンター | FE70B | 4M42-T |  | エンジン本体、ハイブリッド | 1440 | クランクシャフト・フロント・オイル・シール取替（タイミング・ベルト仕様車はタイミング・ベルト取替を含む） | 3.9
ふそう | キャンター | FE70B | 4M42-T |  | エンジン本体、ハイブリッド | 1450 | ドライブ・プレート脱着（含 トランスミッション脱着） | 7.1
ふそう | キャンター | FE70B | 4M42-T |  | エンジン本体、ハイブリッド | 1490 | タイミング・チェーン（ギヤ）・カバー・パッキン取替 | 11.4
ふそう | キャンター | FE70B | 4M42-T |  | エンジン本体、ハイブリッド | 1502 | エンジン・マウント右側取替（１個） | 0.8
ふそう | キャンター | FE70B | 4M42-T |  | エンジン本体、ハイブリッド | 1503 | エンジン・マウント左側取替（１個） | 0.8
ふそう | キャンター | FE70B | 4M42-T |  | エンジン本体、ハイブリッド | 1520 | トランスミッション・マウント取替（１個） | 0.7
ふそう | キャンター | FE70B | 4M42-T |  | 《インテーク＆エキゾースト》
ふそう | キャンター | FE70B | 4M42-T |  | 《インテーク＆エキゾースト》 | 1610 | インテーク・マニホールド・ガスケット取替（１個） | 1.1
ふそう | キャンター | FE70B | 4M42-T |  | 《インテーク＆エキゾースト》 | 1620 | エキゾースト・マニホールド・ガスケット取替（１個） | 1.1
ふそう | キャンター | FE70B | 4M42-T |  | 《インテーク＆エキゾースト》 | 1630 | エキゾースト・フロント・パイプ・フランジ/ガスケット取替（１個） | 1.2
ふそう | キャンター | FE70B | 4M42-T |  | 《インテーク＆エキゾースト》 | 1640 | エキゾースト・フロント・パイプ取替（１本） | 0.7
ふそう | キャンター | FE70B | 4M42-T |  | 《インテーク＆エキゾースト》 | 1670 | メーン・マフラ取替（１個） | 0.7
ふそう | キャンター | FE70B | 4M42-T |  | 《インテーク＆エキゾースト》 | 1680 | エキゾースト・テール・パイプ取替（１本） | 0.6
ふそう | キャンター | FE70B | 4M42-T |  | 《インテーク＆エキゾースト》 | 1700 | インタ・クーラ取替（１個） | 1.3
ふそう | キャンター | FE70B | 4M42-T |  | 《インテーク＆エキゾースト》 | 1710 | ターボ・チャージャ取替（１個） | 2.8
ふそう | キャンター | FE70B | 4M42-T |  | 《インテーク＆エキゾースト》 | 1730 | 排気温度センサ取替（１個） | 0.3
ふそう | キャンター | FE70B | 4M42-T |  | ルブリケーション、クーリング、フューエル
ふそう | キャンター | FE70B | 4M42-T |  | 《ルブリケーション（潤滑）》
ふそう | キャンター | FE70B | 4M42-T |  | 《ルブリケーション（潤滑）》 | 2010 | オイル・パン脱着/オイル・パン・パッキン取替 | 1.7
ふそう | キャンター | FE70B | 4M42-T |  | 《ルブリケーション（潤滑）》 | 2020 | オイル・ポンプ取替 | 11.9
ふそう | キャンター | FE70B | 4M42-T |  | 《ルブリケーション（潤滑）》 | 2030 | オイル・フィルタ取替 | 0.4
ふそう | キャンター | FE70B | 4M42-T |  | 《ルブリケーション（潤滑）》 | 2050 | エンジン・オイル取替 | 0.3
ふそう | キャンター | FE70B | 4M42-T |  | 《ルブリケーション（潤滑）》 |  | 〈整備追加点数〉アンダ・カバー付 | 0.2
ふそう | キャンター | FE70B | 4M42-T |  | 《クーリング（冷却）》
ふそう | キャンター | FE70B | 4M42-T |  | 《クーリング（冷却）》 | 2210 | ウォータ・ポンプ取替 | 2.8
ふそう | キャンター | FE70B | 4M42-T |  | 《クーリング（冷却）》 | 2220 | ラジエータ・ロアー・ホース取替 | 1
ふそう | キャンター | FE70B | 4M42-T |  | 《クーリング（冷却）》 | 2230 | ラジエータ・アッパ・ホース取替 | 0.4
ふそう | キャンター | FE70B | 4M42-T |  | 《クーリング（冷却）》 | 2240 | サーモスタット取替 | 0.4
ふそう | キャンター | FE70B | 4M42-T |  | 《クーリング（冷却）》 | 2250 | ラジエータ脱着（１個） | 2.5
ふそう | キャンター | FE70B | 4M42-T |  | 《クーリング（冷却）》 | 2260 | ラジエータ・リザーブ・タンク取替 | 0.3
ふそう | キャンター | FE70B | 4M42-T |  | 《クーリング（冷却）》 | 2270 | ファン・ブレード取替 | 0.9
ふそう | キャンター | FE70B | 4M42-T |  | 《クーリング（冷却）》 | 2280 | ファン・カップリング取替 | 1.1
ふそう | キャンター | FE70B | 4M42-T |  | 《クーリング（冷却）》 | 2300 | エンジン冷却液（クーラント）取替 | 0.5
ふそう | キャンター | FE70B | 4M42-T |  | 《クーリング（冷却）》 | 2310 | エンジン・オイル・クーラ取替 | 2.1
ふそう | キャンター | FE70B | 4M42-T |  | 《フューエル（燃料）》
ふそう | キャンター | FE70B | 4M42-T |  | 《フューエル（燃料）》 | 2460 | フューエル・フィルタ取替（１個） | 0.3
ふそう | キャンター | FE70B | 4M42-T |  | 《フューエル（燃料）》 | 2631 | コモンレール・インジェクタ取替（１本） | 1.1
ふそう | キャンター | FE70B | 4M42-T |  | 《フューエル（燃料）》 | 2811 | フューエル・タンク脱着（１個）（除 燃料抜き取り，注入） | 1
ふそう | キャンター | FE70B | 4M42-T |  | 《フューエル（燃料）》 | 2820 | アクセル・ワイヤ取替 | 0.7
ふそう | キャンター | FE70B | 4M42-T |  | 《フューエル（燃料）》 | 2821 | アクセル・ポジション・センサ取替 | 0.3
ふそう | キャンター | FE70B | 4M42-T |  | 《フューエル（燃料）》 | 2830 | コモンレールAssy取替 | 2.6
ふそう | キャンター | FE70B | 4M42-T |  | 《フューエル（燃料）》 | 2840 | コモンレール・サプライポンプAssy取替 | 2.4
ふそう | キャンター | FE70B | 4M42-T |  | エンジン・エレクトリカル
ふそう | キャンター | FE70B | 4M42-T |  | エンジン・エレクトリカル | 3010 | バッテリ比重測定/電解液補充 | 0.4
ふそう | キャンター | FE70B | 4M42-T |  | エンジン・エレクトリカル | 3080 | イグニッション・スイッチ取替〔キー・シリンダ一体式〕 | 0.8
ふそう | キャンター | FE70B | 4M42-T |  | エンジン・エレクトリカル | 3100 | オルタネータ取替（１個） | 1.1
ふそう | キャンター | FE70B | 4M42-T |  | エンジン・エレクトリカル | 3110 | スタータ・モータ取替 | 1.1
ふそう | キャンター | FE70B | 4M42-T |  | エンジン・エレクトリカル | 3121 | グロー・プラグ取替（１台） | 0.6
ふそう | キャンター | FE70B | 4M42-T |  | エンジン・エレクトリカル | 3141 | プレッシャ・センサ取替（１個） | 0.3
ふそう | キャンター | FE70B | 4M42-T |  | エンジン・エレクトリカル | 3160 | 水温センサ取替（コンピュータ用）（１個） | 0.3
ふそう | キャンター | FE70B | 4M42-T |  | エンジン・エレクトリカル | 3161 | 燃料温度センサ取替（１個） | 0.3
ふそう | キャンター | FE70B | 4M42-T |  | エンジン・エレクトリカル | 3180 | 吸気温センサ取替（１個） | 0.2
ふそう | キャンター | FE70B | 4M42-T |  | エンジン・エレクトリカル | 3201 | エンジン回転センサ取替（１個） | 0.4
ふそう | キャンター | FE70B | 4M42-T |  | エンジン・エレクトリカル | 3230 | エンジン・コントロール・ユニット取替（１個） | 0.6
ふそう | キャンター | FE70B | 4M42-T |  | パワートレーン
ふそう | キャンター | FE70B | 4M42-T |  | 《クラッチ》
ふそう | キャンター | FE70B | 4M42-T |  | 《クラッチ》 | 4010 | クラッチO/H （含 トランスミッション脱着，クラッチ・カバーAssy取替，クラッチ・ディスク取替，レリーズ・ベアリング取替） | 5.5
ふそう | キャンター | FE70B | 4M42-T |  | 《クラッチ》 |  | 〈整備追加点数〉独立懸架式サスペンション車 | 0.9
ふそう | キャンター | FE70B | 4M42-T |  | 《クラッチ》 | 4020 | フライホイール・パイロット・ベアリング（ブッシュ）取替（クラッチ・カバー取外状態） | 0.3
ふそう | キャンター | FE70B | 4M42-T |  | 《クラッチ》 | 4030 | クラッチ・マスタ・シリンダO/H | 1.5
ふそう | キャンター | FE70B | 4M42-T |  | 《クラッチ》 | 4040 | クラッチ・マスタ・シリンダ取替 | 1.3
ふそう | キャンター | FE70B | 4M42-T |  | 《クラッチ》 | 4050 | クラッチ・レリーズ・シリンダO/H〔Ｔ／Ｍ脱着を含む〕 | 6.3
ふそう | キャンター | FE70B | 4M42-T |  | 《クラッチ》 | 4060 | クラッチ・レリーズ・シリンダ取替〔Ｔ／Ｍ脱着を含む〕 | 5.9
ふそう | キャンター | FE70B | 4M42-T |  | 《クラッチ》 | 4080 | クラッチ倍力装置取替 | 1.3
ふそう | キャンター | FE70B | 4M42-T |  | 《クラッチ》 | 4090 | クラッチの遊び調整 | 0.3
ふそう | キャンター | FE70B | 4M42-T |  | 《クラッチ》 | 4100 | クラッチ・スイッチ取替（１個） | 0.3
ふそう | キャンター | FE70B | 4M42-T |  | 《トランスミッション》
ふそう | キャンター | FE70B | 4M42-T |  | 《トランスミッション》 | 4210 | マニュアル・トランスミッション脱着 | 4.6
ふそう | キャンター | FE70B | 4M42-T |  | 《トランスミッション》 |  | 〈整備追加点数〉独立懸架式サスペンション車 | 0.9
ふそう | キャンター | FE70B | 4M42-T |  | 《トランスミッション》 | 4220 | マニュアル・トランスミッションO/H（含 トランスミッション脱着） | 11.2
ふそう | キャンター | FE70B | 4M42-T |  | 《トランスミッション》 |  | 〈整備追加点数〉５Ｍ／Ｔ | 0.3
ふそう | キャンター | FE70B | 4M42-T |  | 《トランスミッション》 |  | 〈整備追加点数〉６Ｍ／Ｔ（４トンはＭ０５０Ｓ６，Ｍ０６０Ｓ６，Ｍ０７０Ｓ６以外） | 0.9
ふそう | キャンター | FE70B | 4M42-T |  | 《トランスミッション》 |  | 〈整備追加点数〉独立懸架式サスペンション車 | 0.9
ふそう | キャンター | FE70B | 4M42-T |  | 《トランスミッション》 | 4230 | マニュアル・トランスミッション・オイル取替 | 0.4
ふそう | キャンター | FE70B | 4M42-T |  | 《トランスミッション》 | 4240 | オートマチック・トランスミッション脱着 | 6.8
ふそう | キャンター | FE70B | 4M42-T |  | 《トランスミッション》 | 4250 | オートマチック・トランスミッション・フルード取替（トルコン・チェンジャ使用，レベル・ゲージより抜取り） | 1.1
ふそう | キャンター | FE70B | 4M42-T |  | 《トランスミッション》 | 4251 | オートマチック・トランスミッション・オイル・フィルタ取替（１個） | 1.3
ふそう | キャンター | FE70B | 4M42-T |  | 《トランスミッション》 | 4260 | トランスミッション・リヤ・オイル・シール取替 | 1.7
ふそう | キャンター | FE70B | 4M42-T |  | 《トランスミッション》 |  | 〈整備追加点数〉Ｍ／Ｔ車 | 0.7
ふそう | キャンター | FE70B | 4M42-T |  | 《トランスミッション》 | 4280 | スピード・メータ・ドリブン・ギヤ取替 | 0.6
ふそう | キャンター | FE70B | 4M42-T |  | 《トランスミッション》 | 4290 | 車速センサ取替（スピード・メータ用） | 0.3
ふそう | キャンター | FE70B | 4M42-T |  | 《トランスミッション》 | 4310 | トルクコンバータ取替（含 トランスミッション脱着） | 6.9
ふそう | キャンター | FE70B | 4M42-T |  | 《トランスミッション》 | 4320 | オートマチック・トランスミッション・オイル・パン脱着 | 1.1
ふそう | キャンター | FE70B | 4M42-T |  | 《トランスミッション》 | 4329 | オートマチック・トランスミッション・オイル・クーラ・ホース取替（全数） | 1.2
ふそう | キャンター | FE70B | 4M42-T |  | 《トランスミッション》 | 4330 | オートマチック・トランスミッション・オイル・クーラ・ホース取替（１本） | 0.6
ふそう | キャンター | FE70B | 4M42-T |  | 《トランスミッション》 | 4331 | オートマチック・トランスミッション・オイル・クーラ取替（１個）〔空冷式タンデム型〕 | 0.7
ふそう | キャンター | FE70B | 4M42-T |  | 《トランスミッション》 | 4340 | ニュートラル・セフティ・スイッチ（インヒビタ・スイッチ）取替/調整 | 0.3
ふそう | キャンター | FE70B | 4M42-T |  | 《トランスミッション》 | 4360 | A/Tコントロール・ユニット取替 | 0.4
ふそう | キャンター | FE70B | 4M42-T |  | 《トランスミッション》 | 4370 | A/T油温センサ取替（１個） | 3.5
ふそう | キャンター | FE70B | 4M42-T |  | 《プロペラ・シャフト》
ふそう | キャンター | FE70B | 4M42-T |  | 《プロペラ・シャフト》 | 4510 | リヤ・プロペラ・シャフトAssy取替 | 0.7
ふそう | キャンター | FE70B | 4M42-T |  | 《プロペラ・シャフト》 | 4520 | プロペラ・シャフト・センタ・ベアリング取替（１個） | 1.3
ふそう | キャンター | FE70B | 4M42-T |  | 《プロペラ・シャフト》 | 4530 | ユニバーサル・ジョイント・スパイダ・キット取替（１個） | 1.7
ふそう | キャンター | FE70B | 4M42-T |  | 《ディファレンシャル》
ふそう | キャンター | FE70B | 4M42-T |  | 《ディファレンシャル》 | 4710 | リヤ・ディファレンシャル・キャリアAssy脱着 | 2.2
ふそう | キャンター | FE70B | 4M42-T |  | 《ディファレンシャル》 | 4720 | リヤ・ディファレンシャルO/H（含 ディファレンシャル脱着） | 8.3
ふそう | キャンター | FE70B | 4M42-T |  | 《ディファレンシャル》 | 4731 | リヤ・ディファレンシャル・オイル取替（１軸） | 0.5
ふそう | キャンター | FE70B | 4M42-T |  | 《ディファレンシャル》 | 4740 | リヤ・ディファレンシャル・ドライブ・ピニオン・オイル・シール取替 | 1.1
ふそう | キャンター | FE70B | 4M42-T |  | アクスル＆サスペンション
ふそう | キャンター | FE70B | 4M42-T |  | 《フロント・アクスル》
ふそう | キャンター | FE70B | 4M42-T |  | 《フロント・アクスル》 | 5010 | ステアリング・ナックル取替（１輪）（含 トーイン，ストッパ調整） | 3.1
ふそう | キャンター | FE70B | 4M42-T |  | 《フロント・アクスル》 | 5020 | ナックル・アーム取替（１輪）（含 トーイン調整） | 1.1
ふそう | キャンター | FE70B | 4M42-T |  | 《フロント・アクスル》 |  | 〈整備追加点数〉右側 | 0.2
ふそう | キャンター | FE70B | 4M42-T |  | 《フロント・アクスル》 | 5030 | キング・ピン取替（１輪） | 2.6
ふそう | キャンター | FE70B | 4M42-T |  | 《フロント・アクスル》 | 5040 | フロント・ハブ取替（１輪） | 1.7
ふそう | キャンター | FE70B | 4M42-T |  | 《フロント・アクスル》 |  | 〈整備追加点数〉フロント・ディスク・ブレーキ車 | 0.3
ふそう | キャンター | FE70B | 4M42-T |  | 《フロント・アクスル》 | 5050 | フロント・ハブ・ベアリング（インナ・アウタ）取替（１輪） | 1.5
ふそう | キャンター | FE70B | 4M42-T |  | 《フロント・アクスル》 |  | 〈整備追加点数〉フロント・ディスク・ブレーキ車 | 0.3
ふそう | キャンター | FE70B | 4M42-T |  | 《フロント・アクスル》 | 5060 | フロント・ハブ・オイル・シール取替（１輪） | 1
ふそう | キャンター | FE70B | 4M42-T |  | 《フロント・アクスル》 |  | 〈整備追加点数〉フロント・ディスク・ブレーキ車 | 0.3
ふそう | キャンター | FE70B | 4M42-T |  | 《フロント・アクスル》 | 5070 | フロント・ハブ・ボルト取替（１本） | 1.2
ふそう | キャンター | FE70B | 4M42-T |  | 《フロント・アクスル》 |  | 〈整備追加点数〉フロント・ディスク・ブレーキ車 | 0.3
ふそう | キャンター | FE70B | 4M42-T |  | 《フロント・アクスル》 |  | 〈整備追加点数〉１本増すごと | 0.1
ふそう | キャンター | FE70B | 4M42-T |  | 《リヤ・アクスル》
ふそう | キャンター | FE70B | 4M42-T |  | 《リヤ・アクスル》 | 5220 | リヤ・アクスル・ハウジング（駆動軸）取替（１軸） | 7.4
ふそう | キャンター | FE70B | 4M42-T |  | 《リヤ・アクスル》 | 5230 | リヤ・アクスル・シャフト取替（１本） | 0.6
ふそう | キャンター | FE70B | 4M42-T |  | 《リヤ・アクスル》 | 5250 | リヤ・アクスル・シャフト・オイル・シール取替（１輪） | 0.8
ふそう | キャンター | FE70B | 4M42-T |  | 《リヤ・アクスル》 | 5260 | リヤ・ハブ取替（１輪） | 2.1
ふそう | キャンター | FE70B | 4M42-T |  | 《リヤ・アクスル》 |  | 〈整備追加点数〉ダブル・タイヤ車 | 0.1
ふそう | キャンター | FE70B | 4M42-T |  | 《リヤ・アクスル》 | 5270 | リヤ・ハブ・ベアリング（インナ・アウタ）取替（１輪） | 1.8
ふそう | キャンター | FE70B | 4M42-T |  | 《リヤ・アクスル》 |  | 〈整備追加点数〉ダブル・タイヤ付 | 0.1
ふそう | キャンター | FE70B | 4M42-T |  | 《リヤ・アクスル》 | 5280 | リヤ・ハブ・オイル・シール取替（１輪） | 1.2
ふそう | キャンター | FE70B | 4M42-T |  | 《リヤ・アクスル》 |  | 〈整備追加点数〉ダブル・タイヤ車 | 0.1
ふそう | キャンター | FE70B | 4M42-T |  | 《リヤ・アクスル》 | 5290 | リヤ・ハブ・ボルト取替（１本） | 1.5
ふそう | キャンター | FE70B | 4M42-T |  | 《リヤ・アクスル》 |  | 〈整備追加点数〉ダブル・タイヤ車 | 0.1
ふそう | キャンター | FE70B | 4M42-T |  | 《リヤ・アクスル》 |  | 〈整備追加点数〉１本増すごと | 0.1
ふそう | キャンター | FE70B | 4M42-T |  | 《フロント・サスペンション》
ふそう | キャンター | FE70B | 4M42-T |  | 《フロント・サスペンション》 | 5410 | フロント・アッパ・サスペンション・アーム取替（片側） | 2.8
ふそう | キャンター | FE70B | 4M42-T |  | 《フロント・サスペンション》 | 5420 | フロント・アッパ・ボール・ジョイント取替（片側） | 2.3
ふそう | キャンター | FE70B | 4M42-T |  | 《フロント・サスペンション》 | 5440 | フロント・ロアー・サスペンション・アーム取替（片側） | 5
ふそう | キャンター | FE70B | 4M42-T |  | 《フロント・サスペンション》 | 5450 | フロント・ロアー・ボール・ジョイント取替（片側） | 5.5
ふそう | キャンター | FE70B | 4M42-T |  | 《フロント・サスペンション》 | 5479 | フロント・ショック・アブソーバ取替（１台） | 0.7
ふそう | キャンター | FE70B | 4M42-T |  | 《フロント・サスペンション》 | 5480 | フロント・ショック・アブソーバ取替（１本） | 0.4
ふそう | キャンター | FE70B | 4M42-T |  | 《フロント・サスペンション》 | 5490 | フロント・リーフ・スプリングAssy脱着（１個） | 1.3
ふそう | キャンター | FE70B | 4M42-T |  | 《フロント・サスペンション》 |  | 〈整備追加点数〉横置リーフ・スプリング | 1.4
ふそう | キャンター | FE70B | 4M42-T |  | 《フロント・サスペンション》 | 5500 | フロント・スプリング・リーフ取替（１枚）（含 フロント・リーフ・スプリングAssy脱着） | 1.9
ふそう | キャンター | FE70B | 4M42-T |  | 《フロント・サスペンション》 | 5510 | フロント・リーフ・スプリング・ブッシュ取替（１個）〔含 フロント・リーフ・スプリングAssy脱着〕 | 2.1
ふそう | キャンター | FE70B | 4M42-T |  | 《フロント・サスペンション》 | 5520 | フロント・リーフ・スプリング・シャックル・ピン・ブッシュ取替（１個）〔含 フロント・リーフ・スプリングAssy脱着〕 | 2.1
ふそう | キャンター | FE70B | 4M42-T |  | 《フロント・サスペンション》 | 5550 | フロント・スタビライザ取替（１本） | 0.6
ふそう | キャンター | FE70B | 4M42-T |  | 《リヤ・サスペンション》
ふそう | キャンター | FE70B | 4M42-T |  | 《リヤ・サスペンション》 | 5771 | リヤ・エア・スプリング取替（１個） | 1.7
ふそう | キャンター | FE70B | 4M42-T |  | 《リヤ・サスペンション》 | 5779 | リヤ・ショック・アブソーバ取替（１台） | 0.7
ふそう | キャンター | FE70B | 4M42-T |  | 《リヤ・サスペンション》 | 5780 | リヤ・ショック・アブソーバ取替（１本） | 0.4
ふそう | キャンター | FE70B | 4M42-T |  | 《リヤ・サスペンション》 | 5790 | リヤ・リーフ・スプリングAssy脱着（１個） | 1.4
ふそう | キャンター | FE70B | 4M42-T |  | 《リヤ・サスペンション》 |  | 〈整備追加点数〉エアサス複合式 | 0.6
ふそう | キャンター | FE70B | 4M42-T |  | 《リヤ・サスペンション》 | 5800 | リヤ・スプリング・リーフ取替（１枚）（含 リヤ・リーフ・スプリングAssy脱着） | 1.9
ふそう | キャンター | FE70B | 4M42-T |  | 《リヤ・サスペンション》 |  | 〈整備追加点数〉エアサス複合式 | 0.6
ふそう | キャンター | FE70B | 4M42-T |  | 《リヤ・サスペンション》 | 5810 | リヤ・リーフ・スプリング・ブッシュ取替（１個）〔含 リヤ・リーフ・スプリングAssy脱着〕 | 2.5
ふそう | キャンター | FE70B | 4M42-T |  | 《リヤ・サスペンション》 | 5820 | リヤ・リーフ・スプリング・シャックル・ピン・ブッシュ取替（１個）〔含 リヤ・リーフ・スプリングAssy脱着〕 | 2.5
ふそう | キャンター | FE70B | 4M42-T |  | 《リヤ・サスペンション》 | 5840 | リヤ・ラテラル・コントロール・ロッド取替（１本）〔エアサス車〕 | 1.5
ふそう | キャンター | FE70B | 4M42-T |  | ステアリング
ふそう | キャンター | FE70B | 4M42-T |  | ステアリング | 6011 | フロント・ホイール・アライメント測定（トーイン，キャンバ，キャスタ，キングピン傾斜角，ハンドル切れ角，平行度） | 1.3
ふそう | キャンター | FE70B | 4M42-T |  | ステアリング | 6020 | フロント・トーイン調整（１軸） | 0.7
ふそう | キャンター | FE70B | 4M42-T |  | ステアリング | 6040 | キャスタ調整（１軸） | 2
ふそう | キャンター | FE70B | 4M42-T |  | ステアリング | 6050 | ハンドル切れ角調整（１軸） | 0.6
ふそう | キャンター | FE70B | 4M42-T |  | ステアリング | 6060 | ステアリング・ギヤ・ボックス取替 | 2.1
ふそう | キャンター | FE70B | 4M42-T |  | ステアリング |  | 〈整備追加点数〉ラック＆ピニオン式 | 0.4
ふそう | キャンター | FE70B | 4M42-T |  | ステアリング | 6071 | ステアリング・ラック・ブーツ取替（片側）（含 トーイン調整） | 1.3
ふそう | キャンター | FE70B | 4M42-T |  | ステアリング | 6080 | ステアリング・ロック取替 | 1.7
ふそう | キャンター | FE70B | 4M42-T |  | ステアリング | 6090 | ピットマン・アーム取替 | 0.8
ふそう | キャンター | FE70B | 4M42-T |  | ステアリング | 6100 | ドラッグ・リンク取替（１本） | 0.7
ふそう | キャンター | FE70B | 4M42-T |  | ステアリング | 6110 | タイロッド取替（１本）（含 トーイン調整） | 1.3
ふそう | キャンター | FE70B | 4M42-T |  | ステアリング |  | 〈整備追加点数〉ラック＆ピニオン式 | 0.7
ふそう | キャンター | FE70B | 4M42-T |  | ステアリング | 6120 | タイロッド・エンド取替（１個）（含 トーイン調整） | 0.9
ふそう | キャンター | FE70B | 4M42-T |  | ステアリング | 6160 | パワー・ステアリング・オイル・ポンプ取替 | 1.7
ふそう | キャンター | FE70B | 4M42-T |  | ブレーキ
ふそう | キャンター | FE70B | 4M42-T |  | ブレーキ | 7022 | フロント・ブレーキ・シュー取替（１軸） | 2.2
ふそう | キャンター | FE70B | 4M42-T |  | ブレーキ | 7041 | フロント・ホイール・シリンダO/H（１輪） | 2.1
ふそう | キャンター | FE70B | 4M42-T |  | ブレーキ | 7042 | フロント・ホイール・シリンダO/H（１軸） | 3.2
ふそう | キャンター | FE70B | 4M42-T |  | ブレーキ | 7050 | フロント・ホイール・シリンダ取替（１個） | 1.8
ふそう | キャンター | FE70B | 4M42-T |  | ブレーキ | 7061 | フロント・ブレーキ・ホース取替（１台） | 1.1
ふそう | キャンター | FE70B | 4M42-T |  | ブレーキ | 7070 | フロント・ディスク・パッド取替（１台） | 1.6
ふそう | キャンター | FE70B | 4M42-T |  | ブレーキ | 7080 | フロント・ディスク・キャリパO/H（１台） | 3.3
ふそう | キャンター | FE70B | 4M42-T |  | ブレーキ | 7090 | フロント・ディスク・キャリパ取替（１輪） | 1.8
ふそう | キャンター | FE70B | 4M42-T |  | ブレーキ | 7100 | フロント・ディスク・ロータ取替（１輪） | 2.3
ふそう | キャンター | FE70B | 4M42-T |  | ブレーキ | 7101 | フロント・ディスク・ロータ取替（１台） | 4.3
ふそう | キャンター | FE70B | 4M42-T |  | ブレーキ | 7222 | リヤ・ブレーキ・シュー取替（１軸） | 2.2
ふそう | キャンター | FE70B | 4M42-T |  | ブレーキ |  | 〈整備追加点数〉ダブル・タイヤ車 | 0.2
ふそう | キャンター | FE70B | 4M42-T |  | ブレーキ | 7241 | リヤ・ホイール・シリンダO/H（１輪） | 2.1
ふそう | キャンター | FE70B | 4M42-T |  | ブレーキ |  | 〈整備追加点数〉ダブル・タイヤ車 | 0.1
ふそう | キャンター | FE70B | 4M42-T |  | ブレーキ | 7242 | リヤ・ホイール・シリンダO/H（１軸） | 3.2
ふそう | キャンター | FE70B | 4M42-T |  | ブレーキ |  | 〈整備追加点数〉ダブル・タイヤ車 | 0.2
ふそう | キャンター | FE70B | 4M42-T |  | ブレーキ | 7250 | リヤ・ホイール・シリンダ取替（１個） | 1.8
ふそう | キャンター | FE70B | 4M42-T |  | ブレーキ |  | 〈整備追加点数〉ダブル・タイヤ車 | 0.1
ふそう | キャンター | FE70B | 4M42-T |  | ブレーキ | 7261 | リヤ・ブレーキ・ホース取替（１台） | 1.1
ふそう | キャンター | FE70B | 4M42-T |  | ブレーキ | 7410 | パーキング・ブレーキ調整 | 0.4
ふそう | キャンター | FE70B | 4M42-T |  | ブレーキ |  | 〔注意〕センタ・ブレーキ・ドラムとライニングのすき間調整を含む
ふそう | キャンター | FE70B | 4M42-T |  | ブレーキ | 7421 | パーキング・ブレーキ・ワイヤ取替（１本） | 0.3
ふそう | キャンター | FE70B | 4M42-T |  | ブレーキ |  | 〈整備追加点数〉リヤ・ワイヤ | 0.1
ふそう | キャンター | FE70B | 4M42-T |  | ブレーキ | 7440 | センタ・ブレーキ・シュー取替 | 1.1
ふそう | キャンター | FE70B | 4M42-T |  | ブレーキ | 7450 | センタ・ブレーキ・ドラム取替 | 0.9
ふそう | キャンター | FE70B | 4M42-T |  | ブレーキ | 7510 | ブレーキ・マスタ・シリンダO/H | 1.8
ふそう | キャンター | FE70B | 4M42-T |  | ブレーキ | 7520 | ブレーキ・マスタ・シリンダ取替 | 1.4
ふそう | キャンター | FE70B | 4M42-T |  | ブレーキ | 7530 | 倍力装置取替（１個） | 1.7
ふそう | キャンター | FE70B | 4M42-T |  | ブレーキ |  | 〈整備追加点数〉バキューム・ブースタ | 0.4
ふそう | キャンター | FE70B | 4M42-T |  | ブレーキ | 7540 | ブレーキ・フルード取替 | 0.8
ふそう | キャンター | FE70B | 4M42-T |  | ブレーキ | 7610 | ＡＢＳフロント・ホイール・スピード・センサ取替（１個） | 0.5
ふそう | キャンター | FE70B | 4M42-T |  | ブレーキ | 7620 | ＡＢＳリヤ・ホイール・スピード・センサ取替（１個） | 0.5
ふそう | キャンター | FE70B | 4M42-T |  | ブレーキ | 7640 | ＡＢＳハイドロリック・ユニット取替〔Ｐｏｗｅｒ－ＡＢＳ付車以外はコントロール・ユニット一体〕 | 0.9
ふそう | キャンター | FE70B | 4M42-T |  | ブレーキ | 7650 | ＡＢＳコントロール・ユニット取替 | 0.4
ふそう | キャンター | FE70B | 4M42-T |  | ブレーキ |  | 〔注意〕Ｐｏｗｅｒ－ＡＢＳ付車のみ適用
ふそう | キャンター | FE70B | 4M42-T |  | ブレーキ | 7660 | ＡＢＳフロント・パルス・ホイール取替（１個） | 1
ふそう | キャンター | FE70B | 4M42-T |  | ブレーキ | 7670 | ＡＢＳリヤ・パルス・ホイール取替（１個） | 1.5
ふそう | キャンター | FE70B | 4M42-T |  | ブレーキ | 7710 | エア・タンク取替（１個） | 0.6
ふそう | キャンター | FE70B | 4M42-T |  | ブレーキ | 7720 | バキューム・ポンプ取替 | 1.2
ふそう | キャンター | FE70B | 4M42-T |  | ブレーキ | 7730 | エア・コンプレッサ取替 | 3.3
ふそう | キャンター | FE70B | 4M42-T |  | ブレーキ | 7740 | エア・ドライヤ取替 | 0.6
ふそう | キャンター | FE70B | 4M42-T |  | ブレーキ | 7741 | エア・ドライヤO/H〔乾燥剤取替を含む〕 | 1.7
ふそう | キャンター | FE70B | 4M42-T |  | ブレーキ | 7760 | プレッシャ・レギュレータ調整（１個） | 0.6
ふそう | キャンター | FE70B | 4M42-T |  | ブレーキ | 7770 | プレッシャ・レギュレータ取替（１個） | 0.6
ふそう | キャンター | FE70B | 4M42-T |  | ブレーキ | 7890 | エキゾースト・ブレーキ・マグネチック・バルブ取替 | 0.4
ふそう | キャンター | FE70B | 4M42-T |  | ブレーキ | 7900 | エキゾースト・ブレーキ・バルブ取替（１個） | 1.3
ふそう | キャンター | FE70B | 4M42-T |  | ブレーキ | 7910 | エキゾースト・ブレーキ・コントロール・シリンダ取替（１個） | 0.9
ふそう | キャンター | FE70B | 4M42-T |  | ブレーキ |  | 〔注意〕パワー・チャンバを示す
ふそう | キャンター | FE70B | 4M42-T |  | ボデー・エレクトリカル
ふそう | キャンター | FE70B | 4M42-T |  | 《メータ＆スイッチ》
ふそう | キャンター | FE70B | 4M42-T |  | 《メータ＆スイッチ》 | 8011 | コンビネーション・メータ脱着 | 0.6
ふそう | キャンター | FE70B | 4M42-T |  | 《メータ＆スイッチ》 | 8020 | フューエル・レシーバ・ユニット取替 | 0.7
ふそう | キャンター | FE70B | 4M42-T |  | 《メータ＆スイッチ》 | 8030 | フューエル・センダ・ユニット取替（１個） | 0.3
ふそう | キャンター | FE70B | 4M42-T |  | 《メータ＆スイッチ》 | 8040 | ウォータ・テンパレチャ・レシーバ・ユニット取替 | 0.9
ふそう | キャンター | FE70B | 4M42-T |  | 《メータ＆スイッチ》 | 8050 | ウォータ・テンパレチャ・センダ・ユニット取替 | 0.3
ふそう | キャンター | FE70B | 4M42-T |  | 《メータ＆スイッチ》 | 8060 | オイル・プレッシャ・スイッチ取替 | 0.3
ふそう | キャンター | FE70B | 4M42-T |  | 《メータ＆スイッチ》 | 8070 | スピード・メータ取替 | 0.7
ふそう | キャンター | FE70B | 4M42-T |  | 《メータ＆スイッチ》 | 8080 | タコ・メータ取替 | 0.9
ふそう | キャンター | FE70B | 4M42-T |  | 《メータ＆スイッチ》 | 8090 | エア・プレッシャ・ゲージ取替 | 1.5
ふそう | キャンター | FE70B | 4M42-T |  | 《メータ＆スイッチ》 | 8220 | ライト＆ターン・スイッチ取替 | 0.7
ふそう | キャンター | FE70B | 4M42-T |  | 《メータ＆スイッチ》 | 8221 | ハザード・ランプ・スイッチ取替 | 0.7
ふそう | キャンター | FE70B | 4M42-T |  | 《メータ＆スイッチ》 | 8230 | バック・ランプ・スイッチ取替 | 0.3
ふそう | キャンター | FE70B | 4M42-T |  | 《メータ＆スイッチ》 | 8240 | ストップ・ランプ・スイッチ取替 | 0.3
ふそう | キャンター | FE70B | 4M42-T |  | 《ライト＆ワイパ》
ふそう | キャンター | FE70B | 4M42-T |  | 《ライト＆ワイパ》 | 8250 | ヘッドランプ取替（１個） | 0.6
ふそう | キャンター | FE70B | 4M42-T |  | 《ライト＆ワイパ》 | 8260 | フロント・ターン・シグナル・ランプ取替（１個） | 0.3
ふそう | キャンター | FE70B | 4M42-T |  | 《ライト＆ワイパ》 | 8261 | フロント・ターン・シグナル・ランプ・レンズ取替（１個） | 0.3
ふそう | キャンター | FE70B | 4M42-T |  | 《ライト＆ワイパ》 | 8280 | リヤ・コンビネーション・ランプ取替（１個） | 0.3
ふそう | キャンター | FE70B | 4M42-T |  | 《ライト＆ワイパ》 | 8281 | リヤ・コンビネーション・ランプ・レンズ取替（１個） | 0.2
ふそう | キャンター | FE70B | 4M42-T |  | 《ライト＆ワイパ》 | 8300 | ライセンス・ランプ取替（１個） | 0.2
ふそう | キャンター | FE70B | 4M42-T |  | 《ライト＆ワイパ》 | 8301 | ライセンス・ランプ・レンズ取替（１個） | 0.2
ふそう | キャンター | FE70B | 4M42-T |  | 《ライト＆ワイパ》 | 8310 | ルーム・ランプ取替（１個） | 0.3
ふそう | キャンター | FE70B | 4M42-T |  | 《ライト＆ワイパ》 | 8410 | ホーン取替（１個） | 0.8
ふそう | キャンター | FE70B | 4M42-T |  | 《ライト＆ワイパ》 |  | 〔注意〕フロント・バンパ脱着を含む
ふそう | キャンター | FE70B | 4M42-T |  | 《ライト＆ワイパ》 | 8420 | フロント・ウインド・ウォッシャ・ポンプ取替（１個） | 0.3
ふそう | キャンター | FE70B | 4M42-T |  | 《ライト＆ワイパ》 | 8430 | フロント・ウインド・ウォッシャ・ノズル取替（１個） | 0.6
ふそう | キャンター | FE70B | 4M42-T |  | 《ライト＆ワイパ》 | 8440 | フロント・ウインド・ワイパ・スイッチ取替 | 0.6
ふそう | キャンター | FE70B | 4M42-T |  | 《ライト＆ワイパ》 | 8450 | フロント・ワイパ・モータ取替 | 0.8
ふそう | キャンター | FE70B | 4M42-T |  | 《ライト＆ワイパ》 | 8470 | フロント・ワイパ・リンク取替 | 0.7
ふそう | キャンター | FE70B | 4M42-T |  | 《附属装置》
ふそう | キャンター | FE70B | 4M42-T |  | 《附属装置》 | 8490 | ラジオ・アンテナ取替 | 1.7
ふそう | キャンター | FE70B | 4M42-T |  | 《附属装置》 | 8500 | フロント・シガレット・ライタ取替（１個） | 1.1
ふそう | キャンター | FE70B | 4M42-T |  | 《附属装置》 | 8510 | フロント・ドア・パワー・ウインド・モータ取替（１個） | 1.2
ふそう | キャンター | FE70B | 4M42-T |  | 《附属装置》 | 8520 | フロント・ドア・パワー・ウインド・スイッチ取替（１個） | 0.3
ふそう | キャンター | FE70B | 4M42-T |  | 《附属装置》 | 8530 | アウタ・ミラー・コントロール・スイッチ取替（１個） | 0.6
ふそう | キャンター | FE70B | 4M42-T |  | 《ヒータ＆エアコン》
ふそう | キャンター | FE70B | 4M42-T |  | 《ヒータ＆エアコン》 | 8610 | フロント・ヒータ・ユニット脱着 | 5.7
ふそう | キャンター | FE70B | 4M42-T |  | 《ヒータ＆エアコン》 | 8620 | フロント・ヒータ・コア取替（含 フロント・ヒータ・ユニット脱着） | 6.7
ふそう | キャンター | FE70B | 4M42-T |  | 《ヒータ＆エアコン》 | 8630 | ヒータ・ウォータ・バルブ取替 | 0.8
ふそう | キャンター | FE70B | 4M42-T |  | 《ヒータ＆エアコン》 | 8640 | フロント・ブロア・モータ取替（１個） | 0.8
ふそう | キャンター | FE70B | 4M42-T |  | 《ヒータ＆エアコン》 | 8650 | フロント・ブロア・モータ・レジスタ取替（１個） | 0.6
ふそう | キャンター | FE70B | 4M42-T |  | 《ヒータ＆エアコン》 | 8711 | クーラ・ガス補充 | 0.8
ふそう | キャンター | FE70B | 4M42-T |  | 《ヒータ＆エアコン》 | 8720 | フロント・エアコン・ユニット脱着（含 ガス・チャージ） | 7.2
ふそう | キャンター | FE70B | 4M42-T |  | 《ヒータ＆エアコン》 | 8722 | フロント・エバポレータ取替（含 ガス・チャージ） | 8.8
ふそう | キャンター | FE70B | 4M42-T |  | 《ヒータ＆エアコン》 | 8730 | クーラ・コンプレッサ取替（含 ガス・チャージ） | 2.8
ふそう | キャンター | FE70B | 4M42-T |  | 《ヒータ＆エアコン》 | 8741 | クーラ・コンプレッサ・マグネチック・クラッチ取替（含 ガス・チャージ） | 3.3
ふそう | キャンター | FE70B | 4M42-T |  | 《ヒータ＆エアコン》 | 8750 | クーラ・コンデンサ脱着（含 ガス・チャージ） | 1.7
ふそう | キャンター | FE70B | 4M42-T |  | 《ヒータ＆エアコン》 | 8760 | クーラ・レシーバ・タンク取替（含 ガス・チャージ） | 1
ふそう | キャンター | FE70B | 4M42-T |  | 《ヒータ＆エアコン》 | 8770 | フロント・クーラ・エキスパンション・バルブ取替（含 ガス・チャージ） | 1.9
ふそう | キャンター | FE70B | 4M42-T |  | 《ヒータ＆エアコン》 | 8800 | フロント・エアコン・スイッチ取替（１個） | 0.7
ふそう | キャンター | FE70B | 4M42-T |  | フレーム＆ボデー
ふそう | キャンター | FE70B | 4M42-T |  | フレーム＆ボデー | 9010 | フロント・バンパ取替 | 0.4
ふそう | キャンター | FE70B | 4M42-T |  | フレーム＆ボデー | 9030 | リヤ・バンパ取替 | 0.3
ふそう | キャンター | FE70B | 4M42-T |  | フレーム＆ボデー | 9050 | ラジエータ・グリル脱着 | 0.4
ふそう | キャンター | FE70B | 4M42-T |  | フレーム＆ボデー | 9210 | フロント・ドア・ウインド・ガラス取替（１枚） | 1.1
ふそう | キャンター | FE70B | 4M42-T |  | フレーム＆ボデー | 9220 | リヤ・ドア・ウインド・ガラス取替（１枚） | 1.1
ふそう | キャンター | FE70B | 4M42-T |  | フレーム＆ボデー | 9230 | フロント・ドア・ウインド・レギュレータ取替（１個） | 1
ふそう | キャンター | FE70B | 4M42-T |  | フレーム＆ボデー | 9231 | リヤ・ドア・ウインド・レギュレータ取替（１個） | 1
ふそう | キャンター | FE70B | 4M42-T |  | フレーム＆ボデー | 9240 | フロント・ドア・ストライカ取替/調整（ボデー側）（１個） | 0.2
ふそう | キャンター | FE70B | 4M42-T |  | フレーム＆ボデー | 9241 | リヤ・ドア・ストライカ取替/調整（ボデー側）（１個） | 0.2
ふそう | キャンター | FE70B | 4M42-T |  | フレーム＆ボデー | 9250 | フロント・ドア・ロック取替（１個） | 1
ふそう | キャンター | FE70B | 4M42-T |  | フレーム＆ボデー | 9251 | リヤ・ドア・ロック取替（１個） | 1
ふそう | キャンター | FE70B | 4M42-T |  | フレーム＆ボデー | 9270 | ドア・キー・シリンダ取替（１個） | 0.8
ふそう | キャンター | FE70B | 4M42-T |  | フレーム＆ボデー | 9280 | キー・シリンダ・セット取替（１台） | 2.5
ふそう | キャンター | FE70B | 4M42-T |  | フレーム＆ボデー | 9320 | バック・ミラーAssy取替（１個） | 0.2
ふそう | キャンター | FE70B | 4M42-T |  | フレーム＆ボデー | 9330 | アンダ・ミラーAssy取替 | 0.2
ふそう | キャンター | FE70B | 4M42-T |  | フレーム＆ボデー | 9350 | ルーム・ミラーAssy取替 | 0.3
ふそう | キャンター | FE668 | 4D35 | 30 | 自家用 ６か月点検 基本点検 |  |  | 1.4
ふそう | キャンター | FE668 | 4D35 | 40 | 自家用 １２か月点検 基本点検 ２ＷＤ車 |  |  | 5.5
ふそう | キャンター | FE668 | 4D35 |  | 自家用 １２か月点検 基本点検 ４ＷＤ車 |  |  | 5.9
ふそう | キャンター | FE668 | 4D35 |  | 自家用 １２か月点検 保安確認検査 |  |  | 1.5
ふそう | キャンター | FE668 | 4D35 | 60 | 事業用 ３か月点検 基本点検 |  |  | 3.2
ふそう | キャンター | FE668 | 4D35 | 70 | 事業用 １２か月点検 基本点検 ２ＷＤ車 |  |  | 8.2
ふそう | キャンター | FE668 | 4D35 |  | 事業用 １２か月点検 基本点検 ４ＷＤ車 |  |  | 8.6
ふそう | キャンター | FE668 | 4D35 |  | 事業用 １２か月点検 保安確認検査 |  |  | 1.5
ふそう | キャンター | FE668 | 4D35 |  | 法定定期点検時附加作業（１年、２年、１２か月点検時に適用）
ふそう | キャンター | FE668 | 4D35 |  | 法定定期点検時附加作業（１年、２年、１２か月点検時に適用） | 100 | 下廻り塗装 | 2
ふそう | キャンター | FE668 | 4D35 |  | 法定定期点検時附加作業（１年、２年、１２か月点検時に適用） | 110 | ヘッドライト調整 | 0.4
ふそう | キャンター | FE668 | 4D35 |  | 法定定期点検時附加作業（１年、２年、１２か月点検時に適用） | 120 | フロント及びリヤ・ブレーキ清掃（１台） | 0.3
ふそう | キャンター | FE668 | 4D35 |  | 法定定期点検時附加作業（１年、２年、１２か月点検時に適用） | 130 | エンジン、下廻り洗浄 | 2
ふそう | キャンター | FE668 | 4D35 |  | 法定定期点検時附加作業（１年、２年、１２か月点検時に適用） | 150 | 日常点検 | 0.3
ふそう | キャンター | FE668 | 4D35 |  | 法定定期点検時附加作業（１年、２年、１２か月点検時に適用） | 151 | 長期使用車両推奨点検 | 0.4
ふそう | キャンター | FE668 | 4D35 |  | 法定定期点検時附加作業（１年、２年、１２か月点検時に適用） | 160 | フロント及びリヤ・ハブ・グリス取替（１台）（含 ベアリング・グリス取替） | 1.2
ふそう | キャンター | FE668 | 4D35 |  | エンジン本体、ハイブリッド
ふそう | キャンター | FE668 | 4D35 |  | エンジン本体、ハイブリッド | 1080 | Ｖベルト全数調整 | 0.3
ふそう | キャンター | FE668 | 4D35 |  | エンジン本体、ハイブリッド | 1090 | Ｖベルト全数取替 | 0.5
ふそう | キャンター | FE668 | 4D35 |  | エンジン本体、ハイブリッド | 1670 | メーン・マフラ取替（１個） | 0.5
ふそう | キャンター | FE668 | 4D35 |  | ルブリケーション、クーリング、フューエル
ふそう | キャンター | FE668 | 4D35 |  | ルブリケーション、クーリング、フューエル | 2050 | エンジン・オイル取替 | 0.2
ふそう | キャンター | FE668 | 4D35 |  | ルブリケーション、クーリング、フューエル |  | 〈整備追加点数〉アンダ・カバー付 | 0.1
ふそう | キャンター | FE668 | 4D35 |  | ルブリケーション、クーリング、フューエル | 2300 | エンジン冷却液（クーラント）取替 | 0.4
ふそう | キャンター | FE668 | 4D35 |  | ルブリケーション、クーリング、フューエル | 2460 | フューエル・フィルタ取替（１個） | 0.5
ふそう | キャンター | FE668 | 4D35 |  | エンジン・エレクトリカル
ふそう | キャンター | FE668 | 4D35 |  | エンジン・エレクトリカル | 3010 | バッテリ比重測定/電解液補充 | 0.3
ふそう | キャンター | FE668 | 4D35 |  | パワートレーン
ふそう | キャンター | FE668 | 4D35 |  | パワートレーン | 4090 | クラッチの遊び調整 | 0.2
ふそう | キャンター | FE668 | 4D35 |  | パワートレーン | 4230 | マニュアル・トランスミッション・オイル取替 | 0.3
ふそう | キャンター | FE668 | 4D35 |  | パワートレーン | 4250 | オートマチック・トランスミッション・フルード取替〔トルコン・チェンジャ使用，レベル・ゲージより抜取り〕 | 0.8
ふそう | キャンター | FE668 | 4D35 |  | パワートレーン | 4260 | トランスミッション・リヤ・オイル・シール取替 | 1.3
ふそう | キャンター | FE668 | 4D35 |  | パワートレーン |  | 〈整備追加点数〉Ｍ／Ｔ車 | 0.5
ふそう | キャンター | FE668 | 4D35 |  | パワートレーン | 4630 | フロント・ディファレンシャル・オイル取替 | 0.4
ふそう | キャンター | FE668 | 4D35 |  | パワートレーン | 4731 | リヤ・ディファレンシャル・オイル取替（１軸） | 0.4
ふそう | キャンター | FE668 | 4D35 |  | アクスル＆サスペンション
ふそう | キャンター | FE668 | 4D35 |  | アクスル＆サスペンション | 5500 | フロント・スプリング・リーフ取替（１枚）（含 フロント・リーフ・スプリングAssy脱着） | 1.5
ふそう | キャンター | FE668 | 4D35 |  | アクスル＆サスペンション | 5800 | リヤ・スプリング・リーフ取替（１枚）（含 リヤ・リーフ・スプリングAssy脱着） | 1.5
ふそう | キャンター | FE668 | 4D35 |  | ステアリング
ふそう | キャンター | FE668 | 4D35 |  | ステアリング | 6020 | フロント・トーイン調整（１軸） | 0.5
ふそう | キャンター | FE668 | 4D35 |  | ブレーキ
ふそう | キャンター | FE668 | 4D35 |  | ブレーキ | 7022 | フロント・ブレーキ・シュー取替（１軸） | 1
ふそう | キャンター | FE668 | 4D35 |  | ブレーキ | 7042 | フロント・ホイール・シリンダＯ／Ｈ（１軸） | 1.5
ふそう | キャンター | FE668 | 4D35 |  | ブレーキ | 7053 | フロント・ブレーキ・ドラムとライニングとのすき間調整（１軸） | 0.3
ふそう | キャンター | FE668 | 4D35 |  | ブレーキ | 7070 | フロント・ディスク・パッド取替（１台） | 0.6
ふそう | キャンター | FE668 | 4D35 |  | ブレーキ |  | 〈整備追加点数〉ツイン・キャリパ | 0.2
ふそう | キャンター | FE668 | 4D35 |  | ブレーキ | 7080 | フロント・ディスク・キャリパＯ／Ｈ（１台） | 1.2
ふそう | キャンター | FE668 | 4D35 |  | ブレーキ |  | 〈整備追加点数〉ツイン・キャリパ | 0.4
ふそう | キャンター | FE668 | 4D35 |  | ブレーキ | 7222 | リヤ・ブレーキ・シュー取替（１軸） | 1.1
ふそう | キャンター | FE668 | 4D35 |  | ブレーキ | 7242 | リヤ・ホイール・シリンダＯ／Ｈ（１軸） | 1.5
ふそう | キャンター | FE668 | 4D35 |  | ブレーキ | 7253 | リヤ・ブレーキ・ドラムとライニングとのすき間調整（１軸） | 0.4
ふそう | キャンター | FE668 | 4D35 |  | ブレーキ | 7410 | パーキング・ブレーキ調整（含 ブレーキの引きずり点検） | 0.4
ふそう | キャンター | FE668 | 4D35 |  | ブレーキ |  | 〔注意〕センタ・ブレーキ・ドラムとライニングとのすき間調整を含む
ふそう | キャンター | FE668 | 4D35 |  | ブレーキ | 7510 | ブレーキ・マスタ・シリンダＯ／Ｈ | 0.8
ふそう | キャンター | FE668 | 4D35 |  | ブレーキ | 7540 | ブレーキ・フルード取替 | 0.4
ふそう | キャンター | FE668 | 4D35 |  | 一般整備
ふそう | キャンター | FE668 | 4D35 |  | エンジン本体、ハイブリッド
ふそう | キャンター | FE668 | 4D35 |  | エンジン本体、ハイブリッド | 1040 | 噴射時期調整（含 アイドリング調整） | 0.5
ふそう | キャンター | FE668 | 4D35 |  | エンジン本体、ハイブリッド | 1050 | アイドリング調整 | 0.3
ふそう | キャンター | FE668 | 4D35 |  | エンジン本体、ハイブリッド | 1070 | ディーゼル・スモーク測定 | 0.4
ふそう | キャンター | FE668 | 4D35 |  | エンジン本体、ハイブリッド | 1080 | Ｖベルト全数調整 | 0.5
ふそう | キャンター | FE668 | 4D35 |  | エンジン本体、ハイブリッド | 1081 | オルタネータ（ファン）・ベルト調整 | 0.3
ふそう | キャンター | FE668 | 4D35 |  | エンジン本体、ハイブリッド | 1082 | エアコン・ベルト調整 | 0.3
ふそう | キャンター | FE668 | 4D35 |  | エンジン本体、ハイブリッド | 1090 | Ｖベルト全数取替 | 0.7
ふそう | キャンター | FE668 | 4D35 |  | エンジン本体、ハイブリッド | 1091 | オルタネータ（ファン）・ベルト取替 | 0.7
ふそう | キャンター | FE668 | 4D35 |  | エンジン本体、ハイブリッド | 1092 | エアコン・ベルト取替 | 0.5
ふそう | キャンター | FE668 | 4D35 |  | エンジン本体、ハイブリッド | 1100 | エア・クリーナ・エレメント清掃/取替 | 0.3
ふそう | キャンター | FE668 | 4D35 |  | エンジン本体、ハイブリッド | 1210 | エンジン脱着 | 8.8
ふそう | キャンター | FE668 | 4D35 |  | エンジン本体、ハイブリッド |  | 〈整備追加点数〉４ＷＤ車 | 2.2
ふそう | キャンター | FE668 | 4D35 |  | エンジン本体、ハイブリッド | 1220 | エンジンO/H（含 エンジン脱着） | 37.5
ふそう | キャンター | FE668 | 4D35 |  | エンジン本体、ハイブリッド |  | 〈整備追加点数〉４ＷＤ車 | 2.2
ふそう | キャンター | FE668 | 4D35 |  | エンジン本体、ハイブリッド |  | 〈整備追加点数〉Ｔ／Ｃ付 | 1.1
ふそう | キャンター | FE668 | 4D35 |  | エンジン本体、ハイブリッド | 1230 | シリンダ・ヘッド・カバー・ガスケット取替（１台） | 0.4
ふそう | キャンター | FE668 | 4D35 |  | エンジン本体、ハイブリッド | 1240 | シリンダ・ヘッド・ガスケット取替（１台） | 3.9
ふそう | キャンター | FE668 | 4D35 |  | エンジン本体、ハイブリッド |  | 〈整備追加点数〉Ｔ／Ｃ付 | 1.1
ふそう | キャンター | FE668 | 4D35 |  | エンジン本体、ハイブリッド | 1250 | シリンダ・ヘッドO/H（１台）（含 シリンダ・ヘッド脱着） | 7.7
ふそう | キャンター | FE668 | 4D35 |  | エンジン本体、ハイブリッド |  | 〈整備追加点数〉Ｔ／Ｃ付 | 1.1
ふそう | キャンター | FE668 | 4D35 |  | エンジン本体、ハイブリッド | 1270 | バルブ・ロッカ・アーム取替（１台） | 1.6
ふそう | キャンター | FE668 | 4D35 |  | エンジン本体、ハイブリッド | 1280 | バルブ・ロッカ・シャフト取替（１台） | 1.6
ふそう | キャンター | FE668 | 4D35 |  | エンジン本体、ハイブリッド | 1290 | カムシャフト取替（１台） | 12.1
ふそう | キャンター | FE668 | 4D35 |  | エンジン本体、ハイブリッド |  | 〈整備追加点数〉Ｔ／Ｃ付 | 1.1
ふそう | キャンター | FE668 | 4D35 |  | エンジン本体、ハイブリッド | 1410 | クランク・プーリ脱着 | 2.4
ふそう | キャンター | FE668 | 4D35 |  | エンジン本体、ハイブリッド | 1420 | フライホイール脱着（含 トランスミッション脱着） | 6.2
ふそう | キャンター | FE668 | 4D35 |  | エンジン本体、ハイブリッド |  | 〈整備追加点数〉４ＷＤ車 | 2.2
ふそう | キャンター | FE668 | 4D35 |  | エンジン本体、ハイブリッド | 1430 | クランクシャフト・リヤ・オイル・シール取替Ｍ/Ｔ車（含 トランスミッション脱着） | 6.6
ふそう | キャンター | FE668 | 4D35 |  | エンジン本体、ハイブリッド |  | 〈整備追加点数〉４ＷＤ車 | 2.2
ふそう | キャンター | FE668 | 4D35 |  | エンジン本体、ハイブリッド | 1431 | クランクシャフト・リヤ・オイル・シール取替Ａ/Ｔ車（含 トランスミッション脱着） | 7.5
ふそう | キャンター | FE668 | 4D35 |  | エンジン本体、ハイブリッド |  | 〈整備追加点数〉４ＷＤ車 | 0.5
ふそう | キャンター | FE668 | 4D35 |  | エンジン本体、ハイブリッド | 1440 | クランクシャフト・フロント・オイル・シール取替 | 3.7
ふそう | キャンター | FE668 | 4D35 |  | エンジン本体、ハイブリッド | 1450 | ドライブ・プレート脱着（含 トランスミッション脱着） | 7.1
ふそう | キャンター | FE668 | 4D35 |  | エンジン本体、ハイブリッド |  | 〈整備追加点数〉４ＷＤ車 | 0.5
ふそう | キャンター | FE668 | 4D35 |  | エンジン本体、ハイブリッド | 1490 | タイミング・チェーン（ギヤ）・カバー・パッキン取替 | 4
ふそう | キャンター | FE668 | 4D35 |  | エンジン本体、ハイブリッド | 1500 | エンジン・フロント・マウント取替（１個） | 0.8
ふそう | キャンター | FE668 | 4D35 |  | エンジン本体、ハイブリッド | 1520 | トランスミッション・マウント取替（１個） | 0.7
ふそう | キャンター | FE668 | 4D35 |  | 《インテーク＆エキゾースト》
ふそう | キャンター | FE668 | 4D35 |  | 《インテーク＆エキゾースト》 | 1610 | インテーク・マニホールド・ガスケット取替（１個） | 0.8
ふそう | キャンター | FE668 | 4D35 |  | 《インテーク＆エキゾースト》 |  | 〈整備追加点数〉Ｔ／Ｃ付 | 1.1
ふそう | キャンター | FE668 | 4D35 |  | 《インテーク＆エキゾースト》 | 1620 | エキゾースト・マニホールド・ガスケット取替（１個） | 1.1
ふそう | キャンター | FE668 | 4D35 |  | 《インテーク＆エキゾースト》 |  | 〈整備追加点数〉Ｔ／Ｃ付 | 1.1
ふそう | キャンター | FE668 | 4D35 |  | 《インテーク＆エキゾースト》 | 1630 | エキゾースト・フロント・パイプ・フランジ/ガスケット取替（１個） | 1.2
ふそう | キャンター | FE668 | 4D35 |  | 《インテーク＆エキゾースト》 | 1640 | エキゾースト・フロント・パイプ取替（１本） | 0.7
ふそう | キャンター | FE668 | 4D35 |  | 《インテーク＆エキゾースト》 | 1670 | メーン・マフラ取替（１個） | 0.7
ふそう | キャンター | FE668 | 4D35 |  | 《インテーク＆エキゾースト》 | 1680 | エキゾースト・テール・パイプ取替（１本） | 0.6
ふそう | キャンター | FE668 | 4D35 |  | 《インテーク＆エキゾースト》 | 1700 | インタ・クーラ取替（１個） | 1.3
ふそう | キャンター | FE668 | 4D35 |  | 《インテーク＆エキゾースト》 | 1710 | ターボチャージャ取替（１個） | 2.8
ふそう | キャンター | FE668 | 4D35 |  | ルブリケーション、クーリング、フューエル
ふそう | キャンター | FE668 | 4D35 |  | 《ルブリケーション（潤滑）》
ふそう | キャンター | FE668 | 4D35 |  | 《ルブリケーション（潤滑）》 | 2010 | オイル・パン脱着/オイル・パン・パッキン取替 | 1.6
ふそう | キャンター | FE668 | 4D35 |  | 《ルブリケーション（潤滑）》 | 2020 | オイル・ポンプ取替 | 2.4
ふそう | キャンター | FE668 | 4D35 |  | 《ルブリケーション（潤滑）》 | 2030 | オイル・フィルタ取替 | 0.5
ふそう | キャンター | FE668 | 4D35 |  | 《ルブリケーション（潤滑）》 | 2050 | エンジン・オイル取替 | 0.3
ふそう | キャンター | FE668 | 4D35 |  | 《ルブリケーション（潤滑）》 |  | 〈整備追加点数〉アンダー・カバー付 | 0.2
ふそう | キャンター | FE668 | 4D35 |  | 《クーリング（冷却）》
ふそう | キャンター | FE668 | 4D35 |  | 《クーリング（冷却）》 | 2210 | ウォータ・ポンプ取替 | 1.4
ふそう | キャンター | FE668 | 4D35 |  | 《クーリング（冷却）》 | 2220 | ラジエータ・ロアー・ホース取替 | 0.6
ふそう | キャンター | FE668 | 4D35 |  | 《クーリング（冷却）》 | 2230 | ラジエータ・アッパ・ホース取替 | 0.5
ふそう | キャンター | FE668 | 4D35 |  | 《クーリング（冷却）》 | 2240 | サーモスタット取替 | 0.5
ふそう | キャンター | FE668 | 4D35 |  | 《クーリング（冷却）》 |  | 〈整備追加点数〉２ＷＤ車 | 0.1
ふそう | キャンター | FE668 | 4D35 |  | 《クーリング（冷却）》 | 2250 | ラジエータ脱着（１個） | 1.3
ふそう | キャンター | FE668 | 4D35 |  | 《クーリング（冷却）》 | 2260 | ラジエータ・リザーブ・タンク取替 | 0.3
ふそう | キャンター | FE668 | 4D35 |  | 《クーリング（冷却）》 | 2270 | ファン・ブレード取替 | 0.9
ふそう | キャンター | FE668 | 4D35 |  | 《クーリング（冷却）》 | 2280 | ファン・カップリング取替 | 1.1
ふそう | キャンター | FE668 | 4D35 |  | 《クーリング（冷却）》 | 2300 | エンジン冷却液（クーラント）取替 | 0.5
ふそう | キャンター | FE668 | 4D35 |  | 《クーリング（冷却）》 | 2310 | エンジン・オイル・クーラ取替 | 0.6
ふそう | キャンター | FE668 | 4D35 |  | 《フューエル（燃料）》
ふそう | キャンター | FE668 | 4D35 |  | 《フューエル（燃料）》 | 2460 | フューエル・フィルタ取替 | 0.6
ふそう | キャンター | FE668 | 4D35 |  | 《フューエル（燃料）》 | 2610 | インジェクション・ポンプ脱着 | 5
ふそう | キャンター | FE668 | 4D35 |  | 《フューエル（燃料）》 | 2620 | インジェクション・ノズル・ホルダAssy脱着（１本） | 0.6
ふそう | キャンター | FE668 | 4D35 |  | 《フューエル（燃料）》 | 2640 | フューエル・フィード・ポンプ取替 | 0.7
ふそう | キャンター | FE668 | 4D35 |  | 《フューエル（燃料）》 | 2811 | フューエル・タンク脱着（１個）（除 燃料抜き取り，注入） | 1
ふそう | キャンター | FE668 | 4D35 |  | 《フューエル（燃料）》 | 2820 | アクセル・ワイヤ取替 | 0.7
ふそう | キャンター | FE668 | 4D35 |  | エンジン・エレクトリカル
ふそう | キャンター | FE668 | 4D35 |  | エンジン・エレクトリカル | 3010 | バッテリ比重測定/電解液補充 | 0.4
ふそう | キャンター | FE668 | 4D35 |  | エンジン・エレクトリカル | 3080 | イグニッション・スイッチ取替 | 0.8
ふそう | キャンター | FE668 | 4D35 |  | エンジン・エレクトリカル | 3090 | イグニッション・キー・シリンダ取替 | 1
ふそう | キャンター | FE668 | 4D35 |  | エンジン・エレクトリカル | 3100 | オルタネータ取替 | 1.1
ふそう | キャンター | FE668 | 4D35 |  | エンジン・エレクトリカル | 3110 | スタータ・モータ取替 | 1.1
ふそう | キャンター | FE668 | 4D35 |  | エンジン・エレクトリカル | 3120 | グロー・プラグ取替（１本） | 0.6
ふそう | キャンター | FE668 | 4D35 |  | エンジン・エレクトリカル | 3130 | インテーク・エア・ヒータ取替（１個） | 0.3
ふそう | キャンター | FE668 | 4D35 |  | エンジン・エレクトリカル | 3160 | 水温センサ取替（コンピュータ用）（１個） | 0.4
ふそう | キャンター | FE668 | 4D35 |  | エンジン・エレクトリカル | 3230 | エンジン・コントロール・ユニット取替（１個） | 0.5
ふそう | キャンター | FE668 | 4D35 |  | パワートレーン
ふそう | キャンター | FE668 | 4D35 |  | 《クラッチ》
ふそう | キャンター | FE668 | 4D35 |  | 《クラッチ》 | 4010 | クラッチO/H〔含 トランスミッション脱着，クラッチ・カバーAssy取替，クラッチ・ディスク取替，レリーズ・ベアリング取替〕 | 5.5
ふそう | キャンター | FE668 | 4D35 |  | 《クラッチ》 |  | 〈整備追加点数〉４ＷＤ車 | 2.2
ふそう | キャンター | FE668 | 4D35 |  | 《クラッチ》 | 4020 | フライホイール・パイロット・ベアリング（ブッシュ）取替（クラッチ・カバー取外状態） | 0.3
ふそう | キャンター | FE668 | 4D35 |  | 《クラッチ》 | 4030 | クラッチ・マスタ・シリンダO/H | 1
ふそう | キャンター | FE668 | 4D35 |  | 《クラッチ》 | 4040 | クラッチ・マスタ・シリンダ取替 | 0.8
ふそう | キャンター | FE668 | 4D35 |  | 《クラッチ》 | 4050 | クラッチ・レリーズ・シリンダO/H | 1
ふそう | キャンター | FE668 | 4D35 |  | 《クラッチ》 | 4060 | クラッチ・レリーズ・シリンダ取替 | 0.7
ふそう | キャンター | FE668 | 4D35 |  | 《クラッチ》 | 4080 | クラッチ倍力装置取替 | 1.9
ふそう | キャンター | FE668 | 4D35 |  | 《トランスミッション》
ふそう | キャンター | FE668 | 4D35 |  | 《トランスミッション》 | 4210 | マニュアル・トランスミッション脱着 | 4.6
ふそう | キャンター | FE668 | 4D35 |  | 《トランスミッション》 |  | 〈整備追加点数〉４ＷＤ車 | 2.2
ふそう | キャンター | FE668 | 4D35 |  | 《トランスミッション》 | 4220 | マニュアル・トランスミッションO/H（含 トランスミッション脱着） | 11.6
ふそう | キャンター | FE668 | 4D35 |  | 《トランスミッション》 |  | 〈整備追加点数〉４ＷＤ車 | 5
ふそう | キャンター | FE668 | 4D35 |  | 《トランスミッション》 |  | 〈整備追加点数〉Ｍ／Ｔ型式（Ｍ０３５Ｓ６） | 0.6
ふそう | キャンター | FE668 | 4D35 |  | 《トランスミッション》 | 4230 | マニュアル・トランスミッション・オイル取替 | 0.4
ふそう | キャンター | FE668 | 4D35 |  | 《トランスミッション》 | 4240 | オートマチック・トランスミッション脱着 | 6.8
ふそう | キャンター | FE668 | 4D35 |  | 《トランスミッション》 |  | 〈整備追加点数〉４ＷＤ車 | 0.5
ふそう | キャンター | FE668 | 4D35 |  | 《トランスミッション》 | 4250 | オートマチック・トランスミッション・フルード取替〔トルコン・チェンジャ使用，レベル・ゲージより抜取り〕 | 1.1
ふそう | キャンター | FE668 | 4D35 |  | 《トランスミッション》 | 4260 | トランスミッション・リヤ・オイル・シール取替 | 1.6
ふそう | キャンター | FE668 | 4D35 |  | 《トランスミッション》 |  | 〈整備追加点数〉Ｍ／Ｔ車 | 0.7
ふそう | キャンター | FE668 | 4D35 |  | 《トランスミッション》 | 4280 | スピード・メータ・ドリブン・ギヤ取替 | 0.6
ふそう | キャンター | FE668 | 4D35 |  | 《トランスミッション》 | 4300 | スピード・メータ・ケーブル取替 | 1.3
ふそう | キャンター | FE668 | 4D35 |  | 《トランスミッション》 | 4310 | トルクコンバータ取替（含 トランスミッション脱着） | 6.9
ふそう | キャンター | FE668 | 4D35 |  | 《トランスミッション》 |  | 〈整備追加点数〉４ＷＤ車 | 0.5
ふそう | キャンター | FE668 | 4D35 |  | 《トランスミッション》 | 4320 | オートマチック・トランスミッション・オイル・パン脱着 | 1.1
ふそう | キャンター | FE668 | 4D35 |  | 《トランスミッション》 | 4330 | オートマチック・トランスミッション・オイル・クーラ・ホース取替（１本） | 0.6
ふそう | キャンター | FE668 | 4D35 |  | 《トランスミッション》 | 4340 | ニュートラル・セフティ・スイッチ（インヒビタ・スイッチ）取替/調整 | 0.3
ふそう | キャンター | FE668 | 4D35 |  | 《トランスミッション》 | 4350 | トランスファ・リヤ・オイル・シール取替（１個） | 1.8
ふそう | キャンター | FE668 | 4D35 |  | 《プロペラ・シャフト》
ふそう | キャンター | FE668 | 4D35 |  | 《プロペラ・シャフト》 | 4510 | プロペラ・シャフト脱着（１本） | 0.7
ふそう | キャンター | FE668 | 4D35 |  | 《プロペラ・シャフト》 | 4520 | プロペラ・シャフト・センタ・ベアリング取替（１個） | 1.3
ふそう | キャンター | FE668 | 4D35 |  | 《ディファレンシャル》
ふそう | キャンター | FE668 | 4D35 |  | 《ディファレンシャル》 | 4610 | フロント・ディファレンシャル・キャリアAssy脱着 | 2.2
ふそう | キャンター | FE668 | 4D35 |  | 《ディファレンシャル》 | 4620 | フロント・ディファレンシャルO/H（含 ディファレンシャル脱着） | 9
ふそう | キャンター | FE668 | 4D35 |  | 《ディファレンシャル》 | 4630 | フロント・ディファレンシャル・オイル取替 | 0.5
ふそう | キャンター | FE668 | 4D35 |  | 《ディファレンシャル》 | 4640 | フロント・ディファレンシャル・ドライブ・ピニオン・オイル・シール取替 | 1.1
ふそう | キャンター | FE668 | 4D35 |  | 《ディファレンシャル》 | 4710 | リヤ・ディファレンシャル・キャリアAssy脱着 | 2.2
ふそう | キャンター | FE668 | 4D35 |  | 《ディファレンシャル》 | 4720 | リヤ・ディファレンシャルO/H（含 ディファレンシャル脱着） | 9.1
ふそう | キャンター | FE668 | 4D35 |  | 《ディファレンシャル》 | 4730 | リヤ・ディファレンシャル・オイル取替（１台） | 0.5
ふそう | キャンター | FE668 | 4D35 |  | 《ディファレンシャル》 | 4740 | リヤ・ディファレンシャル・ドライブ・ピニオン・オイル・シール取替 | 1.1
ふそう | キャンター | FE668 | 4D35 |  | アクスル＆サスペンション
ふそう | キャンター | FE668 | 4D35 |  | 《フロント・アクスル》
ふそう | キャンター | FE668 | 4D35 |  | 《フロント・アクスル》 | 5010 | ステアリング・ナックル取替（１輪）（含 トーイン，ストッパ調整） | 3.1
ふそう | キャンター | FE668 | 4D35 |  | 《フロント・アクスル》 |  | 〈整備追加点数〉４ＷＤ車 | 0.5
ふそう | キャンター | FE668 | 4D35 |  | 《フロント・アクスル》 | 5020 | ナックル・アーム取替（１輪）（含 トーイン調整） | 1.3
ふそう | キャンター | FE668 | 4D35 |  | 《フロント・アクスル》 | 5030 | キング・ピン取替（１輪） | 2.6
ふそう | キャンター | FE668 | 4D35 |  | 《フロント・アクスル》 |  | 〈整備追加点数〉４ＷＤ車 | 0.5
ふそう | キャンター | FE668 | 4D35 |  | 《フロント・アクスル》 | 5040 | フロント・ハブ取替（１輪） | 2.2
ふそう | キャンター | FE668 | 4D35 |  | 《フロント・アクスル》 |  | 〈整備追加点数〉４ＷＤ車 | 0.3
ふそう | キャンター | FE668 | 4D35 |  | 《フロント・アクスル》 | 5050 | フロント・ハブ・ベアリング（インナ・アウタ）取替（１輪） | 1.1
ふそう | キャンター | FE668 | 4D35 |  | 《フロント・アクスル》 |  | 〈整備追加点数〉４ＷＤ車 | 0.5
ふそう | キャンター | FE668 | 4D35 |  | 《フロント・アクスル》 | 5060 | フロント・ハブ・オイル・シール取替（１輪） | 0.8
ふそう | キャンター | FE668 | 4D35 |  | 《フロント・アクスル》 |  | 〈整備追加点数〉４ＷＤ車 | 0.5
ふそう | キャンター | FE668 | 4D35 |  | 《フロント・アクスル》 | 5070 | フロント・ハブ・ボルト取替（１本） | 1.2
ふそう | キャンター | FE668 | 4D35 |  | 《フロント・アクスル》 |  | 〈整備追加点数〉４ＷＤ車 | 0.2
ふそう | キャンター | FE668 | 4D35 |  | 《フロント・アクスル》 | 5110 | フロント・アクスル・シャフト取替（片側） | 3.3
ふそう | キャンター | FE668 | 4D35 |  | 《リヤ・アクスル》
ふそう | キャンター | FE668 | 4D35 |  | 《リヤ・アクスル》 | 5230 | リヤ・アクスル・シャフト取替（１本） | 0.6
ふそう | キャンター | FE668 | 4D35 |  | 《リヤ・アクスル》 | 5260 | リヤ・ハブ取替（１輪） | 2.4
ふそう | キャンター | FE668 | 4D35 |  | 《リヤ・アクスル》 | 5270 | リヤ・ハブ・ベアリング（インナ・アウタ）取替（１輪） | 2.1
ふそう | キャンター | FE668 | 4D35 |  | 《リヤ・アクスル》 | 5280 | リヤ・ハブ・オイル・シール取替（１輪） | 1.2
ふそう | キャンター | FE668 | 4D35 |  | 《リヤ・アクスル》 | 5290 | リヤ・ハブ・ボルト取替（１本） | 2
ふそう | キャンター | FE668 | 4D35 |  | 《フロント・サスペンション》
ふそう | キャンター | FE668 | 4D35 |  | 《フロント・サスペンション》 | 5410 | フロント・アッパ・サスペンション・アーム取替（片側） | 2.8
ふそう | キャンター | FE668 | 4D35 |  | 《フロント・サスペンション》 | 5420 | フロント・アッパ・ボール・ジョイント取替（片側） | 2.3
ふそう | キャンター | FE668 | 4D35 |  | 《フロント・サスペンション》 | 5440 | フロント・ロアー・サスペンション・アーム取替（片側） | 5
ふそう | キャンター | FE668 | 4D35 |  | 《フロント・サスペンション》 | 5450 | フロント・ロアー・ボール・ジョイント取替（片側） | 5.5
ふそう | キャンター | FE668 | 4D35 |  | 《フロント・サスペンション》 | 5470 | フロント・コイル・スプリング取替（片側） | 2.3
ふそう | キャンター | FE668 | 4D35 |  | 《フロント・サスペンション》 | 5480 | フロント・ショック・アブソーバ取替（１本） | 0.4
ふそう | キャンター | FE668 | 4D35 |  | 《フロント・サスペンション》 |  | 〈整備追加点数〉独立懸架式 | 1.9
ふそう | キャンター | FE668 | 4D35 |  | 《フロント・サスペンション》 | 5490 | フロント・リーフ・スプリングAssy脱着（１個） | 1.3
ふそう | キャンター | FE668 | 4D35 |  | 《フロント・サスペンション》 | 5500 | フロント・スプリング・リーフ取替（１個）（含 スプリング脱着） | 1.9
ふそう | キャンター | FE668 | 4D35 |  | 《フロント・サスペンション》 | 5510 | フロント・リーフ・スプリング・ブッシュ取替（１個） | 2.1
ふそう | キャンター | FE668 | 4D35 |  | 《フロント・サスペンション》 | 5520 | フロント・リーフ・スプリング・シャックル・ピン・ブッシュ取替（１個） | 1
ふそう | キャンター | FE668 | 4D35 |  | 《フロント・サスペンション》 | 5530 | フロント・トーション・バー・スプリング取替（片側） | 1.5
ふそう | キャンター | FE668 | 4D35 |  | 《フロント・サスペンション》 | 5550 | フロント・スタビライザ取替（１台） | 1.2
ふそう | キャンター | FE668 | 4D35 |  | 《リヤ・サスペンション》
ふそう | キャンター | FE668 | 4D35 |  | 《リヤ・サスペンション》 | 5780 | リヤ・ショック・アブソーバ取替（１本） | 0.4
ふそう | キャンター | FE668 | 4D35 |  | 《リヤ・サスペンション》 | 5790 | リヤ・リーフ・スプリングAssy脱着（１個） | 1.4
ふそう | キャンター | FE668 | 4D35 |  | 《リヤ・サスペンション》 | 5800 | リヤ・スプリング・リーフ取替（１個）（含 スプリング脱着） | 1.9
ふそう | キャンター | FE668 | 4D35 |  | 《リヤ・サスペンション》 | 5810 | リヤ・リーフ・スプリング・ブッシュ取替（１個） | 0.5
ふそう | キャンター | FE668 | 4D35 |  | 《リヤ・サスペンション》 | 5820 | リヤ・リーフ・スプリング・シャックル・ピン・ブッシュ取替（１個） | 0.7
ふそう | キャンター | FE668 | 4D35 |  | ステアリング
ふそう | キャンター | FE668 | 4D35 |  | ステアリング | 6010 | フロント・ホイール・アライメント測定〔トーイン，キャンバ，キャスタ，キングピン傾斜角，ハンドル切れ角〕 | 1.3
ふそう | キャンター | FE668 | 4D35 |  | ステアリング | 6020 | フロント・トーイン調整（１軸） | 0.7
ふそう | キャンター | FE668 | 4D35 |  | ステアリング | 6050 | ハンドル切れ角調整（１軸） | 0.6
ふそう | キャンター | FE668 | 4D35 |  | ステアリング | 6060 | ステアリング・ギヤ・ボックス取替 | 2.1
ふそう | キャンター | FE668 | 4D35 |  | ステアリング | 6080 | ステアリング・ロック取替 | 1.7
ふそう | キャンター | FE668 | 4D35 |  | ステアリング | 6090 | ピットマン・アーム取替 | 0.8
ふそう | キャンター | FE668 | 4D35 |  | ステアリング | 6100 | ドラッグ・リンク取替（１本） | 0.7
ふそう | キャンター | FE668 | 4D35 |  | ステアリング | 6110 | タイロッド取替（１本）（含 トーイン調整） | 1.3
ふそう | キャンター | FE668 | 4D35 |  | ステアリング | 6120 | タイロッド・エンド取替（１個）（含 トーイン調整） | 0.9
ふそう | キャンター | FE668 | 4D35 |  | ステアリング | 6160 | パワー・ステアリング・オイル・ポンプ取替 | 1.6
ふそう | キャンター | FE668 | 4D35 |  | ブレーキ
ふそう | キャンター | FE668 | 4D35 |  | ブレーキ | 7020 | フロント・ブレーキ・シュー取替（１台） | 2
ふそう | キャンター | FE668 | 4D35 |  | ブレーキ | 7040 | フロント・ホイール・シリンダO/H（１台） | 3
ふそう | キャンター | FE668 | 4D35 |  | ブレーキ | 7050 | フロント・ホイール・シリンダ取替（１個） | 1.6
ふそう | キャンター | FE668 | 4D35 |  | ブレーキ | 7061 | フロント・ブレーキ・ホース取替（１台） | 1.1
ふそう | キャンター | FE668 | 4D35 |  | ブレーキ |  | 〈整備追加点数〉ツイン・キャリパ | 0.2
ふそう | キャンター | FE668 | 4D35 |  | ブレーキ | 7070 | フロント・ディスク・パッド取替（１台） | 1.3
ふそう | キャンター | FE668 | 4D35 |  | ブレーキ |  | 〈整備追加点数〉ツイン・キャリパ | 0.5
ふそう | キャンター | FE668 | 4D35 |  | ブレーキ | 7080 | フロント・ディスク・キャリパO/H（１台） | 2.5
ふそう | キャンター | FE668 | 4D35 |  | ブレーキ |  | 〈整備追加点数〉ツイン・キャリパ | 0.9
ふそう | キャンター | FE668 | 4D35 |  | ブレーキ | 7090 | フロント・ディスク・キャリパ取替（１輪） | 1.4
ふそう | キャンター | FE668 | 4D35 |  | ブレーキ |  | 〈整備追加点数〉ツイン・キャリパ | 0.3
ふそう | キャンター | FE668 | 4D35 |  | ブレーキ | 7100 | フロント・ディスク・ロータ取替（１輪） | 2.3
ふそう | キャンター | FE668 | 4D35 |  | ブレーキ |  | 〈整備追加点数〉ツイン・キャリパ | 0.3
ふそう | キャンター | FE668 | 4D35 |  | ブレーキ | 7220 | リヤ・ブレーキ・シュー取替（１台） | 2.3
ふそう | キャンター | FE668 | 4D35 |  | ブレーキ | 7240 | リヤ・ホイール・シリンダO/H（１台） | 3.1
ふそう | キャンター | FE668 | 4D35 |  | ブレーキ | 7250 | リヤ・ホイール・シリンダ取替（１個） | 1.7
ふそう | キャンター | FE668 | 4D35 |  | ブレーキ | 7261 | リヤ・ブレーキ・ホース取替（１台） | 1.1
ふそう | キャンター | FE668 | 4D35 |  | ブレーキ | 7410 | パーキング・ブレーキ調整 | 0.7
ふそう | キャンター | FE668 | 4D35 |  | ブレーキ | 7420 | パーキング・ブレーキ・ワイヤ取替（１台） | 0.8
ふそう | キャンター | FE668 | 4D35 |  | ブレーキ | 7440 | センタ・ブレーキ・シュー取替 | 1.1
ふそう | キャンター | FE668 | 4D35 |  | ブレーキ | 7510 | ブレーキ・マスタ・シリンダO/H | 1.7
ふそう | キャンター | FE668 | 4D35 |  | ブレーキ | 7520 | ブレーキ・マスタ・シリンダ取替 | 1.4
ふそう | キャンター | FE668 | 4D35 |  | ブレーキ | 7530 | 倍力装置取替（１個） | 2.1
ふそう | キャンター | FE668 | 4D35 |  | ブレーキ | 7540 | ブレーキ・フルード取替 | 0.8
ふそう | キャンター | FE668 | 4D35 |  | ブレーキ | 7610 | ＡＢＳフロント・ホイール・スピード・センサ取替（１個） | 0.5
ふそう | キャンター | FE668 | 4D35 |  | ブレーキ | 7620 | ＡＢＳリヤ・ホイール・スピード・センサ取替（１個） | 0.5
ふそう | キャンター | FE668 | 4D35 |  | ブレーキ | 7640 | ＡＢＳハイドロリック・ユニット取替 | 2
ふそう | キャンター | FE668 | 4D35 |  | ブレーキ | 7650 | ＡＢＳコントロール・ユニット取替 | 0.5
ふそう | キャンター | FE668 | 4D35 |  | ブレーキ | 7720 | バキューム・ポンプ取替 | 1
ふそう | キャンター | FE668 | 4D35 |  | ブレーキ | 7890 | エキゾースト・ブレーキ・マグネチック・バルブ取替 | 0.4
ふそう | キャンター | FE668 | 4D35 |  | ブレーキ | 7900 | エキゾースト・ブレーキ・バルブ取替（１個） | 1.3
ふそう | キャンター | FE668 | 4D35 |  | ブレーキ | 7910 | エキゾースト・ブレーキ・コントロール・シリンダ取替（１個） | 0.4
ふそう | キャンター | FE668 | 4D35 |  | ボデー・エレクトリカル
ふそう | キャンター | FE668 | 4D35 |  | 《メータ＆スイッチ》
ふそう | キャンター | FE668 | 4D35 |  | 《メータ＆スイッチ》 | 8011 | コンビネーション・メータ脱着 | 0.6
ふそう | キャンター | FE668 | 4D35 |  | 《メータ＆スイッチ》 | 8020 | フューエル・レシーバ・ユニット取替 | 0.7
ふそう | キャンター | FE668 | 4D35 |  | 《メータ＆スイッチ》 | 8030 | フューエル・センダ・ユニット取替（１個） | 0.3
ふそう | キャンター | FE668 | 4D35 |  | 《メータ＆スイッチ》 | 8040 | ウォータ・テンパレチャ・レシーバ・ユニット取替 | 0.9
ふそう | キャンター | FE668 | 4D35 |  | 《メータ＆スイッチ》 | 8050 | ウォータ・テンパレチャ・センダ・ユニット取替 | 0.5
ふそう | キャンター | FE668 | 4D35 |  | 《メータ＆スイッチ》 | 8060 | オイル・プレッシャ・スイッチ取替 | 0.7
ふそう | キャンター | FE668 | 4D35 |  | 《メータ＆スイッチ》 | 8070 | スピード・メータ取替 | 0.7
ふそう | キャンター | FE668 | 4D35 |  | 《メータ＆スイッチ》 | 8080 | タコ・メータ取替 | 0.9
ふそう | キャンター | FE668 | 4D35 |  | 《メータ＆スイッチ》 | 8220 | ライト＆ターン・スイッチ取替 | 0.7
ふそう | キャンター | FE668 | 4D35 |  | 《メータ＆スイッチ》 | 8230 | バック・ランプ・スイッチ取替 | 0.3
ふそう | キャンター | FE668 | 4D35 |  | 《メータ＆スイッチ》 | 8240 | ストップ・ランプ・スイッチ取替 | 0.3
ふそう | キャンター | FE668 | 4D35 |  | 《ライト＆ワイパ》
ふそう | キャンター | FE668 | 4D35 |  | 《ライト＆ワイパ》 | 8250 | ヘッドランプ取替（１個） | 0.7
ふそう | キャンター | FE668 | 4D35 |  | 《ライト＆ワイパ》 | 8260 | フロント・ターン・シグナル・ランプ取替（１個） | 0.3
ふそう | キャンター | FE668 | 4D35 |  | 《ライト＆ワイパ》 | 8261 | フロント・ターン・シグナル・ランプ・レンズ取替（１個） | 0.3
ふそう | キャンター | FE668 | 4D35 |  | 《ライト＆ワイパ》 | 8270 | サイド・ターン・シグナル・ランプ取替（１個） | 0.3
ふそう | キャンター | FE668 | 4D35 |  | 《ライト＆ワイパ》 | 8280 | リヤ・コンビネーション・ランプ取替（１個） | 0.3
ふそう | キャンター | FE668 | 4D35 |  | 《ライト＆ワイパ》 | 8281 | リヤ・コンビネーション・ランプ・レンズ取替（１個） | 0.2
ふそう | キャンター | FE668 | 4D35 |  | 《ライト＆ワイパ》 | 8290 | バック・ランプ取替（１個） | 0.3
ふそう | キャンター | FE668 | 4D35 |  | 《ライト＆ワイパ》 | 8291 | バック・ランプ・レンズ取替（１個） | 0.2
ふそう | キャンター | FE668 | 4D35 |  | 《ライト＆ワイパ》 | 8300 | ライセンス・ランプ取替（１個） | 0.2
ふそう | キャンター | FE668 | 4D35 |  | 《ライト＆ワイパ》 | 8301 | ライセンス・ランプ・レンズ取替（１個） | 0.2
ふそう | キャンター | FE668 | 4D35 |  | 《ライト＆ワイパ》 | 8310 | ルーム・ランプ取替（１個） | 0.3
ふそう | キャンター | FE668 | 4D35 |  | 《ライト＆ワイパ》 | 8410 | ホーン取替（１個） | 0.8
ふそう | キャンター | FE668 | 4D35 |  | 《ライト＆ワイパ》 | 8420 | フロント・ウインド・ウォッシャ・ポンプ取替（１個） | 0.3
ふそう | キャンター | FE668 | 4D35 |  | 《ライト＆ワイパ》 | 8430 | フロント・ウインド・ウォッシャ・ノズル取替（１個） | 0.6
ふそう | キャンター | FE668 | 4D35 |  | 《ライト＆ワイパ》 | 8440 | フロント・ウインド・ワイパ・スイッチ取替 | 0.6
ふそう | キャンター | FE668 | 4D35 |  | 《ライト＆ワイパ》 | 8450 | フロント・ワイパ・モータ取替 | 6.4
ふそう | キャンター | FE668 | 4D35 |  | 《ライト＆ワイパ》 | 8470 | フロント・ワイパ・リンク取替 | 6.4
ふそう | キャンター | FE668 | 4D35 |  | 《附属装置》
ふそう | キャンター | FE668 | 4D35 |  | 《附属装置》 | 8490 | ラジオ・アンテナ取替 | 1.6
ふそう | キャンター | FE668 | 4D35 |  | 《附属装置》 | 8500 | シガレット・ライタ取替（１個） | 1.1
ふそう | キャンター | FE668 | 4D35 |  | 《附属装置》 | 8510 | フロント・パワー・ウインド・モータ取替（１個） | 1.6
ふそう | キャンター | FE668 | 4D35 |  | 《ヒータ＆エアコン》
ふそう | キャンター | FE668 | 4D35 |  | 《ヒータ＆エアコン》 | 8610 | フロント・ヒータ・ユニット脱着 | 5.7
ふそう | キャンター | FE668 | 4D35 |  | 《ヒータ＆エアコン》 | 8620 | フロント・ヒータ・コア取替（含 フロント・ヒータ・ユニット脱着） | 8.5
ふそう | キャンター | FE668 | 4D35 |  | 《ヒータ＆エアコン》 | 8630 | ヒータ・ウォータ・バルブ取替 | 0.8
ふそう | キャンター | FE668 | 4D35 |  | 《ヒータ＆エアコン》 | 8640 | フロント・ブロア・モータ取替（１個） | 1.2
ふそう | キャンター | FE668 | 4D35 |  | 《ヒータ＆エアコン》 | 8650 | フロント・ブロア・モータ・レジスタ取替（１個） | 0.6
ふそう | キャンター | FE668 | 4D35 |  | 《ヒータ＆エアコン》 | 8711 | クーラ・ガス補充 | 0.8
ふそう | キャンター | FE668 | 4D35 |  | 《ヒータ＆エアコン》 | 8720 | フロント・エアコン・ユニット脱着（含 ガス・チャージ） | 3.3
ふそう | キャンター | FE668 | 4D35 |  | 《ヒータ＆エアコン》 | 8730 | クーラ・コンプレッサ取替（含 ガス・チャージ） | 2.8
ふそう | キャンター | FE668 | 4D35 |  | 《ヒータ＆エアコン》 | 8740 | クーラ・コンプレッサ・マグネチック・クラッチ取替 | 2.2
ふそう | キャンター | FE668 | 4D35 |  | 《ヒータ＆エアコン》 |  | 〔注意〕ガス・チャージを除く
ふそう | キャンター | FE668 | 4D35 |  | 《ヒータ＆エアコン》 | 8750 | クーラ・コンデンサ脱着（含 ガス・チャージ） | 1.6
ふそう | キャンター | FE668 | 4D35 |  | 《ヒータ＆エアコン》 | 8760 | クーラ・レシーバ・タンク取替（含 ガス・チャージ） | 1
ふそう | キャンター | FE668 | 4D35 |  | 《ヒータ＆エアコン》 | 8770 | フロント・クーラ・エキスパンション・バルブ取替 （含 ガス・チャージ） | 2.8
ふそう | キャンター | FE668 | 4D35 |  | フレーム＆ボデー
ふそう | キャンター | FE668 | 4D35 |  | フレーム＆ボデー | 9010 | フロント・バンパ取替 | 0.4
ふそう | キャンター | FE668 | 4D35 |  | フレーム＆ボデー | 9030 | リヤ・バンパ取替 | 0.3
ふそう | キャンター | FE668 | 4D35 |  | フレーム＆ボデー | 9050 | ラジエータ・グリル脱着 | 0.4
ふそう | キャンター | FE668 | 4D35 |  | フレーム＆ボデー | 9210 | フロント・ドア・ウインド・ガラス取替（１枚） | 1.1
ふそう | キャンター | FE668 | 4D35 |  | フレーム＆ボデー | 9230 | フロント・ドア・ウインド・レギュレータ取替（１個） | 1
ふそう | キャンター | FE668 | 4D35 |  | フレーム＆ボデー | 9240 | フロント・ドア・ストライカ取替/調整（ボデー側）（１個） | 0.2
ふそう | キャンター | FE668 | 4D35 |  | フレーム＆ボデー | 9250 | フロント・ドア・ロック取替（１個） | 1
ふそう | キャンター | FE668 | 4D35 |  | フレーム＆ボデー | 9270 | ドア・キー・シリンダ取替（１個） | 0.8
ふそう | キャンター | FE668 | 4D35 |  | フレーム＆ボデー | 9280 | キー・シリンダ・セット取替（１台） | 2.5
ふそう | キャンター | FE668 | 4D35 |  | フレーム＆ボデー | 9320 | バック・ミラーAssy取替（１個） | 0.2
ふそう | キャンター | FE668 | 4D35 |  | フレーム＆ボデー | 9330 | アンダ・ミラーAssy取替 | 0.2
ふそう | キャンター | FE668 | 4D35 |  | フレーム＆ボデー | 9350 | ルーム・ミラーAssy取替 | 0.3
ふそう | キャンター | FE63E | 4M51 | 30 | 自家用 ６か月点検 基本点検 |  |  | 1.4
ふそう | キャンター | FE63E | 4M51 | 40 | 自家用 １２か月点検 基本点検 ２ＷＤ車 |  |  | 6
ふそう | キャンター | FE63E | 4M51 |  | 自家用 １２か月点検 基本点検 ４ＷＤ車 |  |  | 6.4
ふそう | キャンター | FE63E | 4M51 |  | 自家用 １２か月点検 保安確認検査 |  |  | 1.5
ふそう | キャンター | FE63E | 4M51 | 60 | 事業用 ３か月点検 基本点検 |  |  | 3.3
ふそう | キャンター | FE63E | 4M51 | 70 | 事業用 １２か月点検 基本点検 ２ＷＤ車 |  |  | 8.7
ふそう | キャンター | FE63E | 4M51 |  | 事業用 １２か月点検 基本点検 ４ＷＤ車 |  |  | 9.1
ふそう | キャンター | FE63E | 4M51 |  | 事業用 １２か月点検 保安確認検査 |  |  | 1.5
ふそう | キャンター | FE63E | 4M51 |  | 法定定期点検時附加作業（１年、２年、１２か月点検時に適用）
ふそう | キャンター | FE63E | 4M51 |  | 法定定期点検時附加作業（１年、２年、１２か月点検時に適用） | 100 | 下廻り塗装 | 2
ふそう | キャンター | FE63E | 4M51 |  | 法定定期点検時附加作業（１年、２年、１２か月点検時に適用） | 110 | ヘッドライト調整 | 0.4
ふそう | キャンター | FE63E | 4M51 |  | 法定定期点検時附加作業（１年、２年、１２か月点検時に適用） | 120 | フロント及びリヤ・ブレーキ清掃（１台） | 0.3
ふそう | キャンター | FE63E | 4M51 |  | 法定定期点検時附加作業（１年、２年、１２か月点検時に適用） | 130 | エンジン、下廻り洗浄 | 2
ふそう | キャンター | FE63E | 4M51 |  | 法定定期点検時附加作業（１年、２年、１２か月点検時に適用） | 150 | 日常点検 | 0.3
ふそう | キャンター | FE63E | 4M51 |  | 法定定期点検時附加作業（１年、２年、１２か月点検時に適用） | 151 | 長期使用車両推奨点検 | 0.4
ふそう | キャンター | FE63E | 4M51 |  | 法定定期点検時附加作業（１年、２年、１２か月点検時に適用） | 160 | フロント及びリヤ・ハブ・グリス取替（１台）（含 ベアリング・グリス取替） | 1.2
ふそう | キャンター | FE63E | 4M51 |  | エンジン本体、ハイブリッド
ふそう | キャンター | FE63E | 4M51 |  | エンジン本体、ハイブリッド | 1080 | Ｖベルト全数調整 | 0.4
ふそう | キャンター | FE63E | 4M51 |  | エンジン本体、ハイブリッド | 1090 | Ｖベルト全数取替 | 0.8
ふそう | キャンター | FE63E | 4M51 |  | エンジン本体、ハイブリッド | 1670 | メーン・マフラ取替（１個） | 0.5
ふそう | キャンター | FE63E | 4M51 |  | ルブリケーション、クーリング、フューエル
ふそう | キャンター | FE63E | 4M51 |  | ルブリケーション、クーリング、フューエル | 2050 | エンジン・オイル取替 | 0.2
ふそう | キャンター | FE63E | 4M51 |  | ルブリケーション、クーリング、フューエル |  | 〈整備追加点数〉アンダ・カバー付 | 0.1
ふそう | キャンター | FE63E | 4M51 |  | ルブリケーション、クーリング、フューエル | 2300 | エンジン冷却液（クーラント）取替 | 0.4
ふそう | キャンター | FE63E | 4M51 |  | ルブリケーション、クーリング、フューエル | 2460 | フューエル・フィルタ取替（１個） | 0.5
ふそう | キャンター | FE63E | 4M51 |  | エンジン・エレクトリカル
ふそう | キャンター | FE63E | 4M51 |  | エンジン・エレクトリカル | 3010 | バッテリ比重測定/電解液補充 | 0.3
ふそう | キャンター | FE63E | 4M51 |  | パワートレーン
ふそう | キャンター | FE63E | 4M51 |  | パワートレーン | 4090 | クラッチの遊び調整 | 0.2
ふそう | キャンター | FE63E | 4M51 |  | パワートレーン |  | 〈整備追加点数〉アンダ・カバー付 | 0.1
ふそう | キャンター | FE63E | 4M51 |  | パワートレーン | 4230 | マニュアル・トランスミッション・オイル取替 | 0.3
ふそう | キャンター | FE63E | 4M51 |  | パワートレーン | 4250 | オートマチック・トランスミッション・フルード取替〔トルコン・チェンジャ使用，レベル・ゲージより抜取り〕 | 0.9
ふそう | キャンター | FE63E | 4M51 |  | パワートレーン | 4260 | トランスミッション・リヤ・オイル・シール取替 | 1.3
ふそう | キャンター | FE63E | 4M51 |  | パワートレーン |  | 〈整備追加点数〉Ｍ／Ｔ車 | 0.5
ふそう | キャンター | FE63E | 4M51 |  | パワートレーン | 4630 | フロント・ディファレンシャル・オイル取替 | 0.4
ふそう | キャンター | FE63E | 4M51 |  | パワートレーン | 4731 | リヤ・ディファレンシャル・オイル取替（１軸） | 0.4
ふそう | キャンター | FE63E | 4M51 |  | アクスル＆サスペンション
ふそう | キャンター | FE63E | 4M51 |  | アクスル＆サスペンション | 5091 | フロント・ドライブ・シャフト・インナ・ブーツ取替（右側）（含 ドライブ・シャフト脱着） | 2.9
ふそう | キャンター | FE63E | 4M51 |  | アクスル＆サスペンション | 5092 | フロント・ドライブ・シャフト・インナ・ブーツ取替（左側）（含 ドライブ・シャフト脱着） | 2.9
ふそう | キャンター | FE63E | 4M51 |  | アクスル＆サスペンション | 5101 | フロント・ドライブ・シャフト・アウタ・ブーツ取替（右側）（含 ドライブ・シャフト脱着） | 2.9
ふそう | キャンター | FE63E | 4M51 |  | アクスル＆サスペンション | 5102 | フロント・ドライブ・シャフト・アウタ・ブーツ取替（左側）（含 ドライブ・シャフト脱着） | 2.9
ふそう | キャンター | FE63E | 4M51 |  | アクスル＆サスペンション | 5500 | フロント・スプリング・リーフ取替（１枚）（含 フロント・リーフ・スプリングAssy脱着） | 1.5
ふそう | キャンター | FE63E | 4M51 |  | アクスル＆サスペンション | 5800 | リヤ・スプリング・リーフ取替（１枚）（含 リヤ・リーフ・スプリングAssy脱着） | 1.5
ふそう | キャンター | FE63E | 4M51 |  | ステアリング
ふそう | キャンター | FE63E | 4M51 |  | ステアリング | 6020 | フロント・トーイン調整（１軸） | 0.5
ふそう | キャンター | FE63E | 4M51 |  | ステアリング | 6071 | ステアリング・ラック・ブーツ取替（片側）（含 トーイン調整） | 1
ふそう | キャンター | FE63E | 4M51 |  | ブレーキ
ふそう | キャンター | FE63E | 4M51 |  | ブレーキ | 7022 | フロント・ブレーキ・シュー取替（１軸） | 1
ふそう | キャンター | FE63E | 4M51 |  | ブレーキ | 7042 | フロント・ホイール・シリンダＯ／Ｈ（１軸） | 1.5
ふそう | キャンター | FE63E | 4M51 |  | ブレーキ | 7053 | フロント・ブレーキ・ドラムとライニングとのすき間調整（１軸） | 0.3
ふそう | キャンター | FE63E | 4M51 |  | ブレーキ | 7070 | フロント・ディスク・パッド取替（１台） | 0.6
ふそう | キャンター | FE63E | 4M51 |  | ブレーキ |  | 〈整備追加点数〉ツイン・キャリパ | 0.2
ふそう | キャンター | FE63E | 4M51 |  | ブレーキ | 7080 | フロント・ディスク・キャリパＯ／Ｈ（１台） | 1.2
ふそう | キャンター | FE63E | 4M51 |  | ブレーキ |  | 〈整備追加点数〉ツイン・キャリパ | 0.4
ふそう | キャンター | FE63E | 4M51 |  | ブレーキ | 7222 | リヤ・ブレーキ・シュー取替（１軸） | 1.1
ふそう | キャンター | FE63E | 4M51 |  | ブレーキ | 7242 | リヤ・ホイール・シリンダＯ／Ｈ（１軸） | 1.5
ふそう | キャンター | FE63E | 4M51 |  | ブレーキ | 7253 | リヤ・ブレーキ・ドラムとライニングとのすき間調整（１軸） | 0.4
ふそう | キャンター | FE63E | 4M51 |  | ブレーキ | 7410 | パーキング・ブレーキ調整〔センタ・ブレーキ・ドラムとライニングとのすき間調整を含む〕 | 0.3
ふそう | キャンター | FE63E | 4M51 |  | ブレーキ | 7510 | ブレーキ・マスタ・シリンダＯ／Ｈ | 0.8
ふそう | キャンター | FE63E | 4M51 |  | ブレーキ | 7540 | ブレーキ・フルード取替 | 0.4
ふそう | キャンター | FE63E | 4M51 |  | 一般整備
ふそう | キャンター | FE63E | 4M51 |  | エンジン本体、ハイブリッド
ふそう | キャンター | FE63E | 4M51 |  | エンジン本体、ハイブリッド | 1040 | 噴射時期調整（含 アイドリング調整） | 3.5
ふそう | キャンター | FE63E | 4M51 |  | エンジン本体、ハイブリッド | 1070 | ディーゼル・スモーク測定 | 0.4
ふそう | キャンター | FE63E | 4M51 |  | エンジン本体、ハイブリッド | 1080 | Ｖベルト全数調整 | 0.5
ふそう | キャンター | FE63E | 4M51 |  | エンジン本体、ハイブリッド | 1090 | Ｖベルト全数取替 | 1
ふそう | キャンター | FE63E | 4M51 |  | エンジン本体、ハイブリッド | 1100 | エア・クリーナ・エレメント清掃/取替 | 0.3
ふそう | キャンター | FE63E | 4M51 |  | エンジン本体、ハイブリッド | 1210 | エンジン脱着 | 8.8
ふそう | キャンター | FE63E | 4M51 |  | エンジン本体、ハイブリッド |  | 〈整備追加点数〉４ＷＤ車 | 2.2
ふそう | キャンター | FE63E | 4M51 |  | エンジン本体、ハイブリッド | 1220 | エンジンO/H（含 エンジン脱着） | 38.2
ふそう | キャンター | FE63E | 4M51 |  | エンジン本体、ハイブリッド |  | 〈整備追加点数〉４ＷＤ車 | 2.2
ふそう | キャンター | FE63E | 4M51 |  | エンジン本体、ハイブリッド | 1230 | シリンダ・ヘッド・カバー・ガスケット取替（１台） | 0.5
ふそう | キャンター | FE63E | 4M51 |  | エンジン本体、ハイブリッド | 1240 | シリンダ・ヘッド・ガスケット取替（１台） | 6.7
ふそう | キャンター | FE63E | 4M51 |  | エンジン本体、ハイブリッド |  | 〈整備追加点数〉Ｔ／Ｃ付 | 1.1
ふそう | キャンター | FE63E | 4M51 |  | エンジン本体、ハイブリッド | 1250 | シリンダ・ヘッドO/H（１台）（含 シリンダ・ヘッド脱着） | 14.1
ふそう | キャンター | FE63E | 4M51 |  | エンジン本体、ハイブリッド |  | 〈整備追加点数〉Ｔ／Ｃ付 | 1.1
ふそう | キャンター | FE63E | 4M51 |  | エンジン本体、ハイブリッド | 1270 | バルブ・ロッカ・アーム取替（１台） | 2.9
ふそう | キャンター | FE63E | 4M51 |  | エンジン本体、ハイブリッド | 1280 | バルブ・ロッカ・シャフト取替（１台） | 2.9
ふそう | キャンター | FE63E | 4M51 |  | エンジン本体、ハイブリッド | 1290 | カムシャフト取替（１台） | 11
ふそう | キャンター | FE63E | 4M51 |  | エンジン本体、ハイブリッド |  | 〈整備追加点数〉Ｔ／Ｃ付 | 1.1
ふそう | キャンター | FE63E | 4M51 |  | エンジン本体、ハイブリッド | 1310 | バルブ・クリアランス調整 | 2
ふそう | キャンター | FE63E | 4M51 |  | エンジン本体、ハイブリッド | 1410 | クランク・プーリ脱着 | 2.7
ふそう | キャンター | FE63E | 4M51 |  | エンジン本体、ハイブリッド | 1420 | フライホイール脱着（含 トランスミッション脱着） | 6.2
ふそう | キャンター | FE63E | 4M51 |  | エンジン本体、ハイブリッド |  | 〈整備追加点数〉４ＷＤ車 | 2.2
ふそう | キャンター | FE63E | 4M51 |  | エンジン本体、ハイブリッド | 1430 | クランクシャフト・リヤ・オイル・シール取替Ｍ/Ｔ車（含 トランスミッション脱着） | 6.6
ふそう | キャンター | FE63E | 4M51 |  | エンジン本体、ハイブリッド |  | 〈整備追加点数〉４ＷＤ車 | 2.2
ふそう | キャンター | FE63E | 4M51 |  | エンジン本体、ハイブリッド | 1431 | クランクシャフト・リヤ・オイル・シール取替Ａ/Ｔ車（含 トランスミッション脱着） | 7.5
ふそう | キャンター | FE63E | 4M51 |  | エンジン本体、ハイブリッド |  | 〈整備追加点数〉４ＷＤ車 | 0.5
ふそう | キャンター | FE63E | 4M51 |  | エンジン本体、ハイブリッド | 1440 | クランクシャフト・フロント・オイル・シール取替 | 3.7
ふそう | キャンター | FE63E | 4M51 |  | エンジン本体、ハイブリッド | 1450 | ドライブ・プレート脱着（含 トランスミッション脱着） | 7.1
ふそう | キャンター | FE63E | 4M51 |  | エンジン本体、ハイブリッド |  | 〈整備追加点数〉４ＷＤ車 | 0.5
ふそう | キャンター | FE63E | 4M51 |  | エンジン本体、ハイブリッド | 1500 | エンジン・フロント・マウント取替（１個） | 0.8
ふそう | キャンター | FE63E | 4M51 |  | エンジン本体、ハイブリッド | 1520 | トランスミッション・マウント取替（１個） | 0.7
ふそう | キャンター | FE63E | 4M51 |  | 《インテーク＆エキゾースト》
ふそう | キャンター | FE63E | 4M51 |  | 《インテーク＆エキゾースト》 | 1610 | インテーク・マニホールド・ガスケット取替（１個） | 1.2
ふそう | キャンター | FE63E | 4M51 |  | 《インテーク＆エキゾースト》 |  | 〈整備追加点数〉Ｔ／Ｃ付 | 1.1
ふそう | キャンター | FE63E | 4M51 |  | 《インテーク＆エキゾースト》 | 1620 | エキゾースト・マニホールド・ガスケット取替（１個） | 1.1
ふそう | キャンター | FE63E | 4M51 |  | 《インテーク＆エキゾースト》 |  | 〈整備追加点数〉Ｔ／Ｃ付 | 1.1
ふそう | キャンター | FE63E | 4M51 |  | 《インテーク＆エキゾースト》 | 1640 | エキゾースト・フロント・パイプ取替（１本） | 0.7
ふそう | キャンター | FE63E | 4M51 |  | 《インテーク＆エキゾースト》 | 1670 | メーン・マフラ取替（１個） | 0.7
ふそう | キャンター | FE63E | 4M51 |  | 《インテーク＆エキゾースト》 | 1680 | エキゾースト・テール・パイプ取替（１本） | 0.6
ふそう | キャンター | FE63E | 4M51 |  | 《インテーク＆エキゾースト》 | 1690 | ＥＧＲバルブ取替（１個） | 0.9
ふそう | キャンター | FE63E | 4M51 |  | 《インテーク＆エキゾースト》 | 1700 | インタ・クーラ取替（１個） | 1.4
ふそう | キャンター | FE63E | 4M51 |  | 《インテーク＆エキゾースト》 | 1710 | ターボチャージャ取替（１個） | 2.7
ふそう | キャンター | FE63E | 4M51 |  | ルブリケーション、クーリング、フューエル
ふそう | キャンター | FE63E | 4M51 |  | 《ルブリケーション（潤滑）》
ふそう | キャンター | FE63E | 4M51 |  | 《ルブリケーション（潤滑）》 | 2010 | オイル・パン脱着/オイル・パン・パッキン取替 | 1.7
ふそう | キャンター | FE63E | 4M51 |  | 《ルブリケーション（潤滑）》 | 2020 | オイル・ポンプ取替 | 13
ふそう | キャンター | FE63E | 4M51 |  | 《ルブリケーション（潤滑）》 | 2030 | オイル・フィルタ取替 | 0.5
ふそう | キャンター | FE63E | 4M51 |  | 《ルブリケーション（潤滑）》 | 2050 | エンジン・オイル取替 | 0.3
ふそう | キャンター | FE63E | 4M51 |  | 《ルブリケーション（潤滑）》 |  | 〈整備追加点数〉アンダ・カバー付 | 0.2
ふそう | キャンター | FE63E | 4M51 |  | 《クーリング（冷却）》
ふそう | キャンター | FE63E | 4M51 |  | 《クーリング（冷却）》 | 2210 | ウォータ・ポンプ取替 | 3.3
ふそう | キャンター | FE63E | 4M51 |  | 《クーリング（冷却）》 | 2220 | ラジエータ・ロアー・ホース取替 | 0.6
ふそう | キャンター | FE63E | 4M51 |  | 《クーリング（冷却）》 | 2230 | ラジエータ・アッパ・ホース取替 | 0.4
ふそう | キャンター | FE63E | 4M51 |  | 《クーリング（冷却）》 | 2240 | サーモスタット取替 | 0.3
ふそう | キャンター | FE63E | 4M51 |  | 《クーリング（冷却）》 | 2250 | ラジエータ脱着（１個） | 1.3
ふそう | キャンター | FE63E | 4M51 |  | 《クーリング（冷却）》 |  | 〈整備追加点数〉Ｔ／Ｃ付 | 0.5
ふそう | キャンター | FE63E | 4M51 |  | 《クーリング（冷却）》 | 2260 | ラジエータ・リザーブ・タンク取替 | 0.3
ふそう | キャンター | FE63E | 4M51 |  | 《クーリング（冷却）》 | 2270 | ファン・ブレード取替 | 0.9
ふそう | キャンター | FE63E | 4M51 |  | 《クーリング（冷却）》 | 2280 | ファン・カップリング取替 | 1.1
ふそう | キャンター | FE63E | 4M51 |  | 《クーリング（冷却）》 | 2300 | エンジン冷却液（クーラント）取替 | 0.5
ふそう | キャンター | FE63E | 4M51 |  | 《クーリング（冷却）》 | 2310 | エンジン・オイル・クーラ取替 | 6.3
ふそう | キャンター | FE63E | 4M51 |  | 《クーリング（冷却）》 |  | 〈整備追加点数〉Ｔ／Ｃ付 | 1.1
ふそう | キャンター | FE63E | 4M51 |  | 《フューエル（燃料）》
ふそう | キャンター | FE63E | 4M51 |  | 《フューエル（燃料）》 | 2460 | フューエル・フィルタ取替（１個） | 0.6
ふそう | キャンター | FE63E | 4M51 |  | 《フューエル（燃料）》 | 2610 | インジェクション・ポンプ脱着 | 3.7
ふそう | キャンター | FE63E | 4M51 |  | 《フューエル（燃料）》 | 2620 | インジェクション・ノズル・ホルダAssy脱着（１本） | 0.6
ふそう | キャンター | FE63E | 4M51 |  | 《フューエル（燃料）》 | 2640 | フューエル・フィード・ポンプ取替 | 0.7
ふそう | キャンター | FE63E | 4M51 |  | 《フューエル（燃料）》 | 2811 | フューエル・タンク脱着（１個）（除 燃料抜き取り，注入） | 1
ふそう | キャンター | FE63E | 4M51 |  | エンジン・エレクトリカル
ふそう | キャンター | FE63E | 4M51 |  | エンジン・エレクトリカル | 3010 | バッテリ比重測定/電解液補充 | 0.4
ふそう | キャンター | FE63E | 4M51 |  | エンジン・エレクトリカル | 3080 | イグニッション・スイッチ取替 | 0.8
ふそう | キャンター | FE63E | 4M51 |  | エンジン・エレクトリカル | 3100 | オルタネータ取替 | 1.1
ふそう | キャンター | FE63E | 4M51 |  | エンジン・エレクトリカル | 3110 | スタータ・モータ取替 | 1.1
ふそう | キャンター | FE63E | 4M51 |  | エンジン・エレクトリカル | 3120 | グロー・プラグ取替（１本） | 0.6
ふそう | キャンター | FE63E | 4M51 |  | エンジン・エレクトリカル | 3160 | 水温センサ取替（コンピュータ用）（１個） | 0.4
ふそう | キャンター | FE63E | 4M51 |  | エンジン・エレクトリカル | 3230 | エンジン・コントロール・ユニット取替（１個） | 0.5
ふそう | キャンター | FE63E | 4M51 |  | パワートレーン
ふそう | キャンター | FE63E | 4M51 |  | 《クラッチ》
ふそう | キャンター | FE63E | 4M51 |  | 《クラッチ》 | 4010 | クラッチO/H〔含 トランスミッション脱着，クラッチ・カバーAssy取替，クラッチ・ディスク取替，レリーズ・ベアリング取替〕 | 5.5
ふそう | キャンター | FE63E | 4M51 |  | 《クラッチ》 |  | 〈整備追加点数〉４ＷＤ車 | 2.2
ふそう | キャンター | FE63E | 4M51 |  | 《クラッチ》 | 4020 | フライホイール・パイロット・ベアリング（ブッシュ）取替（クラッチ・カバー取外状態） | 0.3
ふそう | キャンター | FE63E | 4M51 |  | 《クラッチ》 | 4030 | クラッチ・マスタ・シリンダO/H | 1
ふそう | キャンター | FE63E | 4M51 |  | 《クラッチ》 | 4040 | クラッチ・マスタ・シリンダ取替 | 0.8
ふそう | キャンター | FE63E | 4M51 |  | 《クラッチ》 | 4050 | クラッチ・レリーズ・シリンダO/H | 1
ふそう | キャンター | FE63E | 4M51 |  | 《クラッチ》 | 4060 | クラッチ・レリーズ・シリンダ取替 | 0.7
ふそう | キャンター | FE63E | 4M51 |  | 《クラッチ》 | 4080 | クラッチ倍力装置取替 | 1.9
ふそう | キャンター | FE63E | 4M51 |  | 《クラッチ》 | 4090 | クラッチの遊び調整 | 0.3
ふそう | キャンター | FE63E | 4M51 |  | 《クラッチ》 |  | 〈整備追加点数〉アンダ・カバー付 | 0.2
ふそう | キャンター | FE63E | 4M51 |  | 《トランスミッション》
ふそう | キャンター | FE63E | 4M51 |  | 《トランスミッション》 | 4210 | マニュアル・トランスミッション脱着 | 4.6
ふそう | キャンター | FE63E | 4M51 |  | 《トランスミッション》 |  | 〈整備追加点数〉４ＷＤ車 | 2.2
ふそう | キャンター | FE63E | 4M51 |  | 《トランスミッション》 | 4220 | マニュアル・トランスミッションO/H（含 トランスミッション脱着） | 11.6
ふそう | キャンター | FE63E | 4M51 |  | 《トランスミッション》 |  | 〈整備追加点数〉４ＷＤ車 | 5
ふそう | キャンター | FE63E | 4M51 |  | 《トランスミッション》 | 4230 | マニュアル・トランスミッション・オイル取替 | 0.4
ふそう | キャンター | FE63E | 4M51 |  | 《トランスミッション》 | 4240 | オートマチック・トランスミッション脱着 | 6.8
ふそう | キャンター | FE63E | 4M51 |  | 《トランスミッション》 |  | 〈整備追加点数〉４ＷＤ車 | 0.5
ふそう | キャンター | FE63E | 4M51 |  | 《トランスミッション》 | 4250 | オートマチック・トランスミッション・フルード取替〔トルコン・チェンジャ使用レベル・ゲージより抜取り〕 | 1.1
ふそう | キャンター | FE63E | 4M51 |  | 《トランスミッション》 | 4260 | トランスミッション・リヤ・オイル・シール取替 | 1.7
ふそう | キャンター | FE63E | 4M51 |  | 《トランスミッション》 |  | 〈整備追加点数〉Ｍ／Ｔ車 | 0.7
ふそう | キャンター | FE63E | 4M51 |  | 《トランスミッション》 | 4270 | スピード・メータ・ドライブ・ギヤ取替 | 2.2
ふそう | キャンター | FE63E | 4M51 |  | 《トランスミッション》 | 4280 | スピード・メータ・ドリブン・ギヤ取替 | 0.6
ふそう | キャンター | FE63E | 4M51 |  | 《トランスミッション》 | 4300 | スピード・メータ・ケーブル取替 | 1.3
ふそう | キャンター | FE63E | 4M51 |  | 《トランスミッション》 | 4310 | トルクコンバータ取替（含 トランスミッション脱着） | 6.9
ふそう | キャンター | FE63E | 4M51 |  | 《トランスミッション》 |  | 〈整備追加点数〉４ＷＤ車 | 0.5
ふそう | キャンター | FE63E | 4M51 |  | 《トランスミッション》 | 4320 | オートマチック・トランスミッション・オイル・パン脱着 | 1.1
ふそう | キャンター | FE63E | 4M51 |  | 《トランスミッション》 | 4330 | オートマチック・トランスミッション・オイル・クーラ・ホース取替（１本） | 0.6
ふそう | キャンター | FE63E | 4M51 |  | 《トランスミッション》 | 4340 | ニュートラル・セフティ・スイッチ（インヒビタ・スイッチ）取替/調整 | 0.3
ふそう | キャンター | FE63E | 4M51 |  | 《トランスミッション》 | 4350 | トランスファ・アウトプット・シャフト・オイル・シール取替（１個） | 1.1
ふそう | キャンター | FE63E | 4M51 |  | 《プロペラ・シャフト》
ふそう | キャンター | FE63E | 4M51 |  | 《プロペラ・シャフト》 | 4510 | プロペラ・シャフト脱着（１本） | 0.7
ふそう | キャンター | FE63E | 4M51 |  | 《プロペラ・シャフト》 | 4520 | プロペラ・シャフト・センタ・ベアリング取替（１個） | 1.3
ふそう | キャンター | FE63E | 4M51 |  | 《プロペラ・シャフト》 | 4530 | ユニバーサル・ジョイント・スパイダ・キット取替（１個） | 1.4
ふそう | キャンター | FE63E | 4M51 |  | 《ディファレンシャル》
ふそう | キャンター | FE63E | 4M51 |  | 《ディファレンシャル》 | 4610 | フロント・ディファレンシャル・キャリアAssy脱着 | 2.2
ふそう | キャンター | FE63E | 4M51 |  | 《ディファレンシャル》 | 4620 | フロント・ディファレンシャルO/H（含 ディファレンシャル脱着） | 9.1
ふそう | キャンター | FE63E | 4M51 |  | 《ディファレンシャル》 | 4630 | フロント・ディファレンシャル・オイル取替 | 0.5
ふそう | キャンター | FE63E | 4M51 |  | 《ディファレンシャル》 | 4640 | フロント・ディファレンシャル・ドライブ・ピニオン・オイル・シール取替 | 1.1
ふそう | キャンター | FE63E | 4M51 |  | 《ディファレンシャル》 | 4710 | リヤ・ディファレンシャル・キャリアAssy脱着 | 2.2
ふそう | キャンター | FE63E | 4M51 |  | 《ディファレンシャル》 | 4720 | リヤ・ディファレンシャルO/H（含 ディファレンシャル脱着） | 9.1
ふそう | キャンター | FE63E | 4M51 |  | 《ディファレンシャル》 | 4731 | リヤ・ディファレンシャル・オイル取替（１軸） | 0.5
ふそう | キャンター | FE63E | 4M51 |  | 《ディファレンシャル》 | 4740 | リヤ・ディファレンシャル・ドライブ・ピニオン・オイル・シール取替 | 1.1
ふそう | キャンター | FE63E | 4M51 |  | アクスル＆サスペンション
ふそう | キャンター | FE63E | 4M51 |  | 《フロント・アクスル》
ふそう | キャンター | FE63E | 4M51 |  | 《フロント・アクスル》 | 5010 | ステアリング・ナックル取替（１輪）（含 トーイン，ストッパ調整） | 3.1
ふそう | キャンター | FE63E | 4M51 |  | 《フロント・アクスル》 |  | 〈整備追加点数〉４ＷＤ車 | 0.5
ふそう | キャンター | FE63E | 4M51 |  | 《フロント・アクスル》 | 5020 | ナックル・アーム取替（１輪）（含 トーイン調整） | 1.3
ふそう | キャンター | FE63E | 4M51 |  | 《フロント・アクスル》 | 5030 | キング・ピン取替（１輪） | 2.6
ふそう | キャンター | FE63E | 4M51 |  | 《フロント・アクスル》 |  | 〈整備追加点数〉４ＷＤ車 | 0.5
ふそう | キャンター | FE63E | 4M51 |  | 《フロント・アクスル》 | 5040 | フロント・ハブ取替（１輪） | 1.7
ふそう | キャンター | FE63E | 4M51 |  | 《フロント・アクスル》 |  | 〈整備追加点数〉４ＷＤ車 | 0.3
ふそう | キャンター | FE63E | 4M51 |  | 《フロント・アクスル》 | 5050 | フロント・ハブ・ベアリング（インナ・アウタ）取替（１輪） | 1.5
ふそう | キャンター | FE63E | 4M51 |  | 《フロント・アクスル》 |  | 〈整備追加点数〉４ＷＤ車 | 0.3
ふそう | キャンター | FE63E | 4M51 |  | 《フロント・アクスル》 | 5060 | フロント・ハブ・オイル・シール取替（１輪） | 1
ふそう | キャンター | FE63E | 4M51 |  | 《フロント・アクスル》 |  | 〈整備追加点数〉４ＷＤ車 | 0.3
ふそう | キャンター | FE63E | 4M51 |  | 《フロント・アクスル》 | 5070 | フロント・ハブ・ボルト取替（１本） | 1.2
ふそう | キャンター | FE63E | 4M51 |  | 《フロント・アクスル》 |  | 〈整備追加点数〉４ＷＤ車 | 0.3
ふそう | キャンター | FE63E | 4M51 |  | 《フロント・アクスル》 | 5080 | フロント・ドライブ・シャフト脱着（１本） | 3.2
ふそう | キャンター | FE63E | 4M51 |  | 《フロント・アクスル》 | 5090 | フロント・ドライブ・シャフト・インナ・ブーツ取替（１個） | 3.7
ふそう | キャンター | FE63E | 4M51 |  | 《フロント・アクスル》 | 5100 | フロント・ドライブ・シャフト・アウタ・ブーツ取替（１個） | 3.7
ふそう | キャンター | FE63E | 4M51 |  | 《フロント・アクスル》 | 5110 | フロント・アクスル・シャフト取替（片側） | 3.3
ふそう | キャンター | FE63E | 4M51 |  | 《リヤ・アクスル》
ふそう | キャンター | FE63E | 4M51 |  | 《リヤ・アクスル》 | 5220 | リヤ・アクスル・ハウジング（駆動軸）取替（１軸） | 7.4
ふそう | キャンター | FE63E | 4M51 |  | 《リヤ・アクスル》 | 5230 | リヤ・アクスル・シャフト取替（１本） | 0.6
ふそう | キャンター | FE63E | 4M51 |  | 《リヤ・アクスル》 | 5250 | リヤ・アクスル・シャフト・オイル・シール取替（１輪） | 0.8
ふそう | キャンター | FE63E | 4M51 |  | 《リヤ・アクスル》 | 5260 | リヤ・ハブ取替（１輪） | 2.4
ふそう | キャンター | FE63E | 4M51 |  | 《リヤ・アクスル》 | 5270 | リヤ・ハブ・ベアリング（インナ・アウタ）取替（１輪） | 2.1
ふそう | キャンター | FE63E | 4M51 |  | 《リヤ・アクスル》 | 5280 | リヤ・ハブ・オイル・シール取替（１輪） | 1.3
ふそう | キャンター | FE63E | 4M51 |  | 《リヤ・アクスル》 | 5290 | リヤ・ハブ・ボルト取替（１本） | 1.6
ふそう | キャンター | FE63E | 4M51 |  | 《フロント・サスペンション》
ふそう | キャンター | FE63E | 4M51 |  | 《フロント・サスペンション》 | 5410 | フロント・アッパ・サスペンション・アーム取替（片側） | 2.8
ふそう | キャンター | FE63E | 4M51 |  | 《フロント・サスペンション》 | 5420 | フロント・アッパ・ボール・ジョイント取替（片側） | 2.3
ふそう | キャンター | FE63E | 4M51 |  | 《フロント・サスペンション》 | 5440 | フロント・ロアー・サスペンション・アーム取替（片側） | 5
ふそう | キャンター | FE63E | 4M51 |  | 《フロント・サスペンション》 | 5450 | フロント・ロアー・ボール・ジョイント取替（片側） | 5.5
ふそう | キャンター | FE63E | 4M51 |  | 《フロント・サスペンション》 | 5470 | フロント・コイル・スプリング取替（片側） | 2.3
ふそう | キャンター | FE63E | 4M51 |  | 《フロント・サスペンション》 | 5480 | フロント・ショック・アブソーバ取替（１本） | 0.4
ふそう | キャンター | FE63E | 4M51 |  | 《フロント・サスペンション》 |  | 〈整備追加点数〉独立懸架式 | 1.9
ふそう | キャンター | FE63E | 4M51 |  | 《フロント・サスペンション》 | 5490 | フロント・リーフ・スプリングAssy脱着（１個） | 1.3
ふそう | キャンター | FE63E | 4M51 |  | 《フロント・サスペンション》 | 5500 | フロント・スプリング・リーフ取替（１個）（含 スプリング脱着） | 1.9
ふそう | キャンター | FE63E | 4M51 |  | 《フロント・サスペンション》 | 5510 | フロント・リーフ・スプリング・ブッシュ取替（１個） | 2.1
ふそう | キャンター | FE63E | 4M51 |  | 《フロント・サスペンション》 | 5520 | フロント・リーフ・スプリング・シャックル・ピン・ブッシュ取替（１個） | 1
ふそう | キャンター | FE63E | 4M51 |  | 《フロント・サスペンション》 | 5530 | フロント・トーション・バー・スプリング取替（片側） | 1.5
ふそう | キャンター | FE63E | 4M51 |  | 《フロント・サスペンション》 | 5550 | フロント・スタビライザ取替（１台） | 1.5
ふそう | キャンター | FE63E | 4M51 |  | 《リヤ・サスペンション》
ふそう | キャンター | FE63E | 4M51 |  | 《リヤ・サスペンション》 | 5780 | リヤ・ショック・アブソーバ取替（１本） | 0.4
ふそう | キャンター | FE63E | 4M51 |  | 《リヤ・サスペンション》 | 5790 | リヤ・リーフ・スプリングAssy脱着（１個） | 1.4
ふそう | キャンター | FE63E | 4M51 |  | 《リヤ・サスペンション》 | 5800 | リヤ・スプリング・リーフ取替（１個）（含 スプリング脱着） | 1.9
ふそう | キャンター | FE63E | 4M51 |  | 《リヤ・サスペンション》 | 5810 | リヤ・リーフ・スプリング・ブッシュ取替（１個） | 0.7
ふそう | キャンター | FE63E | 4M51 |  | 《リヤ・サスペンション》 | 5820 | リヤ・リーフ・スプリング・シャックル・ピン・ブッシュ取替（１個） | 0.7
ふそう | キャンター | FE63E | 4M51 |  | 《リヤ・サスペンション》 | 5860 | リヤ・スタビライザ取替 | 2
ふそう | キャンター | FE63E | 4M51 |  | ステアリング
ふそう | キャンター | FE63E | 4M51 |  | ステアリング | 6011 | フロント・ホイール・アライメント測定〔トーインキャンバキャスタキングピン傾斜角ハンドル切れ角平行度〕 | 1.3
ふそう | キャンター | FE63E | 4M51 |  | ステアリング | 6020 | フロント・トーイン調整（１軸） | 0.7
ふそう | キャンター | FE63E | 4M51 |  | ステアリング | 6040 | キャスタ調整（１軸） | 2
ふそう | キャンター | FE63E | 4M51 |  | ステアリング | 6050 | ハンドル切れ角調整（１軸）（バスはリーフ・サスペンション車に適用） | 0.6
ふそう | キャンター | FE63E | 4M51 |  | ステアリング | 6060 | ステアリング・ギヤ・ボックス取替 | 2.1
ふそう | キャンター | FE63E | 4M51 |  | ステアリング |  | 〈整備追加点数〉ラック＆ピニオン式 | 0.4
ふそう | キャンター | FE63E | 4M51 |  | ステアリング | 6071 | ステアリング・ラック・ブーツ取替（片側）（含 トーイン調整） | 1.3
ふそう | キャンター | FE63E | 4M51 |  | ステアリング | 6080 | ステアリング・ロック取替 | 1.7
ふそう | キャンター | FE63E | 4M51 |  | ステアリング | 6090 | ピットマン・アーム取替 | 0.8
ふそう | キャンター | FE63E | 4M51 |  | ステアリング | 6100 | ドラッグ・リンク取替（１本） | 0.7
ふそう | キャンター | FE63E | 4M51 |  | ステアリング | 6110 | タイロッド取替（１本）（含 トーイン調整） | 1.3
ふそう | キャンター | FE63E | 4M51 |  | ステアリング |  | 〈整備追加点数〉ラック＆ピニオン式 | 0.7
ふそう | キャンター | FE63E | 4M51 |  | ステアリング | 6120 | タイロッド・エンド取替（１個）（含 トーイン調整） | 0.9
ふそう | キャンター | FE63E | 4M51 |  | ステアリング | 6130 | タイロッド・エンド・ダスト・ブーツ取替（１個） | 0.4
ふそう | キャンター | FE63E | 4M51 |  | ステアリング | 6160 | パワー・ステアリング・オイル・ポンプ取替 | 1.6
ふそう | キャンター | FE63E | 4M51 |  | ブレーキ
ふそう | キャンター | FE63E | 4M51 |  | ブレーキ | 7020 | フロント・ブレーキ・シュー取替（１台） | 2
ふそう | キャンター | FE63E | 4M51 |  | ブレーキ | 7040 | フロント・ホイール・シリンダO/H（１台） | 3
ふそう | キャンター | FE63E | 4M51 |  | ブレーキ | 7050 | フロント・ホイール・シリンダ取替（１個） | 1.6
ふそう | キャンター | FE63E | 4M51 |  | ブレーキ | 7061 | フロント・ブレーキ・ホース取替（１台） | 1.1
ふそう | キャンター | FE63E | 4M51 |  | ブレーキ |  | 〈整備追加点数〉ツイン・キャリパ | 0.2
ふそう | キャンター | FE63E | 4M51 |  | ブレーキ | 7070 | フロント・ディスク・パッド取替（１台） | 1.3
ふそう | キャンター | FE63E | 4M51 |  | ブレーキ |  | 〈整備追加点数〉ツイン・キャリパ | 0.5
ふそう | キャンター | FE63E | 4M51 |  | ブレーキ | 7080 | フロント・ディスク・キャリパO/H（１台） | 2.5
ふそう | キャンター | FE63E | 4M51 |  | ブレーキ |  | 〈整備追加点数〉ツイン・キャリパ | 0.9
ふそう | キャンター | FE63E | 4M51 |  | ブレーキ | 7090 | フロント・ディスク・キャリパ取替（１輪） | 1.4
ふそう | キャンター | FE63E | 4M51 |  | ブレーキ |  | 〈整備追加点数〉ツイン・キャリパ | 0.3
ふそう | キャンター | FE63E | 4M51 |  | ブレーキ | 7100 | フロント・ディスク・ロータ取替（１輪） | 2.3
ふそう | キャンター | FE63E | 4M51 |  | ブレーキ |  | 〈整備追加点数〉ツイン・キャリパ | 0.3
ふそう | キャンター | FE63E | 4M51 |  | ブレーキ | 7220 | リヤ・ブレーキ・シュー取替（１台） | 2.3
ふそう | キャンター | FE63E | 4M51 |  | ブレーキ | 7240 | リヤ・ホイール・シリンダO/H（１台） | 3.1
ふそう | キャンター | FE63E | 4M51 |  | ブレーキ | 7250 | リヤ・ホイール・シリンダ取替（１個） | 1.7
ふそう | キャンター | FE63E | 4M51 |  | ブレーキ | 7261 | リヤ・ブレーキ・ホース取替（１台） | 1.1
ふそう | キャンター | FE63E | 4M51 |  | ブレーキ | 7410 | パーキング・ブレーキ調整〔センタ・ブレーキ・ドラムとライニングとのすき間調整を含む〕 | 0.4
ふそう | キャンター | FE63E | 4M51 |  | ブレーキ | 7420 | パーキング・ブレーキ・ワイヤ取替（１台） | 0.8
ふそう | キャンター | FE63E | 4M51 |  | ブレーキ | 7440 | センタ・ブレーキ・シュー取替 | 1.1
ふそう | キャンター | FE63E | 4M51 |  | ブレーキ | 7450 | センタ・ブレーキ・ドラム取替 | 0.9
ふそう | キャンター | FE63E | 4M51 |  | ブレーキ | 7510 | ブレーキ・マスタ・シリンダO/H | 1.7
ふそう | キャンター | FE63E | 4M51 |  | ブレーキ | 7520 | ブレーキ・マスタ・シリンダ取替 | 1.4
ふそう | キャンター | FE63E | 4M51 |  | ブレーキ | 7530 | 倍力装置取替（１個） | 2.1
ふそう | キャンター | FE63E | 4M51 |  | ブレーキ | 7540 | ブレーキ・フルード取替 | 0.8
ふそう | キャンター | FE63E | 4M51 |  | ブレーキ | 7610 | ＡＢＳフロント・ホイール・スピード・センサ取替（１個） | 0.5
ふそう | キャンター | FE63E | 4M51 |  | ブレーキ | 7620 | ＡＢＳリヤ・ホイール・スピード・センサ取替（１個） | 0.5
ふそう | キャンター | FE63E | 4M51 |  | ブレーキ | 7640 | ＡＢＳハイドロリック・ユニット取替 | 2
ふそう | キャンター | FE63E | 4M51 |  | ブレーキ | 7650 | ＡＢＳコントロール・ユニット取替 | 0.5
ふそう | キャンター | FE63E | 4M51 |  | ブレーキ | 7660 | ＡＢＳフロント・パルス・ホイール取替（１個） | 1
ふそう | キャンター | FE63E | 4M51 |  | ブレーキ | 7670 | ＡＢＳリヤ・パルス・ホイール取替（１個） | 1.5
ふそう | キャンター | FE63E | 4M51 |  | ブレーキ | 7720 | バキューム・ポンプ取替 | 1.2
ふそう | キャンター | FE63E | 4M51 |  | ブレーキ | 7890 | エキゾースト・ブレーキ・マグネチック・バルブ取替 | 0.4
ふそう | キャンター | FE63E | 4M51 |  | ブレーキ | 7900 | エキゾースト・ブレーキ・バルブ取替（１個） | 1.3
ふそう | キャンター | FE63E | 4M51 |  | ブレーキ | 7910 | エキゾースト・ブレーキ・コントロール・シリンダ取替（１個） | 0.4
ふそう | キャンター | FE63E | 4M51 |  | ボデー・エレクトリカル
ふそう | キャンター | FE63E | 4M51 |  | 《メータ＆スイッチ》
ふそう | キャンター | FE63E | 4M51 |  | 《メータ＆スイッチ》 | 8011 | コンビネーション・メータ脱着 | 0.6
ふそう | キャンター | FE63E | 4M51 |  | 《メータ＆スイッチ》 | 8020 | フューエル・レシーバ・ユニット取替 | 0.7
ふそう | キャンター | FE63E | 4M51 |  | 《メータ＆スイッチ》 | 8030 | フューエル・センダ・ユニット取替（１個） | 0.3
ふそう | キャンター | FE63E | 4M51 |  | 《メータ＆スイッチ》 | 8040 | ウォータ・テンパレチャ・レシーバ・ユニット取替 | 0.9
ふそう | キャンター | FE63E | 4M51 |  | 《メータ＆スイッチ》 | 8050 | ウォータ・テンパレチャ・センダ・ユニット取替 | 0.9
ふそう | キャンター | FE63E | 4M51 |  | 《メータ＆スイッチ》 | 8060 | オイル・プレッシャ・スイッチ取替 | 0.7
ふそう | キャンター | FE63E | 4M51 |  | 《メータ＆スイッチ》 | 8070 | スピード・メータ取替 | 0.7
ふそう | キャンター | FE63E | 4M51 |  | 《メータ＆スイッチ》 | 8080 | タコ・メータ取替 | 0.9
ふそう | キャンター | FE63E | 4M51 |  | 《メータ＆スイッチ》 | 8220 | ライト＆ターン・スイッチ取替 | 0.7
ふそう | キャンター | FE63E | 4M51 |  | 《メータ＆スイッチ》 | 8230 | バック・ランプ・スイッチ取替 | 0.3
ふそう | キャンター | FE63E | 4M51 |  | 《メータ＆スイッチ》 | 8240 | ストップ・ランプ・スイッチ取替 | 0.3
ふそう | キャンター | FE63E | 4M51 |  | 《ライト＆ワイパ》
ふそう | キャンター | FE63E | 4M51 |  | 《ライト＆ワイパ》 | 8250 | ヘッドランプ取替（１個） | 0.7
ふそう | キャンター | FE63E | 4M51 |  | 《ライト＆ワイパ》 | 8260 | フロント・ターン・シグナル・ランプ取替（１個） | 0.3
ふそう | キャンター | FE63E | 4M51 |  | 《ライト＆ワイパ》 | 8261 | フロント・ターン・シグナル・ランプ・レンズ取替（１個） | 0.3
ふそう | キャンター | FE63E | 4M51 |  | 《ライト＆ワイパ》 | 8270 | サイド・ターン・シグナル・ランプ取替（１個） | 0.3
ふそう | キャンター | FE63E | 4M51 |  | 《ライト＆ワイパ》 | 8280 | リヤ・コンビネーション・ランプ取替（１個） | 0.3
ふそう | キャンター | FE63E | 4M51 |  | 《ライト＆ワイパ》 | 8281 | リヤ・コンビネーション・ランプ・レンズ取替（１個） | 0.2
ふそう | キャンター | FE63E | 4M51 |  | 《ライト＆ワイパ》 | 8300 | ライセンス・ランプ取替（１個） | 0.2
ふそう | キャンター | FE63E | 4M51 |  | 《ライト＆ワイパ》 | 8301 | ライセンス・ランプ・レンズ取替（１個） | 0.2
ふそう | キャンター | FE63E | 4M51 |  | 《ライト＆ワイパ》 | 8310 | ルーム・ランプ取替（１個） | 0.3
ふそう | キャンター | FE63E | 4M51 |  | 《ライト＆ワイパ》 | 8410 | ホーン取替（１個） | 0.8
ふそう | キャンター | FE63E | 4M51 |  | 《ライト＆ワイパ》 | 8420 | フロント・ウインド・ウォッシャ・ポンプ取替（１個） | 0.3
ふそう | キャンター | FE63E | 4M51 |  | 《ライト＆ワイパ》 | 8430 | フロント・ウインド・ウォッシャ・ノズル取替（１個） | 0.6
ふそう | キャンター | FE63E | 4M51 |  | 《ライト＆ワイパ》 | 8440 | フロント・ウインド・ワイパ・スイッチ取替 | 0.6
ふそう | キャンター | FE63E | 4M51 |  | 《ライト＆ワイパ》 | 8450 | フロント・ワイパ・モータ取替 | 6.4
ふそう | キャンター | FE63E | 4M51 |  | 《ライト＆ワイパ》 | 8470 | フロント・ワイパ・リンク取替 | 6.4
ふそう | キャンター | FE63E | 4M51 |  | 《附属装置》
ふそう | キャンター | FE63E | 4M51 |  | 《附属装置》 | 8490 | ラジオ・アンテナ取替 | 1.7
ふそう | キャンター | FE63E | 4M51 |  | 《附属装置》 | 8500 | シガレット・ライタ取替（１個） | 1.1
ふそう | キャンター | FE63E | 4M51 |  | 《附属装置》 | 8510 | フロント・ドア・パワー・ウインド・モータ取替（１個） | 1.7
ふそう | キャンター | FE63E | 4M51 |  | 《ヒータ＆エアコン》
ふそう | キャンター | FE63E | 4M51 |  | 《ヒータ＆エアコン》 | 8610 | フロント・ヒータ・ユニット脱着 | 5.7
ふそう | キャンター | FE63E | 4M51 |  | 《ヒータ＆エアコン》 | 8620 | フロント・ヒータ・コア取替（含 フロント・ヒータ・ユニット脱着） | 6.7
ふそう | キャンター | FE63E | 4M51 |  | 《ヒータ＆エアコン》 | 8630 | ヒータ・ウォータ・バルブ取替 | 0.8
ふそう | キャンター | FE63E | 4M51 |  | 《ヒータ＆エアコン》 | 8640 | フロント・ブロア・モータ取替（１個） | 1.2
ふそう | キャンター | FE63E | 4M51 |  | 《ヒータ＆エアコン》 | 8650 | フロント・ブロア・モータ・レジスタ取替（１個） | 0.6
ふそう | キャンター | FE63E | 4M51 |  | 《ヒータ＆エアコン》 | 8720 | フロント・エアコン・ユニット脱着（含 ガス・チャージ） | 3.3
ふそう | キャンター | FE63E | 4M51 |  | 《ヒータ＆エアコン》 | 8722 | フロント・エバポレータ取替（含 ガス・チャージ） | 3.8
ふそう | キャンター | FE63E | 4M51 |  | 《ヒータ＆エアコン》 | 8730 | クーラ・コンプレッサ取替（含 ガス・チャージ） | 2.8
ふそう | キャンター | FE63E | 4M51 |  | 《ヒータ＆エアコン》 | 8740 | クーラ・コンプレッサ・マグネチック・クラッチ取替（除 ガス・チャージ） | 2.2
ふそう | キャンター | FE63E | 4M51 |  | 《ヒータ＆エアコン》 | 8750 | クーラ・コンデンサ脱着（含 ガス・チャージ） | 1.7
ふそう | キャンター | FE63E | 4M51 |  | 《ヒータ＆エアコン》 | 8760 | クーラ・レシーバ・タンク取替（含 ガス・チャージ） | 1
ふそう | キャンター | FE63E | 4M51 |  | 《ヒータ＆エアコン》 | 8770 | フロント・クーラ・エキスパンション・バルブ取替（含 ガス・チャージ） | 2.8
ふそう | キャンター | FE63E | 4M51 |  | フレーム＆ボデー
ふそう | キャンター | FE63E | 4M51 |  | フレーム＆ボデー | 9010 | フロント・バンパ取替 | 0.4
ふそう | キャンター | FE63E | 4M51 |  | フレーム＆ボデー | 9030 | リヤ・バンパ取替 | 0.3
ふそう | キャンター | FE63E | 4M51 |  | フレーム＆ボデー | 9050 | ラジエータ・グリル脱着 | 0.4
ふそう | キャンター | FE63E | 4M51 |  | フレーム＆ボデー | 9210 | フロント・ドア・ウインド・ガラス取替（１枚） | 1.1
ふそう | キャンター | FE63E | 4M51 |  | フレーム＆ボデー | 9230 | フロント・ドア・ウインド・レギュレータ取替（１個） | 1
ふそう | キャンター | FE63E | 4M51 |  | フレーム＆ボデー | 9240 | フロント・ドア・ストライカ取替/調整（ボデー側）（１個） | 0.2
ふそう | キャンター | FE63E | 4M51 |  | フレーム＆ボデー | 9250 | フロント・ドア・ロック取替（１個） | 1
ふそう | キャンター | FE63E | 4M51 |  | フレーム＆ボデー | 9270 | ドア・キー・シリンダ取替（１個） | 0.8
ふそう | キャンター | FE63E | 4M51 |  | フレーム＆ボデー | 9280 | キー・シリンダ・セット取替（１台） | 2.5
ふそう | キャンター | FE63E | 4M51 |  | フレーム＆ボデー | 9320 | バック・ミラーAssy取替（１個） | 0.2
ふそう | キャンター | FE63E | 4M51 |  | フレーム＆ボデー | 9321 | バック・ミラー・レンズ取替（１個） | 0.5
ふそう | キャンター | FE63E | 4M51 |  | フレーム＆ボデー | 9330 | アンダ・ミラーAssy取替 | 0.2
ふそう | キャンター | FE63E | 4M51 |  | フレーム＆ボデー | 9350 | ルーム・ミラーAssy取替 | 0.3
ふそう | キャンター | FE639 | 4D34-T4 | 30 | 自家用 ６か月点検 基本点検 |  |  | 1.4
ふそう | キャンター | FE639 | 4D34-T4 | 40 | 自家用 １２か月点検 基本点検 |  |  | 5.5
ふそう | キャンター | FE639 | 4D34-T4 |  | 自家用 １２か月点検 保安確認検査 |  |  | 1.5
ふそう | キャンター | FE639 | 4D34-T4 | 60 | 事業用 ３か月点検 基本点検 |  |  | 3.2
ふそう | キャンター | FE639 | 4D34-T4 | 70 | 事業用 １２か月点検 基本点検 ２ＷＤ車 |  |  | 8.2
ふそう | キャンター | FE639 | 4D34-T4 |  | 事業用 １２か月点検 保安確認検査 |  |  | 1.5
ふそう | キャンター | FE639 | 4D34-T4 |  | 法定定期点検時附加作業（１年、２年、１２か月点検時に適用）
ふそう | キャンター | FE639 | 4D34-T4 |  | 法定定期点検時附加作業（１年、２年、１２か月点検時に適用） | 100 | 下廻り塗装 | 2
ふそう | キャンター | FE639 | 4D34-T4 |  | 法定定期点検時附加作業（１年、２年、１２か月点検時に適用） | 110 | ヘッドライト調整 | 0.4
ふそう | キャンター | FE639 | 4D34-T4 |  | 法定定期点検時附加作業（１年、２年、１２か月点検時に適用） | 120 | フロント及びリヤ・ブレーキ清掃（１台） | 0.3
ふそう | キャンター | FE639 | 4D34-T4 |  | 法定定期点検時附加作業（１年、２年、１２か月点検時に適用） | 130 | エンジン、下廻り洗浄 | 2
ふそう | キャンター | FE639 | 4D34-T4 |  | 法定定期点検時附加作業（１年、２年、１２か月点検時に適用） | 150 | 日常点検 | 0.3
ふそう | キャンター | FE639 | 4D34-T4 |  | 法定定期点検時附加作業（１年、２年、１２か月点検時に適用） | 151 | 長期使用車両推奨点検 | 0.4
ふそう | キャンター | FE639 | 4D34-T4 |  | 法定定期点検時附加作業（１年、２年、１２か月点検時に適用） | 160 | フロント及びリヤ・ハブ・グリス取替（１台）（含 ベアリング・グリス取替） | 1.2
ふそう | キャンター | FE639 | 4D34-T4 |  | エンジン本体、ハイブリッド
ふそう | キャンター | FE639 | 4D34-T4 |  | エンジン本体、ハイブリッド | 1080 | Ｖベルト全数調整 | 0.3
ふそう | キャンター | FE639 | 4D34-T4 |  | エンジン本体、ハイブリッド | 1090 | Ｖベルト全数取替 | 0.5
ふそう | キャンター | FE639 | 4D34-T4 |  | エンジン本体、ハイブリッド | 1670 | メーン・マフラ取替（１個） | 0.5
ふそう | キャンター | FE639 | 4D34-T4 |  | ルブリケーション、クーリング、フューエル
ふそう | キャンター | FE639 | 4D34-T4 |  | ルブリケーション、クーリング、フューエル | 2050 | エンジン・オイル取替 | 0.2
ふそう | キャンター | FE639 | 4D34-T4 |  | ルブリケーション、クーリング、フューエル |  | 〈整備追加点数〉アンダ・カバー付 | 0.1
ふそう | キャンター | FE639 | 4D34-T4 |  | ルブリケーション、クーリング、フューエル | 2300 | エンジン冷却液（クーラント）取替 | 0.4
ふそう | キャンター | FE639 | 4D34-T4 |  | ルブリケーション、クーリング、フューエル | 2460 | フューエル・フィルタ取替（１個） | 0.5
ふそう | キャンター | FE639 | 4D34-T4 |  | エンジン・エレクトリカル
ふそう | キャンター | FE639 | 4D34-T4 |  | エンジン・エレクトリカル | 3010 | バッテリ比重測定/電解液補充 | 0.3
ふそう | キャンター | FE639 | 4D34-T4 |  | パワートレーン
ふそう | キャンター | FE639 | 4D34-T4 |  | パワートレーン | 4090 | クラッチの遊び調整 | 0.2
ふそう | キャンター | FE639 | 4D34-T4 |  | パワートレーン | 4230 | マニュアル・トランスミッション・オイル取替 | 0.3
ふそう | キャンター | FE639 | 4D34-T4 |  | パワートレーン | 4250 | オートマチック・トランスミッション・フルード取替〔トルコン・チェンジャ使用，レベル・ゲージより抜取り〕 | 0.8
ふそう | キャンター | FE639 | 4D34-T4 |  | パワートレーン | 4260 | トランスミッション・リヤ・オイル・シール取替 | 1.3
ふそう | キャンター | FE639 | 4D34-T4 |  | パワートレーン |  | 〈整備追加点数〉Ｍ／Ｔ車 | 0.5
ふそう | キャンター | FE639 | 4D34-T4 |  | パワートレーン |  | 〈整備追加点数〉ＦＥ６３９，ＦＥ６３６ | 0.5
ふそう | キャンター | FE639 | 4D34-T4 |  | パワートレーン | 4731 | リヤ・ディファレンシャル・オイル取替（１軸） | 0.4
ふそう | キャンター | FE639 | 4D34-T4 |  | アクスル＆サスペンション
ふそう | キャンター | FE639 | 4D34-T4 |  | アクスル＆サスペンション | 5500 | フロント・スプリング・リーフ取替（１枚）（含 フロント・リーフ・スプリングAssy脱着） | 1.5
ふそう | キャンター | FE639 | 4D34-T4 |  | アクスル＆サスペンション | 5800 | リヤ・スプリング・リーフ取替（１枚）（含 リヤ・リーフ・スプリングAssy脱着） | 1.5
ふそう | キャンター | FE639 | 4D34-T4 |  | ステアリング
ふそう | キャンター | FE639 | 4D34-T4 |  | ステアリング | 6020 | フロント・トーイン調整（１軸） | 0.5
ふそう | キャンター | FE639 | 4D34-T4 |  | ブレーキ
ふそう | キャンター | FE639 | 4D34-T4 |  | ブレーキ | 7022 | フロント・ブレーキ・シュー取替（１軸） | 1
ふそう | キャンター | FE639 | 4D34-T4 |  | ブレーキ | 7042 | フロント・ホイール・シリンダＯ／Ｈ（１軸） | 1.5
ふそう | キャンター | FE639 | 4D34-T4 |  | ブレーキ | 7053 | フロント・ブレーキ・ドラムとライニングとのすき間調整（１軸） | 0.3
ふそう | キャンター | FE639 | 4D34-T4 |  | ブレーキ | 7070 | フロント・ディスク・パッド取替（１台） | 0.6
ふそう | キャンター | FE639 | 4D34-T4 |  | ブレーキ |  | 〈整備追加点数〉ツイン・キャリパ | 0.2
ふそう | キャンター | FE639 | 4D34-T4 |  | ブレーキ | 7080 | フロント・ディスク・キャリパＯ／Ｈ（１台） | 1.2
ふそう | キャンター | FE639 | 4D34-T4 |  | ブレーキ |  | 〈整備追加点数〉ツイン・キャリパ | 0.4
ふそう | キャンター | FE639 | 4D34-T4 |  | ブレーキ | 7222 | リヤ・ブレーキ・シュー取替（１軸） | 1.1
ふそう | キャンター | FE639 | 4D34-T4 |  | ブレーキ | 7242 | リヤ・ホイール・シリンダＯ／Ｈ（１軸） | 1.5
ふそう | キャンター | FE639 | 4D34-T4 |  | ブレーキ | 7253 | リヤ・ブレーキ・ドラムとライニングとのすき間調整（１軸） | 0.4
ふそう | キャンター | FE639 | 4D34-T4 |  | ブレーキ | 7410 | パーキング・ブレーキ調整（含 ブレーキの引きずり点検） | 0.4
ふそう | キャンター | FE639 | 4D34-T4 |  | ブレーキ |  | 〔注意〕センタ・ブレーキ・ドラムとライニングとのすき間調整を含む
ふそう | キャンター | FE639 | 4D34-T4 |  | ブレーキ | 7510 | ブレーキ・マスタ・シリンダＯ／Ｈ | 0.8
ふそう | キャンター | FE639 | 4D34-T4 |  | ブレーキ | 7540 | ブレーキ・フルード取替 | 0.4
ふそう | キャンター | FE639 | 4D34-T4 |  | 一般整備
ふそう | キャンター | FE639 | 4D34-T4 |  | エンジン本体、ハイブリッド
ふそう | キャンター | FE639 | 4D34-T4 |  | エンジン本体、ハイブリッド | 1040 | 噴射時期調整（含 アイドリング調整） | 0.6
ふそう | キャンター | FE639 | 4D34-T4 |  | エンジン本体、ハイブリッド | 1070 | ディーゼル・スモーク測定 | 0.4
ふそう | キャンター | FE639 | 4D34-T4 |  | エンジン本体、ハイブリッド | 1080 | Vベルト全数調整 | 0.4
ふそう | キャンター | FE639 | 4D34-T4 |  | エンジン本体、ハイブリッド | 1081 | オルタネータ（ファン）・ベルト調整 | 0.3
ふそう | キャンター | FE639 | 4D34-T4 |  | エンジン本体、ハイブリッド | 1082 | エアコン・ベルト調整 | 0.3
ふそう | キャンター | FE639 | 4D34-T4 |  | エンジン本体、ハイブリッド | 1090 | Vベルト全数取替 | 0.7
ふそう | キャンター | FE639 | 4D34-T4 |  | エンジン本体、ハイブリッド | 1091 | オルタネータ（ファン）・ベルト取替 | 0.7
ふそう | キャンター | FE639 | 4D34-T4 |  | エンジン本体、ハイブリッド | 1092 | エアコン・ベルト取替 | 0.4
ふそう | キャンター | FE639 | 4D34-T4 |  | エンジン本体、ハイブリッド | 1100 | エア・クリーナ・エレメント清掃/取替 | 0.3
ふそう | キャンター | FE639 | 4D34-T4 |  | エンジン本体、ハイブリッド | 1210 | エンジン脱着 | 8.8
ふそう | キャンター | FE639 | 4D34-T4 |  | エンジン本体、ハイブリッド | 1220 | エンジンO/H（含 エンジン脱着） | 41.3
ふそう | キャンター | FE639 | 4D34-T4 |  | エンジン本体、ハイブリッド | 1230 | シリンダ・ヘッド・カバー・ガスケット取替（１台） | 0.3
ふそう | キャンター | FE639 | 4D34-T4 |  | エンジン本体、ハイブリッド |  | ４Ｄ３５エンジン | 0.4
ふそう | キャンター | FE639 | 4D34-T4 |  | エンジン本体、ハイブリッド | 1240 | シリンダ・ヘッド・ガスケット取替（１台） | 3.5
ふそう | キャンター | FE639 | 4D34-T4 |  | エンジン本体、ハイブリッド |  | 〈整備追加点数〉Ｔ／Ｃ付 | 1.1
ふそう | キャンター | FE639 | 4D34-T4 |  | エンジン本体、ハイブリッド | 1250 | シリンダ・ヘッドO/H（１台）（含 シリンダ・ヘッド脱着） | 9
ふそう | キャンター | FE639 | 4D34-T4 |  | エンジン本体、ハイブリッド |  | 〈整備追加点数〉Ｔ／Ｃ付 | 1.1
ふそう | キャンター | FE639 | 4D34-T4 |  | エンジン本体、ハイブリッド | 1270 | バルブ・ロッカ・アーム取替（１台） | 1.9
ふそう | キャンター | FE639 | 4D34-T4 |  | エンジン本体、ハイブリッド | 1290 | カムシャフト取替（１台） | 12.1
ふそう | キャンター | FE639 | 4D34-T4 |  | エンジン本体、ハイブリッド |  | 〈整備追加点数〉Ｔ／Ｃ付 | 1.1
ふそう | キャンター | FE639 | 4D34-T4 |  | エンジン本体、ハイブリッド | 1310 | バルブ・クリアランス調整 | 0.7
ふそう | キャンター | FE639 | 4D34-T4 |  | エンジン本体、ハイブリッド | 1410 | クランク・プーリ脱着・取替 | 2.4
ふそう | キャンター | FE639 | 4D34-T4 |  | エンジン本体、ハイブリッド | 1420 | フライホイール脱着（含 トランスミッション脱着） | 6.2
ふそう | キャンター | FE639 | 4D34-T4 |  | エンジン本体、ハイブリッド | 1430 | クランクシャフト・リヤ・オイル・シール取替Ｍ／Ｔ車（含 トランスミッション脱着） | 6.4
ふそう | キャンター | FE639 | 4D34-T4 |  | エンジン本体、ハイブリッド | 1440 | クランクシャフト・フロント・オイル・シール取替 | 3.7
ふそう | キャンター | FE639 | 4D34-T4 |  | エンジン本体、ハイブリッド | 1500 | エンジン・フロント・マウント取替（片側） | 0.8
ふそう | キャンター | FE639 | 4D34-T4 |  | エンジン本体、ハイブリッド | 1510 | エンジン・リヤ・マウント取替（片側） | 0.7
ふそう | キャンター | FE639 | 4D34-T4 |  | 《インテーク＆エキゾースト》
ふそう | キャンター | FE639 | 4D34-T4 |  | 《インテーク＆エキゾースト》 | 1610 | インテーク・マニホールド・ガスケット取替（１台） | 0.8
ふそう | キャンター | FE639 | 4D34-T4 |  | 《インテーク＆エキゾースト》 |  | 〈整備追加点数〉Ｔ／Ｃ付 | 1.1
ふそう | キャンター | FE639 | 4D34-T4 |  | 《インテーク＆エキゾースト》 | 1620 | エキゾースト・マニホールド・ガスケット取替（１台） | 1.1
ふそう | キャンター | FE639 | 4D34-T4 |  | 《インテーク＆エキゾースト》 |  | 〈整備追加点数〉Ｔ／Ｃ付 | 1.1
ふそう | キャンター | FE639 | 4D34-T4 |  | 《インテーク＆エキゾースト》 | 1630 | エキゾースト・フロント・パイプ・フランジ/ガスケット取替（１個） | 0.6
ふそう | キャンター | FE639 | 4D34-T4 |  | 《インテーク＆エキゾースト》 | 1640 | エキゾースト・フロント・パイプ取替（１本） | 0.7
ふそう | キャンター | FE639 | 4D34-T4 |  | 《インテーク＆エキゾースト》 | 1650 | エキゾースト・センタ・パイプ取替（１本） | 0.7
ふそう | キャンター | FE639 | 4D34-T4 |  | 《インテーク＆エキゾースト》 | 1670 | メーン・マフラ取替（１個） | 0.7
ふそう | キャンター | FE639 | 4D34-T4 |  | 《インテーク＆エキゾースト》 | 1680 | エキゾースト・テール・パイプ取替（１本） | 0.6
ふそう | キャンター | FE639 | 4D34-T4 |  | 《インテーク＆エキゾースト》 | 1700 | インタ・クーラ取替（１個） | 1.3
ふそう | キャンター | FE639 | 4D34-T4 |  | 《インテーク＆エキゾースト》 | 1710 | ターボチャージャ取替（１個） | 2.8
ふそう | キャンター | FE639 | 4D34-T4 |  | ルブリケーション、クーリング、フューエル
ふそう | キャンター | FE639 | 4D34-T4 |  | 《ルブリケーション（潤滑）》
ふそう | キャンター | FE639 | 4D34-T4 |  | 《ルブリケーション（潤滑）》 | 2010 | オイル・パン脱着/オイル・パン・パッキン取替 | 1.7
ふそう | キャンター | FE639 | 4D34-T4 |  | 《ルブリケーション（潤滑）》 | 2020 | オイル・ポンプ取替 | 1
ふそう | キャンター | FE639 | 4D34-T4 |  | 《ルブリケーション（潤滑）》 | 2030 | オイル・フィルタ取替 | 0.4
ふそう | キャンター | FE639 | 4D34-T4 |  | 《ルブリケーション（潤滑）》 | 2031 | オイル・フィルタ（フルフロー、バイパス・フィルタ）取替 | 0.5
ふそう | キャンター | FE639 | 4D34-T4 |  | 《ルブリケーション（潤滑）》 | 2050 | エンジン・オイル取替 | 0.3
ふそう | キャンター | FE639 | 4D34-T4 |  | 《ルブリケーション（潤滑）》 |  | 〈整備追加点数〉アンダー・カバー付 | 0.2
ふそう | キャンター | FE639 | 4D34-T4 |  | 《クーリング（冷却）》
ふそう | キャンター | FE639 | 4D34-T4 |  | 《クーリング（冷却）》 | 2210 | ウォータ・ポンプ取替 | 1.4
ふそう | キャンター | FE639 | 4D34-T4 |  | 《クーリング（冷却）》 | 2220 | ラジエータ・ロアー・ホース取替 | 0.6
ふそう | キャンター | FE639 | 4D34-T4 |  | 《クーリング（冷却）》 | 2230 | ラジエータ・アッパ・ホース取替 | 0.5
ふそう | キャンター | FE639 | 4D34-T4 |  | 《クーリング（冷却）》 | 2240 | サーモスタット取替 | 0.5
ふそう | キャンター | FE639 | 4D34-T4 |  | 《クーリング（冷却）》 | 2250 | ラジエータ脱着（１個） | 1.3
ふそう | キャンター | FE639 | 4D34-T4 |  | 《クーリング（冷却）》 | 2260 | ラジエータ・リザーブ・タンク取替 | 0.3
ふそう | キャンター | FE639 | 4D34-T4 |  | 《クーリング（冷却）》 | 2270 | ファン・ブレード取替 | 0.9
ふそう | キャンター | FE639 | 4D34-T4 |  | 《クーリング（冷却）》 | 2280 | ファン・カップリング取替 | 1.1
ふそう | キャンター | FE639 | 4D34-T4 |  | 《クーリング（冷却）》 | 2300 | エンジン冷却液（クーラント）取替 | 0.6
ふそう | キャンター | FE639 | 4D34-T4 |  | 《クーリング（冷却）》 | 2310 | エンジン・オイル・クーラ取替 | 0.6
ふそう | キャンター | FE639 | 4D34-T4 |  | 《フューエル（燃料）》
ふそう | キャンター | FE639 | 4D34-T4 |  | 《フューエル（燃料）》 | 2460 | フューエル・フィルタ取替 | 0.6
ふそう | キャンター | FE639 | 4D34-T4 |  | 《フューエル（燃料）》 | 2610 | インジェクション・ポンプ脱着 | 3.9
ふそう | キャンター | FE639 | 4D34-T4 |  | 《フューエル（燃料）》 |  | ４Ｄ３５エンジン | 7.2
ふそう | キャンター | FE639 | 4D34-T4 |  | 《フューエル（燃料）》 | 2620 | インジェクション・ノズル・ホルダAssy脱着（１本） | 0.6
ふそう | キャンター | FE639 | 4D34-T4 |  | 《フューエル（燃料）》 | 2640 | フューエル・フィード・ポンプ取替 | 0.7
ふそう | キャンター | FE639 | 4D34-T4 |  | 《フューエル（燃料）》 | 2810 | フューエル・タンク脱着（１台）（除 燃料抜き取り、注入） | 1.5
ふそう | キャンター | FE639 | 4D34-T4 |  | 《フューエル（燃料）》 | 2820 | アクセル・ワイヤ取替 | 0.7
ふそう | キャンター | FE639 | 4D34-T4 |  | エンジン・エレクトリカル
ふそう | キャンター | FE639 | 4D34-T4 |  | エンジン・エレクトリカル | 3010 | バッテリ比重測定/電解液補充 | 0.4
ふそう | キャンター | FE639 | 4D34-T4 |  | エンジン・エレクトリカル | 3080 | イグニッション・スイッチ取替 | 0.7
ふそう | キャンター | FE639 | 4D34-T4 |  | エンジン・エレクトリカル | 3100 | オルタネータ取替 | 1.1
ふそう | キャンター | FE639 | 4D34-T4 |  | エンジン・エレクトリカル | 3110 | スタータ・モータ取替 | 1.1
ふそう | キャンター | FE639 | 4D34-T4 |  | エンジン・エレクトリカル | 3120 | グロー・プラグ取替（１本） | 0.6
ふそう | キャンター | FE639 | 4D34-T4 |  | エンジン・エレクトリカル | 3130 | インテーク・エア・ヒータ取替（１個） | 0.3
ふそう | キャンター | FE639 | 4D34-T4 |  | エンジン・エレクトリカル | 3160 | 水温センサ取替（コンピュータ用）（１個） | 0.4
ふそう | キャンター | FE639 | 4D34-T4 |  | エンジン・エレクトリカル | 3190 | TDCセンサ取替（１個） | 0.4
ふそう | キャンター | FE639 | 4D34-T4 |  | エンジン・エレクトリカル | 3230 | エンジン・コントロール・ユニット取替（１個） | 0.4
ふそう | キャンター | FE639 | 4D34-T4 |  | パワートレーン
ふそう | キャンター | FE639 | 4D34-T4 |  | 《クラッチ》
ふそう | キャンター | FE639 | 4D34-T4 |  | 《クラッチ》 | 4011 | クラッチO/H （含 トランスミッション脱着、クラッチ・カバーAssyO/H、クラッチ・ディスク取替、レリーズ・ベアリング取替） | 5.5
ふそう | キャンター | FE639 | 4D34-T4 |  | 《クラッチ》 | 4030 | クラッチ・マスタ・シリンダO/H | 1
ふそう | キャンター | FE639 | 4D34-T4 |  | 《クラッチ》 | 4040 | クラッチ・マスタ・シリンダ取替 | 0.8
ふそう | キャンター | FE639 | 4D34-T4 |  | 《クラッチ》 | 4050 | クラッチ・レリーズ・シリンダO/H | 1
ふそう | キャンター | FE639 | 4D34-T4 |  | 《クラッチ》 | 4060 | クラッチ・レリーズ・シリンダ取替 | 0.7
ふそう | キャンター | FE639 | 4D34-T4 |  | 《クラッチ》 | 4080 | クラッチ倍力装置取替 | 1.9
ふそう | キャンター | FE639 | 4D34-T4 |  | 《トランスミッション》
ふそう | キャンター | FE639 | 4D34-T4 |  | 《トランスミッション》 | 4210 | マニュアル・トランスミッション脱着 | 4.6
ふそう | キャンター | FE639 | 4D34-T4 |  | 《トランスミッション》 | 4220 | マニュアル・トランスミッションO/H（含 トランスミッション脱着） | 11.6
ふそう | キャンター | FE639 | 4D34-T4 |  | 《トランスミッション》 |  | Ｍ／Ｔ型式（Ｍ０３５Ｓ６） | 12.1
ふそう | キャンター | FE639 | 4D34-T4 |  | 《トランスミッション》 | 4230 | マニュアル・トランスミッション・オイル取替 | 0.4
ふそう | キャンター | FE639 | 4D34-T4 |  | 《トランスミッション》 | 4260 | トランスミッション・リヤ・オイル・シール取替 | 2.3
ふそう | キャンター | FE639 | 4D34-T4 |  | 《トランスミッション》 | 4270 | スピード・メータ・ドライブ・ギヤ取替 | 2.2
ふそう | キャンター | FE639 | 4D34-T4 |  | 《トランスミッション》 | 4280 | スピード・メータ・ドリブン・ギヤ取替 | 0.6
ふそう | キャンター | FE639 | 4D34-T4 |  | 《トランスミッション》 | 4300 | スピード・メータ・ケーブル取替 | 1.3
ふそう | キャンター | FE639 | 4D34-T4 |  | 《トランスミッション》 | 4340 | ニュートラル・セフティ・スイッチ（インヒビタ・スイッチ）取替/調整 | 0.3
ふそう | キャンター | FE639 | 4D34-T4 |  | 《プロペラ・シャフト》
ふそう | キャンター | FE639 | 4D34-T4 |  | 《プロペラ・シャフト》 | 4510 | プロペラ・シャフト脱着（１本） | 0.7
ふそう | キャンター | FE639 | 4D34-T4 |  | 《プロペラ・シャフト》 | 4520 | プロペラ・シャフト・センタ・ベアリング取替（１個） | 1.3
ふそう | キャンター | FE639 | 4D34-T4 |  | 《プロペラ・シャフト》 | 4530 | ユニバーサル・ジョイント・スパイダ・キット取替（１個） | 1.4
ふそう | キャンター | FE639 | 4D34-T4 |  | 《ディファレンシャル》
ふそう | キャンター | FE639 | 4D34-T4 |  | 《ディファレンシャル》 | 4710 | リヤ・ディファレンシャル・キャリアAssy脱着 | 2.2
ふそう | キャンター | FE639 | 4D34-T4 |  | 《ディファレンシャル》 | 4720 | リヤ・ディファレンシャルO/H（含 ディファレンシャル脱着） | 9.1
ふそう | キャンター | FE639 | 4D34-T4 |  | 《ディファレンシャル》 | 4731 | リヤ・ディファレンシャル・オイル取替（１軸） | 0.5
ふそう | キャンター | FE639 | 4D34-T4 |  | 《ディファレンシャル》 | 4740 | リヤ・ディファレンシャル・ドライブ・ピニオン・オイル・シール取替 | 1.1
ふそう | キャンター | FE639 | 4D34-T4 |  | アクスル＆サスペンション
ふそう | キャンター | FE639 | 4D34-T4 |  | 《フロント・アクスル》
ふそう | キャンター | FE639 | 4D34-T4 |  | 《フロント・アクスル》 | 5010 | ステアリング・ナックル取替（１輪）（含 トーイン，ストッパ調整） | 3.1
ふそう | キャンター | FE639 | 4D34-T4 |  | 《フロント・アクスル》 | 5020 | ナックル・アーム取替（１輪）（含 トーイン調整） | 1.3
ふそう | キャンター | FE639 | 4D34-T4 |  | 《フロント・アクスル》 | 5030 | キング・ピン取替（１輪） | 2.6
ふそう | キャンター | FE639 | 4D34-T4 |  | 《フロント・アクスル》 | 5040 | フロント・ハブ取替（１輪） | 2.2
ふそう | キャンター | FE639 | 4D34-T4 |  | 《フロント・アクスル》 | 5050 | フロント・ハブ・ベアリング（インナ・アウタ）取替（１輪） | 1.1
ふそう | キャンター | FE639 | 4D34-T4 |  | 《フロント・アクスル》 | 5060 | フロント・ハブ・オイル・シール取替（１輪） | 0.8
ふそう | キャンター | FE639 | 4D34-T4 |  | 《フロント・アクスル》 | 5070 | フロント・ハブ・ボルト取替（１本） | 1.2
ふそう | キャンター | FE639 | 4D34-T4 |  | 《リヤ・アクスル》
ふそう | キャンター | FE639 | 4D34-T4 |  | 《リヤ・アクスル》 | 5220 | リヤ・アクスル・ハウジング（駆動軸）取替（１軸） | 7.4
ふそう | キャンター | FE639 | 4D34-T4 |  | 《リヤ・アクスル》 | 5230 | リヤ・アクスル・シャフト取替（１本） | 0.4
ふそう | キャンター | FE639 | 4D34-T4 |  | 《リヤ・アクスル》 | 5250 | リヤ・アクスル・シャフト・オイル・シール取替（１輪） | 0.4
ふそう | キャンター | FE639 | 4D34-T4 |  | 《リヤ・アクスル》 | 5260 | リヤ・ハブ取替（１輪） | 2.4
ふそう | キャンター | FE639 | 4D34-T4 |  | 《リヤ・アクスル》 | 5270 | リヤ・ハブ・ベアリング（インナ・アウタ）取替（１輪） | 1.7
ふそう | キャンター | FE639 | 4D34-T4 |  | 《リヤ・アクスル》 | 5280 | リヤ・ハブ・オイル・シール取替（１輪） | 1.1
ふそう | キャンター | FE639 | 4D34-T4 |  | 《リヤ・アクスル》 | 5290 | リヤ・ハブ・ボルト取替（１本） | 1.8
ふそう | キャンター | FE639 | 4D34-T4 |  | 《フロント・サスペンション》
ふそう | キャンター | FE639 | 4D34-T4 |  | 《フロント・サスペンション》 | 5410 | フロント・アッパ・サスペンション・アーム取替（片側） | 2.8
ふそう | キャンター | FE639 | 4D34-T4 |  | 《フロント・サスペンション》 | 5420 | フロント・アッパ・ボール・ジョイント取替（片側） | 2.3
ふそう | キャンター | FE639 | 4D34-T4 |  | 《フロント・サスペンション》 | 5430 | フロント・アッパ・ボール・ジョイント・ダスト・ブーツ取替（片側） | 2.4
ふそう | キャンター | FE639 | 4D34-T4 |  | 《フロント・サスペンション》 | 5440 | フロント・ロアー・サスペンション・アーム取替（片側） | 5
ふそう | キャンター | FE639 | 4D34-T4 |  | 《フロント・サスペンション》 | 5450 | フロント・ロアー・ボール・ジョイント取替（片側） | 5.5
ふそう | キャンター | FE639 | 4D34-T4 |  | 《フロント・サスペンション》 | 5460 | フロント・ロアー・ボール・ジョイント・ダスト・ブーツ取替（片側） | 5.6
ふそう | キャンター | FE639 | 4D34-T4 |  | 《フロント・サスペンション》 | 5470 | フロント・コイル・スプリング取替（片側） | 2.3
ふそう | キャンター | FE639 | 4D34-T4 |  | 《フロント・サスペンション》 | 5480 | フロント・ショック・アブソーバ取替（１本） | 0.4
ふそう | キャンター | FE639 | 4D34-T4 |  | 《フロント・サスペンション》 |  | 独立懸架式 | 2.3
ふそう | キャンター | FE639 | 4D34-T4 |  | 《フロント・サスペンション》 | 5490 | フロント・リーフ・スプリングAssy脱着（１個） | 1.3
ふそう | キャンター | FE639 | 4D34-T4 |  | 《フロント・サスペンション》 | 5500 | フロント・スプリング・リーフ取替（１個）（含 スプリング脱着） | 1.9
ふそう | キャンター | FE639 | 4D34-T4 |  | 《フロント・サスペンション》 | 5510 | フロント・リーフ・スプリング・ブッシュ取替（１個） | 2.1
ふそう | キャンター | FE639 | 4D34-T4 |  | 《フロント・サスペンション》 | 5520 | フロント・リーフ・スプリング・シャックル・ピン・ブッシュ取替（１個） | 1
ふそう | キャンター | FE639 | 4D34-T4 |  | 《リヤ・サスペンション》
ふそう | キャンター | FE639 | 4D34-T4 |  | 《リヤ・サスペンション》 | 5780 | リヤ・ショック・アブソーバ取替（１本） | 0.4
ふそう | キャンター | FE639 | 4D34-T4 |  | 《リヤ・サスペンション》 | 5790 | リヤ・リーフ・スプリングAssy脱着（１個） | 1.4
ふそう | キャンター | FE639 | 4D34-T4 |  | 《リヤ・サスペンション》 | 5800 | リヤ・スプリング・リーフ取替（１個）（含 スプリング脱着） | 1.9
ふそう | キャンター | FE639 | 4D34-T4 |  | 《リヤ・サスペンション》 | 5810 | リヤ・リーフ・スプリング・ブッシュ取替（１個） | 0.4
ふそう | キャンター | FE639 | 4D34-T4 |  | 《リヤ・サスペンション》 | 5820 | リヤ・リーフ・スプリング・シャックル・ピン・ブッシュ取替（１個） | 0.7
ふそう | キャンター | FE639 | 4D34-T4 |  | ステアリング
ふそう | キャンター | FE639 | 4D34-T4 |  | ステアリング | 6010 | フロント・ホイール・アライメント測定（トーイン、キャンバ、キャスタ、キングピン傾斜角、ハンドル切れ角、平行度） | 1.3
ふそう | キャンター | FE639 | 4D34-T4 |  | ステアリング | 6020 | フロント・トーイン調整（１軸） | 0.7
ふそう | キャンター | FE639 | 4D34-T4 |  | ステアリング | 6040 | キャスタ調整 | 1.9
ふそう | キャンター | FE639 | 4D34-T4 |  | ステアリング | 6050 | ハンドル切れ角調整 | 0.6
ふそう | キャンター | FE639 | 4D34-T4 |  | ステアリング | 6060 | ステアリング・ギヤ・ボックス取替 | 2.1
ふそう | キャンター | FE639 | 4D34-T4 |  | ステアリング | 6090 | ピットマン・アーム取替 | 0.8
ふそう | キャンター | FE639 | 4D34-T4 |  | ステアリング | 6100 | ドラッグ・リンク取替（１本） | 0.7
ふそう | キャンター | FE639 | 4D34-T4 |  | ステアリング | 6110 | タイロッド取替（１本）（含 トーイン調整） | 1.3
ふそう | キャンター | FE639 | 4D34-T4 |  | ステアリング | 6120 | タイロッド・エンド取替（１個）（含 トーイン調整） | 0.9
ふそう | キャンター | FE639 | 4D34-T4 |  | ステアリング | 6130 | タイロッド・エンド・ダスト・ブーツ取替（１個） | 0.4
ふそう | キャンター | FE639 | 4D34-T4 |  | ステアリング | 6160 | パワー・ステアリング・オイル・ポンプ取替 | 1.7
ふそう | キャンター | FE639 | 4D34-T4 |  | ブレーキ
ふそう | キャンター | FE639 | 4D34-T4 |  | ブレーキ | 7020 | フロント・ブレーキ・シュー取替（１台） | 2
ふそう | キャンター | FE639 | 4D34-T4 |  | ブレーキ | 7040 | フロント・ホイール・シリンダO/H（１台） | 3
ふそう | キャンター | FE639 | 4D34-T4 |  | ブレーキ | 7050 | フロント・ホイール・シリンダ取替（１個） | 1.3
ふそう | キャンター | FE639 | 4D34-T4 |  | ブレーキ | 7051 | フロント・ホイール・シリンダ取替（１輪） | 1.6
ふそう | キャンター | FE639 | 4D34-T4 |  | ブレーキ | 7061 | フロント・ブレーキ・ホース取替（１台） | 1.1
ふそう | キャンター | FE639 | 4D34-T4 |  | ブレーキ | 7070 | フロント・ディスク・パッド取替（１台） | 1.3
ふそう | キャンター | FE639 | 4D34-T4 |  | ブレーキ | 7080 | フロント・ディスク・キャリパO/H（１台） | 2.6
ふそう | キャンター | FE639 | 4D34-T4 |  | ブレーキ | 7090 | フロント・ディスク・キャリパ取替（１輪） | 1.4
ふそう | キャンター | FE639 | 4D34-T4 |  | ブレーキ | 7100 | フロント・ディスク・ロータ取替（１輪） | 2.3
ふそう | キャンター | FE639 | 4D34-T4 |  | ブレーキ | 7210 | リヤ・ブレーキ・ドラム脱着（１台）（含ライニング残量点検） | 1.7
ふそう | キャンター | FE639 | 4D34-T4 |  | ブレーキ | 7220 | リヤ・ブレーキ・シュー取替（１台） | 2.3
ふそう | キャンター | FE639 | 4D34-T4 |  | ブレーキ | 7240 | リヤ・ホイール・シリンダO/H（１台） | 3.1
ふそう | キャンター | FE639 | 4D34-T4 |  | ブレーキ | 7250 | リヤ・ホイール・シリンダ取替（１個） | 1.7
ふそう | キャンター | FE639 | 4D34-T4 |  | ブレーキ | 7251 | リヤ・ホイール・シリンダ取替（１輪） | 1.8
ふそう | キャンター | FE639 | 4D34-T4 |  | ブレーキ | 7261 | リヤ・ブレーキ・ホース取替（１台） | 1.1
ふそう | キャンター | FE639 | 4D34-T4 |  | ブレーキ | 7410 | パーキング・ブレーキ調整 | 0.3
ふそう | キャンター | FE639 | 4D34-T4 |  | ブレーキ | 7420 | パーキング・ブレーキ・ワイヤ取替（１台） | 0.8
ふそう | キャンター | FE639 | 4D34-T4 |  | ブレーキ | 7440 | センタ・ブレーキ・シュー取替 | 1.1
ふそう | キャンター | FE639 | 4D34-T4 |  | ブレーキ | 7510 | ブレーキ・マスタ・シリンダO/H | 1.7
ふそう | キャンター | FE639 | 4D34-T4 |  | ブレーキ | 7520 | ブレーキ・マスタ・シリンダ取替 | 1.4
ふそう | キャンター | FE639 | 4D34-T4 |  | ブレーキ | 7530 | 倍力装置取替（１個） | 2.1
ふそう | キャンター | FE639 | 4D34-T4 |  | ブレーキ | 7540 | ブレーキ・フルード取替 | 0.8
ふそう | キャンター | FE639 | 4D34-T4 |  | ブレーキ | 7610 | ABSフロント・ホイール・スピード・センサ取替（１個） | 1
ふそう | キャンター | FE639 | 4D34-T4 |  | ブレーキ | 7620 | ABSリヤ・ホイール・スピード・センサ取替（１個） | 2.5
ふそう | キャンター | FE639 | 4D34-T4 |  | ブレーキ | 7640 | ABSハイドロリック・ユニット取替 | 1.5
ふそう | キャンター | FE639 | 4D34-T4 |  | ブレーキ | 7650 | ABSコントロール・ユニット取替 | 0.4
ふそう | キャンター | FE639 | 4D34-T4 |  | ブレーキ | 7720 | バキューム・ポンプ取替 | 1.2
ふそう | キャンター | FE639 | 4D34-T4 |  | ブレーキ | 7890 | エキゾースト・ブレーキ・マグネチック・バルブ取替 | 0.4
ふそう | キャンター | FE639 | 4D34-T4 |  | ブレーキ | 7900 | エキゾースト・ブレーキ・バルブ取替（１個） | 1.3
ふそう | キャンター | FE639 | 4D34-T4 |  | ブレーキ | 7910 | エキゾースト・ブレーキ・コントロール・シリンダ取替（１個） | 0.4
ふそう | キャンター | FE639 | 4D34-T4 |  | ボデー・エレクトリカル
ふそう | キャンター | FE639 | 4D34-T4 |  | 《メータ＆スイッチ》
ふそう | キャンター | FE639 | 4D34-T4 |  | 《メータ＆スイッチ》 | 8010 | コンビネーション・メータ取替 | 0.6
ふそう | キャンター | FE639 | 4D34-T4 |  | 《メータ＆スイッチ》 | 8020 | フューエル・レシーバ・ユニット取替 | 0.7
ふそう | キャンター | FE639 | 4D34-T4 |  | 《メータ＆スイッチ》 | 8030 | フューエル・センダ・ユニット取替（１個） | 0.3
ふそう | キャンター | FE639 | 4D34-T4 |  | 《メータ＆スイッチ》 | 8040 | ウォータ・テンパレチャ・レシーバ・ユニット取替 | 0.9
ふそう | キャンター | FE639 | 4D34-T4 |  | 《メータ＆スイッチ》 | 8050 | ウォータ・テンパレチャ・センダ・ユニット取替 | 0.3
ふそう | キャンター | FE639 | 4D34-T4 |  | 《メータ＆スイッチ》 | 8060 | オイル・プレッシャ・スイッチ取替 | 0.3
ふそう | キャンター | FE639 | 4D34-T4 |  | 《メータ＆スイッチ》 | 8070 | スピード・メータ取替 | 0.7
ふそう | キャンター | FE639 | 4D34-T4 |  | 《メータ＆スイッチ》 | 8080 | タコ・メータ取替 | 0.9
ふそう | キャンター | FE639 | 4D34-T4 |  | 《メータ＆スイッチ》 | 8220 | ライト＆ターン・スイッチ取替 | 0.7
ふそう | キャンター | FE639 | 4D34-T4 |  | 《メータ＆スイッチ》 | 8230 | バック・ランプ・スイッチ取替 | 0.3
ふそう | キャンター | FE639 | 4D34-T4 |  | 《メータ＆スイッチ》 | 8240 | ストップ・ランプ・スイッチ取替 | 0.3
ふそう | キャンター | FE639 | 4D34-T4 |  | 《メータ＆スイッチ》
ふそう | キャンター | FE639 | 4D34-T4 |  | 《メータ＆スイッチ》 | 8250 | ヘッドランプ取替（１個） | 0.7
ふそう | キャンター | FE639 | 4D34-T4 |  | 《メータ＆スイッチ》 | 8260 | フロント・ターン・シグナル・ランプ取替（１個） | 0.3
ふそう | キャンター | FE639 | 4D34-T4 |  | 《メータ＆スイッチ》 | 8261 | フロント・ターン・シグナル・ランプ・レンズ取替（１個） | 0.3
ふそう | キャンター | FE639 | 4D34-T4 |  | 《メータ＆スイッチ》 | 8270 | サイド・ターン・シグナル・ランプ取替（１個） | 0.2
ふそう | キャンター | FE639 | 4D34-T4 |  | 《メータ＆スイッチ》 | 8280 | リヤ・コンビネーション・ランプ取替（１個） | 0.3
ふそう | キャンター | FE639 | 4D34-T4 |  | 《メータ＆スイッチ》 | 8281 | リヤ・コンビネーション・ランプ・レンズ取替（１個） | 0.2
ふそう | キャンター | FE639 | 4D34-T4 |  | 《メータ＆スイッチ》 | 8290 | バック・ランプ取替（１個） | 0.3
ふそう | キャンター | FE639 | 4D34-T4 |  | 《メータ＆スイッチ》 | 8291 | バック・ランプ・レンズ取替（１個） | 0.2
ふそう | キャンター | FE639 | 4D34-T4 |  | 《メータ＆スイッチ》 | 8300 | ライセンス・ランプ取替（１個） | 0.2
ふそう | キャンター | FE639 | 4D34-T4 |  | 《メータ＆スイッチ》 | 8301 | ライセンス・ランプ・レンズ取替（１個） | 0.2
ふそう | キャンター | FE639 | 4D34-T4 |  | 《メータ＆スイッチ》 | 8310 | ルーム・ランプ取替（１個） | 0.3
ふそう | キャンター | FE639 | 4D34-T4 |  | 《メータ＆スイッチ》 | 8410 | ホーン取替（１個） | 0.8
ふそう | キャンター | FE639 | 4D34-T4 |  | 《メータ＆スイッチ》 | 8420 | ウインド・ウォッシャ・ポンプ取替（１個） | 0.3
ふそう | キャンター | FE639 | 4D34-T4 |  | 《メータ＆スイッチ》 | 8430 | ウインド・ウォッシャ・ノズル取替（１個） | 0.6
ふそう | キャンター | FE639 | 4D34-T4 |  | 《メータ＆スイッチ》 | 8440 | ウインド・ワイパ・スイッチ取替 | 0.6
ふそう | キャンター | FE639 | 4D34-T4 |  | 《メータ＆スイッチ》 | 8450 | フロント・ワイパ・モータ取替 | 6.4
ふそう | キャンター | FE639 | 4D34-T4 |  | 《メータ＆スイッチ》 | 8470 | フロント・ワイパ・リンク取替 | 6.4
ふそう | キャンター | FE639 | 4D34-T4 |  | 《附属装置》
ふそう | キャンター | FE639 | 4D34-T4 |  | 《附属装置》 | 8490 | ラジオ・アンテナ取替 | 1.7
ふそう | キャンター | FE639 | 4D34-T4 |  | 《附属装置》 | 8500 | シガレット・ライタ取替（１個） | 1.1
ふそう | キャンター | FE639 | 4D34-T4 |  | 《附属装置》 | 8510 | パワー・ウインド・モータ取替（１個） | 1.7
ふそう | キャンター | FE639 | 4D34-T4 |  | 《ヒータ＆エアコン》
ふそう | キャンター | FE639 | 4D34-T4 |  | 《ヒータ＆エアコン》 | 8610 | ヒータ・ユニット脱着 | 5.7
ふそう | キャンター | FE639 | 4D34-T4 |  | 《ヒータ＆エアコン》 | 8620 | ヒータ・コア取替（含 ヒータ・ユニット脱着） | 6
ふそう | キャンター | FE639 | 4D34-T4 |  | 《ヒータ＆エアコン》 | 8630 | ヒータ・ウォータ・バルブ取替 | 0.8
ふそう | キャンター | FE639 | 4D34-T4 |  | 《ヒータ＆エアコン》 | 8640 | ブロア・モータ取替（１個） | 0.5
ふそう | キャンター | FE639 | 4D34-T4 |  | 《ヒータ＆エアコン》 | 8650 | ブロア・モータ・レジスタ取替 | 0.4
ふそう | キャンター | FE639 | 4D34-T4 |  | 《ヒータ＆エアコン》 | 8720 | エアコン・ユニット脱着 | 7.2
ふそう | キャンター | FE639 | 4D34-T4 |  | 《ヒータ＆エアコン》 | 8730 | クーラ・コンプレッサ取替 | 2.8
ふそう | キャンター | FE639 | 4D34-T4 |  | 《ヒータ＆エアコン》 | 8750 | クーラ・コンデンサ脱着（含 ガス・チャージ） | 1.7
ふそう | キャンター | FE639 | 4D34-T4 |  | 《ヒータ＆エアコン》 | 8760 | クーラ・レシーバ・タンク取替（含 ガス・チャージ） | 1
ふそう | キャンター | FE639 | 4D34-T4 |  | フレーム＆ボデー
ふそう | キャンター | FE639 | 4D34-T4 |  | フレーム＆ボデー | 9010 | フロント・バンパ取替 | 0.4
ふそう | キャンター | FE639 | 4D34-T4 |  | フレーム＆ボデー | 9030 | リヤ・バンパ取替 | 0.3
ふそう | キャンター | FE639 | 4D34-T4 |  | フレーム＆ボデー | 9050 | ラジエータ・グリル脱着 | 0.4
ふそう | キャンター | FE639 | 4D34-T4 |  | フレーム＆ボデー | 9210 | フロント・ドア・ウインド・ガラス取替（１枚） | 1.1
ふそう | キャンター | FE639 | 4D34-T4 |  | フレーム＆ボデー | 9230 | ドア・ウインド・レギュレータ取替（１個） | 1
ふそう | キャンター | FE639 | 4D34-T4 |  | フレーム＆ボデー | 9240 | ドア・ストライカ取替/調整（ボデー側）（１個） | 0.2
ふそう | キャンター | FE639 | 4D34-T4 |  | フレーム＆ボデー | 9250 | ドア・ロック取替（１個） | 1
ふそう | キャンター | FE639 | 4D34-T4 |  | フレーム＆ボデー | 9270 | ドア・キー・シリンダ取替（１個） | 0.8
ふそう | キャンター | FE639 | 4D34-T4 |  | フレーム＆ボデー | 9320 | バック・ミラーAssy取替（１個） | 0.2
ふそう | キャンター | FE639 | 4D34-T4 |  | フレーム＆ボデー | 9321 | バック・ミラー取替（１個） | 0.5
ふそう | キャンター | FE639 | 4D34-T4 |  | フレーム＆ボデー | 9330 | アンダ・ミラーAssy取替 | 0.2
ふそう | キャンター | FE639 | 4D34-T4 |  | フレーム＆ボデー | 9331 | アンダ・ミラー取替 | 0.5
ふそう | キャンター | FE639 | 4D34-T4 |  | フレーム＆ボデー | 9340 | サイド・アンダ・ミラーAssy取替 | 0.5
ふそう | キャンター | FE639 | 4D34-T4 |  | フレーム＆ボデー | 9341 | サイド・アンダ・ミラー取替 | 0.5
ふそう | キャンター | FE639 | 4D34-T4 |  | フレーム＆ボデー | 9350 | ルーム・ミラーAssy取替 | 0.3
ふそう | キャンター | FE638 | 4D35 | 30 | 自家用 ６か月点検 基本点検 |  |  | 1.4
ふそう | キャンター | FE638 | 4D35 | 40 | 自家用 １２か月点検 基本点検 ２ＷＤ車 |  |  | 6
ふそう | キャンター | FE638 | 4D35 |  | 自家用 １２か月点検 基本点検 ４ＷＤ車 |  |  | 6.4
ふそう | キャンター | FE638 | 4D35 |  | 自家用 １２か月点検 保安確認検査 |  |  | 1.5
ふそう | キャンター | FE638 | 4D35 | 60 | 事業用 ３か月点検 基本点検 |  |  | 3.3
ふそう | キャンター | FE638 | 4D35 | 70 | 事業用 １２か月点検 基本点検 ２ＷＤ車 |  |  | 8.7
ふそう | キャンター | FE638 | 4D35 |  | 事業用 １２か月点検 基本点検 ４ＷＤ車 |  |  | 9.1
ふそう | キャンター | FE638 | 4D35 |  | 事業用 １２か月点検 保安確認検査 |  |  | 1.5
ふそう | キャンター | FE638 | 4D35 |  | 法定定期点検時附加作業（１年、２年、１２か月点検時に適用）
ふそう | キャンター | FE638 | 4D35 |  | 法定定期点検時附加作業（１年、２年、１２か月点検時に適用） | 100 | 下廻り塗装 | 2
ふそう | キャンター | FE638 | 4D35 |  | 法定定期点検時附加作業（１年、２年、１２か月点検時に適用） | 110 | ヘッドライト調整 | 0.4
ふそう | キャンター | FE638 | 4D35 |  | 法定定期点検時附加作業（１年、２年、１２か月点検時に適用） | 120 | フロント及びリヤ・ブレーキ清掃（１台） | 0.3
ふそう | キャンター | FE638 | 4D35 |  | 法定定期点検時附加作業（１年、２年、１２か月点検時に適用） | 130 | エンジン、下廻り洗浄 | 2
ふそう | キャンター | FE638 | 4D35 |  | 法定定期点検時附加作業（１年、２年、１２か月点検時に適用） | 150 | 日常点検 | 0.3
ふそう | キャンター | FE638 | 4D35 |  | 法定定期点検時附加作業（１年、２年、１２か月点検時に適用） | 151 | 長期使用車両推奨点検 | 0.4
ふそう | キャンター | FE638 | 4D35 |  | 法定定期点検時附加作業（１年、２年、１２か月点検時に適用） | 160 | フロント及びリヤ・ハブ・グリス取替（１台）（含 ベアリング・グリス取替） | 1.2
ふそう | キャンター | FE638 | 4D35 |  | エンジン本体、ハイブリッド
ふそう | キャンター | FE638 | 4D35 |  | エンジン本体、ハイブリッド | 1080 | Ｖベルト全数調整 | 0.4
ふそう | キャンター | FE638 | 4D35 |  | エンジン本体、ハイブリッド | 1090 | Ｖベルト全数取替 | 0.5
ふそう | キャンター | FE638 | 4D35 |  | エンジン本体、ハイブリッド | 1670 | メーン・マフラ取替（１個） | 0.5
ふそう | キャンター | FE638 | 4D35 |  | ルブリケーション、クーリング、フューエル
ふそう | キャンター | FE638 | 4D35 |  | ルブリケーション、クーリング、フューエル | 2050 | エンジン・オイル取替 | 0.2
ふそう | キャンター | FE638 | 4D35 |  | ルブリケーション、クーリング、フューエル |  | 〈整備追加点数〉アンダ・カバー付 | 0.1
ふそう | キャンター | FE638 | 4D35 |  | ルブリケーション、クーリング、フューエル | 2300 | エンジン冷却液（クーラント）取替 | 0.4
ふそう | キャンター | FE638 | 4D35 |  | ルブリケーション、クーリング、フューエル | 2460 | フューエル・フィルタ取替（１個） | 0.5
ふそう | キャンター | FE638 | 4D35 |  | エンジン・エレクトリカル
ふそう | キャンター | FE638 | 4D35 |  | エンジン・エレクトリカル | 3010 | バッテリ比重測定/電解液補充 | 0.3
ふそう | キャンター | FE638 | 4D35 |  | パワートレーン
ふそう | キャンター | FE638 | 4D35 |  | パワートレーン | 4090 | クラッチの遊び調整 | 0.2
ふそう | キャンター | FE638 | 4D35 |  | パワートレーン |  | 〈整備追加点数〉アンダ・カバー付 | 0.1
ふそう | キャンター | FE638 | 4D35 |  | パワートレーン | 4230 | マニュアル・トランスミッション・オイル取替 | 0.3
ふそう | キャンター | FE638 | 4D35 |  | パワートレーン | 4250 | オートマチック・トランスミッション・フルード取替〔トルコン・チェンジャ使用，レベル・ゲージより抜取り〕 | 0.9
ふそう | キャンター | FE638 | 4D35 |  | パワートレーン | 4260 | トランスミッション・リヤ・オイル・シール取替 | 1.3
ふそう | キャンター | FE638 | 4D35 |  | パワートレーン |  | 〈整備追加点数〉Ｍ／Ｔ車 | 0.5
ふそう | キャンター | FE638 | 4D35 |  | パワートレーン | 4630 | フロント・ディファレンシャル・オイル取替 | 0.4
ふそう | キャンター | FE638 | 4D35 |  | パワートレーン | 4731 | リヤ・ディファレンシャル・オイル取替（１軸） | 0.4
ふそう | キャンター | FE638 | 4D35 |  | アクスル＆サスペンション
ふそう | キャンター | FE638 | 4D35 |  | アクスル＆サスペンション | 5091 | フロント・ドライブ・シャフト・インナ・ブーツ取替（右側）（含 ドライブ・シャフト脱着） | 2.9
ふそう | キャンター | FE638 | 4D35 |  | アクスル＆サスペンション | 5092 | フロント・ドライブ・シャフト・インナ・ブーツ取替（左側）（含 ドライブ・シャフト脱着） | 2.9
ふそう | キャンター | FE638 | 4D35 |  | アクスル＆サスペンション | 5101 | フロント・ドライブ・シャフト・アウタ・ブーツ取替（右側）（含 ドライブ・シャフト脱着） | 2.9
ふそう | キャンター | FE638 | 4D35 |  | アクスル＆サスペンション | 5102 | フロント・ドライブ・シャフト・アウタ・ブーツ取替（左側）（含 ドライブ・シャフト脱着） | 2.9
ふそう | キャンター | FE638 | 4D35 |  | アクスル＆サスペンション | 5500 | フロント・スプリング・リーフ取替（１枚）（含 フロント・リーフ・スプリングAssy脱着） | 1.5
ふそう | キャンター | FE638 | 4D35 |  | アクスル＆サスペンション | 5800 | リヤ・スプリング・リーフ取替（１枚）（含 リヤ・リーフ・スプリングAssy脱着） | 1.5
ふそう | キャンター | FE638 | 4D35 |  | ステアリング
ふそう | キャンター | FE638 | 4D35 |  | ステアリング | 6020 | フロント・トーイン調整（１軸） | 0.5
ふそう | キャンター | FE638 | 4D35 |  | ステアリング | 6071 | ステアリング・ラック・ブーツ取替（片側）（含 トーイン調整） | 1
ふそう | キャンター | FE638 | 4D35 |  | ブレーキ
ふそう | キャンター | FE638 | 4D35 |  | ブレーキ | 7022 | フロント・ブレーキ・シュー取替（１軸） | 1
ふそう | キャンター | FE638 | 4D35 |  | ブレーキ | 7042 | フロント・ホイール・シリンダＯ／Ｈ（１軸） | 1.5
ふそう | キャンター | FE638 | 4D35 |  | ブレーキ | 7053 | フロント・ブレーキ・ドラムとライニングとのすき間調整（１軸） | 0.3
ふそう | キャンター | FE638 | 4D35 |  | ブレーキ | 7070 | フロント・ディスク・パッド取替（１台） | 0.6
ふそう | キャンター | FE638 | 4D35 |  | ブレーキ |  | 〈整備追加点数〉ツイン・キャリパ | 0.2
ふそう | キャンター | FE638 | 4D35 |  | ブレーキ | 7080 | フロント・ディスク・キャリパＯ／Ｈ（１台） | 1.2
ふそう | キャンター | FE638 | 4D35 |  | ブレーキ |  | 〈整備追加点数〉ツイン・キャリパ | 0.4
ふそう | キャンター | FE638 | 4D35 |  | ブレーキ | 7222 | リヤ・ブレーキ・シュー取替（１軸） | 1.1
ふそう | キャンター | FE638 | 4D35 |  | ブレーキ | 7242 | リヤ・ホイール・シリンダＯ／Ｈ（１軸） | 1.5
ふそう | キャンター | FE638 | 4D35 |  | ブレーキ | 7253 | リヤ・ブレーキ・ドラムとライニングとのすき間調整（１軸） | 0.4
ふそう | キャンター | FE638 | 4D35 |  | ブレーキ | 7410 | パーキング・ブレーキ調整〔センタ・ブレーキ・ドラムとライニングとのすき間調整を含む〕 | 0.3
ふそう | キャンター | FE638 | 4D35 |  | ブレーキ | 7510 | ブレーキ・マスタ・シリンダＯ／Ｈ | 0.8
ふそう | キャンター | FE638 | 4D35 |  | ブレーキ | 7540 | ブレーキ・フルード取替 | 0.4
ふそう | キャンター | FE638 | 4D35 |  | 一般整備
ふそう | キャンター | FE638 | 4D35 |  | エンジン本体、ハイブリッド
ふそう | キャンター | FE638 | 4D35 |  | エンジン本体、ハイブリッド | 1040 | 噴射時期調整（含 アイドリング調整） | 0.5
ふそう | キャンター | FE638 | 4D35 |  | エンジン本体、ハイブリッド | 1050 | アイドリング調整 | 0.3
ふそう | キャンター | FE638 | 4D35 |  | エンジン本体、ハイブリッド | 1070 | ディーゼル・スモーク測定 | 0.4
ふそう | キャンター | FE638 | 4D35 |  | エンジン本体、ハイブリッド | 1080 | Ｖベルト全数調整 | 0.5
ふそう | キャンター | FE638 | 4D35 |  | エンジン本体、ハイブリッド | 1081 | オルタネータ（ファン）・ベルト調整 | 0.3
ふそう | キャンター | FE638 | 4D35 |  | エンジン本体、ハイブリッド | 1082 | エアコン・ベルト調整 | 0.3
ふそう | キャンター | FE638 | 4D35 |  | エンジン本体、ハイブリッド | 1090 | Ｖベルト全数取替 | 0.7
ふそう | キャンター | FE638 | 4D35 |  | エンジン本体、ハイブリッド | 1091 | オルタネータ（ファン）・ベルト取替 | 0.7
ふそう | キャンター | FE638 | 4D35 |  | エンジン本体、ハイブリッド | 1092 | エアコン・ベルト取替 | 0.5
ふそう | キャンター | FE638 | 4D35 |  | エンジン本体、ハイブリッド | 1100 | エア・クリーナ・エレメント清掃/取替 | 0.3
ふそう | キャンター | FE638 | 4D35 |  | エンジン本体、ハイブリッド | 1210 | エンジン脱着 | 8.8
ふそう | キャンター | FE638 | 4D35 |  | エンジン本体、ハイブリッド |  | 〈整備追加点数〉４ＷＤ車 | 2.2
ふそう | キャンター | FE638 | 4D35 |  | エンジン本体、ハイブリッド | 1220 | エンジンO/H（含 エンジン脱着） | 34.8
ふそう | キャンター | FE638 | 4D35 |  | エンジン本体、ハイブリッド |  | 〈整備追加点数〉４ＷＤ車 | 2.2
ふそう | キャンター | FE638 | 4D35 |  | エンジン本体、ハイブリッド | 1230 | シリンダ・ヘッド・カバー・ガスケット取替（１台） | 0.6
ふそう | キャンター | FE638 | 4D35 |  | エンジン本体、ハイブリッド | 1240 | シリンダ・ヘッド・ガスケット取替（１台） | 3.9
ふそう | キャンター | FE638 | 4D35 |  | エンジン本体、ハイブリッド | 1250 | シリンダ・ヘッドO/H（１台）（含 シリンダ・ヘッド脱着） | 7.9
ふそう | キャンター | FE638 | 4D35 |  | エンジン本体、ハイブリッド | 1270 | バルブ・ロッカ・アーム取替（１台） | 1.7
ふそう | キャンター | FE638 | 4D35 |  | エンジン本体、ハイブリッド | 1280 | バルブ・ロッカ・シャフト取替（１台） | 1.7
ふそう | キャンター | FE638 | 4D35 |  | エンジン本体、ハイブリッド | 1290 | カムシャフト取替（１台） | 12.1
ふそう | キャンター | FE638 | 4D35 |  | エンジン本体、ハイブリッド | 1310 | バルブ・クリアランス調整 | 0.7
ふそう | キャンター | FE638 | 4D35 |  | エンジン本体、ハイブリッド | 1410 | クランク・プーリ脱着 | 2.4
ふそう | キャンター | FE638 | 4D35 |  | エンジン本体、ハイブリッド | 1420 | フライホイール脱着（含 トランスミッション脱着） | 6.2
ふそう | キャンター | FE638 | 4D35 |  | エンジン本体、ハイブリッド |  | 〈整備追加点数〉４ＷＤ車 | 2.2
ふそう | キャンター | FE638 | 4D35 |  | エンジン本体、ハイブリッド | 1430 | クランクシャフト・リヤ・オイル・シール取替Ｍ/Ｔ車（含 トランスミッション脱着） | 6.6
ふそう | キャンター | FE638 | 4D35 |  | エンジン本体、ハイブリッド |  | 〈整備追加点数〉４ＷＤ車 | 2.2
ふそう | キャンター | FE638 | 4D35 |  | エンジン本体、ハイブリッド | 1431 | クランクシャフト・リヤ・オイル・シール取替Ａ/Ｔ車（含 トランスミッション脱着） | 7.5
ふそう | キャンター | FE638 | 4D35 |  | エンジン本体、ハイブリッド |  | 〈整備追加点数〉４ＷＤ車 | 0.5
ふそう | キャンター | FE638 | 4D35 |  | エンジン本体、ハイブリッド | 1440 | クランクシャフト・フロント・オイル・シール取替 | 3.7
ふそう | キャンター | FE638 | 4D35 |  | エンジン本体、ハイブリッド | 1450 | ドライブ・プレート脱着（含 トランスミッション脱着） | 7.1
ふそう | キャンター | FE638 | 4D35 |  | エンジン本体、ハイブリッド |  | 〈整備追加点数〉４ＷＤ車 | 0.5
ふそう | キャンター | FE638 | 4D35 |  | エンジン本体、ハイブリッド | 1500 | エンジン・フロント・マウント取替（１個） | 0.8
ふそう | キャンター | FE638 | 4D35 |  | エンジン本体、ハイブリッド | 1520 | トランスミッション・マウント取替（１個） | 0.7
ふそう | キャンター | FE638 | 4D35 |  | 《インテーク＆エキゾースト》
ふそう | キャンター | FE638 | 4D35 |  | 《インテーク＆エキゾースト》 | 1610 | インテーク・マニホールド・ガスケット取替（１個） | 0.8
ふそう | キャンター | FE638 | 4D35 |  | 《インテーク＆エキゾースト》 | 1620 | エキゾースト・マニホールド・ガスケット取替（１個） | 1.1
ふそう | キャンター | FE638 | 4D35 |  | 《インテーク＆エキゾースト》 | 1630 | エキゾースト・フロント・パイプ・フランジ/ガスケット取替（１個） | 1.2
ふそう | キャンター | FE638 | 4D35 |  | 《インテーク＆エキゾースト》 | 1640 | エキゾースト・フロント・パイプ取替（１本） | 0.7
ふそう | キャンター | FE638 | 4D35 |  | 《インテーク＆エキゾースト》 | 1670 | メーン・マフラ取替（１個） | 0.7
ふそう | キャンター | FE638 | 4D35 |  | 《インテーク＆エキゾースト》 | 1680 | エキゾースト・テール・パイプ取替（１本） | 0.6
ふそう | キャンター | FE638 | 4D35 |  | 《インテーク＆エキゾースト》 | 1690 | ＥＧＲバルブ取替（１個） | 0.9
ふそう | キャンター | FE638 | 4D35 |  | ルブリケーション、クーリング、フューエル
ふそう | キャンター | FE638 | 4D35 |  | 《ルブリケーション（潤滑）》
ふそう | キャンター | FE638 | 4D35 |  | 《ルブリケーション（潤滑）》 | 2010 | オイル・パン脱着/オイル・パン・パッキン取替 | 1.7
ふそう | キャンター | FE638 | 4D35 |  | 《ルブリケーション（潤滑）》 | 2020 | オイル・ポンプ取替 | 2.4
ふそう | キャンター | FE638 | 4D35 |  | 《ルブリケーション（潤滑）》 | 2030 | オイル・フィルタ取替 | 0.5
ふそう | キャンター | FE638 | 4D35 |  | 《ルブリケーション（潤滑）》 | 2050 | エンジン・オイル取替 | 0.3
ふそう | キャンター | FE638 | 4D35 |  | 《ルブリケーション（潤滑）》 |  | 〈整備追加点数〉アンダ・カバー付 | 0.2
ふそう | キャンター | FE638 | 4D35 |  | 《クーリング（冷却）》
ふそう | キャンター | FE638 | 4D35 |  | 《クーリング（冷却）》 | 2210 | ウォータ・ポンプ取替 | 1.7
ふそう | キャンター | FE638 | 4D35 |  | 《クーリング（冷却）》 | 2220 | ラジエータ・ロアー・ホース取替 | 0.6
ふそう | キャンター | FE638 | 4D35 |  | 《クーリング（冷却）》 | 2230 | ラジエータ・アッパ・ホース取替 | 0.5
ふそう | キャンター | FE638 | 4D35 |  | 《クーリング（冷却）》 | 2240 | サーモスタット取替 | 0.5
ふそう | キャンター | FE638 | 4D35 |  | 《クーリング（冷却）》 | 2250 | ラジエータ脱着（１個） | 1.3
ふそう | キャンター | FE638 | 4D35 |  | 《クーリング（冷却）》 | 2260 | ラジエータ・リザーブ・タンク取替 | 0.3
ふそう | キャンター | FE638 | 4D35 |  | 《クーリング（冷却）》 | 2270 | ファン・ブレード取替 | 0.9
ふそう | キャンター | FE638 | 4D35 |  | 《クーリング（冷却）》 | 2280 | ファン・カップリング取替 | 1.1
ふそう | キャンター | FE638 | 4D35 |  | 《クーリング（冷却）》 | 2300 | エンジン冷却液（クーラント）取替 | 0.5
ふそう | キャンター | FE638 | 4D35 |  | 《クーリング（冷却）》 | 2310 | エンジン・オイル・クーラ取替 | 0.6
ふそう | キャンター | FE638 | 4D35 |  | 《フューエル（燃料）》
ふそう | キャンター | FE638 | 4D35 |  | 《フューエル（燃料）》 | 2460 | フューエル・フィルタ取替（１個） | 0.6
ふそう | キャンター | FE638 | 4D35 |  | 《フューエル（燃料）》 | 2610 | インジェクション・ポンプ脱着 | 5
ふそう | キャンター | FE638 | 4D35 |  | 《フューエル（燃料）》 | 2620 | インジェクション・ノズル・ホルダAssy脱着（１本） | 0.6
ふそう | キャンター | FE638 | 4D35 |  | 《フューエル（燃料）》 | 2640 | フューエル・フィード・ポンプ取替 | 0.7
ふそう | キャンター | FE638 | 4D35 |  | 《フューエル（燃料）》 | 2811 | フューエル・タンク脱着（１個）（除 燃料抜き取り，注入） | 1
ふそう | キャンター | FE638 | 4D35 |  | 《フューエル（燃料）》 | 2820 | アクセル・ワイヤ取替 | 0.7
ふそう | キャンター | FE638 | 4D35 |  | エンジン・エレクトリカル
ふそう | キャンター | FE638 | 4D35 |  | エンジン・エレクトリカル | 3010 | バッテリ比重測定/電解液補充 | 0.4
ふそう | キャンター | FE638 | 4D35 |  | エンジン・エレクトリカル | 3080 | イグニッション・スイッチ取替 | 0.8
ふそう | キャンター | FE638 | 4D35 |  | エンジン・エレクトリカル | 3100 | オルタネータ取替 | 1.1
ふそう | キャンター | FE638 | 4D35 |  | エンジン・エレクトリカル | 3110 | スタータ・モータ取替 | 1.1
ふそう | キャンター | FE638 | 4D35 |  | エンジン・エレクトリカル | 3120 | グロー・プラグ取替（１本） | 0.6
ふそう | キャンター | FE638 | 4D35 |  | エンジン・エレクトリカル | 3160 | 水温センサ取替（コンピュータ用）（１個） | 0.4
ふそう | キャンター | FE638 | 4D35 |  | エンジン・エレクトリカル | 3230 | エンジン・コントロール・ユニット取替（１個） | 0.5
ふそう | キャンター | FE638 | 4D35 |  | パワートレーン
ふそう | キャンター | FE638 | 4D35 |  | 《クラッチ》
ふそう | キャンター | FE638 | 4D35 |  | 《クラッチ》 | 4010 | クラッチO/H〔含 トランスミッション脱着，クラッチ・カバーAssy取替，クラッチ・ディスク取替，レリーズ・ベアリング取替〕 | 5.5
ふそう | キャンター | FE638 | 4D35 |  | 《クラッチ》 |  | 〈整備追加点数〉４ＷＤ車 | 2.2
ふそう | キャンター | FE638 | 4D35 |  | 《クラッチ》 | 4020 | フライホイール・パイロット・ベアリング（ブッシュ）取替（クラッチ・カバー取外状態） | 0.3
ふそう | キャンター | FE638 | 4D35 |  | 《クラッチ》 | 4030 | クラッチ・マスタ・シリンダO/H | 1
ふそう | キャンター | FE638 | 4D35 |  | 《クラッチ》 | 4040 | クラッチ・マスタ・シリンダ取替 | 0.8
ふそう | キャンター | FE638 | 4D35 |  | 《クラッチ》 | 4050 | クラッチ・レリーズ・シリンダO/H | 1
ふそう | キャンター | FE638 | 4D35 |  | 《クラッチ》 | 4060 | クラッチ・レリーズ・シリンダ取替 | 0.7
ふそう | キャンター | FE638 | 4D35 |  | 《クラッチ》 | 4080 | クラッチ倍力装置取替 | 1.9
ふそう | キャンター | FE638 | 4D35 |  | 《クラッチ》 | 4090 | クラッチの遊び調整 | 0.3
ふそう | キャンター | FE638 | 4D35 |  | 《クラッチ》 |  | 〈整備追加点数〉アンダ・カバー付 | 0.2
ふそう | キャンター | FE638 | 4D35 |  | 《トランスミッション》
ふそう | キャンター | FE638 | 4D35 |  | 《トランスミッション》 | 4210 | マニュアル・トランスミッション脱着 | 4.6
ふそう | キャンター | FE638 | 4D35 |  | 《トランスミッション》 |  | 〈整備追加点数〉４ＷＤ車 | 2.2
ふそう | キャンター | FE638 | 4D35 |  | 《トランスミッション》 | 4220 | マニュアル・トランスミッションO/H（含 トランスミッション脱着） | 11.6
ふそう | キャンター | FE638 | 4D35 |  | 《トランスミッション》 |  | 〈整備追加点数〉４ＷＤ車 | 5
ふそう | キャンター | FE638 | 4D35 |  | 《トランスミッション》 |  | 〈整備追加点数〉６段Ｔ／Ｍ | 0.6
ふそう | キャンター | FE638 | 4D35 |  | 《トランスミッション》 | 4230 | マニュアル・トランスミッション・オイル取替 | 0.4
ふそう | キャンター | FE638 | 4D35 |  | 《トランスミッション》 | 4240 | オートマチック・トランスミッション脱着 | 6.8
ふそう | キャンター | FE638 | 4D35 |  | 《トランスミッション》 |  | 〈整備追加点数〉４ＷＤ車 | 0.5
ふそう | キャンター | FE638 | 4D35 |  | 《トランスミッション》 | 4250 | オートマチック・トランスミッション・フルード取替〔トルコン・チェンジャ使用レベル・ゲージより抜取り〕 | 1.1
ふそう | キャンター | FE638 | 4D35 |  | 《トランスミッション》 | 4260 | トランスミッション・リヤ・オイル・シール取替 | 1.7
ふそう | キャンター | FE638 | 4D35 |  | 《トランスミッション》 |  | 〈整備追加点数〉Ｍ／Ｔ車 | 0.7
ふそう | キャンター | FE638 | 4D35 |  | 《トランスミッション》 | 4270 | スピード・メータ・ドライブ・ギヤ取替 | 2.2
ふそう | キャンター | FE638 | 4D35 |  | 《トランスミッション》 | 4280 | スピード・メータ・ドリブン・ギヤ取替 | 0.6
ふそう | キャンター | FE638 | 4D35 |  | 《トランスミッション》 | 4300 | スピード・メータ・ケーブル取替 | 1.3
ふそう | キャンター | FE638 | 4D35 |  | 《トランスミッション》 | 4310 | トルクコンバータ取替（含 トランスミッション脱着） | 6.9
ふそう | キャンター | FE638 | 4D35 |  | 《トランスミッション》 |  | 〈整備追加点数〉４ＷＤ車 | 0.5
ふそう | キャンター | FE638 | 4D35 |  | 《トランスミッション》 | 4320 | オートマチック・トランスミッション・オイル・パン脱着 | 1.1
ふそう | キャンター | FE638 | 4D35 |  | 《トランスミッション》 | 4330 | オートマチック・トランスミッション・オイル・クーラ・ホース取替（１本） | 0.6
ふそう | キャンター | FE638 | 4D35 |  | 《トランスミッション》 | 4340 | ニュートラル・セフティ・スイッチ（インヒビタ・スイッチ）取替/調整 | 0.3
ふそう | キャンター | FE638 | 4D35 |  | 《トランスミッション》 | 4350 | トランスファ・アウトプット・シャフト・オイル・シール取替（１個） | 1.1
ふそう | キャンター | FE638 | 4D35 |  | 《プロペラ・シャフト》
ふそう | キャンター | FE638 | 4D35 |  | 《プロペラ・シャフト》 | 4510 | プロペラ・シャフト脱着（１本） | 0.7
ふそう | キャンター | FE638 | 4D35 |  | 《プロペラ・シャフト》 | 4520 | プロペラ・シャフト・センタ・ベアリング取替（１個） | 1.3
ふそう | キャンター | FE638 | 4D35 |  | 《プロペラ・シャフト》 | 4530 | ユニバーサル・ジョイント・スパイダ・キット取替（１個） | 1.4
ふそう | キャンター | FE638 | 4D35 |  | 《ディファレンシャル》
ふそう | キャンター | FE638 | 4D35 |  | 《ディファレンシャル》 | 4610 | フロント・ディファレンシャル・キャリアAssy脱着 | 2.2
ふそう | キャンター | FE638 | 4D35 |  | 《ディファレンシャル》 | 4620 | フロント・ディファレンシャルO/H（含 ディファレンシャル脱着） | 9.1
ふそう | キャンター | FE638 | 4D35 |  | 《ディファレンシャル》 | 4630 | フロント・ディファレンシャル・オイル取替 | 0.5
ふそう | キャンター | FE638 | 4D35 |  | 《ディファレンシャル》 | 4640 | フロント・ディファレンシャル・ドライブ・ピニオン・オイル・シール取替 | 1.1
ふそう | キャンター | FE638 | 4D35 |  | 《ディファレンシャル》 | 4710 | リヤ・ディファレンシャル・キャリアAssy脱着 | 2.2
ふそう | キャンター | FE638 | 4D35 |  | 《ディファレンシャル》 | 4720 | リヤ・ディファレンシャルO/H（含 ディファレンシャル脱着） | 9.1
ふそう | キャンター | FE638 | 4D35 |  | 《ディファレンシャル》 | 4731 | リヤ・ディファレンシャル・オイル取替（１軸） | 0.5
ふそう | キャンター | FE638 | 4D35 |  | 《ディファレンシャル》 | 4740 | リヤ・ディファレンシャル・ドライブ・ピニオン・オイル・シール取替 | 1.1
ふそう | キャンター | FE638 | 4D35 |  | アクスル＆サスペンション
ふそう | キャンター | FE638 | 4D35 |  | 《フロント・アクスル》
ふそう | キャンター | FE638 | 4D35 |  | 《フロント・アクスル》 | 5010 | ステアリング・ナックル取替（１輪）（含 トーイン，ストッパ調整） | 3.1
ふそう | キャンター | FE638 | 4D35 |  | 《フロント・アクスル》 |  | 〈整備追加点数〉４ＷＤ車 | 0.5
ふそう | キャンター | FE638 | 4D35 |  | 《フロント・アクスル》 | 5020 | ナックル・アーム取替（１輪）（含 トーイン調整） | 1.3
ふそう | キャンター | FE638 | 4D35 |  | 《フロント・アクスル》 | 5030 | キング・ピン取替（１輪） | 2.6
ふそう | キャンター | FE638 | 4D35 |  | 《フロント・アクスル》 |  | 〈整備追加点数〉４ＷＤ車 | 0.5
ふそう | キャンター | FE638 | 4D35 |  | 《フロント・アクスル》 | 5040 | フロント・ハブ取替（１輪） | 1.7
ふそう | キャンター | FE638 | 4D35 |  | 《フロント・アクスル》 |  | 〈整備追加点数〉４ＷＤ車 | 0.3
ふそう | キャンター | FE638 | 4D35 |  | 《フロント・アクスル》 | 5050 | フロント・ハブ・ベアリング（インナ・アウタ）取替（１輪） | 1.5
ふそう | キャンター | FE638 | 4D35 |  | 《フロント・アクスル》 |  | 〈整備追加点数〉４ＷＤ車 | 0.3
ふそう | キャンター | FE638 | 4D35 |  | 《フロント・アクスル》 | 5060 | フロント・ハブ・オイル・シール取替（１輪） | 1
ふそう | キャンター | FE638 | 4D35 |  | 《フロント・アクスル》 |  | 〈整備追加点数〉４ＷＤ車 | 0.3
ふそう | キャンター | FE638 | 4D35 |  | 《フロント・アクスル》 | 5070 | フロント・ハブ・ボルト取替（１本） | 1.2
ふそう | キャンター | FE638 | 4D35 |  | 《フロント・アクスル》 |  | 〈整備追加点数〉４ＷＤ車 | 0.3
ふそう | キャンター | FE638 | 4D35 |  | 《フロント・アクスル》 | 5080 | フロント・ドライブ・シャフト脱着（１本） | 3.2
ふそう | キャンター | FE638 | 4D35 |  | 《フロント・アクスル》 | 5090 | フロント・ドライブ・シャフト・インナ・ブーツ取替（１個） | 3.7
ふそう | キャンター | FE638 | 4D35 |  | 《フロント・アクスル》 | 5100 | フロント・ドライブ・シャフト・アウタ・ブーツ取替（１個） | 3.7
ふそう | キャンター | FE638 | 4D35 |  | 《フロント・アクスル》 | 5110 | フロント・アクスル・シャフト取替（片側） | 3.3
ふそう | キャンター | FE638 | 4D35 |  | 《リヤ・アクスル》
ふそう | キャンター | FE638 | 4D35 |  | 《リヤ・アクスル》 | 5220 | リヤ・アクスル・ハウジング（駆動軸）取替（１軸） | 7.4
ふそう | キャンター | FE638 | 4D35 |  | 《リヤ・アクスル》 | 5230 | リヤ・アクスル・シャフト取替（１本） | 0.6
ふそう | キャンター | FE638 | 4D35 |  | 《リヤ・アクスル》 | 5250 | リヤ・アクスル・シャフト・オイル・シール取替（１輪） | 0.8
ふそう | キャンター | FE638 | 4D35 |  | 《リヤ・アクスル》 | 5260 | リヤ・ハブ取替（１輪） | 2.4
ふそう | キャンター | FE638 | 4D35 |  | 《リヤ・アクスル》 | 5270 | リヤ・ハブ・ベアリング（インナ・アウタ）取替（１輪） | 2.1
ふそう | キャンター | FE638 | 4D35 |  | 《リヤ・アクスル》 | 5280 | リヤ・ハブ・オイル・シール取替（１輪） | 1.3
ふそう | キャンター | FE638 | 4D35 |  | 《リヤ・アクスル》 | 5290 | リヤ・ハブ・ボルト取替（１本） | 1.6
ふそう | キャンター | FE638 | 4D35 |  | 《フロント・サスペンション》
ふそう | キャンター | FE638 | 4D35 |  | 《フロント・サスペンション》 | 5410 | フロント・アッパ・サスペンション・アーム取替（片側） | 2.8
ふそう | キャンター | FE638 | 4D35 |  | 《フロント・サスペンション》 | 5420 | フロント・アッパ・ボール・ジョイント取替（片側） | 2.3
ふそう | キャンター | FE638 | 4D35 |  | 《フロント・サスペンション》 | 5440 | フロント・ロアー・サスペンション・アーム取替（片側） | 5
ふそう | キャンター | FE638 | 4D35 |  | 《フロント・サスペンション》 | 5450 | フロント・ロアー・ボール・ジョイント取替（片側） | 5.5
ふそう | キャンター | FE638 | 4D35 |  | 《フロント・サスペンション》 | 5470 | フロント・コイル・スプリング取替（片側） | 2.3
ふそう | キャンター | FE638 | 4D35 |  | 《フロント・サスペンション》 | 5480 | フロント・ショック・アブソーバ取替（１本） | 0.4
ふそう | キャンター | FE638 | 4D35 |  | 《フロント・サスペンション》 |  | 〈整備追加点数〉独立懸架式 | 1.9
ふそう | キャンター | FE638 | 4D35 |  | 《フロント・サスペンション》 | 5490 | フロント・リーフ・スプリングAssy脱着（１個） | 1.3
ふそう | キャンター | FE638 | 4D35 |  | 《フロント・サスペンション》 | 5500 | フロント・スプリング・リーフ取替（１個）（含 スプリング脱着） | 1.9
ふそう | キャンター | FE638 | 4D35 |  | 《フロント・サスペンション》 | 5510 | フロント・リーフ・スプリング・ブッシュ取替（１個） | 2.1
ふそう | キャンター | FE638 | 4D35 |  | 《フロント・サスペンション》 | 5520 | フロント・リーフ・スプリング・シャックル・ピン・ブッシュ取替（１個） | 1
ふそう | キャンター | FE638 | 4D35 |  | 《フロント・サスペンション》 | 5530 | フロント・トーション・バー・スプリング取替（片側） | 1.5
ふそう | キャンター | FE638 | 4D35 |  | 《フロント・サスペンション》 | 5550 | フロント・スタビライザ取替（１台） | 1.5
ふそう | キャンター | FE638 | 4D35 |  | 《リヤ・サスペンション》
ふそう | キャンター | FE638 | 4D35 |  | 《リヤ・サスペンション》 | 5780 | リヤ・ショック・アブソーバ取替（１本） | 0.4
ふそう | キャンター | FE638 | 4D35 |  | 《リヤ・サスペンション》 | 5790 | リヤ・リーフ・スプリングAssy脱着（１個） | 1.4
ふそう | キャンター | FE638 | 4D35 |  | 《リヤ・サスペンション》 | 5800 | リヤ・スプリング・リーフ取替（１個）（含 スプリング脱着） | 1.9
ふそう | キャンター | FE638 | 4D35 |  | 《リヤ・サスペンション》 | 5810 | リヤ・リーフ・スプリング・ブッシュ取替（１個） | 0.7
ふそう | キャンター | FE638 | 4D35 |  | 《リヤ・サスペンション》 | 5820 | リヤ・リーフ・スプリング・シャックル・ピン・ブッシュ取替（１個） | 0.7
ふそう | キャンター | FE638 | 4D35 |  | 《リヤ・サスペンション》 | 5860 | リヤ・スタビライザ取替 | 2
ふそう | キャンター | FE638 | 4D35 |  | ステアリング
ふそう | キャンター | FE638 | 4D35 |  | ステアリング | 6011 | フロント・ホイール・アライメント測定〔トーインキャンバキャスタキングピン傾斜角ハンドル切れ角平行度〕 | 1.3
ふそう | キャンター | FE638 | 4D35 |  | ステアリング | 6020 | フロント・トーイン調整（１軸） | 0.7
ふそう | キャンター | FE638 | 4D35 |  | ステアリング | 6040 | キャスタ調整（１軸） | 2
ふそう | キャンター | FE638 | 4D35 |  | ステアリング | 6050 | ハンドル切れ角調整（１軸）（バスはリーフ・サスペンション車に適用） | 0.6
ふそう | キャンター | FE638 | 4D35 |  | ステアリング | 6060 | ステアリング・ギヤ・ボックス取替 | 2.1
ふそう | キャンター | FE638 | 4D35 |  | ステアリング |  | 〈整備追加点数〉ラック＆ピニオン式 | 0.4
ふそう | キャンター | FE638 | 4D35 |  | ステアリング | 6071 | ステアリング・ラック・ブーツ取替（片側）（含 トーイン調整） | 1.3
ふそう | キャンター | FE638 | 4D35 |  | ステアリング | 6080 | ステアリング・ロック取替 | 1.7
ふそう | キャンター | FE638 | 4D35 |  | ステアリング | 6090 | ピットマン・アーム取替 | 0.8
ふそう | キャンター | FE638 | 4D35 |  | ステアリング | 6100 | ドラッグ・リンク取替（１本） | 0.7
ふそう | キャンター | FE638 | 4D35 |  | ステアリング | 6110 | タイロッド取替（１本）（含 トーイン調整） | 1.3
ふそう | キャンター | FE638 | 4D35 |  | ステアリング |  | 〈整備追加点数〉ラック＆ピニオン式 | 0.7
ふそう | キャンター | FE638 | 4D35 |  | ステアリング | 6120 | タイロッド・エンド取替（１個）（含 トーイン調整） | 0.9
ふそう | キャンター | FE638 | 4D35 |  | ステアリング | 6130 | タイロッド・エンド・ダスト・ブーツ取替（１個） | 0.4
ふそう | キャンター | FE638 | 4D35 |  | ステアリング | 6160 | パワー・ステアリング・オイル・ポンプ取替 | 1.7
ふそう | キャンター | FE638 | 4D35 |  | ブレーキ
ふそう | キャンター | FE638 | 4D35 |  | ブレーキ | 7020 | フロント・ブレーキ・シュー取替（１台） | 2
ふそう | キャンター | FE638 | 4D35 |  | ブレーキ | 7040 | フロント・ホイール・シリンダO/H（１台） | 3
ふそう | キャンター | FE638 | 4D35 |  | ブレーキ | 7050 | フロント・ホイール・シリンダ取替（１個） | 1.6
ふそう | キャンター | FE638 | 4D35 |  | ブレーキ | 7061 | フロント・ブレーキ・ホース取替（１台） | 1.1
ふそう | キャンター | FE638 | 4D35 |  | ブレーキ |  | 〈整備追加点数〉ツイン・キャリパ | 0.2
ふそう | キャンター | FE638 | 4D35 |  | ブレーキ | 7070 | フロント・ディスク・パッド取替（１台） | 1.3
ふそう | キャンター | FE638 | 4D35 |  | ブレーキ |  | 〈整備追加点数〉ツイン・キャリパ | 0.5
ふそう | キャンター | FE638 | 4D35 |  | ブレーキ | 7080 | フロント・ディスク・キャリパO/H（１台） | 2.5
ふそう | キャンター | FE638 | 4D35 |  | ブレーキ |  | 〈整備追加点数〉ツイン・キャリパ | 0.9
ふそう | キャンター | FE638 | 4D35 |  | ブレーキ | 7090 | フロント・ディスク・キャリパ取替（１輪） | 1.4
ふそう | キャンター | FE638 | 4D35 |  | ブレーキ |  | 〈整備追加点数〉ツイン・キャリパ | 0.3
ふそう | キャンター | FE638 | 4D35 |  | ブレーキ | 7100 | フロント・ディスク・ロータ取替（１輪） | 2.3
ふそう | キャンター | FE638 | 4D35 |  | ブレーキ |  | 〈整備追加点数〉ツイン・キャリパ | 0.3
ふそう | キャンター | FE638 | 4D35 |  | ブレーキ | 7220 | リヤ・ブレーキ・シュー取替（１台） | 2.3
ふそう | キャンター | FE638 | 4D35 |  | ブレーキ | 7240 | リヤ・ホイール・シリンダO/H（１台） | 3.1
ふそう | キャンター | FE638 | 4D35 |  | ブレーキ | 7250 | リヤ・ホイール・シリンダ取替（１個） | 1.7
ふそう | キャンター | FE638 | 4D35 |  | ブレーキ | 7261 | リヤ・ブレーキ・ホース取替（１台） | 1.1
ふそう | キャンター | FE638 | 4D35 |  | ブレーキ | 7410 | パーキング・ブレーキ調整〔センタ・ブレーキ・ドラムとライニングとのすき間調整を含む〕 | 0.4
ふそう | キャンター | FE638 | 4D35 |  | ブレーキ | 7420 | パーキング・ブレーキ・ワイヤ取替（１台） | 0.8
ふそう | キャンター | FE638 | 4D35 |  | ブレーキ | 7440 | センタ・ブレーキ・シュー取替 | 1.1
ふそう | キャンター | FE638 | 4D35 |  | ブレーキ | 7450 | センタ・ブレーキ・ドラム取替 | 0.9
ふそう | キャンター | FE638 | 4D35 |  | ブレーキ | 7510 | ブレーキ・マスタ・シリンダO/H | 1.7
ふそう | キャンター | FE638 | 4D35 |  | ブレーキ | 7520 | ブレーキ・マスタ・シリンダ取替 | 1.4
ふそう | キャンター | FE638 | 4D35 |  | ブレーキ | 7530 | 倍力装置取替（１個） | 2.1
ふそう | キャンター | FE638 | 4D35 |  | ブレーキ | 7540 | ブレーキ・フルード取替 | 0.8
ふそう | キャンター | FE638 | 4D35 |  | ブレーキ | 7610 | ＡＢＳフロント・ホイール・スピード・センサ取替（１個） | 0.5
ふそう | キャンター | FE638 | 4D35 |  | ブレーキ | 7620 | ＡＢＳリヤ・ホイール・スピード・センサ取替（１個） | 0.5
ふそう | キャンター | FE638 | 4D35 |  | ブレーキ | 7640 | ＡＢＳハイドロリック・ユニット取替 | 2
ふそう | キャンター | FE638 | 4D35 |  | ブレーキ | 7650 | ＡＢＳコントロール・ユニット取替 | 0.5
ふそう | キャンター | FE638 | 4D35 |  | ブレーキ | 7660 | ＡＢＳフロント・パルス・ホイール取替（１個） | 1
ふそう | キャンター | FE638 | 4D35 |  | ブレーキ | 7670 | ＡＢＳリヤ・パルス・ホイール取替（１個） | 1.5
ふそう | キャンター | FE638 | 4D35 |  | ブレーキ | 7720 | バキューム・ポンプ取替 | 1.2
ふそう | キャンター | FE638 | 4D35 |  | ブレーキ | 7890 | エキゾースト・ブレーキ・マグネチック・バルブ取替 | 0.4
ふそう | キャンター | FE638 | 4D35 |  | ブレーキ | 7900 | エキゾースト・ブレーキ・バルブ取替（１個） | 1.3
ふそう | キャンター | FE638 | 4D35 |  | ブレーキ | 7910 | エキゾースト・ブレーキ・コントロール・シリンダ取替（１個） | 0.4
ふそう | キャンター | FE638 | 4D35 |  | ボデー・エレクトリカル
ふそう | キャンター | FE638 | 4D35 |  | 《メータ＆スイッチ》
ふそう | キャンター | FE638 | 4D35 |  | 《メータ＆スイッチ》 | 8011 | コンビネーション・メータ脱着 | 0.6
ふそう | キャンター | FE638 | 4D35 |  | 《メータ＆スイッチ》 | 8020 | フューエル・レシーバ・ユニット取替 | 0.7
ふそう | キャンター | FE638 | 4D35 |  | 《メータ＆スイッチ》 | 8030 | フューエル・センダ・ユニット取替（１個） | 0.3
ふそう | キャンター | FE638 | 4D35 |  | 《メータ＆スイッチ》 | 8040 | ウォータ・テンパレチャ・レシーバ・ユニット取替 | 0.9
ふそう | キャンター | FE638 | 4D35 |  | 《メータ＆スイッチ》 | 8050 | ウォータ・テンパレチャ・センダ・ユニット取替 | 0.5
ふそう | キャンター | FE638 | 4D35 |  | 《メータ＆スイッチ》 | 8060 | オイル・プレッシャ・スイッチ取替 | 0.7
ふそう | キャンター | FE638 | 4D35 |  | 《メータ＆スイッチ》 | 8070 | スピード・メータ取替 | 0.7
ふそう | キャンター | FE638 | 4D35 |  | 《メータ＆スイッチ》 | 8080 | タコ・メータ取替 | 0.9
ふそう | キャンター | FE638 | 4D35 |  | 《メータ＆スイッチ》 | 8220 | ライト＆ターン・スイッチ取替 | 0.7
ふそう | キャンター | FE638 | 4D35 |  | 《メータ＆スイッチ》 | 8230 | バック・ランプ・スイッチ取替 | 0.3
ふそう | キャンター | FE638 | 4D35 |  | 《メータ＆スイッチ》 | 8240 | ストップ・ランプ・スイッチ取替 | 0.3
ふそう | キャンター | FE638 | 4D35 |  | 《ライト＆ワイパ》
ふそう | キャンター | FE638 | 4D35 |  | 《ライト＆ワイパ》 | 8250 | ヘッドランプ取替（１個） | 0.7
ふそう | キャンター | FE638 | 4D35 |  | 《ライト＆ワイパ》 | 8260 | フロント・ターン・シグナル・ランプ取替（１個） | 0.3
ふそう | キャンター | FE638 | 4D35 |  | 《ライト＆ワイパ》 | 8261 | フロント・ターン・シグナル・ランプ・レンズ取替（１個） | 0.3
ふそう | キャンター | FE638 | 4D35 |  | 《ライト＆ワイパ》 | 8270 | サイド・ターン・シグナル・ランプ取替（１個） | 0.3
ふそう | キャンター | FE638 | 4D35 |  | 《ライト＆ワイパ》 | 8280 | リヤ・コンビネーション・ランプ取替（１個） | 0.3
ふそう | キャンター | FE638 | 4D35 |  | 《ライト＆ワイパ》 | 8281 | リヤ・コンビネーション・ランプ・レンズ取替（１個） | 0.2
ふそう | キャンター | FE638 | 4D35 |  | 《ライト＆ワイパ》 | 8300 | ライセンス・ランプ取替（１個） | 0.2
ふそう | キャンター | FE638 | 4D35 |  | 《ライト＆ワイパ》 | 8301 | ライセンス・ランプ・レンズ取替（１個） | 0.2
ふそう | キャンター | FE638 | 4D35 |  | 《ライト＆ワイパ》 | 8310 | ルーム・ランプ取替（１個） | 0.3
ふそう | キャンター | FE638 | 4D35 |  | 《ライト＆ワイパ》 | 8410 | ホーン取替（１個） | 0.8
ふそう | キャンター | FE638 | 4D35 |  | 《ライト＆ワイパ》 | 8420 | フロント・ウインド・ウォッシャ・ポンプ取替（１個） | 0.3
ふそう | キャンター | FE638 | 4D35 |  | 《ライト＆ワイパ》 | 8430 | フロント・ウインド・ウォッシャ・ノズル取替（１個） | 0.6
ふそう | キャンター | FE638 | 4D35 |  | 《ライト＆ワイパ》 | 8440 | フロント・ウインド・ワイパ・スイッチ取替 | 0.6
ふそう | キャンター | FE638 | 4D35 |  | 《ライト＆ワイパ》 | 8450 | フロント・ワイパ・モータ取替 | 6.4
ふそう | キャンター | FE638 | 4D35 |  | 《ライト＆ワイパ》 | 8470 | フロント・ワイパ・リンク取替 | 6.4
ふそう | キャンター | FE638 | 4D35 |  | 《附属装置》
ふそう | キャンター | FE638 | 4D35 |  | 《附属装置》 | 8490 | ラジオ・アンテナ取替 | 1.7
ふそう | キャンター | FE638 | 4D35 |  | 《附属装置》 | 8500 | シガレット・ライタ取替（１個） | 1.1
ふそう | キャンター | FE638 | 4D35 |  | 《附属装置》 | 8510 | フロント・ドア・パワー・ウインド・モータ取替（１個） | 1.7
ふそう | キャンター | FE638 | 4D35 |  | 《ヒータ＆エアコン》
ふそう | キャンター | FE638 | 4D35 |  | 《ヒータ＆エアコン》 | 8610 | フロント・ヒータ・ユニット脱着 | 5.7
ふそう | キャンター | FE638 | 4D35 |  | 《ヒータ＆エアコン》 | 8620 | フロント・ヒータ・コア取替（含 フロント・ヒータ・ユニット脱着） | 6.7
ふそう | キャンター | FE638 | 4D35 |  | 《ヒータ＆エアコン》 | 8630 | ヒータ・ウォータ・バルブ取替 | 0.8
ふそう | キャンター | FE638 | 4D35 |  | 《ヒータ＆エアコン》 | 8640 | フロント・ブロア・モータ取替（１個） | 1.2
ふそう | キャンター | FE638 | 4D35 |  | 《ヒータ＆エアコン》 | 8650 | フロント・ブロア・モータ・レジスタ取替（１個） | 0.6
ふそう | キャンター | FE638 | 4D35 |  | 《ヒータ＆エアコン》 | 8720 | フロント・エアコン・ユニット脱着（含 ガス・チャージ） | 3.3
ふそう | キャンター | FE638 | 4D35 |  | 《ヒータ＆エアコン》 | 8722 | フロント・エバポレータ取替（含 ガス・チャージ） | 3.8
ふそう | キャンター | FE638 | 4D35 |  | 《ヒータ＆エアコン》 | 8730 | クーラ・コンプレッサ取替（含 ガス・チャージ） | 2.8
ふそう | キャンター | FE638 | 4D35 |  | 《ヒータ＆エアコン》 | 8740 | クーラ・コンプレッサ・マグネチック・クラッチ取替（除 ガス・チャージ） | 2.2
ふそう | キャンター | FE638 | 4D35 |  | 《ヒータ＆エアコン》 | 8750 | クーラ・コンデンサ脱着（含 ガス・チャージ） | 1.7
ふそう | キャンター | FE638 | 4D35 |  | 《ヒータ＆エアコン》 | 8760 | クーラ・レシーバ・タンク取替（含 ガス・チャージ） | 1
ふそう | キャンター | FE638 | 4D35 |  | 《ヒータ＆エアコン》 | 8770 | フロント・クーラ・エキスパンション・バルブ取替（含 ガス・チャージ） | 2.8
ふそう | キャンター | FE638 | 4D35 |  | フレーム＆ボデー
ふそう | キャンター | FE638 | 4D35 |  | フレーム＆ボデー | 9010 | フロント・バンパ取替 | 0.4
ふそう | キャンター | FE638 | 4D35 |  | フレーム＆ボデー | 9030 | リヤ・バンパ取替 | 0.3
ふそう | キャンター | FE638 | 4D35 |  | フレーム＆ボデー | 9050 | ラジエータ・グリル脱着 | 0.4
ふそう | キャンター | FE638 | 4D35 |  | フレーム＆ボデー | 9210 | フロント・ドア・ウインド・ガラス取替（１枚） | 1.1
ふそう | キャンター | FE638 | 4D35 |  | フレーム＆ボデー | 9230 | フロント・ドア・ウインド・レギュレータ取替（１個） | 1
ふそう | キャンター | FE638 | 4D35 |  | フレーム＆ボデー | 9240 | フロント・ドア・ストライカ取替/調整（ボデー側）（１個） | 0.2
ふそう | キャンター | FE638 | 4D35 |  | フレーム＆ボデー | 9250 | フロント・ドア・ロック取替（１個） | 1
ふそう | キャンター | FE638 | 4D35 |  | フレーム＆ボデー | 9270 | ドア・キー・シリンダ取替（１個） | 0.8
ふそう | キャンター | FE638 | 4D35 |  | フレーム＆ボデー | 9280 | キー・シリンダ・セット取替（１台） | 2.5
ふそう | キャンター | FE638 | 4D35 |  | フレーム＆ボデー | 9320 | バック・ミラーAssy取替（１個） | 0.2
ふそう | キャンター | FE638 | 4D35 |  | フレーム＆ボデー | 9321 | バック・ミラー・レンズ取替（１個） | 0.5
ふそう | キャンター | FE638 | 4D35 |  | フレーム＆ボデー | 9330 | アンダ・ミラーAssy取替 | 0.2
ふそう | キャンター | FE638 | 4D35 |  | フレーム＆ボデー | 9350 | ルーム・ミラーAssy取替 | 0.3
ふそう | キャンター | FE568 | 4D35 | 30 | 自家用 ６か月点検 基本点検 |  |  | 1.4
ふそう | キャンター | FE568 | 4D35 | 40 | 自家用 １２か月点検 基本点検 ２ＷＤ車 |  |  | 5.5
ふそう | キャンター | FE568 | 4D35 |  | 自家用 １２か月点検 基本点検 ４ＷＤ車 |  |  | 5.9
ふそう | キャンター | FE568 | 4D35 |  | 自家用 １２か月点検 保安確認検査 |  |  | 1.5
ふそう | キャンター | FE568 | 4D35 | 60 | 事業用 ３か月点検 基本点検 |  |  | 3.2
ふそう | キャンター | FE568 | 4D35 | 70 | 事業用 １２か月点検 基本点検 ２ＷＤ車 |  |  | 8.2
ふそう | キャンター | FE568 | 4D35 |  | 事業用 １２か月点検 基本点検 ４ＷＤ車 |  |  | 8.6
ふそう | キャンター | FE568 | 4D35 |  | 事業用 １２か月点検 保安確認検査 |  |  | 1.5
ふそう | キャンター | FE568 | 4D35 |  | 法定定期点検時附加作業（１年、２年、１２か月点検時に適用）
ふそう | キャンター | FE568 | 4D35 |  | 法定定期点検時附加作業（１年、２年、１２か月点検時に適用） | 100 | 下廻り塗装 | 2
ふそう | キャンター | FE568 | 4D35 |  | 法定定期点検時附加作業（１年、２年、１２か月点検時に適用） | 110 | ヘッドライト調整 | 0.4
ふそう | キャンター | FE568 | 4D35 |  | 法定定期点検時附加作業（１年、２年、１２か月点検時に適用） | 120 | フロント及びリヤ・ブレーキ清掃（１台） | 0.3
ふそう | キャンター | FE568 | 4D35 |  | 法定定期点検時附加作業（１年、２年、１２か月点検時に適用） | 130 | エンジン、下廻り洗浄 | 2
ふそう | キャンター | FE568 | 4D35 |  | 法定定期点検時附加作業（１年、２年、１２か月点検時に適用） | 150 | 日常点検 | 0.3
ふそう | キャンター | FE568 | 4D35 |  | 法定定期点検時附加作業（１年、２年、１２か月点検時に適用） | 151 | 長期使用車両推奨点検 | 0.4
ふそう | キャンター | FE568 | 4D35 |  | 法定定期点検時附加作業（１年、２年、１２か月点検時に適用） | 160 | フロント及びリヤ・ハブ・グリス取替（１台）（含 ベアリング・グリス取替） | 1.2
ふそう | キャンター | FE568 | 4D35 |  | エンジン本体、ハイブリッド
ふそう | キャンター | FE568 | 4D35 |  | エンジン本体、ハイブリッド | 1080 | Ｖベルト全数調整 | 0.3
ふそう | キャンター | FE568 | 4D35 |  | エンジン本体、ハイブリッド | 1090 | Ｖベルト全数取替 | 0.5
ふそう | キャンター | FE568 | 4D35 |  | エンジン本体、ハイブリッド | 1670 | メーン・マフラ取替（１個） | 0.5
ふそう | キャンター | FE568 | 4D35 |  | ルブリケーション、クーリング、フューエル
ふそう | キャンター | FE568 | 4D35 |  | ルブリケーション、クーリング、フューエル | 2050 | エンジン・オイル取替 | 0.2
ふそう | キャンター | FE568 | 4D35 |  | ルブリケーション、クーリング、フューエル |  | 〈整備追加点数〉アンダ・カバー付 | 0.1
ふそう | キャンター | FE568 | 4D35 |  | ルブリケーション、クーリング、フューエル | 2300 | エンジン冷却液（クーラント）取替 | 0.4
ふそう | キャンター | FE568 | 4D35 |  | ルブリケーション、クーリング、フューエル | 2460 | フューエル・フィルタ取替（１個） | 0.5
ふそう | キャンター | FE568 | 4D35 |  | エンジン・エレクトリカル
ふそう | キャンター | FE568 | 4D35 |  | エンジン・エレクトリカル | 3010 | バッテリ比重測定/電解液補充 | 0.3
ふそう | キャンター | FE568 | 4D35 |  | パワートレーン
ふそう | キャンター | FE568 | 4D35 |  | パワートレーン | 4090 | クラッチの遊び調整 | 0.2
ふそう | キャンター | FE568 | 4D35 |  | パワートレーン | 4230 | マニュアル・トランスミッション・オイル取替 | 0.3
ふそう | キャンター | FE568 | 4D35 |  | パワートレーン | 4250 | オートマチック・トランスミッション・フルード取替〔トルコン・チェンジャ使用，レベル・ゲージより抜取り〕 | 0.8
ふそう | キャンター | FE568 | 4D35 |  | パワートレーン | 4260 | トランスミッション・リヤ・オイル・シール取替 | 1.3
ふそう | キャンター | FE568 | 4D35 |  | パワートレーン |  | 〈整備追加点数〉Ｍ／Ｔ車 | 0.5
ふそう | キャンター | FE568 | 4D35 |  | パワートレーン | 4630 | フロント・ディファレンシャル・オイル取替 | 0.4
ふそう | キャンター | FE568 | 4D35 |  | パワートレーン | 4731 | リヤ・ディファレンシャル・オイル取替（１軸） | 0.4
ふそう | キャンター | FE568 | 4D35 |  | アクスル＆サスペンション
ふそう | キャンター | FE568 | 4D35 |  | アクスル＆サスペンション | 5500 | フロント・スプリング・リーフ取替（１枚）（含 フロント・リーフ・スプリングAssy脱着） | 1.5
ふそう | キャンター | FE568 | 4D35 |  | アクスル＆サスペンション | 5800 | リヤ・スプリング・リーフ取替（１枚）（含 リヤ・リーフ・スプリングAssy脱着） | 1.5
ふそう | キャンター | FE568 | 4D35 |  | ステアリング
ふそう | キャンター | FE568 | 4D35 |  | ステアリング | 6020 | フロント・トーイン調整（１軸） | 0.5
ふそう | キャンター | FE568 | 4D35 |  | ブレーキ
ふそう | キャンター | FE568 | 4D35 |  | ブレーキ | 7022 | フロント・ブレーキ・シュー取替（１軸） | 1
ふそう | キャンター | FE568 | 4D35 |  | ブレーキ | 7042 | フロント・ホイール・シリンダＯ／Ｈ（１軸） | 1.5
ふそう | キャンター | FE568 | 4D35 |  | ブレーキ | 7053 | フロント・ブレーキ・ドラムとライニングとのすき間調整（１軸） | 0.3
ふそう | キャンター | FE568 | 4D35 |  | ブレーキ | 7070 | フロント・ディスク・パッド取替（１台） | 0.6
ふそう | キャンター | FE568 | 4D35 |  | ブレーキ |  | 〈整備追加点数〉ツイン・キャリパ | 0.2
ふそう | キャンター | FE568 | 4D35 |  | ブレーキ | 7080 | フロント・ディスク・キャリパＯ／Ｈ（１台） | 1.2
ふそう | キャンター | FE568 | 4D35 |  | ブレーキ |  | 〈整備追加点数〉ツイン・キャリパ | 0.4
ふそう | キャンター | FE568 | 4D35 |  | ブレーキ | 7222 | リヤ・ブレーキ・シュー取替（１軸） | 1.1
ふそう | キャンター | FE568 | 4D35 |  | ブレーキ | 7242 | リヤ・ホイール・シリンダＯ／Ｈ（１軸） | 1.5
ふそう | キャンター | FE568 | 4D35 |  | ブレーキ | 7253 | リヤ・ブレーキ・ドラムとライニングとのすき間調整（１軸） | 0.4
ふそう | キャンター | FE568 | 4D35 |  | ブレーキ | 7410 | パーキング・ブレーキ調整（含 ブレーキの引きずり点検） | 0.4
ふそう | キャンター | FE568 | 4D35 |  | ブレーキ |  | 〔注意〕センタ・ブレーキ・ドラムとライニングとのすき間調整を含む
ふそう | キャンター | FE568 | 4D35 |  | ブレーキ | 7510 | ブレーキ・マスタ・シリンダＯ／Ｈ | 0.8
ふそう | キャンター | FE568 | 4D35 |  | ブレーキ | 7540 | ブレーキ・フルード取替 | 0.4
ふそう | キャンター | FE568 | 4D35 |  | 一般整備
ふそう | キャンター | FE568 | 4D35 |  | エンジン本体、ハイブリッド
ふそう | キャンター | FE568 | 4D35 |  | エンジン本体、ハイブリッド | 1040 | 噴射時期調整（含 アイドリング調整） | 0.5
ふそう | キャンター | FE568 | 4D35 |  | エンジン本体、ハイブリッド | 1050 | アイドリング調整 | 0.3
ふそう | キャンター | FE568 | 4D35 |  | エンジン本体、ハイブリッド | 1070 | ディーゼル・スモーク測定 | 0.4
ふそう | キャンター | FE568 | 4D35 |  | エンジン本体、ハイブリッド | 1080 | Ｖベルト全数調整 | 0.5
ふそう | キャンター | FE568 | 4D35 |  | エンジン本体、ハイブリッド | 1081 | オルタネータ（ファン）・ベルト調整 | 0.3
ふそう | キャンター | FE568 | 4D35 |  | エンジン本体、ハイブリッド | 1082 | エアコン・ベルト調整 | 0.3
ふそう | キャンター | FE568 | 4D35 |  | エンジン本体、ハイブリッド | 1090 | Ｖベルト全数取替 | 0.7
ふそう | キャンター | FE568 | 4D35 |  | エンジン本体、ハイブリッド | 1091 | オルタネータ（ファン）・ベルト取替 | 0.7
ふそう | キャンター | FE568 | 4D35 |  | エンジン本体、ハイブリッド | 1092 | エアコン・ベルト取替 | 0.5
ふそう | キャンター | FE568 | 4D35 |  | エンジン本体、ハイブリッド | 1100 | エア・クリーナ・エレメント清掃/取替 | 0.3
ふそう | キャンター | FE568 | 4D35 |  | エンジン本体、ハイブリッド | 1210 | エンジン脱着 | 8.8
ふそう | キャンター | FE568 | 4D35 |  | エンジン本体、ハイブリッド |  | 〈整備追加点数〉４ＷＤ車 | 2.2
ふそう | キャンター | FE568 | 4D35 |  | エンジン本体、ハイブリッド | 1220 | エンジンO/H（含 エンジン脱着） | 37.5
ふそう | キャンター | FE568 | 4D35 |  | エンジン本体、ハイブリッド |  | 〈整備追加点数〉４ＷＤ車 | 2.2
ふそう | キャンター | FE568 | 4D35 |  | エンジン本体、ハイブリッド |  | 〈整備追加点数〉Ｔ／Ｃ付 | 1.1
ふそう | キャンター | FE568 | 4D35 |  | エンジン本体、ハイブリッド | 1230 | シリンダ・ヘッド・カバー・ガスケット取替（１台） | 0.4
ふそう | キャンター | FE568 | 4D35 |  | エンジン本体、ハイブリッド | 1240 | シリンダ・ヘッド・ガスケット取替（１台） | 3.9
ふそう | キャンター | FE568 | 4D35 |  | エンジン本体、ハイブリッド |  | 〈整備追加点数〉Ｔ／Ｃ付 | 1.1
ふそう | キャンター | FE568 | 4D35 |  | エンジン本体、ハイブリッド | 1250 | シリンダ・ヘッドO/H（１台）（含 シリンダ・ヘッド脱着） | 7.7
ふそう | キャンター | FE568 | 4D35 |  | エンジン本体、ハイブリッド |  | 〈整備追加点数〉Ｔ／Ｃ付 | 1.1
ふそう | キャンター | FE568 | 4D35 |  | エンジン本体、ハイブリッド | 1270 | バルブ・ロッカ・アーム取替（１台） | 1.6
ふそう | キャンター | FE568 | 4D35 |  | エンジン本体、ハイブリッド | 1280 | バルブ・ロッカ・シャフト取替（１台） | 1.6
ふそう | キャンター | FE568 | 4D35 |  | エンジン本体、ハイブリッド | 1290 | カムシャフト取替（１台） | 12.1
ふそう | キャンター | FE568 | 4D35 |  | エンジン本体、ハイブリッド |  | 〈整備追加点数〉Ｔ／Ｃ付 | 1.1
ふそう | キャンター | FE568 | 4D35 |  | エンジン本体、ハイブリッド | 1410 | クランク・プーリ脱着 | 2.4
ふそう | キャンター | FE568 | 4D35 |  | エンジン本体、ハイブリッド | 1420 | フライホイール脱着（含 トランスミッション脱着） | 6.2
ふそう | キャンター | FE568 | 4D35 |  | エンジン本体、ハイブリッド |  | 〈整備追加点数〉４ＷＤ車 | 2.2
ふそう | キャンター | FE568 | 4D35 |  | エンジン本体、ハイブリッド | 1430 | クランクシャフト・リヤ・オイル・シール取替Ｍ/Ｔ車（含 トランスミッション脱着） | 6.6
ふそう | キャンター | FE568 | 4D35 |  | エンジン本体、ハイブリッド |  | 〈整備追加点数〉４ＷＤ車 | 2.2
ふそう | キャンター | FE568 | 4D35 |  | エンジン本体、ハイブリッド | 1431 | クランクシャフト・リヤ・オイル・シール取替Ａ/Ｔ車（含 トランスミッション脱着） | 7.5
ふそう | キャンター | FE568 | 4D35 |  | エンジン本体、ハイブリッド |  | 〈整備追加点数〉４ＷＤ車 | 0.5
ふそう | キャンター | FE568 | 4D35 |  | エンジン本体、ハイブリッド | 1440 | クランクシャフト・フロント・オイル・シール取替 | 3.7
ふそう | キャンター | FE568 | 4D35 |  | エンジン本体、ハイブリッド | 1450 | ドライブ・プレート脱着（含 トランスミッション脱着） | 7.1
ふそう | キャンター | FE568 | 4D35 |  | エンジン本体、ハイブリッド |  | 〈整備追加点数〉４ＷＤ車 | 0.5
ふそう | キャンター | FE568 | 4D35 |  | エンジン本体、ハイブリッド | 1490 | タイミング・チェーン（ギヤ）・カバー・パッキン取替 | 4
ふそう | キャンター | FE568 | 4D35 |  | エンジン本体、ハイブリッド | 1500 | エンジン・フロント・マウント取替（１個） | 0.8
ふそう | キャンター | FE568 | 4D35 |  | エンジン本体、ハイブリッド | 1520 | トランスミッション・マウント取替（１個） | 0.7
ふそう | キャンター | FE568 | 4D35 |  | 《インテーク＆エキゾースト》
ふそう | キャンター | FE568 | 4D35 |  | 《インテーク＆エキゾースト》 | 1610 | インテーク・マニホールド・ガスケット取替（１個） | 0.8
ふそう | キャンター | FE568 | 4D35 |  | 《インテーク＆エキゾースト》 |  | 〈整備追加点数〉Ｔ／Ｃ付 | 1.1
ふそう | キャンター | FE568 | 4D35 |  | 《インテーク＆エキゾースト》 | 1620 | エキゾースト・マニホールド・ガスケット取替（１個） | 1.1
ふそう | キャンター | FE568 | 4D35 |  | 《インテーク＆エキゾースト》 |  | 〈整備追加点数〉Ｔ／Ｃ付 | 1.1
ふそう | キャンター | FE568 | 4D35 |  | 《インテーク＆エキゾースト》 | 1630 | エキゾースト・フロント・パイプ・フランジ/ガスケット取替（１個） | 1.2
ふそう | キャンター | FE568 | 4D35 |  | 《インテーク＆エキゾースト》 | 1640 | エキゾースト・フロント・パイプ取替（１本） | 0.7
ふそう | キャンター | FE568 | 4D35 |  | 《インテーク＆エキゾースト》 | 1670 | メーン・マフラ取替（１個） | 0.7
ふそう | キャンター | FE568 | 4D35 |  | 《インテーク＆エキゾースト》 | 1680 | エキゾースト・テール・パイプ取替（１本） | 0.6
ふそう | キャンター | FE568 | 4D35 |  | 《インテーク＆エキゾースト》 | 1700 | インタ・クーラ取替（１個） | 1.3
ふそう | キャンター | FE568 | 4D35 |  | 《インテーク＆エキゾースト》 | 1710 | ターボチャージャ取替（１個） | 2.8
ふそう | キャンター | FE568 | 4D35 |  | ルブリケーション、クーリング、フューエル
ふそう | キャンター | FE568 | 4D35 |  | 《ルブリケーション（潤滑）》
ふそう | キャンター | FE568 | 4D35 |  | 《ルブリケーション（潤滑）》 | 2010 | オイル・パン脱着/オイル・パン・パッキン取替 | 1.6
ふそう | キャンター | FE568 | 4D35 |  | 《ルブリケーション（潤滑）》 | 2020 | オイル・ポンプ取替 | 2.4
ふそう | キャンター | FE568 | 4D35 |  | 《ルブリケーション（潤滑）》 | 2030 | オイル・フィルタ取替 | 0.5
ふそう | キャンター | FE568 | 4D35 |  | 《ルブリケーション（潤滑）》 | 2050 | エンジン・オイル取替 | 0.3
ふそう | キャンター | FE568 | 4D35 |  | 《ルブリケーション（潤滑）》 |  | 〈整備追加点数〉アンダー・カバー付 | 0.2
ふそう | キャンター | FE568 | 4D35 |  | 《クーリング（冷却）》
ふそう | キャンター | FE568 | 4D35 |  | 《クーリング（冷却）》 | 2210 | ウォータ・ポンプ取替 | 1.4
ふそう | キャンター | FE568 | 4D35 |  | 《クーリング（冷却）》 | 2220 | ラジエータ・ロアー・ホース取替 | 0.6
ふそう | キャンター | FE568 | 4D35 |  | 《クーリング（冷却）》 | 2230 | ラジエータ・アッパ・ホース取替 | 0.5
ふそう | キャンター | FE568 | 4D35 |  | 《クーリング（冷却）》 | 2240 | サーモスタット取替 | 0.5
ふそう | キャンター | FE568 | 4D35 |  | 《クーリング（冷却）》 |  | 〈整備追加点数〉２ＷＤ車 | 0.1
ふそう | キャンター | FE568 | 4D35 |  | 《クーリング（冷却）》 | 2250 | ラジエータ脱着（１個） | 1.3
ふそう | キャンター | FE568 | 4D35 |  | 《クーリング（冷却）》 | 2260 | ラジエータ・リザーブ・タンク取替 | 0.3
ふそう | キャンター | FE568 | 4D35 |  | 《クーリング（冷却）》 | 2270 | ファン・ブレード取替 | 0.9
ふそう | キャンター | FE568 | 4D35 |  | 《クーリング（冷却）》 | 2280 | ファン・カップリング取替 | 1.1
ふそう | キャンター | FE568 | 4D35 |  | 《クーリング（冷却）》 | 2300 | エンジン冷却液（クーラント）取替 | 0.5
ふそう | キャンター | FE568 | 4D35 |  | 《クーリング（冷却）》 | 2310 | エンジン・オイル・クーラ取替 | 0.6
ふそう | キャンター | FE568 | 4D35 |  | 《フューエル（燃料）》
ふそう | キャンター | FE568 | 4D35 |  | 《フューエル（燃料）》 | 2460 | フューエル・フィルタ取替 | 0.6
ふそう | キャンター | FE568 | 4D35 |  | 《フューエル（燃料）》 | 2610 | インジェクション・ポンプ脱着 | 5
ふそう | キャンター | FE568 | 4D35 |  | 《フューエル（燃料）》 | 2620 | インジェクション・ノズル・ホルダAssy脱着（１本） | 0.6
ふそう | キャンター | FE568 | 4D35 |  | 《フューエル（燃料）》 | 2640 | フューエル・フィード・ポンプ取替 | 0.7
ふそう | キャンター | FE568 | 4D35 |  | 《フューエル（燃料）》 | 2811 | フューエル・タンク脱着（１個）（除 燃料抜き取り，注入） | 1
ふそう | キャンター | FE568 | 4D35 |  | 《フューエル（燃料）》 | 2820 | アクセル・ワイヤ取替 | 0.7
ふそう | キャンター | FE568 | 4D35 |  | エンジン・エレクトリカル
ふそう | キャンター | FE568 | 4D35 |  | エンジン・エレクトリカル | 3010 | バッテリ比重測定/電解液補充 | 0.4
ふそう | キャンター | FE568 | 4D35 |  | エンジン・エレクトリカル | 3080 | イグニッション・スイッチ取替 | 0.8
ふそう | キャンター | FE568 | 4D35 |  | エンジン・エレクトリカル | 3090 | イグニッション・キー・シリンダ取替 | 1
ふそう | キャンター | FE568 | 4D35 |  | エンジン・エレクトリカル | 3100 | オルタネータ取替 | 1.1
ふそう | キャンター | FE568 | 4D35 |  | エンジン・エレクトリカル | 3110 | スタータ・モータ取替 | 1.1
ふそう | キャンター | FE568 | 4D35 |  | エンジン・エレクトリカル | 3120 | グロー・プラグ取替（１本） | 0.6
ふそう | キャンター | FE568 | 4D35 |  | エンジン・エレクトリカル | 3130 | インテーク・エア・ヒータ取替（１個） | 0.3
ふそう | キャンター | FE568 | 4D35 |  | エンジン・エレクトリカル | 3160 | 水温センサ取替（コンピュータ用）（１個） | 0.4
ふそう | キャンター | FE568 | 4D35 |  | エンジン・エレクトリカル | 3230 | エンジン・コントロール・ユニット取替（１個） | 0.5
ふそう | キャンター | FE568 | 4D35 |  | パワートレーン
ふそう | キャンター | FE568 | 4D35 |  | 《クラッチ》
ふそう | キャンター | FE568 | 4D35 |  | 《クラッチ》 | 4010 | クラッチO/H〔含 トランスミッション脱着，クラッチ・カバーAssy取替，クラッチ・ディスク取替，レリーズ・ベアリング取替〕 | 5.5
ふそう | キャンター | FE568 | 4D35 |  | 《クラッチ》 |  | 〈整備追加点数〉４ＷＤ車 | 2.2
ふそう | キャンター | FE568 | 4D35 |  | 《クラッチ》 | 4020 | フライホイール・パイロット・ベアリング（ブッシュ）取替（クラッチ・カバー取外状態） | 0.3
ふそう | キャンター | FE568 | 4D35 |  | 《クラッチ》 | 4030 | クラッチ・マスタ・シリンダO/H | 1
ふそう | キャンター | FE568 | 4D35 |  | 《クラッチ》 | 4040 | クラッチ・マスタ・シリンダ取替 | 0.8
ふそう | キャンター | FE568 | 4D35 |  | 《クラッチ》 | 4050 | クラッチ・レリーズ・シリンダO/H | 1
ふそう | キャンター | FE568 | 4D35 |  | 《クラッチ》 | 4060 | クラッチ・レリーズ・シリンダ取替 | 0.7
ふそう | キャンター | FE568 | 4D35 |  | 《クラッチ》 | 4080 | クラッチ倍力装置取替 | 1.9
ふそう | キャンター | FE568 | 4D35 |  | 《トランスミッション》
ふそう | キャンター | FE568 | 4D35 |  | 《トランスミッション》 | 4210 | マニュアル・トランスミッション脱着 | 4.6
ふそう | キャンター | FE568 | 4D35 |  | 《トランスミッション》 |  | 〈整備追加点数〉４ＷＤ車 | 2.2
ふそう | キャンター | FE568 | 4D35 |  | 《トランスミッション》 | 4220 | マニュアル・トランスミッションO/H（含 トランスミッション脱着） | 11.6
ふそう | キャンター | FE568 | 4D35 |  | 《トランスミッション》 |  | 〈整備追加点数〉４ＷＤ車 | 5
ふそう | キャンター | FE568 | 4D35 |  | 《トランスミッション》 |  | 〈整備追加点数〉Ｍ／Ｔ型式（Ｍ０３５Ｓ６） | 0.6
ふそう | キャンター | FE568 | 4D35 |  | 《トランスミッション》 | 4230 | マニュアル・トランスミッション・オイル取替 | 0.4
ふそう | キャンター | FE568 | 4D35 |  | 《トランスミッション》 | 4240 | オートマチック・トランスミッション脱着 | 6.8
ふそう | キャンター | FE568 | 4D35 |  | 《トランスミッション》 |  | 〈整備追加点数〉４ＷＤ車 | 0.5
ふそう | キャンター | FE568 | 4D35 |  | 《トランスミッション》 | 4250 | オートマチック・トランスミッション・フルード取替〔トルコン・チェンジャ使用，レベル・ゲージより抜取り〕 | 1.1
ふそう | キャンター | FE568 | 4D35 |  | 《トランスミッション》 | 4260 | トランスミッション・リヤ・オイル・シール取替 | 1.6
ふそう | キャンター | FE568 | 4D35 |  | 《トランスミッション》 |  | 〈整備追加点数〉Ｍ／Ｔ車 | 0.7
ふそう | キャンター | FE568 | 4D35 |  | 《トランスミッション》 | 4280 | スピード・メータ・ドリブン・ギヤ取替 | 0.6
ふそう | キャンター | FE568 | 4D35 |  | 《トランスミッション》 | 4300 | スピード・メータ・ケーブル取替 | 1.3
ふそう | キャンター | FE568 | 4D35 |  | 《トランスミッション》 | 4310 | トルクコンバータ取替（含 トランスミッション脱着） | 6.9
ふそう | キャンター | FE568 | 4D35 |  | 《トランスミッション》 |  | 〈整備追加点数〉４ＷＤ車 | 0.5
ふそう | キャンター | FE568 | 4D35 |  | 《トランスミッション》 | 4320 | オートマチック・トランスミッション・オイル・パン脱着 | 1.1
ふそう | キャンター | FE568 | 4D35 |  | 《トランスミッション》 | 4330 | オートマチック・トランスミッション・オイル・クーラ・ホース取替（１本） | 0.6
ふそう | キャンター | FE568 | 4D35 |  | 《トランスミッション》 | 4340 | ニュートラル・セフティ・スイッチ（インヒビタ・スイッチ）取替/調整 | 0.3
ふそう | キャンター | FE568 | 4D35 |  | 《トランスミッション》 | 4350 | トランスファ・リヤ・オイル・シール取替（１個） | 1.8
ふそう | キャンター | FE568 | 4D35 |  | 《プロペラ・シャフト》
ふそう | キャンター | FE568 | 4D35 |  | 《プロペラ・シャフト》 | 4510 | プロペラ・シャフト脱着（１本） | 0.7
ふそう | キャンター | FE568 | 4D35 |  | 《プロペラ・シャフト》 | 4520 | プロペラ・シャフト・センタ・ベアリング取替（１個） | 1.3
ふそう | キャンター | FE568 | 4D35 |  | 《ディファレンシャル》
ふそう | キャンター | FE568 | 4D35 |  | 《ディファレンシャル》 | 4610 | フロント・ディファレンシャル・キャリアAssy脱着 | 2.2
ふそう | キャンター | FE568 | 4D35 |  | 《ディファレンシャル》 | 4620 | フロント・ディファレンシャルO/H（含 ディファレンシャル脱着） | 9
ふそう | キャンター | FE568 | 4D35 |  | 《ディファレンシャル》 | 4630 | フロント・ディファレンシャル・オイル取替 | 0.5
ふそう | キャンター | FE568 | 4D35 |  | 《ディファレンシャル》 | 4640 | フロント・ディファレンシャル・ドライブ・ピニオン・オイル・シール取替 | 1.1
ふそう | キャンター | FE568 | 4D35 |  | 《ディファレンシャル》 | 4710 | リヤ・ディファレンシャル・キャリアAssy脱着 | 2.2
ふそう | キャンター | FE568 | 4D35 |  | 《ディファレンシャル》 | 4720 | リヤ・ディファレンシャルO/H（含 ディファレンシャル脱着） | 9.1
ふそう | キャンター | FE568 | 4D35 |  | 《ディファレンシャル》 | 4730 | リヤ・ディファレンシャル・オイル取替（１台） | 0.5
ふそう | キャンター | FE568 | 4D35 |  | 《ディファレンシャル》 | 4740 | リヤ・ディファレンシャル・ドライブ・ピニオン・オイル・シール取替 | 1.1
ふそう | キャンター | FE568 | 4D35 |  | アクスル＆サスペンション
ふそう | キャンター | FE568 | 4D35 |  | 《フロント・アクスル》
ふそう | キャンター | FE568 | 4D35 |  | 《フロント・アクスル》 | 5010 | ステアリング・ナックル取替（１輪）（含 トーイン，ストッパ調整） | 3.1
ふそう | キャンター | FE568 | 4D35 |  | 《フロント・アクスル》 |  | 〈整備追加点数〉４ＷＤ車 | 0.5
ふそう | キャンター | FE568 | 4D35 |  | 《フロント・アクスル》 | 5020 | ナックル・アーム取替（１輪）（含 トーイン調整） | 1.3
ふそう | キャンター | FE568 | 4D35 |  | 《フロント・アクスル》 | 5030 | キング・ピン取替（１輪） | 2.6
ふそう | キャンター | FE568 | 4D35 |  | 《フロント・アクスル》 |  | 〈整備追加点数〉４ＷＤ車 | 0.5
ふそう | キャンター | FE568 | 4D35 |  | 《フロント・アクスル》 | 5040 | フロント・ハブ取替（１輪） | 2.2
ふそう | キャンター | FE568 | 4D35 |  | 《フロント・アクスル》 |  | 〈整備追加点数〉４ＷＤ車 | 0.3
ふそう | キャンター | FE568 | 4D35 |  | 《フロント・アクスル》 | 5050 | フロント・ハブ・ベアリング（インナ・アウタ）取替（１輪） | 1.1
ふそう | キャンター | FE568 | 4D35 |  | 《フロント・アクスル》 |  | 〈整備追加点数〉４ＷＤ車 | 0.5
ふそう | キャンター | FE568 | 4D35 |  | 《フロント・アクスル》 | 5060 | フロント・ハブ・オイル・シール取替（１輪） | 0.8
ふそう | キャンター | FE568 | 4D35 |  | 《フロント・アクスル》 |  | 〈整備追加点数〉４ＷＤ車 | 0.5
ふそう | キャンター | FE568 | 4D35 |  | 《フロント・アクスル》 | 5070 | フロント・ハブ・ボルト取替（１本） | 1.2
ふそう | キャンター | FE568 | 4D35 |  | 《フロント・アクスル》 |  | 〈整備追加点数〉４ＷＤ車 | 0.2
ふそう | キャンター | FE568 | 4D35 |  | 《フロント・アクスル》 | 5110 | フロント・アクスル・シャフト取替（片側） | 3.3
ふそう | キャンター | FE568 | 4D35 |  | 《リヤ・アクスル》
ふそう | キャンター | FE568 | 4D35 |  | 《リヤ・アクスル》 | 5230 | リヤ・アクスル・シャフト取替（１本） | 0.6
ふそう | キャンター | FE568 | 4D35 |  | 《リヤ・アクスル》 | 5260 | リヤ・ハブ取替（１輪） | 2.4
ふそう | キャンター | FE568 | 4D35 |  | 《リヤ・アクスル》 | 5270 | リヤ・ハブ・ベアリング（インナ・アウタ）取替（１輪） | 2.1
ふそう | キャンター | FE568 | 4D35 |  | 《リヤ・アクスル》 | 5280 | リヤ・ハブ・オイル・シール取替（１輪） | 1.2
ふそう | キャンター | FE568 | 4D35 |  | 《リヤ・アクスル》 | 5290 | リヤ・ハブ・ボルト取替（１本） | 2
ふそう | キャンター | FE568 | 4D35 |  | 《フロント・サスペンション》
ふそう | キャンター | FE568 | 4D35 |  | 《フロント・サスペンション》 | 5410 | フロント・アッパ・サスペンション・アーム取替（片側） | 2.8
ふそう | キャンター | FE568 | 4D35 |  | 《フロント・サスペンション》 | 5420 | フロント・アッパ・ボール・ジョイント取替（片側） | 2.3
ふそう | キャンター | FE568 | 4D35 |  | 《フロント・サスペンション》 | 5440 | フロント・ロアー・サスペンション・アーム取替（片側） | 5
ふそう | キャンター | FE568 | 4D35 |  | 《フロント・サスペンション》 | 5450 | フロント・ロアー・ボール・ジョイント取替（片側） | 5.5
ふそう | キャンター | FE568 | 4D35 |  | 《フロント・サスペンション》 | 5470 | フロント・コイル・スプリング取替（片側） | 2.3
ふそう | キャンター | FE568 | 4D35 |  | 《フロント・サスペンション》 | 5480 | フロント・ショック・アブソーバ取替（１本） | 0.4
ふそう | キャンター | FE568 | 4D35 |  | 《フロント・サスペンション》 |  | 〈整備追加点数〉独立懸架式 | 1.9
ふそう | キャンター | FE568 | 4D35 |  | 《フロント・サスペンション》 | 5490 | フロント・リーフ・スプリングAssy脱着（１個） | 1.3
ふそう | キャンター | FE568 | 4D35 |  | 《フロント・サスペンション》 | 5500 | フロント・スプリング・リーフ取替（１個）（含 スプリング脱着） | 1.9
ふそう | キャンター | FE568 | 4D35 |  | 《フロント・サスペンション》 | 5510 | フロント・リーフ・スプリング・ブッシュ取替（１個） | 2.1
ふそう | キャンター | FE568 | 4D35 |  | 《フロント・サスペンション》 | 5520 | フロント・リーフ・スプリング・シャックル・ピン・ブッシュ取替（１個） | 1
ふそう | キャンター | FE568 | 4D35 |  | 《フロント・サスペンション》 | 5530 | フロント・トーション・バー・スプリング取替（片側） | 1.5
ふそう | キャンター | FE568 | 4D35 |  | 《フロント・サスペンション》 | 5550 | フロント・スタビライザ取替（１台） | 1.2
ふそう | キャンター | FE568 | 4D35 |  | 《リヤ・サスペンション》
ふそう | キャンター | FE568 | 4D35 |  | 《リヤ・サスペンション》 | 5780 | リヤ・ショック・アブソーバ取替（１本） | 0.4
ふそう | キャンター | FE568 | 4D35 |  | 《リヤ・サスペンション》 | 5790 | リヤ・リーフ・スプリングAssy脱着（１個） | 1.4
ふそう | キャンター | FE568 | 4D35 |  | 《リヤ・サスペンション》 | 5800 | リヤ・スプリング・リーフ取替（１個）（含 スプリング脱着） | 1.9
ふそう | キャンター | FE568 | 4D35 |  | 《リヤ・サスペンション》 | 5810 | リヤ・リーフ・スプリング・ブッシュ取替（１個） | 0.5
ふそう | キャンター | FE568 | 4D35 |  | 《リヤ・サスペンション》 | 5820 | リヤ・リーフ・スプリング・シャックル・ピン・ブッシュ取替（１個） | 0.7
ふそう | キャンター | FE568 | 4D35 |  | ステアリング
ふそう | キャンター | FE568 | 4D35 |  | ステアリング | 6010 | フロント・ホイール・アライメント測定〔トーイン，キャンバ，キャスタ，キングピン傾斜角，ハンドル切れ角〕 | 1.3
ふそう | キャンター | FE568 | 4D35 |  | ステアリング | 6020 | フロント・トーイン調整（１軸） | 0.7
ふそう | キャンター | FE568 | 4D35 |  | ステアリング | 6050 | ハンドル切れ角調整（１軸） | 0.6
ふそう | キャンター | FE568 | 4D35 |  | ステアリング | 6060 | ステアリング・ギヤ・ボックス取替 | 2.1
ふそう | キャンター | FE568 | 4D35 |  | ステアリング | 6080 | ステアリング・ロック取替 | 1.7
ふそう | キャンター | FE568 | 4D35 |  | ステアリング | 6090 | ピットマン・アーム取替 | 0.8
ふそう | キャンター | FE568 | 4D35 |  | ステアリング | 6100 | ドラッグ・リンク取替（１本） | 0.7
ふそう | キャンター | FE568 | 4D35 |  | ステアリング | 6110 | タイロッド取替（１本）（含 トーイン調整） | 1.3
ふそう | キャンター | FE568 | 4D35 |  | ステアリング | 6120 | タイロッド・エンド取替（１個）（含 トーイン調整） | 0.9
ふそう | キャンター | FE568 | 4D35 |  | ステアリング | 6160 | パワー・ステアリング・オイル・ポンプ取替 | 1.6
ふそう | キャンター | FE568 | 4D35 |  | ブレーキ
ふそう | キャンター | FE568 | 4D35 |  | ブレーキ | 7020 | フロント・ブレーキ・シュー取替（１台） | 2
ふそう | キャンター | FE568 | 4D35 |  | ブレーキ | 7040 | フロント・ホイール・シリンダO/H（１台） | 3
ふそう | キャンター | FE568 | 4D35 |  | ブレーキ | 7050 | フロント・ホイール・シリンダ取替（１個） | 1.6
ふそう | キャンター | FE568 | 4D35 |  | ブレーキ | 7061 | フロント・ブレーキ・ホース取替（１台） | 1.1
ふそう | キャンター | FE568 | 4D35 |  | ブレーキ |  | 〈整備追加点数〉ツイン・キャリパ | 0.2
ふそう | キャンター | FE568 | 4D35 |  | ブレーキ | 7070 | フロント・ディスク・パッド取替（１台） | 1.3
ふそう | キャンター | FE568 | 4D35 |  | ブレーキ |  | 〈整備追加点数〉ツイン・キャリパ | 0.5
ふそう | キャンター | FE568 | 4D35 |  | ブレーキ | 7080 | フロント・ディスク・キャリパO/H（１台） | 2.5
ふそう | キャンター | FE568 | 4D35 |  | ブレーキ |  | 〈整備追加点数〉ツイン・キャリパ | 0.9
ふそう | キャンター | FE568 | 4D35 |  | ブレーキ | 7090 | フロント・ディスク・キャリパ取替（１輪） | 1.4
ふそう | キャンター | FE568 | 4D35 |  | ブレーキ |  | 〈整備追加点数〉ツイン・キャリパ | 0.3
ふそう | キャンター | FE568 | 4D35 |  | ブレーキ | 7100 | フロント・ディスク・ロータ取替（１輪） | 2.3
ふそう | キャンター | FE568 | 4D35 |  | ブレーキ |  | 〈整備追加点数〉ツイン・キャリパ | 0.3
ふそう | キャンター | FE568 | 4D35 |  | ブレーキ | 7220 | リヤ・ブレーキ・シュー取替（１台） | 2.3
ふそう | キャンター | FE568 | 4D35 |  | ブレーキ | 7240 | リヤ・ホイール・シリンダO/H（１台） | 3.1
ふそう | キャンター | FE568 | 4D35 |  | ブレーキ | 7250 | リヤ・ホイール・シリンダ取替（１個） | 1.7
ふそう | キャンター | FE568 | 4D35 |  | ブレーキ | 7261 | リヤ・ブレーキ・ホース取替（１台） | 1.1
ふそう | キャンター | FE568 | 4D35 |  | ブレーキ | 7410 | パーキング・ブレーキ調整 | 0.7
ふそう | キャンター | FE568 | 4D35 |  | ブレーキ | 7420 | パーキング・ブレーキ・ワイヤ取替（１台） | 0.8
ふそう | キャンター | FE568 | 4D35 |  | ブレーキ | 7440 | センタ・ブレーキ・シュー取替 | 1.1
ふそう | キャンター | FE568 | 4D35 |  | ブレーキ | 7510 | ブレーキ・マスタ・シリンダO/H | 1.7
ふそう | キャンター | FE568 | 4D35 |  | ブレーキ | 7520 | ブレーキ・マスタ・シリンダ取替 | 1.4
ふそう | キャンター | FE568 | 4D35 |  | ブレーキ | 7530 | 倍力装置取替（１個） | 2.1
ふそう | キャンター | FE568 | 4D35 |  | ブレーキ | 7540 | ブレーキ・フルード取替 | 0.8
ふそう | キャンター | FE568 | 4D35 |  | ブレーキ | 7610 | ＡＢＳフロント・ホイール・スピード・センサ取替（１個） | 0.5
ふそう | キャンター | FE568 | 4D35 |  | ブレーキ | 7620 | ＡＢＳリヤ・ホイール・スピード・センサ取替（１個） | 0.5
ふそう | キャンター | FE568 | 4D35 |  | ブレーキ | 7640 | ＡＢＳハイドロリック・ユニット取替 | 2
ふそう | キャンター | FE568 | 4D35 |  | ブレーキ | 7650 | ＡＢＳコントロール・ユニット取替 | 0.5
ふそう | キャンター | FE568 | 4D35 |  | ブレーキ | 7720 | バキューム・ポンプ取替 | 1
ふそう | キャンター | FE568 | 4D35 |  | ブレーキ | 7890 | エキゾースト・ブレーキ・マグネチック・バルブ取替 | 0.4
ふそう | キャンター | FE568 | 4D35 |  | ブレーキ | 7900 | エキゾースト・ブレーキ・バルブ取替（１個） | 1.3
ふそう | キャンター | FE568 | 4D35 |  | ブレーキ | 7910 | エキゾースト・ブレーキ・コントロール・シリンダ取替（１個） | 0.4
ふそう | キャンター | FE568 | 4D35 |  | ボデー・エレクトリカル
ふそう | キャンター | FE568 | 4D35 |  | 《メータ＆スイッチ》
ふそう | キャンター | FE568 | 4D35 |  | 《メータ＆スイッチ》 | 8011 | コンビネーション・メータ脱着 | 0.6
ふそう | キャンター | FE568 | 4D35 |  | 《メータ＆スイッチ》 | 8020 | フューエル・レシーバ・ユニット取替 | 0.7
ふそう | キャンター | FE568 | 4D35 |  | 《メータ＆スイッチ》 | 8030 | フューエル・センダ・ユニット取替（１個） | 0.3
ふそう | キャンター | FE568 | 4D35 |  | 《メータ＆スイッチ》 | 8040 | ウォータ・テンパレチャ・レシーバ・ユニット取替 | 0.9
ふそう | キャンター | FE568 | 4D35 |  | 《メータ＆スイッチ》 | 8050 | ウォータ・テンパレチャ・センダ・ユニット取替 | 0.5
ふそう | キャンター | FE568 | 4D35 |  | 《メータ＆スイッチ》 | 8060 | オイル・プレッシャ・スイッチ取替 | 0.7
ふそう | キャンター | FE568 | 4D35 |  | 《メータ＆スイッチ》 | 8070 | スピード・メータ取替 | 0.7
ふそう | キャンター | FE568 | 4D35 |  | 《メータ＆スイッチ》 | 8080 | タコ・メータ取替 | 0.9
ふそう | キャンター | FE568 | 4D35 |  | 《メータ＆スイッチ》 | 8220 | ライト＆ターン・スイッチ取替 | 0.7
ふそう | キャンター | FE568 | 4D35 |  | 《メータ＆スイッチ》 | 8230 | バック・ランプ・スイッチ取替 | 0.3
ふそう | キャンター | FE568 | 4D35 |  | 《メータ＆スイッチ》 | 8240 | ストップ・ランプ・スイッチ取替 | 0.3
ふそう | キャンター | FE568 | 4D35 |  | 《ライト＆ワイパ》
ふそう | キャンター | FE568 | 4D35 |  | 《ライト＆ワイパ》 | 8250 | ヘッドランプ取替（１個） | 0.7
ふそう | キャンター | FE568 | 4D35 |  | 《ライト＆ワイパ》 | 8260 | フロント・ターン・シグナル・ランプ取替（１個） | 0.3
ふそう | キャンター | FE568 | 4D35 |  | 《ライト＆ワイパ》 | 8261 | フロント・ターン・シグナル・ランプ・レンズ取替（１個） | 0.3
ふそう | キャンター | FE568 | 4D35 |  | 《ライト＆ワイパ》 | 8270 | サイド・ターン・シグナル・ランプ取替（１個） | 0.3
ふそう | キャンター | FE568 | 4D35 |  | 《ライト＆ワイパ》 | 8280 | リヤ・コンビネーション・ランプ取替（１個） | 0.3
ふそう | キャンター | FE568 | 4D35 |  | 《ライト＆ワイパ》 | 8281 | リヤ・コンビネーション・ランプ・レンズ取替（１個） | 0.2
ふそう | キャンター | FE568 | 4D35 |  | 《ライト＆ワイパ》 | 8290 | バック・ランプ取替（１個） | 0.3
ふそう | キャンター | FE568 | 4D35 |  | 《ライト＆ワイパ》 | 8291 | バック・ランプ・レンズ取替（１個） | 0.2
ふそう | キャンター | FE568 | 4D35 |  | 《ライト＆ワイパ》 | 8300 | ライセンス・ランプ取替（１個） | 0.2
ふそう | キャンター | FE568 | 4D35 |  | 《ライト＆ワイパ》 | 8301 | ライセンス・ランプ・レンズ取替（１個） | 0.2
ふそう | キャンター | FE568 | 4D35 |  | 《ライト＆ワイパ》 | 8310 | ルーム・ランプ取替（１個） | 0.3
ふそう | キャンター | FE568 | 4D35 |  | 《ライト＆ワイパ》 | 8410 | ホーン取替（１個） | 0.8
ふそう | キャンター | FE568 | 4D35 |  | 《ライト＆ワイパ》 | 8420 | フロント・ウインド・ウォッシャ・ポンプ取替（１個） | 0.3
ふそう | キャンター | FE568 | 4D35 |  | 《ライト＆ワイパ》 | 8430 | フロント・ウインド・ウォッシャ・ノズル取替（１個） | 0.6
ふそう | キャンター | FE568 | 4D35 |  | 《ライト＆ワイパ》 | 8440 | フロント・ウインド・ワイパ・スイッチ取替 | 0.6
ふそう | キャンター | FE568 | 4D35 |  | 《ライト＆ワイパ》 | 8450 | フロント・ワイパ・モータ取替 | 6.4
ふそう | キャンター | FE568 | 4D35 |  | 《ライト＆ワイパ》 | 8470 | フロント・ワイパ・リンク取替 | 6.4
ふそう | キャンター | FE568 | 4D35 |  | 《附属装置》
ふそう | キャンター | FE568 | 4D35 |  | 《附属装置》 | 8490 | ラジオ・アンテナ取替 | 1.6
ふそう | キャンター | FE568 | 4D35 |  | 《附属装置》 | 8500 | シガレット・ライタ取替（１個） | 1.1
ふそう | キャンター | FE568 | 4D35 |  | 《附属装置》 | 8510 | フロント・パワー・ウインド・モータ取替（１個） | 1.6
ふそう | キャンター | FE568 | 4D35 |  | 《ヒータ＆エアコン》
ふそう | キャンター | FE568 | 4D35 |  | 《ヒータ＆エアコン》 | 8610 | フロント・ヒータ・ユニット脱着 | 5.7
ふそう | キャンター | FE568 | 4D35 |  | 《ヒータ＆エアコン》 | 8620 | フロント・ヒータ・コア取替（含 フロント・ヒータ・ユニット脱着） | 8.5
ふそう | キャンター | FE568 | 4D35 |  | 《ヒータ＆エアコン》 | 8630 | ヒータ・ウォータ・バルブ取替 | 0.8
ふそう | キャンター | FE568 | 4D35 |  | 《ヒータ＆エアコン》 | 8640 | フロント・ブロア・モータ取替（１個） | 1.2
ふそう | キャンター | FE568 | 4D35 |  | 《ヒータ＆エアコン》 | 8650 | フロント・ブロア・モータ・レジスタ取替（１個） | 0.6
ふそう | キャンター | FE568 | 4D35 |  | 《ヒータ＆エアコン》 | 8711 | クーラ・ガス補充 | 0.8
ふそう | キャンター | FE568 | 4D35 |  | 《ヒータ＆エアコン》 | 8720 | フロント・エアコン・ユニット脱着（含 ガス・チャージ） | 3.3
ふそう | キャンター | FE568 | 4D35 |  | 《ヒータ＆エアコン》 | 8730 | クーラ・コンプレッサ取替（含 ガス・チャージ） | 2.8
ふそう | キャンター | FE568 | 4D35 |  | 《ヒータ＆エアコン》 | 8740 | クーラ・コンプレッサ・マグネチック・クラッチ取替 | 2.2
ふそう | キャンター | FE568 | 4D35 |  | 《ヒータ＆エアコン》 |  | 〔注意〕ガス・チャージを除く
ふそう | キャンター | FE568 | 4D35 |  | 《ヒータ＆エアコン》 | 8750 | クーラ・コンデンサ脱着（含 ガス・チャージ） | 1.6
ふそう | キャンター | FE568 | 4D35 |  | 《ヒータ＆エアコン》 | 8760 | クーラ・レシーバ・タンク取替（含 ガス・チャージ） | 1
ふそう | キャンター | FE568 | 4D35 |  | 《ヒータ＆エアコン》 | 8770 | フロント・クーラ・エキスパンション・バルブ取替 （含 ガス・チャージ） | 2.8
ふそう | キャンター | FE568 | 4D35 |  | フレーム＆ボデー
ふそう | キャンター | FE568 | 4D35 |  | フレーム＆ボデー | 9010 | フロント・バンパ取替 | 0.4
ふそう | キャンター | FE568 | 4D35 |  | フレーム＆ボデー | 9030 | リヤ・バンパ取替 | 0.3
ふそう | キャンター | FE568 | 4D35 |  | フレーム＆ボデー | 9050 | ラジエータ・グリル脱着 | 0.4
ふそう | キャンター | FE568 | 4D35 |  | フレーム＆ボデー | 9210 | フロント・ドア・ウインド・ガラス取替（１枚） | 1.1
ふそう | キャンター | FE568 | 4D35 |  | フレーム＆ボデー | 9230 | フロント・ドア・ウインド・レギュレータ取替（１個） | 1
ふそう | キャンター | FE568 | 4D35 |  | フレーム＆ボデー | 9240 | フロント・ドア・ストライカ取替/調整（ボデー側）（１個） | 0.2
ふそう | キャンター | FE568 | 4D35 |  | フレーム＆ボデー | 9250 | フロント・ドア・ロック取替（１個） | 1
ふそう | キャンター | FE568 | 4D35 |  | フレーム＆ボデー | 9270 | ドア・キー・シリンダ取替（１個） | 0.8
ふそう | キャンター | FE568 | 4D35 |  | フレーム＆ボデー | 9280 | キー・シリンダ・セット取替（１台） | 2.5
ふそう | キャンター | FE568 | 4D35 |  | フレーム＆ボデー | 9320 | バック・ミラーAssy取替（１個） | 0.2
ふそう | キャンター | FE568 | 4D35 |  | フレーム＆ボデー | 9330 | アンダ・ミラーAssy取替 | 0.2
ふそう | キャンター | FE568 | 4D35 |  | フレーム＆ボデー | 9350 | ルーム・ミラーAssy取替 | 0.3
ふそう | キャンター | FE562 | 4M51 | 30 | 自家用 ６か月点検 基本点検 |  |  | 1.4
ふそう | キャンター | FE562 | 4M51 | 40 | 自家用 １２か月点検 基本点検 ２ＷＤ車 |  |  | 6
ふそう | キャンター | FE562 | 4M51 |  | 自家用 １２か月点検 基本点検 ４ＷＤ車 |  |  | 6.4
ふそう | キャンター | FE562 | 4M51 |  | 自家用 １２か月点検 保安確認検査 |  |  | 1.5
ふそう | キャンター | FE562 | 4M51 | 60 | 事業用 ３か月点検 基本点検 |  |  | 3.3
ふそう | キャンター | FE562 | 4M51 | 70 | 事業用 １２か月点検 基本点検 ２ＷＤ車 |  |  | 8.7
ふそう | キャンター | FE562 | 4M51 |  | 事業用 １２か月点検 基本点検 ４ＷＤ車 |  |  | 9.1
ふそう | キャンター | FE562 | 4M51 |  | 事業用 １２か月点検 保安確認検査 |  |  | 1.5
ふそう | キャンター | FE562 | 4M51 |  | 法定定期点検時附加作業（１年、２年、１２か月点検時に適用）
ふそう | キャンター | FE562 | 4M51 |  | 法定定期点検時附加作業（１年、２年、１２か月点検時に適用） | 100 | 下廻り塗装 | 2
ふそう | キャンター | FE562 | 4M51 |  | 法定定期点検時附加作業（１年、２年、１２か月点検時に適用） | 110 | ヘッドライト調整 | 0.4
ふそう | キャンター | FE562 | 4M51 |  | 法定定期点検時附加作業（１年、２年、１２か月点検時に適用） | 120 | フロント及びリヤ・ブレーキ清掃（１台） | 0.3
ふそう | キャンター | FE562 | 4M51 |  | 法定定期点検時附加作業（１年、２年、１２か月点検時に適用） | 130 | エンジン、下廻り洗浄 | 2
ふそう | キャンター | FE562 | 4M51 |  | 法定定期点検時附加作業（１年、２年、１２か月点検時に適用） | 150 | 日常点検 | 0.3
ふそう | キャンター | FE562 | 4M51 |  | 法定定期点検時附加作業（１年、２年、１２か月点検時に適用） | 151 | 長期使用車両推奨点検 | 0.4
ふそう | キャンター | FE562 | 4M51 |  | 法定定期点検時附加作業（１年、２年、１２か月点検時に適用） | 160 | フロント及びリヤ・ハブ・グリス取替（１台）（含 ベアリング・グリス取替） | 1.2
ふそう | キャンター | FE562 | 4M51 |  | エンジン本体、ハイブリッド
ふそう | キャンター | FE562 | 4M51 |  | エンジン本体、ハイブリッド | 1080 | Ｖベルト全数調整 | 0.4
ふそう | キャンター | FE562 | 4M51 |  | エンジン本体、ハイブリッド | 1090 | Ｖベルト全数取替 | 0.8
ふそう | キャンター | FE562 | 4M51 |  | エンジン本体、ハイブリッド | 1670 | メーン・マフラ取替（１個） | 0.5
ふそう | キャンター | FE562 | 4M51 |  | ルブリケーション、クーリング、フューエル
ふそう | キャンター | FE562 | 4M51 |  | ルブリケーション、クーリング、フューエル | 2050 | エンジン・オイル取替 | 0.2
ふそう | キャンター | FE562 | 4M51 |  | ルブリケーション、クーリング、フューエル |  | 〈整備追加点数〉アンダ・カバー付 | 0.1
ふそう | キャンター | FE562 | 4M51 |  | ルブリケーション、クーリング、フューエル | 2300 | エンジン冷却液（クーラント）取替 | 0.4
ふそう | キャンター | FE562 | 4M51 |  | ルブリケーション、クーリング、フューエル | 2460 | フューエル・フィルタ取替（１個） | 0.5
ふそう | キャンター | FE562 | 4M51 |  | エンジン・エレクトリカル
ふそう | キャンター | FE562 | 4M51 |  | エンジン・エレクトリカル | 3010 | バッテリ比重測定/電解液補充 | 0.3
ふそう | キャンター | FE562 | 4M51 |  | パワートレーン
ふそう | キャンター | FE562 | 4M51 |  | パワートレーン | 4090 | クラッチの遊び調整 | 0.2
ふそう | キャンター | FE562 | 4M51 |  | パワートレーン |  | 〈整備追加点数〉アンダ・カバー付 | 0.1
ふそう | キャンター | FE562 | 4M51 |  | パワートレーン | 4230 | マニュアル・トランスミッション・オイル取替 | 0.3
ふそう | キャンター | FE562 | 4M51 |  | パワートレーン | 4250 | オートマチック・トランスミッション・フルード取替〔トルコン・チェンジャ使用，レベル・ゲージより抜取り〕 | 0.9
ふそう | キャンター | FE562 | 4M51 |  | パワートレーン | 4260 | トランスミッション・リヤ・オイル・シール取替 | 1.3
ふそう | キャンター | FE562 | 4M51 |  | パワートレーン |  | 〈整備追加点数〉Ｍ／Ｔ車 | 0.5
ふそう | キャンター | FE562 | 4M51 |  | パワートレーン | 4630 | フロント・ディファレンシャル・オイル取替 | 0.4
ふそう | キャンター | FE562 | 4M51 |  | パワートレーン | 4731 | リヤ・ディファレンシャル・オイル取替（１軸） | 0.4
ふそう | キャンター | FE562 | 4M51 |  | アクスル＆サスペンション
ふそう | キャンター | FE562 | 4M51 |  | アクスル＆サスペンション | 5091 | フロント・ドライブ・シャフト・インナ・ブーツ取替（右側）（含 ドライブ・シャフト脱着） | 2.9
ふそう | キャンター | FE562 | 4M51 |  | アクスル＆サスペンション | 5092 | フロント・ドライブ・シャフト・インナ・ブーツ取替（左側）（含 ドライブ・シャフト脱着） | 2.9
ふそう | キャンター | FE562 | 4M51 |  | アクスル＆サスペンション | 5101 | フロント・ドライブ・シャフト・アウタ・ブーツ取替（右側）（含 ドライブ・シャフト脱着） | 2.9
ふそう | キャンター | FE562 | 4M51 |  | アクスル＆サスペンション | 5102 | フロント・ドライブ・シャフト・アウタ・ブーツ取替（左側）（含 ドライブ・シャフト脱着） | 2.9
ふそう | キャンター | FE562 | 4M51 |  | アクスル＆サスペンション | 5500 | フロント・スプリング・リーフ取替（１枚）（含 フロント・リーフ・スプリングAssy脱着） | 1.5
ふそう | キャンター | FE562 | 4M51 |  | アクスル＆サスペンション | 5800 | リヤ・スプリング・リーフ取替（１枚）（含 リヤ・リーフ・スプリングAssy脱着） | 1.5
ふそう | キャンター | FE562 | 4M51 |  | ステアリング
ふそう | キャンター | FE562 | 4M51 |  | ステアリング | 6020 | フロント・トーイン調整（１軸） | 0.5
ふそう | キャンター | FE562 | 4M51 |  | ステアリング | 6071 | ステアリング・ラック・ブーツ取替（片側）（含 トーイン調整） | 1
ふそう | キャンター | FE562 | 4M51 |  | ブレーキ
ふそう | キャンター | FE562 | 4M51 |  | ブレーキ | 7022 | フロント・ブレーキ・シュー取替（１軸） | 1
ふそう | キャンター | FE562 | 4M51 |  | ブレーキ | 7042 | フロント・ホイール・シリンダＯ／Ｈ（１軸） | 1.5
ふそう | キャンター | FE562 | 4M51 |  | ブレーキ | 7053 | フロント・ブレーキ・ドラムとライニングとのすき間調整（１軸） | 0.3
ふそう | キャンター | FE562 | 4M51 |  | ブレーキ | 7070 | フロント・ディスク・パッド取替（１台） | 0.6
ふそう | キャンター | FE562 | 4M51 |  | ブレーキ |  | 〈整備追加点数〉ツイン・キャリパ | 0.2
ふそう | キャンター | FE562 | 4M51 |  | ブレーキ | 7080 | フロント・ディスク・キャリパＯ／Ｈ（１台） | 1.2
ふそう | キャンター | FE562 | 4M51 |  | ブレーキ |  | 〈整備追加点数〉ツイン・キャリパ | 0.4
ふそう | キャンター | FE562 | 4M51 |  | ブレーキ | 7222 | リヤ・ブレーキ・シュー取替（１軸） | 1.1
ふそう | キャンター | FE562 | 4M51 |  | ブレーキ | 7242 | リヤ・ホイール・シリンダＯ／Ｈ（１軸） | 1.5
ふそう | キャンター | FE562 | 4M51 |  | ブレーキ | 7253 | リヤ・ブレーキ・ドラムとライニングとのすき間調整（１軸） | 0.4
ふそう | キャンター | FE562 | 4M51 |  | ブレーキ | 7410 | パーキング・ブレーキ調整〔センタ・ブレーキ・ドラムとライニングとのすき間調整を含む〕 | 0.3
ふそう | キャンター | FE562 | 4M51 |  | ブレーキ | 7510 | ブレーキ・マスタ・シリンダＯ／Ｈ | 0.8
ふそう | キャンター | FE562 | 4M51 |  | ブレーキ | 7540 | ブレーキ・フルード取替 | 0.4
ふそう | キャンター | FE562 | 4M51 |  | 一般整備
ふそう | キャンター | FE562 | 4M51 |  | エンジン本体、ハイブリッド
ふそう | キャンター | FE562 | 4M51 |  | エンジン本体、ハイブリッド | 1040 | 噴射時期調整（含 アイドリング調整） | 3.5
ふそう | キャンター | FE562 | 4M51 |  | エンジン本体、ハイブリッド | 1070 | ディーゼル・スモーク測定 | 0.4
ふそう | キャンター | FE562 | 4M51 |  | エンジン本体、ハイブリッド | 1080 | Ｖベルト全数調整 | 0.5
ふそう | キャンター | FE562 | 4M51 |  | エンジン本体、ハイブリッド | 1090 | Ｖベルト全数取替 | 1
ふそう | キャンター | FE562 | 4M51 |  | エンジン本体、ハイブリッド | 1100 | エア・クリーナ・エレメント清掃/取替 | 0.3
ふそう | キャンター | FE562 | 4M51 |  | エンジン本体、ハイブリッド | 1210 | エンジン脱着 | 8.8
ふそう | キャンター | FE562 | 4M51 |  | エンジン本体、ハイブリッド |  | 〈整備追加点数〉４ＷＤ車 | 2.2
ふそう | キャンター | FE562 | 4M51 |  | エンジン本体、ハイブリッド | 1220 | エンジンO/H（含 エンジン脱着） | 38.2
ふそう | キャンター | FE562 | 4M51 |  | エンジン本体、ハイブリッド |  | 〈整備追加点数〉４ＷＤ車 | 2.2
ふそう | キャンター | FE562 | 4M51 |  | エンジン本体、ハイブリッド | 1230 | シリンダ・ヘッド・カバー・ガスケット取替（１台） | 0.5
ふそう | キャンター | FE562 | 4M51 |  | エンジン本体、ハイブリッド | 1240 | シリンダ・ヘッド・ガスケット取替（１台） | 6.7
ふそう | キャンター | FE562 | 4M51 |  | エンジン本体、ハイブリッド |  | 〈整備追加点数〉Ｔ／Ｃ付 | 1.1
ふそう | キャンター | FE562 | 4M51 |  | エンジン本体、ハイブリッド | 1250 | シリンダ・ヘッドO/H（１台）（含 シリンダ・ヘッド脱着） | 14.1
ふそう | キャンター | FE562 | 4M51 |  | エンジン本体、ハイブリッド |  | 〈整備追加点数〉Ｔ／Ｃ付 | 1.1
ふそう | キャンター | FE562 | 4M51 |  | エンジン本体、ハイブリッド | 1270 | バルブ・ロッカ・アーム取替（１台） | 2.9
ふそう | キャンター | FE562 | 4M51 |  | エンジン本体、ハイブリッド | 1280 | バルブ・ロッカ・シャフト取替（１台） | 2.9
ふそう | キャンター | FE562 | 4M51 |  | エンジン本体、ハイブリッド | 1290 | カムシャフト取替（１台） | 11
ふそう | キャンター | FE562 | 4M51 |  | エンジン本体、ハイブリッド |  | 〈整備追加点数〉Ｔ／Ｃ付 | 1.1
ふそう | キャンター | FE562 | 4M51 |  | エンジン本体、ハイブリッド | 1310 | バルブ・クリアランス調整 | 2
ふそう | キャンター | FE562 | 4M51 |  | エンジン本体、ハイブリッド | 1410 | クランク・プーリ脱着 | 2.7
ふそう | キャンター | FE562 | 4M51 |  | エンジン本体、ハイブリッド | 1420 | フライホイール脱着（含 トランスミッション脱着） | 6.2
ふそう | キャンター | FE562 | 4M51 |  | エンジン本体、ハイブリッド |  | 〈整備追加点数〉４ＷＤ車 | 2.2
ふそう | キャンター | FE562 | 4M51 |  | エンジン本体、ハイブリッド | 1430 | クランクシャフト・リヤ・オイル・シール取替Ｍ/Ｔ車（含 トランスミッション脱着） | 6.6
ふそう | キャンター | FE562 | 4M51 |  | エンジン本体、ハイブリッド |  | 〈整備追加点数〉４ＷＤ車 | 2.2
ふそう | キャンター | FE562 | 4M51 |  | エンジン本体、ハイブリッド | 1431 | クランクシャフト・リヤ・オイル・シール取替Ａ/Ｔ車（含 トランスミッション脱着） | 7.5
ふそう | キャンター | FE562 | 4M51 |  | エンジン本体、ハイブリッド |  | 〈整備追加点数〉４ＷＤ車 | 0.5
ふそう | キャンター | FE562 | 4M51 |  | エンジン本体、ハイブリッド | 1440 | クランクシャフト・フロント・オイル・シール取替 | 3.7
ふそう | キャンター | FE562 | 4M51 |  | エンジン本体、ハイブリッド | 1450 | ドライブ・プレート脱着（含 トランスミッション脱着） | 7.1
ふそう | キャンター | FE562 | 4M51 |  | エンジン本体、ハイブリッド |  | 〈整備追加点数〉４ＷＤ車 | 0.5
ふそう | キャンター | FE562 | 4M51 |  | エンジン本体、ハイブリッド | 1500 | エンジン・フロント・マウント取替（１個） | 0.8
ふそう | キャンター | FE562 | 4M51 |  | エンジン本体、ハイブリッド | 1520 | トランスミッション・マウント取替（１個） | 0.7
ふそう | キャンター | FE562 | 4M51 |  | 《インテーク＆エキゾースト》
ふそう | キャンター | FE562 | 4M51 |  | 《インテーク＆エキゾースト》 | 1610 | インテーク・マニホールド・ガスケット取替（１個） | 1.2
ふそう | キャンター | FE562 | 4M51 |  | 《インテーク＆エキゾースト》 |  | 〈整備追加点数〉Ｔ／Ｃ付 | 1.1
ふそう | キャンター | FE562 | 4M51 |  | 《インテーク＆エキゾースト》 | 1620 | エキゾースト・マニホールド・ガスケット取替（１個） | 1.1
ふそう | キャンター | FE562 | 4M51 |  | 《インテーク＆エキゾースト》 |  | 〈整備追加点数〉Ｔ／Ｃ付 | 1.1
ふそう | キャンター | FE562 | 4M51 |  | 《インテーク＆エキゾースト》 | 1640 | エキゾースト・フロント・パイプ取替（１本） | 0.7
ふそう | キャンター | FE562 | 4M51 |  | 《インテーク＆エキゾースト》 | 1670 | メーン・マフラ取替（１個） | 0.7
ふそう | キャンター | FE562 | 4M51 |  | 《インテーク＆エキゾースト》 | 1680 | エキゾースト・テール・パイプ取替（１本） | 0.6
ふそう | キャンター | FE562 | 4M51 |  | 《インテーク＆エキゾースト》 | 1690 | ＥＧＲバルブ取替（１個） | 0.9
ふそう | キャンター | FE562 | 4M51 |  | 《インテーク＆エキゾースト》 | 1700 | インタ・クーラ取替（１個） | 1.4
ふそう | キャンター | FE562 | 4M51 |  | 《インテーク＆エキゾースト》 | 1710 | ターボチャージャ取替（１個） | 2.7
ふそう | キャンター | FE562 | 4M51 |  | ルブリケーション、クーリング、フューエル
ふそう | キャンター | FE562 | 4M51 |  | 《ルブリケーション（潤滑）》
ふそう | キャンター | FE562 | 4M51 |  | 《ルブリケーション（潤滑）》 | 2010 | オイル・パン脱着/オイル・パン・パッキン取替 | 1.7
ふそう | キャンター | FE562 | 4M51 |  | 《ルブリケーション（潤滑）》 | 2020 | オイル・ポンプ取替 | 13
ふそう | キャンター | FE562 | 4M51 |  | 《ルブリケーション（潤滑）》 | 2030 | オイル・フィルタ取替 | 0.5
ふそう | キャンター | FE562 | 4M51 |  | 《ルブリケーション（潤滑）》 | 2050 | エンジン・オイル取替 | 0.3
ふそう | キャンター | FE562 | 4M51 |  | 《ルブリケーション（潤滑）》 |  | 〈整備追加点数〉アンダ・カバー付 | 0.2
ふそう | キャンター | FE562 | 4M51 |  | 《クーリング（冷却）》
ふそう | キャンター | FE562 | 4M51 |  | 《クーリング（冷却）》 | 2210 | ウォータ・ポンプ取替 | 3.3
ふそう | キャンター | FE562 | 4M51 |  | 《クーリング（冷却）》 | 2220 | ラジエータ・ロアー・ホース取替 | 0.6
ふそう | キャンター | FE562 | 4M51 |  | 《クーリング（冷却）》 | 2230 | ラジエータ・アッパ・ホース取替 | 0.4
ふそう | キャンター | FE562 | 4M51 |  | 《クーリング（冷却）》 | 2240 | サーモスタット取替 | 0.3
ふそう | キャンター | FE562 | 4M51 |  | 《クーリング（冷却）》 | 2250 | ラジエータ脱着（１個） | 1.3
ふそう | キャンター | FE562 | 4M51 |  | 《クーリング（冷却）》 |  | 〈整備追加点数〉Ｔ／Ｃ付 | 0.5
ふそう | キャンター | FE562 | 4M51 |  | 《クーリング（冷却）》 | 2260 | ラジエータ・リザーブ・タンク取替 | 0.3
ふそう | キャンター | FE562 | 4M51 |  | 《クーリング（冷却）》 | 2270 | ファン・ブレード取替 | 0.9
ふそう | キャンター | FE562 | 4M51 |  | 《クーリング（冷却）》 | 2280 | ファン・カップリング取替 | 1.1
ふそう | キャンター | FE562 | 4M51 |  | 《クーリング（冷却）》 | 2300 | エンジン冷却液（クーラント）取替 | 0.5
ふそう | キャンター | FE562 | 4M51 |  | 《クーリング（冷却）》 | 2310 | エンジン・オイル・クーラ取替 | 6.3
ふそう | キャンター | FE562 | 4M51 |  | 《クーリング（冷却）》 |  | 〈整備追加点数〉Ｔ／Ｃ付 | 1.1
ふそう | キャンター | FE562 | 4M51 |  | 《フューエル（燃料）》
ふそう | キャンター | FE562 | 4M51 |  | 《フューエル（燃料）》 | 2460 | フューエル・フィルタ取替（１個） | 0.6
ふそう | キャンター | FE562 | 4M51 |  | 《フューエル（燃料）》 | 2610 | インジェクション・ポンプ脱着 | 3.7
ふそう | キャンター | FE562 | 4M51 |  | 《フューエル（燃料）》 | 2620 | インジェクション・ノズル・ホルダAssy脱着（１本） | 0.6
ふそう | キャンター | FE562 | 4M51 |  | 《フューエル（燃料）》 | 2640 | フューエル・フィード・ポンプ取替 | 0.7
ふそう | キャンター | FE562 | 4M51 |  | 《フューエル（燃料）》 | 2811 | フューエル・タンク脱着（１個）（除 燃料抜き取り，注入） | 1
ふそう | キャンター | FE562 | 4M51 |  | エンジン・エレクトリカル
ふそう | キャンター | FE562 | 4M51 |  | エンジン・エレクトリカル | 3010 | バッテリ比重測定/電解液補充 | 0.4
ふそう | キャンター | FE562 | 4M51 |  | エンジン・エレクトリカル | 3080 | イグニッション・スイッチ取替 | 0.8
ふそう | キャンター | FE562 | 4M51 |  | エンジン・エレクトリカル | 3100 | オルタネータ取替 | 1.1
ふそう | キャンター | FE562 | 4M51 |  | エンジン・エレクトリカル | 3110 | スタータ・モータ取替 | 1.1
ふそう | キャンター | FE562 | 4M51 |  | エンジン・エレクトリカル | 3120 | グロー・プラグ取替（１本） | 0.6
ふそう | キャンター | FE562 | 4M51 |  | エンジン・エレクトリカル | 3160 | 水温センサ取替（コンピュータ用）（１個） | 0.4
ふそう | キャンター | FE562 | 4M51 |  | エンジン・エレクトリカル | 3230 | エンジン・コントロール・ユニット取替（１個） | 0.5
ふそう | キャンター | FE562 | 4M51 |  | パワートレーン
ふそう | キャンター | FE562 | 4M51 |  | 《クラッチ》
ふそう | キャンター | FE562 | 4M51 |  | 《クラッチ》 | 4010 | クラッチO/H〔含 トランスミッション脱着，クラッチ・カバーAssy取替，クラッチ・ディスク取替，レリーズ・ベアリング取替〕 | 5.5
ふそう | キャンター | FE562 | 4M51 |  | 《クラッチ》 |  | 〈整備追加点数〉４ＷＤ車 | 2.2
ふそう | キャンター | FE562 | 4M51 |  | 《クラッチ》 | 4020 | フライホイール・パイロット・ベアリング（ブッシュ）取替（クラッチ・カバー取外状態） | 0.3
ふそう | キャンター | FE562 | 4M51 |  | 《クラッチ》 | 4030 | クラッチ・マスタ・シリンダO/H | 1
ふそう | キャンター | FE562 | 4M51 |  | 《クラッチ》 | 4040 | クラッチ・マスタ・シリンダ取替 | 0.8
ふそう | キャンター | FE562 | 4M51 |  | 《クラッチ》 | 4050 | クラッチ・レリーズ・シリンダO/H | 1
ふそう | キャンター | FE562 | 4M51 |  | 《クラッチ》 | 4060 | クラッチ・レリーズ・シリンダ取替 | 0.7
ふそう | キャンター | FE562 | 4M51 |  | 《クラッチ》 | 4080 | クラッチ倍力装置取替 | 1.9
ふそう | キャンター | FE562 | 4M51 |  | 《クラッチ》 | 4090 | クラッチの遊び調整 | 0.3
ふそう | キャンター | FE562 | 4M51 |  | 《クラッチ》 |  | 〈整備追加点数〉アンダ・カバー付 | 0.2
ふそう | キャンター | FE562 | 4M51 |  | 《トランスミッション》
ふそう | キャンター | FE562 | 4M51 |  | 《トランスミッション》 | 4210 | マニュアル・トランスミッション脱着 | 4.6
ふそう | キャンター | FE562 | 4M51 |  | 《トランスミッション》 |  | 〈整備追加点数〉４ＷＤ車 | 2.2
ふそう | キャンター | FE562 | 4M51 |  | 《トランスミッション》 | 4220 | マニュアル・トランスミッションO/H（含 トランスミッション脱着） | 11.6
ふそう | キャンター | FE562 | 4M51 |  | 《トランスミッション》 |  | 〈整備追加点数〉４ＷＤ車 | 5
ふそう | キャンター | FE562 | 4M51 |  | 《トランスミッション》 | 4230 | マニュアル・トランスミッション・オイル取替 | 0.4
ふそう | キャンター | FE562 | 4M51 |  | 《トランスミッション》 | 4240 | オートマチック・トランスミッション脱着 | 6.8
ふそう | キャンター | FE562 | 4M51 |  | 《トランスミッション》 |  | 〈整備追加点数〉４ＷＤ車 | 0.5
ふそう | キャンター | FE562 | 4M51 |  | 《トランスミッション》 | 4250 | オートマチック・トランスミッション・フルード取替〔トルコン・チェンジャ使用レベル・ゲージより抜取り〕 | 1.1
ふそう | キャンター | FE562 | 4M51 |  | 《トランスミッション》 | 4260 | トランスミッション・リヤ・オイル・シール取替 | 1.7
ふそう | キャンター | FE562 | 4M51 |  | 《トランスミッション》 |  | 〈整備追加点数〉Ｍ／Ｔ車 | 0.7
ふそう | キャンター | FE562 | 4M51 |  | 《トランスミッション》 | 4270 | スピード・メータ・ドライブ・ギヤ取替 | 2.2
ふそう | キャンター | FE562 | 4M51 |  | 《トランスミッション》 | 4280 | スピード・メータ・ドリブン・ギヤ取替 | 0.6
ふそう | キャンター | FE562 | 4M51 |  | 《トランスミッション》 | 4300 | スピード・メータ・ケーブル取替 | 1.3
ふそう | キャンター | FE562 | 4M51 |  | 《トランスミッション》 | 4310 | トルクコンバータ取替（含 トランスミッション脱着） | 6.9
ふそう | キャンター | FE562 | 4M51 |  | 《トランスミッション》 |  | 〈整備追加点数〉４ＷＤ車 | 0.5
ふそう | キャンター | FE562 | 4M51 |  | 《トランスミッション》 | 4320 | オートマチック・トランスミッション・オイル・パン脱着 | 1.1
ふそう | キャンター | FE562 | 4M51 |  | 《トランスミッション》 | 4330 | オートマチック・トランスミッション・オイル・クーラ・ホース取替（１本） | 0.6
ふそう | キャンター | FE562 | 4M51 |  | 《トランスミッション》 | 4340 | ニュートラル・セフティ・スイッチ（インヒビタ・スイッチ）取替/調整 | 0.3
ふそう | キャンター | FE562 | 4M51 |  | 《トランスミッション》 | 4350 | トランスファ・アウトプット・シャフト・オイル・シール取替（１個） | 1.1
ふそう | キャンター | FE562 | 4M51 |  | 《プロペラ・シャフト》
ふそう | キャンター | FE562 | 4M51 |  | 《プロペラ・シャフト》 | 4510 | プロペラ・シャフト脱着（１本） | 0.7
ふそう | キャンター | FE562 | 4M51 |  | 《プロペラ・シャフト》 | 4520 | プロペラ・シャフト・センタ・ベアリング取替（１個） | 1.3
ふそう | キャンター | FE562 | 4M51 |  | 《プロペラ・シャフト》 | 4530 | ユニバーサル・ジョイント・スパイダ・キット取替（１個） | 1.4
ふそう | キャンター | FE562 | 4M51 |  | 《ディファレンシャル》
ふそう | キャンター | FE562 | 4M51 |  | 《ディファレンシャル》 | 4610 | フロント・ディファレンシャル・キャリアAssy脱着 | 2.2
ふそう | キャンター | FE562 | 4M51 |  | 《ディファレンシャル》 | 4620 | フロント・ディファレンシャルO/H（含 ディファレンシャル脱着） | 9.1
ふそう | キャンター | FE562 | 4M51 |  | 《ディファレンシャル》 | 4630 | フロント・ディファレンシャル・オイル取替 | 0.5
ふそう | キャンター | FE562 | 4M51 |  | 《ディファレンシャル》 | 4640 | フロント・ディファレンシャル・ドライブ・ピニオン・オイル・シール取替 | 1.1
ふそう | キャンター | FE562 | 4M51 |  | 《ディファレンシャル》 | 4710 | リヤ・ディファレンシャル・キャリアAssy脱着 | 2.2
ふそう | キャンター | FE562 | 4M51 |  | 《ディファレンシャル》 | 4720 | リヤ・ディファレンシャルO/H（含 ディファレンシャル脱着） | 9.1
ふそう | キャンター | FE562 | 4M51 |  | 《ディファレンシャル》 | 4731 | リヤ・ディファレンシャル・オイル取替（１軸） | 0.5
ふそう | キャンター | FE562 | 4M51 |  | 《ディファレンシャル》 | 4740 | リヤ・ディファレンシャル・ドライブ・ピニオン・オイル・シール取替 | 1.1
ふそう | キャンター | FE562 | 4M51 |  | アクスル＆サスペンション
ふそう | キャンター | FE562 | 4M51 |  | 《フロント・アクスル》
ふそう | キャンター | FE562 | 4M51 |  | 《フロント・アクスル》 | 5010 | ステアリング・ナックル取替（１輪）（含 トーイン，ストッパ調整） | 3.1
ふそう | キャンター | FE562 | 4M51 |  | 《フロント・アクスル》 |  | 〈整備追加点数〉４ＷＤ車 | 0.5
ふそう | キャンター | FE562 | 4M51 |  | 《フロント・アクスル》 | 5020 | ナックル・アーム取替（１輪）（含 トーイン調整） | 1.3
ふそう | キャンター | FE562 | 4M51 |  | 《フロント・アクスル》 | 5030 | キング・ピン取替（１輪） | 2.6
ふそう | キャンター | FE562 | 4M51 |  | 《フロント・アクスル》 |  | 〈整備追加点数〉４ＷＤ車 | 0.5
ふそう | キャンター | FE562 | 4M51 |  | 《フロント・アクスル》 | 5040 | フロント・ハブ取替（１輪） | 1.7
ふそう | キャンター | FE562 | 4M51 |  | 《フロント・アクスル》 |  | 〈整備追加点数〉４ＷＤ車 | 0.3
ふそう | キャンター | FE562 | 4M51 |  | 《フロント・アクスル》 | 5050 | フロント・ハブ・ベアリング（インナ・アウタ）取替（１輪） | 1.5
ふそう | キャンター | FE562 | 4M51 |  | 《フロント・アクスル》 |  | 〈整備追加点数〉４ＷＤ車 | 0.3
ふそう | キャンター | FE562 | 4M51 |  | 《フロント・アクスル》 | 5060 | フロント・ハブ・オイル・シール取替（１輪） | 1
ふそう | キャンター | FE562 | 4M51 |  | 《フロント・アクスル》 |  | 〈整備追加点数〉４ＷＤ車 | 0.3
ふそう | キャンター | FE562 | 4M51 |  | 《フロント・アクスル》 | 5070 | フロント・ハブ・ボルト取替（１本） | 1.2
ふそう | キャンター | FE562 | 4M51 |  | 《フロント・アクスル》 |  | 〈整備追加点数〉４ＷＤ車 | 0.3
ふそう | キャンター | FE562 | 4M51 |  | 《フロント・アクスル》 | 5080 | フロント・ドライブ・シャフト脱着（１本） | 3.2
ふそう | キャンター | FE562 | 4M51 |  | 《フロント・アクスル》 | 5090 | フロント・ドライブ・シャフト・インナ・ブーツ取替（１個） | 3.7
ふそう | キャンター | FE562 | 4M51 |  | 《フロント・アクスル》 | 5100 | フロント・ドライブ・シャフト・アウタ・ブーツ取替（１個） | 3.7
ふそう | キャンター | FE562 | 4M51 |  | 《フロント・アクスル》 | 5110 | フロント・アクスル・シャフト取替（片側） | 3.3
ふそう | キャンター | FE562 | 4M51 |  | 《リヤ・アクスル》
ふそう | キャンター | FE562 | 4M51 |  | 《リヤ・アクスル》 | 5220 | リヤ・アクスル・ハウジング（駆動軸）取替（１軸） | 7.4
ふそう | キャンター | FE562 | 4M51 |  | 《リヤ・アクスル》 | 5230 | リヤ・アクスル・シャフト取替（１本） | 0.6
ふそう | キャンター | FE562 | 4M51 |  | 《リヤ・アクスル》 | 5250 | リヤ・アクスル・シャフト・オイル・シール取替（１輪） | 0.8
ふそう | キャンター | FE562 | 4M51 |  | 《リヤ・アクスル》 | 5260 | リヤ・ハブ取替（１輪） | 2.4
ふそう | キャンター | FE562 | 4M51 |  | 《リヤ・アクスル》 | 5270 | リヤ・ハブ・ベアリング（インナ・アウタ）取替（１輪） | 2.1
ふそう | キャンター | FE562 | 4M51 |  | 《リヤ・アクスル》 | 5280 | リヤ・ハブ・オイル・シール取替（１輪） | 1.3
ふそう | キャンター | FE562 | 4M51 |  | 《リヤ・アクスル》 | 5290 | リヤ・ハブ・ボルト取替（１本） | 1.6
ふそう | キャンター | FE562 | 4M51 |  | 《フロント・サスペンション》
ふそう | キャンター | FE562 | 4M51 |  | 《フロント・サスペンション》 | 5410 | フロント・アッパ・サスペンション・アーム取替（片側） | 2.8
ふそう | キャンター | FE562 | 4M51 |  | 《フロント・サスペンション》 | 5420 | フロント・アッパ・ボール・ジョイント取替（片側） | 2.3
ふそう | キャンター | FE562 | 4M51 |  | 《フロント・サスペンション》 | 5440 | フロント・ロアー・サスペンション・アーム取替（片側） | 5
ふそう | キャンター | FE562 | 4M51 |  | 《フロント・サスペンション》 | 5450 | フロント・ロアー・ボール・ジョイント取替（片側） | 5.5
ふそう | キャンター | FE562 | 4M51 |  | 《フロント・サスペンション》 | 5470 | フロント・コイル・スプリング取替（片側） | 2.3
ふそう | キャンター | FE562 | 4M51 |  | 《フロント・サスペンション》 | 5480 | フロント・ショック・アブソーバ取替（１本） | 0.4
ふそう | キャンター | FE562 | 4M51 |  | 《フロント・サスペンション》 |  | 〈整備追加点数〉独立懸架式 | 1.9
ふそう | キャンター | FE562 | 4M51 |  | 《フロント・サスペンション》 | 5490 | フロント・リーフ・スプリングAssy脱着（１個） | 1.3
ふそう | キャンター | FE562 | 4M51 |  | 《フロント・サスペンション》 | 5500 | フロント・スプリング・リーフ取替（１個）（含 スプリング脱着） | 1.9
ふそう | キャンター | FE562 | 4M51 |  | 《フロント・サスペンション》 | 5510 | フロント・リーフ・スプリング・ブッシュ取替（１個） | 2.1
ふそう | キャンター | FE562 | 4M51 |  | 《フロント・サスペンション》 | 5520 | フロント・リーフ・スプリング・シャックル・ピン・ブッシュ取替（１個） | 1
ふそう | キャンター | FE562 | 4M51 |  | 《フロント・サスペンション》 | 5530 | フロント・トーション・バー・スプリング取替（片側） | 1.5
ふそう | キャンター | FE562 | 4M51 |  | 《フロント・サスペンション》 | 5550 | フロント・スタビライザ取替（１台） | 1.5
ふそう | キャンター | FE562 | 4M51 |  | 《リヤ・サスペンション》
ふそう | キャンター | FE562 | 4M51 |  | 《リヤ・サスペンション》 | 5780 | リヤ・ショック・アブソーバ取替（１本） | 0.4
ふそう | キャンター | FE562 | 4M51 |  | 《リヤ・サスペンション》 | 5790 | リヤ・リーフ・スプリングAssy脱着（１個） | 1.4
ふそう | キャンター | FE562 | 4M51 |  | 《リヤ・サスペンション》 | 5800 | リヤ・スプリング・リーフ取替（１個）（含 スプリング脱着） | 1.9
ふそう | キャンター | FE562 | 4M51 |  | 《リヤ・サスペンション》 | 5810 | リヤ・リーフ・スプリング・ブッシュ取替（１個） | 0.7
ふそう | キャンター | FE562 | 4M51 |  | 《リヤ・サスペンション》 | 5820 | リヤ・リーフ・スプリング・シャックル・ピン・ブッシュ取替（１個） | 0.7
ふそう | キャンター | FE562 | 4M51 |  | 《リヤ・サスペンション》 | 5860 | リヤ・スタビライザ取替 | 2
ふそう | キャンター | FE562 | 4M51 |  | ステアリング
ふそう | キャンター | FE562 | 4M51 |  | ステアリング | 6011 | フロント・ホイール・アライメント測定〔トーインキャンバキャスタキングピン傾斜角ハンドル切れ角平行度〕 | 1.3
ふそう | キャンター | FE562 | 4M51 |  | ステアリング | 6020 | フロント・トーイン調整（１軸） | 0.7
ふそう | キャンター | FE562 | 4M51 |  | ステアリング | 6040 | キャスタ調整（１軸） | 2
ふそう | キャンター | FE562 | 4M51 |  | ステアリング | 6050 | ハンドル切れ角調整（１軸）（バスはリーフ・サスペンション車に適用） | 0.6
ふそう | キャンター | FE562 | 4M51 |  | ステアリング | 6060 | ステアリング・ギヤ・ボックス取替 | 2.1
ふそう | キャンター | FE562 | 4M51 |  | ステアリング |  | 〈整備追加点数〉ラック＆ピニオン式 | 0.4
ふそう | キャンター | FE562 | 4M51 |  | ステアリング | 6071 | ステアリング・ラック・ブーツ取替（片側）（含 トーイン調整） | 1.3
ふそう | キャンター | FE562 | 4M51 |  | ステアリング | 6080 | ステアリング・ロック取替 | 1.7
ふそう | キャンター | FE562 | 4M51 |  | ステアリング | 6090 | ピットマン・アーム取替 | 0.8
ふそう | キャンター | FE562 | 4M51 |  | ステアリング | 6100 | ドラッグ・リンク取替（１本） | 0.7
ふそう | キャンター | FE562 | 4M51 |  | ステアリング | 6110 | タイロッド取替（１本）（含 トーイン調整） | 1.3
ふそう | キャンター | FE562 | 4M51 |  | ステアリング |  | 〈整備追加点数〉ラック＆ピニオン式 | 0.7
ふそう | キャンター | FE562 | 4M51 |  | ステアリング | 6120 | タイロッド・エンド取替（１個）（含 トーイン調整） | 0.9
ふそう | キャンター | FE562 | 4M51 |  | ステアリング | 6130 | タイロッド・エンド・ダスト・ブーツ取替（１個） | 0.4
ふそう | キャンター | FE562 | 4M51 |  | ステアリング | 6160 | パワー・ステアリング・オイル・ポンプ取替 | 1.6
ふそう | キャンター | FE562 | 4M51 |  | ブレーキ
ふそう | キャンター | FE562 | 4M51 |  | ブレーキ | 7020 | フロント・ブレーキ・シュー取替（１台） | 2
ふそう | キャンター | FE562 | 4M51 |  | ブレーキ | 7040 | フロント・ホイール・シリンダO/H（１台） | 3
ふそう | キャンター | FE562 | 4M51 |  | ブレーキ | 7050 | フロント・ホイール・シリンダ取替（１個） | 1.6
ふそう | キャンター | FE562 | 4M51 |  | ブレーキ | 7061 | フロント・ブレーキ・ホース取替（１台） | 1.1
ふそう | キャンター | FE562 | 4M51 |  | ブレーキ |  | 〈整備追加点数〉ツイン・キャリパ | 0.2
ふそう | キャンター | FE562 | 4M51 |  | ブレーキ | 7070 | フロント・ディスク・パッド取替（１台） | 1.3
ふそう | キャンター | FE562 | 4M51 |  | ブレーキ |  | 〈整備追加点数〉ツイン・キャリパ | 0.5
ふそう | キャンター | FE562 | 4M51 |  | ブレーキ | 7080 | フロント・ディスク・キャリパO/H（１台） | 2.5
ふそう | キャンター | FE562 | 4M51 |  | ブレーキ |  | 〈整備追加点数〉ツイン・キャリパ | 0.9
ふそう | キャンター | FE562 | 4M51 |  | ブレーキ | 7090 | フロント・ディスク・キャリパ取替（１輪） | 1.4
ふそう | キャンター | FE562 | 4M51 |  | ブレーキ |  | 〈整備追加点数〉ツイン・キャリパ | 0.3
ふそう | キャンター | FE562 | 4M51 |  | ブレーキ | 7100 | フロント・ディスク・ロータ取替（１輪） | 2.3
ふそう | キャンター | FE562 | 4M51 |  | ブレーキ |  | 〈整備追加点数〉ツイン・キャリパ | 0.3
ふそう | キャンター | FE562 | 4M51 |  | ブレーキ | 7220 | リヤ・ブレーキ・シュー取替（１台） | 2.3
ふそう | キャンター | FE562 | 4M51 |  | ブレーキ | 7240 | リヤ・ホイール・シリンダO/H（１台） | 3.1
ふそう | キャンター | FE562 | 4M51 |  | ブレーキ | 7250 | リヤ・ホイール・シリンダ取替（１個） | 1.7
ふそう | キャンター | FE562 | 4M51 |  | ブレーキ | 7261 | リヤ・ブレーキ・ホース取替（１台） | 1.1
ふそう | キャンター | FE562 | 4M51 |  | ブレーキ | 7410 | パーキング・ブレーキ調整〔センタ・ブレーキ・ドラムとライニングとのすき間調整を含む〕 | 0.4
ふそう | キャンター | FE562 | 4M51 |  | ブレーキ | 7420 | パーキング・ブレーキ・ワイヤ取替（１台） | 0.8
ふそう | キャンター | FE562 | 4M51 |  | ブレーキ | 7440 | センタ・ブレーキ・シュー取替 | 1.1
ふそう | キャンター | FE562 | 4M51 |  | ブレーキ | 7450 | センタ・ブレーキ・ドラム取替 | 0.9
ふそう | キャンター | FE562 | 4M51 |  | ブレーキ | 7510 | ブレーキ・マスタ・シリンダO/H | 1.7
ふそう | キャンター | FE562 | 4M51 |  | ブレーキ | 7520 | ブレーキ・マスタ・シリンダ取替 | 1.4
ふそう | キャンター | FE562 | 4M51 |  | ブレーキ | 7530 | 倍力装置取替（１個） | 2.1
ふそう | キャンター | FE562 | 4M51 |  | ブレーキ | 7540 | ブレーキ・フルード取替 | 0.8
ふそう | キャンター | FE562 | 4M51 |  | ブレーキ | 7610 | ＡＢＳフロント・ホイール・スピード・センサ取替（１個） | 0.5
ふそう | キャンター | FE562 | 4M51 |  | ブレーキ | 7620 | ＡＢＳリヤ・ホイール・スピード・センサ取替（１個） | 0.5
ふそう | キャンター | FE562 | 4M51 |  | ブレーキ | 7640 | ＡＢＳハイドロリック・ユニット取替 | 2
ふそう | キャンター | FE562 | 4M51 |  | ブレーキ | 7650 | ＡＢＳコントロール・ユニット取替 | 0.5
ふそう | キャンター | FE562 | 4M51 |  | ブレーキ | 7660 | ＡＢＳフロント・パルス・ホイール取替（１個） | 1
ふそう | キャンター | FE562 | 4M51 |  | ブレーキ | 7670 | ＡＢＳリヤ・パルス・ホイール取替（１個） | 1.5
ふそう | キャンター | FE562 | 4M51 |  | ブレーキ | 7720 | バキューム・ポンプ取替 | 1.2
ふそう | キャンター | FE562 | 4M51 |  | ブレーキ | 7890 | エキゾースト・ブレーキ・マグネチック・バルブ取替 | 0.4
ふそう | キャンター | FE562 | 4M51 |  | ブレーキ | 7900 | エキゾースト・ブレーキ・バルブ取替（１個） | 1.3
ふそう | キャンター | FE562 | 4M51 |  | ブレーキ | 7910 | エキゾースト・ブレーキ・コントロール・シリンダ取替（１個） | 0.4
ふそう | キャンター | FE562 | 4M51 |  | ボデー・エレクトリカル
ふそう | キャンター | FE562 | 4M51 |  | 《メータ＆スイッチ》
ふそう | キャンター | FE562 | 4M51 |  | 《メータ＆スイッチ》 | 8011 | コンビネーション・メータ脱着 | 0.6
ふそう | キャンター | FE562 | 4M51 |  | 《メータ＆スイッチ》 | 8020 | フューエル・レシーバ・ユニット取替 | 0.7
ふそう | キャンター | FE562 | 4M51 |  | 《メータ＆スイッチ》 | 8030 | フューエル・センダ・ユニット取替（１個） | 0.3
ふそう | キャンター | FE562 | 4M51 |  | 《メータ＆スイッチ》 | 8040 | ウォータ・テンパレチャ・レシーバ・ユニット取替 | 0.9
ふそう | キャンター | FE562 | 4M51 |  | 《メータ＆スイッチ》 | 8050 | ウォータ・テンパレチャ・センダ・ユニット取替 | 0.9
ふそう | キャンター | FE562 | 4M51 |  | 《メータ＆スイッチ》 | 8060 | オイル・プレッシャ・スイッチ取替 | 0.7
ふそう | キャンター | FE562 | 4M51 |  | 《メータ＆スイッチ》 | 8070 | スピード・メータ取替 | 0.7
ふそう | キャンター | FE562 | 4M51 |  | 《メータ＆スイッチ》 | 8080 | タコ・メータ取替 | 0.9
ふそう | キャンター | FE562 | 4M51 |  | 《メータ＆スイッチ》 | 8220 | ライト＆ターン・スイッチ取替 | 0.7
ふそう | キャンター | FE562 | 4M51 |  | 《メータ＆スイッチ》 | 8230 | バック・ランプ・スイッチ取替 | 0.3
ふそう | キャンター | FE562 | 4M51 |  | 《メータ＆スイッチ》 | 8240 | ストップ・ランプ・スイッチ取替 | 0.3
ふそう | キャンター | FE562 | 4M51 |  | 《ライト＆ワイパ》
ふそう | キャンター | FE562 | 4M51 |  | 《ライト＆ワイパ》 | 8250 | ヘッドランプ取替（１個） | 0.7
ふそう | キャンター | FE562 | 4M51 |  | 《ライト＆ワイパ》 | 8260 | フロント・ターン・シグナル・ランプ取替（１個） | 0.3
ふそう | キャンター | FE562 | 4M51 |  | 《ライト＆ワイパ》 | 8261 | フロント・ターン・シグナル・ランプ・レンズ取替（１個） | 0.3
ふそう | キャンター | FE562 | 4M51 |  | 《ライト＆ワイパ》 | 8270 | サイド・ターン・シグナル・ランプ取替（１個） | 0.3
ふそう | キャンター | FE562 | 4M51 |  | 《ライト＆ワイパ》 | 8280 | リヤ・コンビネーション・ランプ取替（１個） | 0.3
ふそう | キャンター | FE562 | 4M51 |  | 《ライト＆ワイパ》 | 8281 | リヤ・コンビネーション・ランプ・レンズ取替（１個） | 0.2
ふそう | キャンター | FE562 | 4M51 |  | 《ライト＆ワイパ》 | 8300 | ライセンス・ランプ取替（１個） | 0.2
ふそう | キャンター | FE562 | 4M51 |  | 《ライト＆ワイパ》 | 8301 | ライセンス・ランプ・レンズ取替（１個） | 0.2
ふそう | キャンター | FE562 | 4M51 |  | 《ライト＆ワイパ》 | 8310 | ルーム・ランプ取替（１個） | 0.3
ふそう | キャンター | FE562 | 4M51 |  | 《ライト＆ワイパ》 | 8410 | ホーン取替（１個） | 0.8
ふそう | キャンター | FE562 | 4M51 |  | 《ライト＆ワイパ》 | 8420 | フロント・ウインド・ウォッシャ・ポンプ取替（１個） | 0.3
ふそう | キャンター | FE562 | 4M51 |  | 《ライト＆ワイパ》 | 8430 | フロント・ウインド・ウォッシャ・ノズル取替（１個） | 0.6
ふそう | キャンター | FE562 | 4M51 |  | 《ライト＆ワイパ》 | 8440 | フロント・ウインド・ワイパ・スイッチ取替 | 0.6
ふそう | キャンター | FE562 | 4M51 |  | 《ライト＆ワイパ》 | 8450 | フロント・ワイパ・モータ取替 | 6.4
ふそう | キャンター | FE562 | 4M51 |  | 《ライト＆ワイパ》 | 8470 | フロント・ワイパ・リンク取替 | 6.4
ふそう | キャンター | FE562 | 4M51 |  | 《附属装置》
ふそう | キャンター | FE562 | 4M51 |  | 《附属装置》 | 8490 | ラジオ・アンテナ取替 | 1.7
ふそう | キャンター | FE562 | 4M51 |  | 《附属装置》 | 8500 | シガレット・ライタ取替（１個） | 1.1
ふそう | キャンター | FE562 | 4M51 |  | 《附属装置》 | 8510 | フロント・ドア・パワー・ウインド・モータ取替（１個） | 1.7
ふそう | キャンター | FE562 | 4M51 |  | 《ヒータ＆エアコン》
ふそう | キャンター | FE562 | 4M51 |  | 《ヒータ＆エアコン》 | 8610 | フロント・ヒータ・ユニット脱着 | 5.7
ふそう | キャンター | FE562 | 4M51 |  | 《ヒータ＆エアコン》 | 8620 | フロント・ヒータ・コア取替（含 フロント・ヒータ・ユニット脱着） | 6.7
ふそう | キャンター | FE562 | 4M51 |  | 《ヒータ＆エアコン》 | 8630 | ヒータ・ウォータ・バルブ取替 | 0.8
ふそう | キャンター | FE562 | 4M51 |  | 《ヒータ＆エアコン》 | 8640 | フロント・ブロア・モータ取替（１個） | 1.2
ふそう | キャンター | FE562 | 4M51 |  | 《ヒータ＆エアコン》 | 8650 | フロント・ブロア・モータ・レジスタ取替（１個） | 0.6
ふそう | キャンター | FE562 | 4M51 |  | 《ヒータ＆エアコン》 | 8720 | フロント・エアコン・ユニット脱着（含 ガス・チャージ） | 3.3
ふそう | キャンター | FE562 | 4M51 |  | 《ヒータ＆エアコン》 | 8722 | フロント・エバポレータ取替（含 ガス・チャージ） | 3.8
ふそう | キャンター | FE562 | 4M51 |  | 《ヒータ＆エアコン》 | 8730 | クーラ・コンプレッサ取替（含 ガス・チャージ） | 2.8
ふそう | キャンター | FE562 | 4M51 |  | 《ヒータ＆エアコン》 | 8740 | クーラ・コンプレッサ・マグネチック・クラッチ取替（除 ガス・チャージ） | 2.2
ふそう | キャンター | FE562 | 4M51 |  | 《ヒータ＆エアコン》 | 8750 | クーラ・コンデンサ脱着（含 ガス・チャージ） | 1.7
ふそう | キャンター | FE562 | 4M51 |  | 《ヒータ＆エアコン》 | 8760 | クーラ・レシーバ・タンク取替（含 ガス・チャージ） | 1
ふそう | キャンター | FE562 | 4M51 |  | 《ヒータ＆エアコン》 | 8770 | フロント・クーラ・エキスパンション・バルブ取替（含 ガス・チャージ） | 2.8
ふそう | キャンター | FE562 | 4M51 |  | フレーム＆ボデー
ふそう | キャンター | FE562 | 4M51 |  | フレーム＆ボデー | 9010 | フロント・バンパ取替 | 0.4
ふそう | キャンター | FE562 | 4M51 |  | フレーム＆ボデー | 9030 | リヤ・バンパ取替 | 0.3
ふそう | キャンター | FE562 | 4M51 |  | フレーム＆ボデー | 9050 | ラジエータ・グリル脱着 | 0.4
ふそう | キャンター | FE562 | 4M51 |  | フレーム＆ボデー | 9210 | フロント・ドア・ウインド・ガラス取替（１枚） | 1.1
ふそう | キャンター | FE562 | 4M51 |  | フレーム＆ボデー | 9230 | フロント・ドア・ウインド・レギュレータ取替（１個） | 1
ふそう | キャンター | FE562 | 4M51 |  | フレーム＆ボデー | 9240 | フロント・ドア・ストライカ取替/調整（ボデー側）（１個） | 0.2
ふそう | キャンター | FE562 | 4M51 |  | フレーム＆ボデー | 9250 | フロント・ドア・ロック取替（１個） | 1
ふそう | キャンター | FE562 | 4M51 |  | フレーム＆ボデー | 9270 | ドア・キー・シリンダ取替（１個） | 0.8
ふそう | キャンター | FE562 | 4M51 |  | フレーム＆ボデー | 9280 | キー・シリンダ・セット取替（１台） | 2.5
ふそう | キャンター | FE562 | 4M51 |  | フレーム＆ボデー | 9320 | バック・ミラーAssy取替（１個） | 0.2
ふそう | キャンター | FE562 | 4M51 |  | フレーム＆ボデー | 9321 | バック・ミラー・レンズ取替（１個） | 0.5
ふそう | キャンター | FE562 | 4M51 |  | フレーム＆ボデー | 9330 | アンダ・ミラーAssy取替 | 0.2
ふそう | キャンター | FE562 | 4M51 |  | フレーム＆ボデー | 9350 | ルーム・ミラーAssy取替 | 0.3
ふそう | キャンター | FE548 | 4D35 | 30 | 自家用 ６か月点検 基本点検 |  |  | 1.4
ふそう | キャンター | FE548 | 4D35 | 40 | 自家用 １２か月点検 基本点検 ２ＷＤ車 |  |  | 6
ふそう | キャンター | FE548 | 4D35 |  | 自家用 １２か月点検 基本点検 ４ＷＤ車 |  |  | 6.4
ふそう | キャンター | FE548 | 4D35 |  | 自家用 １２か月点検 保安確認検査 |  |  | 1.5
ふそう | キャンター | FE548 | 4D35 | 60 | 事業用 ３か月点検 基本点検 |  |  | 3.3
ふそう | キャンター | FE548 | 4D35 | 70 | 事業用 １２か月点検 基本点検 ２ＷＤ車 |  |  | 8.7
ふそう | キャンター | FE548 | 4D35 |  | 事業用 １２か月点検 基本点検 ４ＷＤ車 |  |  | 9.1
ふそう | キャンター | FE548 | 4D35 |  | 事業用 １２か月点検 保安確認検査 |  |  | 1.5
ふそう | キャンター | FE548 | 4D35 |  | 法定定期点検時附加作業（１年、２年、１２か月点検時に適用）
ふそう | キャンター | FE548 | 4D35 |  | 法定定期点検時附加作業（１年、２年、１２か月点検時に適用） | 100 | 下廻り塗装 | 2
ふそう | キャンター | FE548 | 4D35 |  | 法定定期点検時附加作業（１年、２年、１２か月点検時に適用） | 110 | ヘッドライト調整 | 0.4
ふそう | キャンター | FE548 | 4D35 |  | 法定定期点検時附加作業（１年、２年、１２か月点検時に適用） | 120 | フロント及びリヤ・ブレーキ清掃（１台） | 0.3
ふそう | キャンター | FE548 | 4D35 |  | 法定定期点検時附加作業（１年、２年、１２か月点検時に適用） | 130 | エンジン、下廻り洗浄 | 2
ふそう | キャンター | FE548 | 4D35 |  | 法定定期点検時附加作業（１年、２年、１２か月点検時に適用） | 150 | 日常点検 | 0.3
ふそう | キャンター | FE548 | 4D35 |  | 法定定期点検時附加作業（１年、２年、１２か月点検時に適用） | 151 | 長期使用車両推奨点検 | 0.4
ふそう | キャンター | FE548 | 4D35 |  | 法定定期点検時附加作業（１年、２年、１２か月点検時に適用） | 160 | フロント及びリヤ・ハブ・グリス取替（１台）（含 ベアリング・グリス取替） | 1.2
ふそう | キャンター | FE548 | 4D35 |  | エンジン本体、ハイブリッド
ふそう | キャンター | FE548 | 4D35 |  | エンジン本体、ハイブリッド | 1080 | Ｖベルト全数調整 | 0.4
ふそう | キャンター | FE548 | 4D35 |  | エンジン本体、ハイブリッド | 1090 | Ｖベルト全数取替 | 0.5
ふそう | キャンター | FE548 | 4D35 |  | エンジン本体、ハイブリッド | 1670 | メーン・マフラ取替（１個） | 0.5
ふそう | キャンター | FE548 | 4D35 |  | ルブリケーション、クーリング、フューエル
ふそう | キャンター | FE548 | 4D35 |  | ルブリケーション、クーリング、フューエル | 2050 | エンジン・オイル取替 | 0.2
ふそう | キャンター | FE548 | 4D35 |  | ルブリケーション、クーリング、フューエル |  | 〈整備追加点数〉アンダ・カバー付 | 0.1
ふそう | キャンター | FE548 | 4D35 |  | ルブリケーション、クーリング、フューエル | 2300 | エンジン冷却液（クーラント）取替 | 0.4
ふそう | キャンター | FE548 | 4D35 |  | ルブリケーション、クーリング、フューエル | 2460 | フューエル・フィルタ取替（１個） | 0.5
ふそう | キャンター | FE548 | 4D35 |  | エンジン・エレクトリカル
ふそう | キャンター | FE548 | 4D35 |  | エンジン・エレクトリカル | 3010 | バッテリ比重測定/電解液補充 | 0.3
ふそう | キャンター | FE548 | 4D35 |  | パワートレーン
ふそう | キャンター | FE548 | 4D35 |  | パワートレーン | 4090 | クラッチの遊び調整 | 0.2
ふそう | キャンター | FE548 | 4D35 |  | パワートレーン |  | 〈整備追加点数〉アンダ・カバー付 | 0.1
ふそう | キャンター | FE548 | 4D35 |  | パワートレーン | 4230 | マニュアル・トランスミッション・オイル取替 | 0.3
ふそう | キャンター | FE548 | 4D35 |  | パワートレーン | 4250 | オートマチック・トランスミッション・フルード取替〔トルコン・チェンジャ使用，レベル・ゲージより抜取り〕 | 0.9
ふそう | キャンター | FE548 | 4D35 |  | パワートレーン | 4260 | トランスミッション・リヤ・オイル・シール取替 | 1.3
ふそう | キャンター | FE548 | 4D35 |  | パワートレーン |  | 〈整備追加点数〉Ｍ／Ｔ車 | 0.5
ふそう | キャンター | FE548 | 4D35 |  | パワートレーン | 4630 | フロント・ディファレンシャル・オイル取替 | 0.4
ふそう | キャンター | FE548 | 4D35 |  | パワートレーン | 4731 | リヤ・ディファレンシャル・オイル取替（１軸） | 0.4
ふそう | キャンター | FE548 | 4D35 |  | アクスル＆サスペンション
ふそう | キャンター | FE548 | 4D35 |  | アクスル＆サスペンション | 5091 | フロント・ドライブ・シャフト・インナ・ブーツ取替（右側）（含 ドライブ・シャフト脱着） | 2.9
ふそう | キャンター | FE548 | 4D35 |  | アクスル＆サスペンション | 5092 | フロント・ドライブ・シャフト・インナ・ブーツ取替（左側）（含 ドライブ・シャフト脱着） | 2.9
ふそう | キャンター | FE548 | 4D35 |  | アクスル＆サスペンション | 5101 | フロント・ドライブ・シャフト・アウタ・ブーツ取替（右側）（含 ドライブ・シャフト脱着） | 2.9
ふそう | キャンター | FE548 | 4D35 |  | アクスル＆サスペンション | 5102 | フロント・ドライブ・シャフト・アウタ・ブーツ取替（左側）（含 ドライブ・シャフト脱着） | 2.9
ふそう | キャンター | FE548 | 4D35 |  | アクスル＆サスペンション | 5500 | フロント・スプリング・リーフ取替（１枚）（含 フロント・リーフ・スプリングAssy脱着） | 1.5
ふそう | キャンター | FE548 | 4D35 |  | アクスル＆サスペンション | 5800 | リヤ・スプリング・リーフ取替（１枚）（含 リヤ・リーフ・スプリングAssy脱着） | 1.5
ふそう | キャンター | FE548 | 4D35 |  | ステアリング
ふそう | キャンター | FE548 | 4D35 |  | ステアリング | 6020 | フロント・トーイン調整（１軸） | 0.5
ふそう | キャンター | FE548 | 4D35 |  | ステアリング | 6071 | ステアリング・ラック・ブーツ取替（片側）（含 トーイン調整） | 1
ふそう | キャンター | FE548 | 4D35 |  | ブレーキ
ふそう | キャンター | FE548 | 4D35 |  | ブレーキ | 7022 | フロント・ブレーキ・シュー取替（１軸） | 1
ふそう | キャンター | FE548 | 4D35 |  | ブレーキ | 7042 | フロント・ホイール・シリンダＯ／Ｈ（１軸） | 1.5
ふそう | キャンター | FE548 | 4D35 |  | ブレーキ | 7053 | フロント・ブレーキ・ドラムとライニングとのすき間調整（１軸） | 0.3
ふそう | キャンター | FE548 | 4D35 |  | ブレーキ | 7070 | フロント・ディスク・パッド取替（１台） | 0.6
ふそう | キャンター | FE548 | 4D35 |  | ブレーキ |  | 〈整備追加点数〉ツイン・キャリパ | 0.2
ふそう | キャンター | FE548 | 4D35 |  | ブレーキ | 7080 | フロント・ディスク・キャリパＯ／Ｈ（１台） | 1.2
ふそう | キャンター | FE548 | 4D35 |  | ブレーキ |  | 〈整備追加点数〉ツイン・キャリパ | 0.4
ふそう | キャンター | FE548 | 4D35 |  | ブレーキ | 7222 | リヤ・ブレーキ・シュー取替（１軸） | 1.1
ふそう | キャンター | FE548 | 4D35 |  | ブレーキ | 7242 | リヤ・ホイール・シリンダＯ／Ｈ（１軸） | 1.5
ふそう | キャンター | FE548 | 4D35 |  | ブレーキ | 7253 | リヤ・ブレーキ・ドラムとライニングとのすき間調整（１軸） | 0.4
ふそう | キャンター | FE548 | 4D35 |  | ブレーキ | 7410 | パーキング・ブレーキ調整〔センタ・ブレーキ・ドラムとライニングとのすき間調整を含む〕 | 0.3
ふそう | キャンター | FE548 | 4D35 |  | ブレーキ | 7510 | ブレーキ・マスタ・シリンダＯ／Ｈ | 0.8
ふそう | キャンター | FE548 | 4D35 |  | ブレーキ | 7540 | ブレーキ・フルード取替 | 0.4
ふそう | キャンター | FE548 | 4D35 |  | 一般整備
ふそう | キャンター | FE548 | 4D35 |  | エンジン本体、ハイブリッド
ふそう | キャンター | FE548 | 4D35 |  | エンジン本体、ハイブリッド | 1040 | 噴射時期調整（含 アイドリング調整） | 0.5
ふそう | キャンター | FE548 | 4D35 |  | エンジン本体、ハイブリッド | 1050 | アイドリング調整 | 0.3
ふそう | キャンター | FE548 | 4D35 |  | エンジン本体、ハイブリッド | 1070 | ディーゼル・スモーク測定 | 0.4
ふそう | キャンター | FE548 | 4D35 |  | エンジン本体、ハイブリッド | 1080 | Ｖベルト全数調整 | 0.5
ふそう | キャンター | FE548 | 4D35 |  | エンジン本体、ハイブリッド | 1081 | オルタネータ（ファン）・ベルト調整 | 0.3
ふそう | キャンター | FE548 | 4D35 |  | エンジン本体、ハイブリッド | 1082 | エアコン・ベルト調整 | 0.3
ふそう | キャンター | FE548 | 4D35 |  | エンジン本体、ハイブリッド | 1090 | Ｖベルト全数取替 | 0.7
ふそう | キャンター | FE548 | 4D35 |  | エンジン本体、ハイブリッド | 1091 | オルタネータ（ファン）・ベルト取替 | 0.7
ふそう | キャンター | FE548 | 4D35 |  | エンジン本体、ハイブリッド | 1092 | エアコン・ベルト取替 | 0.5
ふそう | キャンター | FE548 | 4D35 |  | エンジン本体、ハイブリッド | 1100 | エア・クリーナ・エレメント清掃/取替 | 0.3
ふそう | キャンター | FE548 | 4D35 |  | エンジン本体、ハイブリッド | 1210 | エンジン脱着 | 8.8
ふそう | キャンター | FE548 | 4D35 |  | エンジン本体、ハイブリッド |  | 〈整備追加点数〉４ＷＤ車 | 2.2
ふそう | キャンター | FE548 | 4D35 |  | エンジン本体、ハイブリッド | 1220 | エンジンO/H（含 エンジン脱着） | 34.8
ふそう | キャンター | FE548 | 4D35 |  | エンジン本体、ハイブリッド |  | 〈整備追加点数〉４ＷＤ車 | 2.2
ふそう | キャンター | FE548 | 4D35 |  | エンジン本体、ハイブリッド | 1230 | シリンダ・ヘッド・カバー・ガスケット取替（１台） | 0.6
ふそう | キャンター | FE548 | 4D35 |  | エンジン本体、ハイブリッド | 1240 | シリンダ・ヘッド・ガスケット取替（１台） | 3.9
ふそう | キャンター | FE548 | 4D35 |  | エンジン本体、ハイブリッド | 1250 | シリンダ・ヘッドO/H（１台）（含 シリンダ・ヘッド脱着） | 7.9
ふそう | キャンター | FE548 | 4D35 |  | エンジン本体、ハイブリッド | 1270 | バルブ・ロッカ・アーム取替（１台） | 1.7
ふそう | キャンター | FE548 | 4D35 |  | エンジン本体、ハイブリッド | 1280 | バルブ・ロッカ・シャフト取替（１台） | 1.7
ふそう | キャンター | FE548 | 4D35 |  | エンジン本体、ハイブリッド | 1290 | カムシャフト取替（１台） | 12.1
ふそう | キャンター | FE548 | 4D35 |  | エンジン本体、ハイブリッド | 1310 | バルブ・クリアランス調整 | 0.7
ふそう | キャンター | FE548 | 4D35 |  | エンジン本体、ハイブリッド | 1410 | クランク・プーリ脱着 | 2.4
ふそう | キャンター | FE548 | 4D35 |  | エンジン本体、ハイブリッド | 1420 | フライホイール脱着（含 トランスミッション脱着） | 6.2
ふそう | キャンター | FE548 | 4D35 |  | エンジン本体、ハイブリッド |  | 〈整備追加点数〉４ＷＤ車 | 2.2
ふそう | キャンター | FE548 | 4D35 |  | エンジン本体、ハイブリッド | 1430 | クランクシャフト・リヤ・オイル・シール取替Ｍ/Ｔ車（含 トランスミッション脱着） | 6.6
ふそう | キャンター | FE548 | 4D35 |  | エンジン本体、ハイブリッド |  | 〈整備追加点数〉４ＷＤ車 | 2.2
ふそう | キャンター | FE548 | 4D35 |  | エンジン本体、ハイブリッド | 1431 | クランクシャフト・リヤ・オイル・シール取替Ａ/Ｔ車（含 トランスミッション脱着） | 7.5
ふそう | キャンター | FE548 | 4D35 |  | エンジン本体、ハイブリッド |  | 〈整備追加点数〉４ＷＤ車 | 0.5
ふそう | キャンター | FE548 | 4D35 |  | エンジン本体、ハイブリッド | 1440 | クランクシャフト・フロント・オイル・シール取替 | 3.7
ふそう | キャンター | FE548 | 4D35 |  | エンジン本体、ハイブリッド | 1450 | ドライブ・プレート脱着（含 トランスミッション脱着） | 7.1
ふそう | キャンター | FE548 | 4D35 |  | エンジン本体、ハイブリッド |  | 〈整備追加点数〉４ＷＤ車 | 0.5
ふそう | キャンター | FE548 | 4D35 |  | エンジン本体、ハイブリッド | 1500 | エンジン・フロント・マウント取替（１個） | 0.8
ふそう | キャンター | FE548 | 4D35 |  | エンジン本体、ハイブリッド | 1520 | トランスミッション・マウント取替（１個） | 0.7
ふそう | キャンター | FE548 | 4D35 |  | 《インテーク＆エキゾースト》
ふそう | キャンター | FE548 | 4D35 |  | 《インテーク＆エキゾースト》 | 1610 | インテーク・マニホールド・ガスケット取替（１個） | 0.8
ふそう | キャンター | FE548 | 4D35 |  | 《インテーク＆エキゾースト》 | 1620 | エキゾースト・マニホールド・ガスケット取替（１個） | 1.1
ふそう | キャンター | FE548 | 4D35 |  | 《インテーク＆エキゾースト》 | 1630 | エキゾースト・フロント・パイプ・フランジ/ガスケット取替（１個） | 1.2
ふそう | キャンター | FE548 | 4D35 |  | 《インテーク＆エキゾースト》 | 1640 | エキゾースト・フロント・パイプ取替（１本） | 0.7
ふそう | キャンター | FE548 | 4D35 |  | 《インテーク＆エキゾースト》 | 1670 | メーン・マフラ取替（１個） | 0.7
ふそう | キャンター | FE548 | 4D35 |  | 《インテーク＆エキゾースト》 | 1680 | エキゾースト・テール・パイプ取替（１本） | 0.6
ふそう | キャンター | FE548 | 4D35 |  | 《インテーク＆エキゾースト》 | 1690 | ＥＧＲバルブ取替（１個） | 0.9
ふそう | キャンター | FE548 | 4D35 |  | ルブリケーション、クーリング、フューエル
ふそう | キャンター | FE548 | 4D35 |  | 《ルブリケーション（潤滑）》
ふそう | キャンター | FE548 | 4D35 |  | 《ルブリケーション（潤滑）》 | 2010 | オイル・パン脱着/オイル・パン・パッキン取替 | 1.7
ふそう | キャンター | FE548 | 4D35 |  | 《ルブリケーション（潤滑）》 | 2020 | オイル・ポンプ取替 | 2.4
ふそう | キャンター | FE548 | 4D35 |  | 《ルブリケーション（潤滑）》 | 2030 | オイル・フィルタ取替 | 0.5
ふそう | キャンター | FE548 | 4D35 |  | 《ルブリケーション（潤滑）》 | 2050 | エンジン・オイル取替 | 0.3
ふそう | キャンター | FE548 | 4D35 |  | 《ルブリケーション（潤滑）》 |  | 〈整備追加点数〉アンダ・カバー付 | 0.2
ふそう | キャンター | FE548 | 4D35 |  | 《クーリング（冷却）》
ふそう | キャンター | FE548 | 4D35 |  | 《クーリング（冷却）》 | 2210 | ウォータ・ポンプ取替 | 1.7
ふそう | キャンター | FE548 | 4D35 |  | 《クーリング（冷却）》 | 2220 | ラジエータ・ロアー・ホース取替 | 0.6
ふそう | キャンター | FE548 | 4D35 |  | 《クーリング（冷却）》 | 2230 | ラジエータ・アッパ・ホース取替 | 0.5
ふそう | キャンター | FE548 | 4D35 |  | 《クーリング（冷却）》 | 2240 | サーモスタット取替 | 0.5
ふそう | キャンター | FE548 | 4D35 |  | 《クーリング（冷却）》 | 2250 | ラジエータ脱着（１個） | 1.3
ふそう | キャンター | FE548 | 4D35 |  | 《クーリング（冷却）》 | 2260 | ラジエータ・リザーブ・タンク取替 | 0.3
ふそう | キャンター | FE548 | 4D35 |  | 《クーリング（冷却）》 | 2270 | ファン・ブレード取替 | 0.9
ふそう | キャンター | FE548 | 4D35 |  | 《クーリング（冷却）》 | 2280 | ファン・カップリング取替 | 1.1
ふそう | キャンター | FE548 | 4D35 |  | 《クーリング（冷却）》 | 2300 | エンジン冷却液（クーラント）取替 | 0.5
ふそう | キャンター | FE548 | 4D35 |  | 《クーリング（冷却）》 | 2310 | エンジン・オイル・クーラ取替 | 0.6
ふそう | キャンター | FE548 | 4D35 |  | 《フューエル（燃料）》
ふそう | キャンター | FE548 | 4D35 |  | 《フューエル（燃料）》 | 2460 | フューエル・フィルタ取替（１個） | 0.6
ふそう | キャンター | FE548 | 4D35 |  | 《フューエル（燃料）》 | 2610 | インジェクション・ポンプ脱着 | 5
ふそう | キャンター | FE548 | 4D35 |  | 《フューエル（燃料）》 | 2620 | インジェクション・ノズル・ホルダAssy脱着（１本） | 0.6
ふそう | キャンター | FE548 | 4D35 |  | 《フューエル（燃料）》 | 2640 | フューエル・フィード・ポンプ取替 | 0.7
ふそう | キャンター | FE548 | 4D35 |  | 《フューエル（燃料）》 | 2811 | フューエル・タンク脱着（１個）（除 燃料抜き取り，注入） | 1
ふそう | キャンター | FE548 | 4D35 |  | 《フューエル（燃料）》 | 2820 | アクセル・ワイヤ取替 | 0.7
ふそう | キャンター | FE548 | 4D35 |  | エンジン・エレクトリカル
ふそう | キャンター | FE548 | 4D35 |  | エンジン・エレクトリカル | 3010 | バッテリ比重測定/電解液補充 | 0.4
ふそう | キャンター | FE548 | 4D35 |  | エンジン・エレクトリカル | 3080 | イグニッション・スイッチ取替 | 0.8
ふそう | キャンター | FE548 | 4D35 |  | エンジン・エレクトリカル | 3100 | オルタネータ取替 | 1.1
ふそう | キャンター | FE548 | 4D35 |  | エンジン・エレクトリカル | 3110 | スタータ・モータ取替 | 1.1
ふそう | キャンター | FE548 | 4D35 |  | エンジン・エレクトリカル | 3120 | グロー・プラグ取替（１本） | 0.6
ふそう | キャンター | FE548 | 4D35 |  | エンジン・エレクトリカル | 3160 | 水温センサ取替（コンピュータ用）（１個） | 0.4
ふそう | キャンター | FE548 | 4D35 |  | エンジン・エレクトリカル | 3230 | エンジン・コントロール・ユニット取替（１個） | 0.5
ふそう | キャンター | FE548 | 4D35 |  | パワートレーン
ふそう | キャンター | FE548 | 4D35 |  | 《クラッチ》
ふそう | キャンター | FE548 | 4D35 |  | 《クラッチ》 | 4010 | クラッチO/H〔含 トランスミッション脱着，クラッチ・カバーAssy取替，クラッチ・ディスク取替，レリーズ・ベアリング取替〕 | 5.5
ふそう | キャンター | FE548 | 4D35 |  | 《クラッチ》 |  | 〈整備追加点数〉４ＷＤ車 | 2.2
ふそう | キャンター | FE548 | 4D35 |  | 《クラッチ》 | 4020 | フライホイール・パイロット・ベアリング（ブッシュ）取替（クラッチ・カバー取外状態） | 0.3
ふそう | キャンター | FE548 | 4D35 |  | 《クラッチ》 | 4030 | クラッチ・マスタ・シリンダO/H | 1
ふそう | キャンター | FE548 | 4D35 |  | 《クラッチ》 | 4040 | クラッチ・マスタ・シリンダ取替 | 0.8
ふそう | キャンター | FE548 | 4D35 |  | 《クラッチ》 | 4050 | クラッチ・レリーズ・シリンダO/H | 1
ふそう | キャンター | FE548 | 4D35 |  | 《クラッチ》 | 4060 | クラッチ・レリーズ・シリンダ取替 | 0.7
ふそう | キャンター | FE548 | 4D35 |  | 《クラッチ》 | 4080 | クラッチ倍力装置取替 | 1.9
ふそう | キャンター | FE548 | 4D35 |  | 《クラッチ》 | 4090 | クラッチの遊び調整 | 0.3
ふそう | キャンター | FE548 | 4D35 |  | 《クラッチ》 |  | 〈整備追加点数〉アンダ・カバー付 | 0.2
ふそう | キャンター | FE548 | 4D35 |  | 《トランスミッション》
ふそう | キャンター | FE548 | 4D35 |  | 《トランスミッション》 | 4210 | マニュアル・トランスミッション脱着 | 4.6
ふそう | キャンター | FE548 | 4D35 |  | 《トランスミッション》 |  | 〈整備追加点数〉４ＷＤ車 | 2.2
ふそう | キャンター | FE548 | 4D35 |  | 《トランスミッション》 | 4220 | マニュアル・トランスミッションO/H（含 トランスミッション脱着） | 11.6
ふそう | キャンター | FE548 | 4D35 |  | 《トランスミッション》 |  | 〈整備追加点数〉４ＷＤ車 | 5
ふそう | キャンター | FE548 | 4D35 |  | 《トランスミッション》 |  | 〈整備追加点数〉６段Ｔ／Ｍ | 0.6
ふそう | キャンター | FE548 | 4D35 |  | 《トランスミッション》 | 4230 | マニュアル・トランスミッション・オイル取替 | 0.4
ふそう | キャンター | FE548 | 4D35 |  | 《トランスミッション》 | 4240 | オートマチック・トランスミッション脱着 | 6.8
ふそう | キャンター | FE548 | 4D35 |  | 《トランスミッション》 |  | 〈整備追加点数〉４ＷＤ車 | 0.5
ふそう | キャンター | FE548 | 4D35 |  | 《トランスミッション》 | 4250 | オートマチック・トランスミッション・フルード取替〔トルコン・チェンジャ使用レベル・ゲージより抜取り〕 | 1.1
ふそう | キャンター | FE548 | 4D35 |  | 《トランスミッション》 | 4260 | トランスミッション・リヤ・オイル・シール取替 | 1.7
ふそう | キャンター | FE548 | 4D35 |  | 《トランスミッション》 |  | 〈整備追加点数〉Ｍ／Ｔ車 | 0.7
ふそう | キャンター | FE548 | 4D35 |  | 《トランスミッション》 | 4270 | スピード・メータ・ドライブ・ギヤ取替 | 2.2
ふそう | キャンター | FE548 | 4D35 |  | 《トランスミッション》 | 4280 | スピード・メータ・ドリブン・ギヤ取替 | 0.6
ふそう | キャンター | FE548 | 4D35 |  | 《トランスミッション》 | 4300 | スピード・メータ・ケーブル取替 | 1.3
ふそう | キャンター | FE548 | 4D35 |  | 《トランスミッション》 | 4310 | トルクコンバータ取替（含 トランスミッション脱着） | 6.9
ふそう | キャンター | FE548 | 4D35 |  | 《トランスミッション》 |  | 〈整備追加点数〉４ＷＤ車 | 0.5
ふそう | キャンター | FE548 | 4D35 |  | 《トランスミッション》 | 4320 | オートマチック・トランスミッション・オイル・パン脱着 | 1.1
ふそう | キャンター | FE548 | 4D35 |  | 《トランスミッション》 | 4330 | オートマチック・トランスミッション・オイル・クーラ・ホース取替（１本） | 0.6
ふそう | キャンター | FE548 | 4D35 |  | 《トランスミッション》 | 4340 | ニュートラル・セフティ・スイッチ（インヒビタ・スイッチ）取替/調整 | 0.3
ふそう | キャンター | FE548 | 4D35 |  | 《トランスミッション》 | 4350 | トランスファ・アウトプット・シャフト・オイル・シール取替（１個） | 1.1
ふそう | キャンター | FE548 | 4D35 |  | 《プロペラ・シャフト》
ふそう | キャンター | FE548 | 4D35 |  | 《プロペラ・シャフト》 | 4510 | プロペラ・シャフト脱着（１本） | 0.7
ふそう | キャンター | FE548 | 4D35 |  | 《プロペラ・シャフト》 | 4520 | プロペラ・シャフト・センタ・ベアリング取替（１個） | 1.3
ふそう | キャンター | FE548 | 4D35 |  | 《プロペラ・シャフト》 | 4530 | ユニバーサル・ジョイント・スパイダ・キット取替（１個） | 1.4
ふそう | キャンター | FE548 | 4D35 |  | 《ディファレンシャル》
ふそう | キャンター | FE548 | 4D35 |  | 《ディファレンシャル》 | 4610 | フロント・ディファレンシャル・キャリアAssy脱着 | 2.2
ふそう | キャンター | FE548 | 4D35 |  | 《ディファレンシャル》 | 4620 | フロント・ディファレンシャルO/H（含 ディファレンシャル脱着） | 9.1
ふそう | キャンター | FE548 | 4D35 |  | 《ディファレンシャル》 | 4630 | フロント・ディファレンシャル・オイル取替 | 0.5
ふそう | キャンター | FE548 | 4D35 |  | 《ディファレンシャル》 | 4640 | フロント・ディファレンシャル・ドライブ・ピニオン・オイル・シール取替 | 1.1
ふそう | キャンター | FE548 | 4D35 |  | 《ディファレンシャル》 | 4710 | リヤ・ディファレンシャル・キャリアAssy脱着 | 2.2
ふそう | キャンター | FE548 | 4D35 |  | 《ディファレンシャル》 | 4720 | リヤ・ディファレンシャルO/H（含 ディファレンシャル脱着） | 9.1
ふそう | キャンター | FE548 | 4D35 |  | 《ディファレンシャル》 | 4731 | リヤ・ディファレンシャル・オイル取替（１軸） | 0.5
ふそう | キャンター | FE548 | 4D35 |  | 《ディファレンシャル》 | 4740 | リヤ・ディファレンシャル・ドライブ・ピニオン・オイル・シール取替 | 1.1
ふそう | キャンター | FE548 | 4D35 |  | アクスル＆サスペンション
ふそう | キャンター | FE548 | 4D35 |  | 《フロント・アクスル》
ふそう | キャンター | FE548 | 4D35 |  | 《フロント・アクスル》 | 5010 | ステアリング・ナックル取替（１輪）（含 トーイン，ストッパ調整） | 3.1
ふそう | キャンター | FE548 | 4D35 |  | 《フロント・アクスル》 |  | 〈整備追加点数〉４ＷＤ車 | 0.5
ふそう | キャンター | FE548 | 4D35 |  | 《フロント・アクスル》 | 5020 | ナックル・アーム取替（１輪）（含 トーイン調整） | 1.3
ふそう | キャンター | FE548 | 4D35 |  | 《フロント・アクスル》 | 5030 | キング・ピン取替（１輪） | 2.6
ふそう | キャンター | FE548 | 4D35 |  | 《フロント・アクスル》 |  | 〈整備追加点数〉４ＷＤ車 | 0.5
ふそう | キャンター | FE548 | 4D35 |  | 《フロント・アクスル》 | 5040 | フロント・ハブ取替（１輪） | 1.7
ふそう | キャンター | FE548 | 4D35 |  | 《フロント・アクスル》 |  | 〈整備追加点数〉４ＷＤ車 | 0.3
ふそう | キャンター | FE548 | 4D35 |  | 《フロント・アクスル》 | 5050 | フロント・ハブ・ベアリング（インナ・アウタ）取替（１輪） | 1.5
ふそう | キャンター | FE548 | 4D35 |  | 《フロント・アクスル》 |  | 〈整備追加点数〉４ＷＤ車 | 0.3
ふそう | キャンター | FE548 | 4D35 |  | 《フロント・アクスル》 | 5060 | フロント・ハブ・オイル・シール取替（１輪） | 1
ふそう | キャンター | FE548 | 4D35 |  | 《フロント・アクスル》 |  | 〈整備追加点数〉４ＷＤ車 | 0.3
ふそう | キャンター | FE548 | 4D35 |  | 《フロント・アクスル》 | 5070 | フロント・ハブ・ボルト取替（１本） | 1.2
ふそう | キャンター | FE548 | 4D35 |  | 《フロント・アクスル》 |  | 〈整備追加点数〉４ＷＤ車 | 0.3
ふそう | キャンター | FE548 | 4D35 |  | 《フロント・アクスル》 | 5080 | フロント・ドライブ・シャフト脱着（１本） | 3.2
ふそう | キャンター | FE548 | 4D35 |  | 《フロント・アクスル》 | 5090 | フロント・ドライブ・シャフト・インナ・ブーツ取替（１個） | 3.7
ふそう | キャンター | FE548 | 4D35 |  | 《フロント・アクスル》 | 5100 | フロント・ドライブ・シャフト・アウタ・ブーツ取替（１個） | 3.7
ふそう | キャンター | FE548 | 4D35 |  | 《フロント・アクスル》 | 5110 | フロント・アクスル・シャフト取替（片側） | 3.3
ふそう | キャンター | FE548 | 4D35 |  | 《リヤ・アクスル》
ふそう | キャンター | FE548 | 4D35 |  | 《リヤ・アクスル》 | 5220 | リヤ・アクスル・ハウジング（駆動軸）取替（１軸） | 7.4
ふそう | キャンター | FE548 | 4D35 |  | 《リヤ・アクスル》 | 5230 | リヤ・アクスル・シャフト取替（１本） | 0.6
ふそう | キャンター | FE548 | 4D35 |  | 《リヤ・アクスル》 | 5250 | リヤ・アクスル・シャフト・オイル・シール取替（１輪） | 0.8
ふそう | キャンター | FE548 | 4D35 |  | 《リヤ・アクスル》 | 5260 | リヤ・ハブ取替（１輪） | 2.4
ふそう | キャンター | FE548 | 4D35 |  | 《リヤ・アクスル》 | 5270 | リヤ・ハブ・ベアリング（インナ・アウタ）取替（１輪） | 2.1
ふそう | キャンター | FE548 | 4D35 |  | 《リヤ・アクスル》 | 5280 | リヤ・ハブ・オイル・シール取替（１輪） | 1.3
ふそう | キャンター | FE548 | 4D35 |  | 《リヤ・アクスル》 | 5290 | リヤ・ハブ・ボルト取替（１本） | 1.6
ふそう | キャンター | FE548 | 4D35 |  | 《フロント・サスペンション》
ふそう | キャンター | FE548 | 4D35 |  | 《フロント・サスペンション》 | 5410 | フロント・アッパ・サスペンション・アーム取替（片側） | 2.8
ふそう | キャンター | FE548 | 4D35 |  | 《フロント・サスペンション》 | 5420 | フロント・アッパ・ボール・ジョイント取替（片側） | 2.3
ふそう | キャンター | FE548 | 4D35 |  | 《フロント・サスペンション》 | 5440 | フロント・ロアー・サスペンション・アーム取替（片側） | 5
ふそう | キャンター | FE548 | 4D35 |  | 《フロント・サスペンション》 | 5450 | フロント・ロアー・ボール・ジョイント取替（片側） | 5.5
ふそう | キャンター | FE548 | 4D35 |  | 《フロント・サスペンション》 | 5470 | フロント・コイル・スプリング取替（片側） | 2.3
ふそう | キャンター | FE548 | 4D35 |  | 《フロント・サスペンション》 | 5480 | フロント・ショック・アブソーバ取替（１本） | 0.4
ふそう | キャンター | FE548 | 4D35 |  | 《フロント・サスペンション》 |  | 〈整備追加点数〉独立懸架式 | 1.9
ふそう | キャンター | FE548 | 4D35 |  | 《フロント・サスペンション》 | 5490 | フロント・リーフ・スプリングAssy脱着（１個） | 1.3
ふそう | キャンター | FE548 | 4D35 |  | 《フロント・サスペンション》 | 5500 | フロント・スプリング・リーフ取替（１個）（含 スプリング脱着） | 1.9
ふそう | キャンター | FE548 | 4D35 |  | 《フロント・サスペンション》 | 5510 | フロント・リーフ・スプリング・ブッシュ取替（１個） | 2.1
ふそう | キャンター | FE548 | 4D35 |  | 《フロント・サスペンション》 | 5520 | フロント・リーフ・スプリング・シャックル・ピン・ブッシュ取替（１個） | 1
ふそう | キャンター | FE548 | 4D35 |  | 《フロント・サスペンション》 | 5530 | フロント・トーション・バー・スプリング取替（片側） | 1.5
ふそう | キャンター | FE548 | 4D35 |  | 《フロント・サスペンション》 | 5550 | フロント・スタビライザ取替（１台） | 1.5
ふそう | キャンター | FE548 | 4D35 |  | 《リヤ・サスペンション》
ふそう | キャンター | FE548 | 4D35 |  | 《リヤ・サスペンション》 | 5780 | リヤ・ショック・アブソーバ取替（１本） | 0.4
ふそう | キャンター | FE548 | 4D35 |  | 《リヤ・サスペンション》 | 5790 | リヤ・リーフ・スプリングAssy脱着（１個） | 1.4
ふそう | キャンター | FE548 | 4D35 |  | 《リヤ・サスペンション》 | 5800 | リヤ・スプリング・リーフ取替（１個）（含 スプリング脱着） | 1.9
ふそう | キャンター | FE548 | 4D35 |  | 《リヤ・サスペンション》 | 5810 | リヤ・リーフ・スプリング・ブッシュ取替（１個） | 0.7
ふそう | キャンター | FE548 | 4D35 |  | 《リヤ・サスペンション》 | 5820 | リヤ・リーフ・スプリング・シャックル・ピン・ブッシュ取替（１個） | 0.7
ふそう | キャンター | FE548 | 4D35 |  | 《リヤ・サスペンション》 | 5860 | リヤ・スタビライザ取替 | 2
ふそう | キャンター | FE548 | 4D35 |  | ステアリング
ふそう | キャンター | FE548 | 4D35 |  | ステアリング | 6011 | フロント・ホイール・アライメント測定〔トーインキャンバキャスタキングピン傾斜角ハンドル切れ角平行度〕 | 1.3
ふそう | キャンター | FE548 | 4D35 |  | ステアリング | 6020 | フロント・トーイン調整（１軸） | 0.7
ふそう | キャンター | FE548 | 4D35 |  | ステアリング | 6040 | キャスタ調整（１軸） | 2
ふそう | キャンター | FE548 | 4D35 |  | ステアリング | 6050 | ハンドル切れ角調整（１軸）（バスはリーフ・サスペンション車に適用） | 0.6
ふそう | キャンター | FE548 | 4D35 |  | ステアリング | 6060 | ステアリング・ギヤ・ボックス取替 | 2.1
ふそう | キャンター | FE548 | 4D35 |  | ステアリング |  | 〈整備追加点数〉ラック＆ピニオン式 | 0.4
ふそう | キャンター | FE548 | 4D35 |  | ステアリング | 6071 | ステアリング・ラック・ブーツ取替（片側）（含 トーイン調整） | 1.3
ふそう | キャンター | FE548 | 4D35 |  | ステアリング | 6080 | ステアリング・ロック取替 | 1.7
ふそう | キャンター | FE548 | 4D35 |  | ステアリング | 6090 | ピットマン・アーム取替 | 0.8
ふそう | キャンター | FE548 | 4D35 |  | ステアリング | 6100 | ドラッグ・リンク取替（１本） | 0.7
ふそう | キャンター | FE548 | 4D35 |  | ステアリング | 6110 | タイロッド取替（１本）（含 トーイン調整） | 1.3
ふそう | キャンター | FE548 | 4D35 |  | ステアリング |  | 〈整備追加点数〉ラック＆ピニオン式 | 0.7
ふそう | キャンター | FE548 | 4D35 |  | ステアリング | 6120 | タイロッド・エンド取替（１個）（含 トーイン調整） | 0.9
ふそう | キャンター | FE548 | 4D35 |  | ステアリング | 6130 | タイロッド・エンド・ダスト・ブーツ取替（１個） | 0.4
ふそう | キャンター | FE548 | 4D35 |  | ステアリング | 6160 | パワー・ステアリング・オイル・ポンプ取替 | 1.7
ふそう | キャンター | FE548 | 4D35 |  | ブレーキ
ふそう | キャンター | FE548 | 4D35 |  | ブレーキ | 7020 | フロント・ブレーキ・シュー取替（１台） | 2
ふそう | キャンター | FE548 | 4D35 |  | ブレーキ | 7040 | フロント・ホイール・シリンダO/H（１台） | 3
ふそう | キャンター | FE548 | 4D35 |  | ブレーキ | 7050 | フロント・ホイール・シリンダ取替（１個） | 1.6
ふそう | キャンター | FE548 | 4D35 |  | ブレーキ | 7061 | フロント・ブレーキ・ホース取替（１台） | 1.1
ふそう | キャンター | FE548 | 4D35 |  | ブレーキ |  | 〈整備追加点数〉ツイン・キャリパ | 0.2
ふそう | キャンター | FE548 | 4D35 |  | ブレーキ | 7070 | フロント・ディスク・パッド取替（１台） | 1.3
ふそう | キャンター | FE548 | 4D35 |  | ブレーキ |  | 〈整備追加点数〉ツイン・キャリパ | 0.5
ふそう | キャンター | FE548 | 4D35 |  | ブレーキ | 7080 | フロント・ディスク・キャリパO/H（１台） | 2.5
ふそう | キャンター | FE548 | 4D35 |  | ブレーキ |  | 〈整備追加点数〉ツイン・キャリパ | 0.9
ふそう | キャンター | FE548 | 4D35 |  | ブレーキ | 7090 | フロント・ディスク・キャリパ取替（１輪） | 1.4
ふそう | キャンター | FE548 | 4D35 |  | ブレーキ |  | 〈整備追加点数〉ツイン・キャリパ | 0.3
ふそう | キャンター | FE548 | 4D35 |  | ブレーキ | 7100 | フロント・ディスク・ロータ取替（１輪） | 2.3
ふそう | キャンター | FE548 | 4D35 |  | ブレーキ |  | 〈整備追加点数〉ツイン・キャリパ | 0.3
ふそう | キャンター | FE548 | 4D35 |  | ブレーキ | 7220 | リヤ・ブレーキ・シュー取替（１台） | 2.3
ふそう | キャンター | FE548 | 4D35 |  | ブレーキ | 7240 | リヤ・ホイール・シリンダO/H（１台） | 3.1
ふそう | キャンター | FE548 | 4D35 |  | ブレーキ | 7250 | リヤ・ホイール・シリンダ取替（１個） | 1.7
ふそう | キャンター | FE548 | 4D35 |  | ブレーキ | 7261 | リヤ・ブレーキ・ホース取替（１台） | 1.1
ふそう | キャンター | FE548 | 4D35 |  | ブレーキ | 7410 | パーキング・ブレーキ調整〔センタ・ブレーキ・ドラムとライニングとのすき間調整を含む〕 | 0.4
ふそう | キャンター | FE548 | 4D35 |  | ブレーキ | 7420 | パーキング・ブレーキ・ワイヤ取替（１台） | 0.8
ふそう | キャンター | FE548 | 4D35 |  | ブレーキ | 7440 | センタ・ブレーキ・シュー取替 | 1.1
ふそう | キャンター | FE548 | 4D35 |  | ブレーキ | 7450 | センタ・ブレーキ・ドラム取替 | 0.9
ふそう | キャンター | FE548 | 4D35 |  | ブレーキ | 7510 | ブレーキ・マスタ・シリンダO/H | 1.7
ふそう | キャンター | FE548 | 4D35 |  | ブレーキ | 7520 | ブレーキ・マスタ・シリンダ取替 | 1.4
ふそう | キャンター | FE548 | 4D35 |  | ブレーキ | 7530 | 倍力装置取替（１個） | 2.1
ふそう | キャンター | FE548 | 4D35 |  | ブレーキ | 7540 | ブレーキ・フルード取替 | 0.8
ふそう | キャンター | FE548 | 4D35 |  | ブレーキ | 7610 | ＡＢＳフロント・ホイール・スピード・センサ取替（１個） | 0.5
ふそう | キャンター | FE548 | 4D35 |  | ブレーキ | 7620 | ＡＢＳリヤ・ホイール・スピード・センサ取替（１個） | 0.5
ふそう | キャンター | FE548 | 4D35 |  | ブレーキ | 7640 | ＡＢＳハイドロリック・ユニット取替 | 2
ふそう | キャンター | FE548 | 4D35 |  | ブレーキ | 7650 | ＡＢＳコントロール・ユニット取替 | 0.5
ふそう | キャンター | FE548 | 4D35 |  | ブレーキ | 7660 | ＡＢＳフロント・パルス・ホイール取替（１個） | 1
ふそう | キャンター | FE548 | 4D35 |  | ブレーキ | 7670 | ＡＢＳリヤ・パルス・ホイール取替（１個） | 1.5
ふそう | キャンター | FE548 | 4D35 |  | ブレーキ | 7720 | バキューム・ポンプ取替 | 1.2
ふそう | キャンター | FE548 | 4D35 |  | ブレーキ | 7890 | エキゾースト・ブレーキ・マグネチック・バルブ取替 | 0.4
ふそう | キャンター | FE548 | 4D35 |  | ブレーキ | 7900 | エキゾースト・ブレーキ・バルブ取替（１個） | 1.3
ふそう | キャンター | FE548 | 4D35 |  | ブレーキ | 7910 | エキゾースト・ブレーキ・コントロール・シリンダ取替（１個） | 0.4
ふそう | キャンター | FE548 | 4D35 |  | ボデー・エレクトリカル
ふそう | キャンター | FE548 | 4D35 |  | 《メータ＆スイッチ》
ふそう | キャンター | FE548 | 4D35 |  | 《メータ＆スイッチ》 | 8011 | コンビネーション・メータ脱着 | 0.6
ふそう | キャンター | FE548 | 4D35 |  | 《メータ＆スイッチ》 | 8020 | フューエル・レシーバ・ユニット取替 | 0.7
ふそう | キャンター | FE548 | 4D35 |  | 《メータ＆スイッチ》 | 8030 | フューエル・センダ・ユニット取替（１個） | 0.3
ふそう | キャンター | FE548 | 4D35 |  | 《メータ＆スイッチ》 | 8040 | ウォータ・テンパレチャ・レシーバ・ユニット取替 | 0.9
ふそう | キャンター | FE548 | 4D35 |  | 《メータ＆スイッチ》 | 8050 | ウォータ・テンパレチャ・センダ・ユニット取替 | 0.5
ふそう | キャンター | FE548 | 4D35 |  | 《メータ＆スイッチ》 | 8060 | オイル・プレッシャ・スイッチ取替 | 0.7
ふそう | キャンター | FE548 | 4D35 |  | 《メータ＆スイッチ》 | 8070 | スピード・メータ取替 | 0.7
ふそう | キャンター | FE548 | 4D35 |  | 《メータ＆スイッチ》 | 8080 | タコ・メータ取替 | 0.9
ふそう | キャンター | FE548 | 4D35 |  | 《メータ＆スイッチ》 | 8220 | ライト＆ターン・スイッチ取替 | 0.7
ふそう | キャンター | FE548 | 4D35 |  | 《メータ＆スイッチ》 | 8230 | バック・ランプ・スイッチ取替 | 0.3
ふそう | キャンター | FE548 | 4D35 |  | 《メータ＆スイッチ》 | 8240 | ストップ・ランプ・スイッチ取替 | 0.3
ふそう | キャンター | FE548 | 4D35 |  | 《ライト＆ワイパ》
ふそう | キャンター | FE548 | 4D35 |  | 《ライト＆ワイパ》 | 8250 | ヘッドランプ取替（１個） | 0.7
ふそう | キャンター | FE548 | 4D35 |  | 《ライト＆ワイパ》 | 8260 | フロント・ターン・シグナル・ランプ取替（１個） | 0.3
ふそう | キャンター | FE548 | 4D35 |  | 《ライト＆ワイパ》 | 8261 | フロント・ターン・シグナル・ランプ・レンズ取替（１個） | 0.3
ふそう | キャンター | FE548 | 4D35 |  | 《ライト＆ワイパ》 | 8270 | サイド・ターン・シグナル・ランプ取替（１個） | 0.3
ふそう | キャンター | FE548 | 4D35 |  | 《ライト＆ワイパ》 | 8280 | リヤ・コンビネーション・ランプ取替（１個） | 0.3
ふそう | キャンター | FE548 | 4D35 |  | 《ライト＆ワイパ》 | 8281 | リヤ・コンビネーション・ランプ・レンズ取替（１個） | 0.2
ふそう | キャンター | FE548 | 4D35 |  | 《ライト＆ワイパ》 | 8300 | ライセンス・ランプ取替（１個） | 0.2
ふそう | キャンター | FE548 | 4D35 |  | 《ライト＆ワイパ》 | 8301 | ライセンス・ランプ・レンズ取替（１個） | 0.2
ふそう | キャンター | FE548 | 4D35 |  | 《ライト＆ワイパ》 | 8310 | ルーム・ランプ取替（１個） | 0.3
ふそう | キャンター | FE548 | 4D35 |  | 《ライト＆ワイパ》 | 8410 | ホーン取替（１個） | 0.8
ふそう | キャンター | FE548 | 4D35 |  | 《ライト＆ワイパ》 | 8420 | フロント・ウインド・ウォッシャ・ポンプ取替（１個） | 0.3
ふそう | キャンター | FE548 | 4D35 |  | 《ライト＆ワイパ》 | 8430 | フロント・ウインド・ウォッシャ・ノズル取替（１個） | 0.6
ふそう | キャンター | FE548 | 4D35 |  | 《ライト＆ワイパ》 | 8440 | フロント・ウインド・ワイパ・スイッチ取替 | 0.6
ふそう | キャンター | FE548 | 4D35 |  | 《ライト＆ワイパ》 | 8450 | フロント・ワイパ・モータ取替 | 6.4
ふそう | キャンター | FE548 | 4D35 |  | 《ライト＆ワイパ》 | 8470 | フロント・ワイパ・リンク取替 | 6.4
ふそう | キャンター | FE548 | 4D35 |  | 《附属装置》
ふそう | キャンター | FE548 | 4D35 |  | 《附属装置》 | 8490 | ラジオ・アンテナ取替 | 1.7
ふそう | キャンター | FE548 | 4D35 |  | 《附属装置》 | 8500 | シガレット・ライタ取替（１個） | 1.1
ふそう | キャンター | FE548 | 4D35 |  | 《附属装置》 | 8510 | フロント・ドア・パワー・ウインド・モータ取替（１個） | 1.7
ふそう | キャンター | FE548 | 4D35 |  | 《ヒータ＆エアコン》
ふそう | キャンター | FE548 | 4D35 |  | 《ヒータ＆エアコン》 | 8610 | フロント・ヒータ・ユニット脱着 | 5.7
ふそう | キャンター | FE548 | 4D35 |  | 《ヒータ＆エアコン》 | 8620 | フロント・ヒータ・コア取替（含 フロント・ヒータ・ユニット脱着） | 6.7
ふそう | キャンター | FE548 | 4D35 |  | 《ヒータ＆エアコン》 | 8630 | ヒータ・ウォータ・バルブ取替 | 0.8
ふそう | キャンター | FE548 | 4D35 |  | 《ヒータ＆エアコン》 | 8640 | フロント・ブロア・モータ取替（１個） | 1.2
ふそう | キャンター | FE548 | 4D35 |  | 《ヒータ＆エアコン》 | 8650 | フロント・ブロア・モータ・レジスタ取替（１個） | 0.6
ふそう | キャンター | FE548 | 4D35 |  | 《ヒータ＆エアコン》 | 8720 | フロント・エアコン・ユニット脱着（含 ガス・チャージ） | 3.3
ふそう | キャンター | FE548 | 4D35 |  | 《ヒータ＆エアコン》 | 8722 | フロント・エバポレータ取替（含 ガス・チャージ） | 3.8
ふそう | キャンター | FE548 | 4D35 |  | 《ヒータ＆エアコン》 | 8730 | クーラ・コンプレッサ取替（含 ガス・チャージ） | 2.8
ふそう | キャンター | FE548 | 4D35 |  | 《ヒータ＆エアコン》 | 8740 | クーラ・コンプレッサ・マグネチック・クラッチ取替（除 ガス・チャージ） | 2.2
ふそう | キャンター | FE548 | 4D35 |  | 《ヒータ＆エアコン》 | 8750 | クーラ・コンデンサ脱着（含 ガス・チャージ） | 1.7
ふそう | キャンター | FE548 | 4D35 |  | 《ヒータ＆エアコン》 | 8760 | クーラ・レシーバ・タンク取替（含 ガス・チャージ） | 1
ふそう | キャンター | FE548 | 4D35 |  | 《ヒータ＆エアコン》 | 8770 | フロント・クーラ・エキスパンション・バルブ取替（含 ガス・チャージ） | 2.8
ふそう | キャンター | FE548 | 4D35 |  | フレーム＆ボデー
ふそう | キャンター | FE548 | 4D35 |  | フレーム＆ボデー | 9010 | フロント・バンパ取替 | 0.4
ふそう | キャンター | FE548 | 4D35 |  | フレーム＆ボデー | 9030 | リヤ・バンパ取替 | 0.3
ふそう | キャンター | FE548 | 4D35 |  | フレーム＆ボデー | 9050 | ラジエータ・グリル脱着 | 0.4
ふそう | キャンター | FE548 | 4D35 |  | フレーム＆ボデー | 9210 | フロント・ドア・ウインド・ガラス取替（１枚） | 1.1
ふそう | キャンター | FE548 | 4D35 |  | フレーム＆ボデー | 9230 | フロント・ドア・ウインド・レギュレータ取替（１個） | 1
ふそう | キャンター | FE548 | 4D35 |  | フレーム＆ボデー | 9240 | フロント・ドア・ストライカ取替/調整（ボデー側）（１個） | 0.2
ふそう | キャンター | FE548 | 4D35 |  | フレーム＆ボデー | 9250 | フロント・ドア・ロック取替（１個） | 1
ふそう | キャンター | FE548 | 4D35 |  | フレーム＆ボデー | 9270 | ドア・キー・シリンダ取替（１個） | 0.8
ふそう | キャンター | FE548 | 4D35 |  | フレーム＆ボデー | 9280 | キー・シリンダ・セット取替（１台） | 2.5
ふそう | キャンター | FE548 | 4D35 |  | フレーム＆ボデー | 9320 | バック・ミラーAssy取替（１個） | 0.2
ふそう | キャンター | FE548 | 4D35 |  | フレーム＆ボデー | 9321 | バック・ミラー・レンズ取替（１個） | 0.5
ふそう | キャンター | FE548 | 4D35 |  | フレーム＆ボデー | 9330 | アンダ・ミラーAssy取替 | 0.2
ふそう | キャンター | FE548 | 4D35 |  | フレーム＆ボデー | 9350 | ルーム・ミラーAssy取替 | 0.3
ふそう | キャンター | FE538 | 4D35 | 30 | 自家用 ６か月点検 基本点検 |  |  | 1.4
ふそう | キャンター | FE538 | 4D35 | 40 | 自家用 １２か月点検 基本点検 |  |  | 5.5
ふそう | キャンター | FE538 | 4D35 |  | 自家用 １２か月点検 保安確認検査 |  |  | 1.5
ふそう | キャンター | FE538 | 4D35 | 60 | 事業用 ３か月点検 基本点検 |  |  | 3.2
ふそう | キャンター | FE538 | 4D35 | 70 | 事業用 １２か月点検 基本点検 ２ＷＤ車 |  |  | 8.2
ふそう | キャンター | FE538 | 4D35 |  | 事業用 １２か月点検 保安確認検査 |  |  | 1.5
ふそう | キャンター | FE538 | 4D35 |  | 法定定期点検時附加作業（１年、２年、１２か月点検時に適用）
ふそう | キャンター | FE538 | 4D35 |  | 法定定期点検時附加作業（１年、２年、１２か月点検時に適用） | 100 | 下廻り塗装 | 2
ふそう | キャンター | FE538 | 4D35 |  | 法定定期点検時附加作業（１年、２年、１２か月点検時に適用） | 110 | ヘッドライト調整 | 0.4
ふそう | キャンター | FE538 | 4D35 |  | 法定定期点検時附加作業（１年、２年、１２か月点検時に適用） | 120 | フロント及びリヤ・ブレーキ清掃（１台） | 0.3
ふそう | キャンター | FE538 | 4D35 |  | 法定定期点検時附加作業（１年、２年、１２か月点検時に適用） | 130 | エンジン、下廻り洗浄 | 2
ふそう | キャンター | FE538 | 4D35 |  | 法定定期点検時附加作業（１年、２年、１２か月点検時に適用） | 150 | 日常点検 | 0.3
ふそう | キャンター | FE538 | 4D35 |  | 法定定期点検時附加作業（１年、２年、１２か月点検時に適用） | 151 | 長期使用車両推奨点検 | 0.4
ふそう | キャンター | FE538 | 4D35 |  | 法定定期点検時附加作業（１年、２年、１２か月点検時に適用） | 160 | フロント及びリヤ・ハブ・グリス取替（１台）（含 ベアリング・グリス取替） | 1.2
ふそう | キャンター | FE538 | 4D35 |  | エンジン本体、ハイブリッド
ふそう | キャンター | FE538 | 4D35 |  | エンジン本体、ハイブリッド | 1080 | Ｖベルト全数調整 | 0.3
ふそう | キャンター | FE538 | 4D35 |  | エンジン本体、ハイブリッド | 1090 | Ｖベルト全数取替 | 0.5
ふそう | キャンター | FE538 | 4D35 |  | エンジン本体、ハイブリッド | 1670 | メーン・マフラ取替（１個） | 0.5
ふそう | キャンター | FE538 | 4D35 |  | ルブリケーション、クーリング、フューエル
ふそう | キャンター | FE538 | 4D35 |  | ルブリケーション、クーリング、フューエル | 2050 | エンジン・オイル取替 | 0.2
ふそう | キャンター | FE538 | 4D35 |  | ルブリケーション、クーリング、フューエル |  | 〈整備追加点数〉アンダ・カバー付 | 0.1
ふそう | キャンター | FE538 | 4D35 |  | ルブリケーション、クーリング、フューエル | 2300 | エンジン冷却液（クーラント）取替 | 0.4
ふそう | キャンター | FE538 | 4D35 |  | ルブリケーション、クーリング、フューエル | 2460 | フューエル・フィルタ取替（１個） | 0.5
ふそう | キャンター | FE538 | 4D35 |  | エンジン・エレクトリカル
ふそう | キャンター | FE538 | 4D35 |  | エンジン・エレクトリカル | 3010 | バッテリ比重測定/電解液補充 | 0.3
ふそう | キャンター | FE538 | 4D35 |  | パワートレーン
ふそう | キャンター | FE538 | 4D35 |  | パワートレーン | 4090 | クラッチの遊び調整 | 0.2
ふそう | キャンター | FE538 | 4D35 |  | パワートレーン | 4230 | マニュアル・トランスミッション・オイル取替 | 0.3
ふそう | キャンター | FE538 | 4D35 |  | パワートレーン | 4250 | オートマチック・トランスミッション・フルード取替〔トルコン・チェンジャ使用，レベル・ゲージより抜取り〕 | 0.8
ふそう | キャンター | FE538 | 4D35 |  | パワートレーン | 4260 | トランスミッション・リヤ・オイル・シール取替 | 1.3
ふそう | キャンター | FE538 | 4D35 |  | パワートレーン |  | 〈整備追加点数〉Ｍ／Ｔ車 | 0.5
ふそう | キャンター | FE538 | 4D35 |  | パワートレーン |  | 〈整備追加点数〉ＦＥ６３９，ＦＥ６３６ | 0.5
ふそう | キャンター | FE538 | 4D35 |  | パワートレーン | 4731 | リヤ・ディファレンシャル・オイル取替（１軸） | 0.4
ふそう | キャンター | FE538 | 4D35 |  | アクスル＆サスペンション
ふそう | キャンター | FE538 | 4D35 |  | アクスル＆サスペンション | 5500 | フロント・スプリング・リーフ取替（１枚）（含 フロント・リーフ・スプリングAssy脱着） | 1.5
ふそう | キャンター | FE538 | 4D35 |  | アクスル＆サスペンション | 5800 | リヤ・スプリング・リーフ取替（１枚）（含 リヤ・リーフ・スプリングAssy脱着） | 1.5
ふそう | キャンター | FE538 | 4D35 |  | ステアリング
ふそう | キャンター | FE538 | 4D35 |  | ステアリング | 6020 | フロント・トーイン調整（１軸） | 0.5
ふそう | キャンター | FE538 | 4D35 |  | ブレーキ
ふそう | キャンター | FE538 | 4D35 |  | ブレーキ | 7022 | フロント・ブレーキ・シュー取替（１軸） | 1
ふそう | キャンター | FE538 | 4D35 |  | ブレーキ | 7042 | フロント・ホイール・シリンダＯ／Ｈ（１軸） | 1.5
ふそう | キャンター | FE538 | 4D35 |  | ブレーキ | 7053 | フロント・ブレーキ・ドラムとライニングとのすき間調整（１軸） | 0.3
ふそう | キャンター | FE538 | 4D35 |  | ブレーキ | 7070 | フロント・ディスク・パッド取替（１台） | 0.6
ふそう | キャンター | FE538 | 4D35 |  | ブレーキ |  | 〈整備追加点数〉ツイン・キャリパ | 0.2
ふそう | キャンター | FE538 | 4D35 |  | ブレーキ | 7080 | フロント・ディスク・キャリパＯ／Ｈ（１台） | 1.2
ふそう | キャンター | FE538 | 4D35 |  | ブレーキ |  | 〈整備追加点数〉ツイン・キャリパ | 0.4
ふそう | キャンター | FE538 | 4D35 |  | ブレーキ | 7222 | リヤ・ブレーキ・シュー取替（１軸） | 1.1
ふそう | キャンター | FE538 | 4D35 |  | ブレーキ | 7242 | リヤ・ホイール・シリンダＯ／Ｈ（１軸） | 1.5
ふそう | キャンター | FE538 | 4D35 |  | ブレーキ | 7253 | リヤ・ブレーキ・ドラムとライニングとのすき間調整（１軸） | 0.4
ふそう | キャンター | FE538 | 4D35 |  | ブレーキ | 7410 | パーキング・ブレーキ調整（含 ブレーキの引きずり点検） | 0.4
ふそう | キャンター | FE538 | 4D35 |  | ブレーキ |  | 〔注意〕センタ・ブレーキ・ドラムとライニングとのすき間調整を含む
ふそう | キャンター | FE538 | 4D35 |  | ブレーキ | 7510 | ブレーキ・マスタ・シリンダＯ／Ｈ | 0.8
ふそう | キャンター | FE538 | 4D35 |  | ブレーキ | 7540 | ブレーキ・フルード取替 | 0.4
ふそう | キャンター | FE538 | 4D35 |  | 一般整備
ふそう | キャンター | FE538 | 4D35 |  | エンジン本体、ハイブリッド
ふそう | キャンター | FE538 | 4D35 |  | エンジン本体、ハイブリッド | 1040 | 噴射時期調整（含 アイドリング調整） | 0.6
ふそう | キャンター | FE538 | 4D35 |  | エンジン本体、ハイブリッド | 1070 | ディーゼル・スモーク測定 | 0.4
ふそう | キャンター | FE538 | 4D35 |  | エンジン本体、ハイブリッド | 1080 | Vベルト全数調整 | 0.4
ふそう | キャンター | FE538 | 4D35 |  | エンジン本体、ハイブリッド | 1081 | オルタネータ（ファン）・ベルト調整 | 0.3
ふそう | キャンター | FE538 | 4D35 |  | エンジン本体、ハイブリッド | 1082 | エアコン・ベルト調整 | 0.3
ふそう | キャンター | FE538 | 4D35 |  | エンジン本体、ハイブリッド | 1090 | Vベルト全数取替 | 0.7
ふそう | キャンター | FE538 | 4D35 |  | エンジン本体、ハイブリッド | 1091 | オルタネータ（ファン）・ベルト取替 | 0.7
ふそう | キャンター | FE538 | 4D35 |  | エンジン本体、ハイブリッド | 1092 | エアコン・ベルト取替 | 0.4
ふそう | キャンター | FE538 | 4D35 |  | エンジン本体、ハイブリッド | 1100 | エア・クリーナ・エレメント清掃/取替 | 0.3
ふそう | キャンター | FE538 | 4D35 |  | エンジン本体、ハイブリッド | 1210 | エンジン脱着 | 8.8
ふそう | キャンター | FE538 | 4D35 |  | エンジン本体、ハイブリッド | 1220 | エンジンO/H（含 エンジン脱着） | 41.3
ふそう | キャンター | FE538 | 4D35 |  | エンジン本体、ハイブリッド | 1230 | シリンダ・ヘッド・カバー・ガスケット取替（１台） | 0.3
ふそう | キャンター | FE538 | 4D35 |  | エンジン本体、ハイブリッド |  | ４Ｄ３５エンジン | 0.4
ふそう | キャンター | FE538 | 4D35 |  | エンジン本体、ハイブリッド | 1240 | シリンダ・ヘッド・ガスケット取替（１台） | 3.5
ふそう | キャンター | FE538 | 4D35 |  | エンジン本体、ハイブリッド |  | 〈整備追加点数〉Ｔ／Ｃ付 | 1.1
ふそう | キャンター | FE538 | 4D35 |  | エンジン本体、ハイブリッド | 1250 | シリンダ・ヘッドO/H（１台）（含 シリンダ・ヘッド脱着） | 9
ふそう | キャンター | FE538 | 4D35 |  | エンジン本体、ハイブリッド |  | 〈整備追加点数〉Ｔ／Ｃ付 | 1.1
ふそう | キャンター | FE538 | 4D35 |  | エンジン本体、ハイブリッド | 1270 | バルブ・ロッカ・アーム取替（１台） | 1.9
ふそう | キャンター | FE538 | 4D35 |  | エンジン本体、ハイブリッド | 1290 | カムシャフト取替（１台） | 12.1
ふそう | キャンター | FE538 | 4D35 |  | エンジン本体、ハイブリッド |  | 〈整備追加点数〉Ｔ／Ｃ付 | 1.1
ふそう | キャンター | FE538 | 4D35 |  | エンジン本体、ハイブリッド | 1310 | バルブ・クリアランス調整 | 0.7
ふそう | キャンター | FE538 | 4D35 |  | エンジン本体、ハイブリッド | 1410 | クランク・プーリ脱着・取替 | 2.4
ふそう | キャンター | FE538 | 4D35 |  | エンジン本体、ハイブリッド | 1420 | フライホイール脱着（含 トランスミッション脱着） | 6.2
ふそう | キャンター | FE538 | 4D35 |  | エンジン本体、ハイブリッド | 1430 | クランクシャフト・リヤ・オイル・シール取替Ｍ／Ｔ車（含 トランスミッション脱着） | 6.4
ふそう | キャンター | FE538 | 4D35 |  | エンジン本体、ハイブリッド | 1440 | クランクシャフト・フロント・オイル・シール取替 | 3.7
ふそう | キャンター | FE538 | 4D35 |  | エンジン本体、ハイブリッド | 1500 | エンジン・フロント・マウント取替（片側） | 0.8
ふそう | キャンター | FE538 | 4D35 |  | エンジン本体、ハイブリッド | 1510 | エンジン・リヤ・マウント取替（片側） | 0.7
ふそう | キャンター | FE538 | 4D35 |  | 《インテーク＆エキゾースト》
ふそう | キャンター | FE538 | 4D35 |  | 《インテーク＆エキゾースト》 | 1610 | インテーク・マニホールド・ガスケット取替（１台） | 0.8
ふそう | キャンター | FE538 | 4D35 |  | 《インテーク＆エキゾースト》 |  | 〈整備追加点数〉Ｔ／Ｃ付 | 1.1
ふそう | キャンター | FE538 | 4D35 |  | 《インテーク＆エキゾースト》 | 1620 | エキゾースト・マニホールド・ガスケット取替（１台） | 1.1
ふそう | キャンター | FE538 | 4D35 |  | 《インテーク＆エキゾースト》 |  | 〈整備追加点数〉Ｔ／Ｃ付 | 1.1
ふそう | キャンター | FE538 | 4D35 |  | 《インテーク＆エキゾースト》 | 1630 | エキゾースト・フロント・パイプ・フランジ/ガスケット取替（１個） | 0.6
ふそう | キャンター | FE538 | 4D35 |  | 《インテーク＆エキゾースト》 | 1640 | エキゾースト・フロント・パイプ取替（１本） | 0.7
ふそう | キャンター | FE538 | 4D35 |  | 《インテーク＆エキゾースト》 | 1650 | エキゾースト・センタ・パイプ取替（１本） | 0.7
ふそう | キャンター | FE538 | 4D35 |  | 《インテーク＆エキゾースト》 | 1670 | メーン・マフラ取替（１個） | 0.7
ふそう | キャンター | FE538 | 4D35 |  | 《インテーク＆エキゾースト》 | 1680 | エキゾースト・テール・パイプ取替（１本） | 0.6
ふそう | キャンター | FE538 | 4D35 |  | 《インテーク＆エキゾースト》 | 1700 | インタ・クーラ取替（１個） | 1.3
ふそう | キャンター | FE538 | 4D35 |  | 《インテーク＆エキゾースト》 | 1710 | ターボチャージャ取替（１個） | 2.8
ふそう | キャンター | FE538 | 4D35 |  | ルブリケーション、クーリング、フューエル
ふそう | キャンター | FE538 | 4D35 |  | 《ルブリケーション（潤滑）》
ふそう | キャンター | FE538 | 4D35 |  | 《ルブリケーション（潤滑）》 | 2010 | オイル・パン脱着/オイル・パン・パッキン取替 | 1.7
ふそう | キャンター | FE538 | 4D35 |  | 《ルブリケーション（潤滑）》 | 2020 | オイル・ポンプ取替 | 1
ふそう | キャンター | FE538 | 4D35 |  | 《ルブリケーション（潤滑）》 | 2030 | オイル・フィルタ取替 | 0.4
ふそう | キャンター | FE538 | 4D35 |  | 《ルブリケーション（潤滑）》 | 2031 | オイル・フィルタ（フルフロー、バイパス・フィルタ）取替 | 0.5
ふそう | キャンター | FE538 | 4D35 |  | 《ルブリケーション（潤滑）》 | 2050 | エンジン・オイル取替 | 0.3
ふそう | キャンター | FE538 | 4D35 |  | 《ルブリケーション（潤滑）》 |  | 〈整備追加点数〉アンダー・カバー付 | 0.2
ふそう | キャンター | FE538 | 4D35 |  | 《クーリング（冷却）》
ふそう | キャンター | FE538 | 4D35 |  | 《クーリング（冷却）》 | 2210 | ウォータ・ポンプ取替 | 1.4
ふそう | キャンター | FE538 | 4D35 |  | 《クーリング（冷却）》 | 2220 | ラジエータ・ロアー・ホース取替 | 0.6
ふそう | キャンター | FE538 | 4D35 |  | 《クーリング（冷却）》 | 2230 | ラジエータ・アッパ・ホース取替 | 0.5
ふそう | キャンター | FE538 | 4D35 |  | 《クーリング（冷却）》 | 2240 | サーモスタット取替 | 0.5
ふそう | キャンター | FE538 | 4D35 |  | 《クーリング（冷却）》 | 2250 | ラジエータ脱着（１個） | 1.3
ふそう | キャンター | FE538 | 4D35 |  | 《クーリング（冷却）》 | 2260 | ラジエータ・リザーブ・タンク取替 | 0.3
ふそう | キャンター | FE538 | 4D35 |  | 《クーリング（冷却）》 | 2270 | ファン・ブレード取替 | 0.9
ふそう | キャンター | FE538 | 4D35 |  | 《クーリング（冷却）》 | 2280 | ファン・カップリング取替 | 1.1
ふそう | キャンター | FE538 | 4D35 |  | 《クーリング（冷却）》 | 2300 | エンジン冷却液（クーラント）取替 | 0.6
ふそう | キャンター | FE538 | 4D35 |  | 《クーリング（冷却）》 | 2310 | エンジン・オイル・クーラ取替 | 0.6
ふそう | キャンター | FE538 | 4D35 |  | 《フューエル（燃料）》
ふそう | キャンター | FE538 | 4D35 |  | 《フューエル（燃料）》 | 2460 | フューエル・フィルタ取替 | 0.6
ふそう | キャンター | FE538 | 4D35 |  | 《フューエル（燃料）》 | 2610 | インジェクション・ポンプ脱着 | 3.9
ふそう | キャンター | FE538 | 4D35 |  | 《フューエル（燃料）》 |  | ４Ｄ３５エンジン | 7.2
ふそう | キャンター | FE538 | 4D35 |  | 《フューエル（燃料）》 | 2620 | インジェクション・ノズル・ホルダAssy脱着（１本） | 0.6
ふそう | キャンター | FE538 | 4D35 |  | 《フューエル（燃料）》 | 2640 | フューエル・フィード・ポンプ取替 | 0.7
ふそう | キャンター | FE538 | 4D35 |  | 《フューエル（燃料）》 | 2810 | フューエル・タンク脱着（１台）（除 燃料抜き取り、注入） | 1.5
ふそう | キャンター | FE538 | 4D35 |  | 《フューエル（燃料）》 | 2820 | アクセル・ワイヤ取替 | 0.7
ふそう | キャンター | FE538 | 4D35 |  | エンジン・エレクトリカル
ふそう | キャンター | FE538 | 4D35 |  | エンジン・エレクトリカル | 3010 | バッテリ比重測定/電解液補充 | 0.4
ふそう | キャンター | FE538 | 4D35 |  | エンジン・エレクトリカル | 3080 | イグニッション・スイッチ取替 | 0.7
ふそう | キャンター | FE538 | 4D35 |  | エンジン・エレクトリカル | 3100 | オルタネータ取替 | 1.1
ふそう | キャンター | FE538 | 4D35 |  | エンジン・エレクトリカル | 3110 | スタータ・モータ取替 | 1.1
ふそう | キャンター | FE538 | 4D35 |  | エンジン・エレクトリカル | 3120 | グロー・プラグ取替（１本） | 0.6
ふそう | キャンター | FE538 | 4D35 |  | エンジン・エレクトリカル | 3130 | インテーク・エア・ヒータ取替（１個） | 0.3
ふそう | キャンター | FE538 | 4D35 |  | エンジン・エレクトリカル | 3160 | 水温センサ取替（コンピュータ用）（１個） | 0.4
ふそう | キャンター | FE538 | 4D35 |  | エンジン・エレクトリカル | 3190 | TDCセンサ取替（１個） | 0.4
ふそう | キャンター | FE538 | 4D35 |  | エンジン・エレクトリカル | 3230 | エンジン・コントロール・ユニット取替（１個） | 0.4
ふそう | キャンター | FE538 | 4D35 |  | パワートレーン
ふそう | キャンター | FE538 | 4D35 |  | 《クラッチ》
ふそう | キャンター | FE538 | 4D35 |  | 《クラッチ》 | 4011 | クラッチO/H （含 トランスミッション脱着、クラッチ・カバーAssyO/H、クラッチ・ディスク取替、レリーズ・ベアリング取替） | 5.5
ふそう | キャンター | FE538 | 4D35 |  | 《クラッチ》 | 4030 | クラッチ・マスタ・シリンダO/H | 1
ふそう | キャンター | FE538 | 4D35 |  | 《クラッチ》 | 4040 | クラッチ・マスタ・シリンダ取替 | 0.8
ふそう | キャンター | FE538 | 4D35 |  | 《クラッチ》 | 4050 | クラッチ・レリーズ・シリンダO/H | 1
ふそう | キャンター | FE538 | 4D35 |  | 《クラッチ》 | 4060 | クラッチ・レリーズ・シリンダ取替 | 0.7
ふそう | キャンター | FE538 | 4D35 |  | 《クラッチ》 | 4080 | クラッチ倍力装置取替 | 1.9
ふそう | キャンター | FE538 | 4D35 |  | 《トランスミッション》
ふそう | キャンター | FE538 | 4D35 |  | 《トランスミッション》 | 4210 | マニュアル・トランスミッション脱着 | 4.6
ふそう | キャンター | FE538 | 4D35 |  | 《トランスミッション》 | 4220 | マニュアル・トランスミッションO/H（含 トランスミッション脱着） | 11.6
ふそう | キャンター | FE538 | 4D35 |  | 《トランスミッション》 |  | Ｍ／Ｔ型式（Ｍ０３５Ｓ６） | 12.1
ふそう | キャンター | FE538 | 4D35 |  | 《トランスミッション》 | 4230 | マニュアル・トランスミッション・オイル取替 | 0.4
ふそう | キャンター | FE538 | 4D35 |  | 《トランスミッション》 | 4260 | トランスミッション・リヤ・オイル・シール取替 | 2.3
ふそう | キャンター | FE538 | 4D35 |  | 《トランスミッション》 | 4270 | スピード・メータ・ドライブ・ギヤ取替 | 2.2
ふそう | キャンター | FE538 | 4D35 |  | 《トランスミッション》 | 4280 | スピード・メータ・ドリブン・ギヤ取替 | 0.6
ふそう | キャンター | FE538 | 4D35 |  | 《トランスミッション》 | 4300 | スピード・メータ・ケーブル取替 | 1.3
ふそう | キャンター | FE538 | 4D35 |  | 《トランスミッション》 | 4340 | ニュートラル・セフティ・スイッチ（インヒビタ・スイッチ）取替/調整 | 0.3
ふそう | キャンター | FE538 | 4D35 |  | 《プロペラ・シャフト》
ふそう | キャンター | FE538 | 4D35 |  | 《プロペラ・シャフト》 | 4510 | プロペラ・シャフト脱着（１本） | 0.7
ふそう | キャンター | FE538 | 4D35 |  | 《プロペラ・シャフト》 | 4520 | プロペラ・シャフト・センタ・ベアリング取替（１個） | 1.3
ふそう | キャンター | FE538 | 4D35 |  | 《プロペラ・シャフト》 | 4530 | ユニバーサル・ジョイント・スパイダ・キット取替（１個） | 1.4
ふそう | キャンター | FE538 | 4D35 |  | 《ディファレンシャル》
ふそう | キャンター | FE538 | 4D35 |  | 《ディファレンシャル》 | 4710 | リヤ・ディファレンシャル・キャリアAssy脱着 | 2.2
ふそう | キャンター | FE538 | 4D35 |  | 《ディファレンシャル》 | 4720 | リヤ・ディファレンシャルO/H（含 ディファレンシャル脱着） | 9.1
ふそう | キャンター | FE538 | 4D35 |  | 《ディファレンシャル》 | 4731 | リヤ・ディファレンシャル・オイル取替（１軸） | 0.5
ふそう | キャンター | FE538 | 4D35 |  | 《ディファレンシャル》 | 4740 | リヤ・ディファレンシャル・ドライブ・ピニオン・オイル・シール取替 | 1.1
ふそう | キャンター | FE538 | 4D35 |  | アクスル＆サスペンション
ふそう | キャンター | FE538 | 4D35 |  | 《フロント・アクスル》
ふそう | キャンター | FE538 | 4D35 |  | 《フロント・アクスル》 | 5010 | ステアリング・ナックル取替（１輪）（含 トーイン，ストッパ調整） | 3.1
ふそう | キャンター | FE538 | 4D35 |  | 《フロント・アクスル》 | 5020 | ナックル・アーム取替（１輪）（含 トーイン調整） | 1.3
ふそう | キャンター | FE538 | 4D35 |  | 《フロント・アクスル》 | 5030 | キング・ピン取替（１輪） | 2.6
ふそう | キャンター | FE538 | 4D35 |  | 《フロント・アクスル》 | 5040 | フロント・ハブ取替（１輪） | 2.2
ふそう | キャンター | FE538 | 4D35 |  | 《フロント・アクスル》 | 5050 | フロント・ハブ・ベアリング（インナ・アウタ）取替（１輪） | 1.1
ふそう | キャンター | FE538 | 4D35 |  | 《フロント・アクスル》 | 5060 | フロント・ハブ・オイル・シール取替（１輪） | 0.8
ふそう | キャンター | FE538 | 4D35 |  | 《フロント・アクスル》 | 5070 | フロント・ハブ・ボルト取替（１本） | 1.2
ふそう | キャンター | FE538 | 4D35 |  | 《リヤ・アクスル》
ふそう | キャンター | FE538 | 4D35 |  | 《リヤ・アクスル》 | 5220 | リヤ・アクスル・ハウジング（駆動軸）取替（１軸） | 7.4
ふそう | キャンター | FE538 | 4D35 |  | 《リヤ・アクスル》 | 5230 | リヤ・アクスル・シャフト取替（１本） | 0.4
ふそう | キャンター | FE538 | 4D35 |  | 《リヤ・アクスル》 | 5250 | リヤ・アクスル・シャフト・オイル・シール取替（１輪） | 0.4
ふそう | キャンター | FE538 | 4D35 |  | 《リヤ・アクスル》 | 5260 | リヤ・ハブ取替（１輪） | 2.4
ふそう | キャンター | FE538 | 4D35 |  | 《リヤ・アクスル》 | 5270 | リヤ・ハブ・ベアリング（インナ・アウタ）取替（１輪） | 1.7
ふそう | キャンター | FE538 | 4D35 |  | 《リヤ・アクスル》 | 5280 | リヤ・ハブ・オイル・シール取替（１輪） | 1.1
ふそう | キャンター | FE538 | 4D35 |  | 《リヤ・アクスル》 | 5290 | リヤ・ハブ・ボルト取替（１本） | 1.8
ふそう | キャンター | FE538 | 4D35 |  | 《フロント・サスペンション》
ふそう | キャンター | FE538 | 4D35 |  | 《フロント・サスペンション》 | 5410 | フロント・アッパ・サスペンション・アーム取替（片側） | 2.8
ふそう | キャンター | FE538 | 4D35 |  | 《フロント・サスペンション》 | 5420 | フロント・アッパ・ボール・ジョイント取替（片側） | 2.3
ふそう | キャンター | FE538 | 4D35 |  | 《フロント・サスペンション》 | 5430 | フロント・アッパ・ボール・ジョイント・ダスト・ブーツ取替（片側） | 2.4
ふそう | キャンター | FE538 | 4D35 |  | 《フロント・サスペンション》 | 5440 | フロント・ロアー・サスペンション・アーム取替（片側） | 5
ふそう | キャンター | FE538 | 4D35 |  | 《フロント・サスペンション》 | 5450 | フロント・ロアー・ボール・ジョイント取替（片側） | 5.5
ふそう | キャンター | FE538 | 4D35 |  | 《フロント・サスペンション》 | 5460 | フロント・ロアー・ボール・ジョイント・ダスト・ブーツ取替（片側） | 5.6
ふそう | キャンター | FE538 | 4D35 |  | 《フロント・サスペンション》 | 5470 | フロント・コイル・スプリング取替（片側） | 2.3
ふそう | キャンター | FE538 | 4D35 |  | 《フロント・サスペンション》 | 5480 | フロント・ショック・アブソーバ取替（１本） | 0.4
ふそう | キャンター | FE538 | 4D35 |  | 《フロント・サスペンション》 |  | 独立懸架式 | 2.3
ふそう | キャンター | FE538 | 4D35 |  | 《フロント・サスペンション》 | 5490 | フロント・リーフ・スプリングAssy脱着（１個） | 1.3
ふそう | キャンター | FE538 | 4D35 |  | 《フロント・サスペンション》 | 5500 | フロント・スプリング・リーフ取替（１個）（含 スプリング脱着） | 1.9
ふそう | キャンター | FE538 | 4D35 |  | 《フロント・サスペンション》 | 5510 | フロント・リーフ・スプリング・ブッシュ取替（１個） | 2.1
ふそう | キャンター | FE538 | 4D35 |  | 《フロント・サスペンション》 | 5520 | フロント・リーフ・スプリング・シャックル・ピン・ブッシュ取替（１個） | 1
ふそう | キャンター | FE538 | 4D35 |  | 《リヤ・サスペンション》
ふそう | キャンター | FE538 | 4D35 |  | 《リヤ・サスペンション》 | 5780 | リヤ・ショック・アブソーバ取替（１本） | 0.4
ふそう | キャンター | FE538 | 4D35 |  | 《リヤ・サスペンション》 | 5790 | リヤ・リーフ・スプリングAssy脱着（１個） | 1.4
ふそう | キャンター | FE538 | 4D35 |  | 《リヤ・サスペンション》 | 5800 | リヤ・スプリング・リーフ取替（１個）（含 スプリング脱着） | 1.9
ふそう | キャンター | FE538 | 4D35 |  | 《リヤ・サスペンション》 | 5810 | リヤ・リーフ・スプリング・ブッシュ取替（１個） | 0.4
ふそう | キャンター | FE538 | 4D35 |  | 《リヤ・サスペンション》 | 5820 | リヤ・リーフ・スプリング・シャックル・ピン・ブッシュ取替（１個） | 0.7
ふそう | キャンター | FE538 | 4D35 |  | ステアリング
ふそう | キャンター | FE538 | 4D35 |  | ステアリング | 6010 | フロント・ホイール・アライメント測定（トーイン、キャンバ、キャスタ、キングピン傾斜角、ハンドル切れ角、平行度） | 1.3
ふそう | キャンター | FE538 | 4D35 |  | ステアリング | 6020 | フロント・トーイン調整（１軸） | 0.7
ふそう | キャンター | FE538 | 4D35 |  | ステアリング | 6040 | キャスタ調整 | 1.9
ふそう | キャンター | FE538 | 4D35 |  | ステアリング | 6050 | ハンドル切れ角調整 | 0.6
ふそう | キャンター | FE538 | 4D35 |  | ステアリング | 6060 | ステアリング・ギヤ・ボックス取替 | 2.1
ふそう | キャンター | FE538 | 4D35 |  | ステアリング | 6090 | ピットマン・アーム取替 | 0.8
ふそう | キャンター | FE538 | 4D35 |  | ステアリング | 6100 | ドラッグ・リンク取替（１本） | 0.7
ふそう | キャンター | FE538 | 4D35 |  | ステアリング | 6110 | タイロッド取替（１本）（含 トーイン調整） | 1.3
ふそう | キャンター | FE538 | 4D35 |  | ステアリング | 6120 | タイロッド・エンド取替（１個）（含 トーイン調整） | 0.9
ふそう | キャンター | FE538 | 4D35 |  | ステアリング | 6130 | タイロッド・エンド・ダスト・ブーツ取替（１個） | 0.4
ふそう | キャンター | FE538 | 4D35 |  | ステアリング | 6160 | パワー・ステアリング・オイル・ポンプ取替 | 1.7
ふそう | キャンター | FE538 | 4D35 |  | ブレーキ
ふそう | キャンター | FE538 | 4D35 |  | ブレーキ | 7020 | フロント・ブレーキ・シュー取替（１台） | 2
ふそう | キャンター | FE538 | 4D35 |  | ブレーキ | 7040 | フロント・ホイール・シリンダO/H（１台） | 3
ふそう | キャンター | FE538 | 4D35 |  | ブレーキ | 7050 | フロント・ホイール・シリンダ取替（１個） | 1.3
ふそう | キャンター | FE538 | 4D35 |  | ブレーキ | 7051 | フロント・ホイール・シリンダ取替（１輪） | 1.6
ふそう | キャンター | FE538 | 4D35 |  | ブレーキ | 7061 | フロント・ブレーキ・ホース取替（１台） | 1.1
ふそう | キャンター | FE538 | 4D35 |  | ブレーキ | 7070 | フロント・ディスク・パッド取替（１台） | 1.3
ふそう | キャンター | FE538 | 4D35 |  | ブレーキ | 7080 | フロント・ディスク・キャリパO/H（１台） | 2.6
ふそう | キャンター | FE538 | 4D35 |  | ブレーキ | 7090 | フロント・ディスク・キャリパ取替（１輪） | 1.4
ふそう | キャンター | FE538 | 4D35 |  | ブレーキ | 7100 | フロント・ディスク・ロータ取替（１輪） | 2.3
ふそう | キャンター | FE538 | 4D35 |  | ブレーキ | 7210 | リヤ・ブレーキ・ドラム脱着（１台）（含ライニング残量点検） | 1.7
ふそう | キャンター | FE538 | 4D35 |  | ブレーキ | 7220 | リヤ・ブレーキ・シュー取替（１台） | 2.3
ふそう | キャンター | FE538 | 4D35 |  | ブレーキ | 7240 | リヤ・ホイール・シリンダO/H（１台） | 3.1
ふそう | キャンター | FE538 | 4D35 |  | ブレーキ | 7250 | リヤ・ホイール・シリンダ取替（１個） | 1.7
ふそう | キャンター | FE538 | 4D35 |  | ブレーキ | 7251 | リヤ・ホイール・シリンダ取替（１輪） | 1.8
ふそう | キャンター | FE538 | 4D35 |  | ブレーキ | 7261 | リヤ・ブレーキ・ホース取替（１台） | 1.1
ふそう | キャンター | FE538 | 4D35 |  | ブレーキ | 7410 | パーキング・ブレーキ調整 | 0.3
ふそう | キャンター | FE538 | 4D35 |  | ブレーキ | 7420 | パーキング・ブレーキ・ワイヤ取替（１台） | 0.8
ふそう | キャンター | FE538 | 4D35 |  | ブレーキ | 7440 | センタ・ブレーキ・シュー取替 | 1.1
ふそう | キャンター | FE538 | 4D35 |  | ブレーキ | 7510 | ブレーキ・マスタ・シリンダO/H | 1.7
ふそう | キャンター | FE538 | 4D35 |  | ブレーキ | 7520 | ブレーキ・マスタ・シリンダ取替 | 1.4
ふそう | キャンター | FE538 | 4D35 |  | ブレーキ | 7530 | 倍力装置取替（１個） | 2.1
ふそう | キャンター | FE538 | 4D35 |  | ブレーキ | 7540 | ブレーキ・フルード取替 | 0.8
ふそう | キャンター | FE538 | 4D35 |  | ブレーキ | 7610 | ABSフロント・ホイール・スピード・センサ取替（１個） | 1
ふそう | キャンター | FE538 | 4D35 |  | ブレーキ | 7620 | ABSリヤ・ホイール・スピード・センサ取替（１個） | 2.5
ふそう | キャンター | FE538 | 4D35 |  | ブレーキ | 7640 | ABSハイドロリック・ユニット取替 | 1.5
ふそう | キャンター | FE538 | 4D35 |  | ブレーキ | 7650 | ABSコントロール・ユニット取替 | 0.4
ふそう | キャンター | FE538 | 4D35 |  | ブレーキ | 7720 | バキューム・ポンプ取替 | 1.2
ふそう | キャンター | FE538 | 4D35 |  | ブレーキ | 7890 | エキゾースト・ブレーキ・マグネチック・バルブ取替 | 0.4
ふそう | キャンター | FE538 | 4D35 |  | ブレーキ | 7900 | エキゾースト・ブレーキ・バルブ取替（１個） | 1.3
ふそう | キャンター | FE538 | 4D35 |  | ブレーキ | 7910 | エキゾースト・ブレーキ・コントロール・シリンダ取替（１個） | 0.4
ふそう | キャンター | FE538 | 4D35 |  | ボデー・エレクトリカル
ふそう | キャンター | FE538 | 4D35 |  | 《メータ＆スイッチ》
ふそう | キャンター | FE538 | 4D35 |  | 《メータ＆スイッチ》 | 8010 | コンビネーション・メータ取替 | 0.6
ふそう | キャンター | FE538 | 4D35 |  | 《メータ＆スイッチ》 | 8020 | フューエル・レシーバ・ユニット取替 | 0.7
ふそう | キャンター | FE538 | 4D35 |  | 《メータ＆スイッチ》 | 8030 | フューエル・センダ・ユニット取替（１個） | 0.3
ふそう | キャンター | FE538 | 4D35 |  | 《メータ＆スイッチ》 | 8040 | ウォータ・テンパレチャ・レシーバ・ユニット取替 | 0.9
ふそう | キャンター | FE538 | 4D35 |  | 《メータ＆スイッチ》 | 8050 | ウォータ・テンパレチャ・センダ・ユニット取替 | 0.3
ふそう | キャンター | FE538 | 4D35 |  | 《メータ＆スイッチ》 | 8060 | オイル・プレッシャ・スイッチ取替 | 0.3
ふそう | キャンター | FE538 | 4D35 |  | 《メータ＆スイッチ》 | 8070 | スピード・メータ取替 | 0.7
ふそう | キャンター | FE538 | 4D35 |  | 《メータ＆スイッチ》 | 8080 | タコ・メータ取替 | 0.9
ふそう | キャンター | FE538 | 4D35 |  | 《メータ＆スイッチ》 | 8220 | ライト＆ターン・スイッチ取替 | 0.7
ふそう | キャンター | FE538 | 4D35 |  | 《メータ＆スイッチ》 | 8230 | バック・ランプ・スイッチ取替 | 0.3
ふそう | キャンター | FE538 | 4D35 |  | 《メータ＆スイッチ》 | 8240 | ストップ・ランプ・スイッチ取替 | 0.3
ふそう | キャンター | FE538 | 4D35 |  | 《ライト＆ワイパ》
ふそう | キャンター | FE538 | 4D35 |  | 《ライト＆ワイパ》 | 8250 | ヘッドランプ取替（１個） | 0.7
ふそう | キャンター | FE538 | 4D35 |  | 《ライト＆ワイパ》 | 8260 | フロント・ターン・シグナル・ランプ取替（１個） | 0.3
ふそう | キャンター | FE538 | 4D35 |  | 《ライト＆ワイパ》 | 8261 | フロント・ターン・シグナル・ランプ・レンズ取替（１個） | 0.3
ふそう | キャンター | FE538 | 4D35 |  | 《ライト＆ワイパ》 | 8270 | サイド・ターン・シグナル・ランプ取替（１個） | 0.2
ふそう | キャンター | FE538 | 4D35 |  | 《ライト＆ワイパ》 | 8280 | リヤ・コンビネーション・ランプ取替（１個） | 0.3
ふそう | キャンター | FE538 | 4D35 |  | 《ライト＆ワイパ》 | 8281 | リヤ・コンビネーション・ランプ・レンズ取替（１個） | 0.2
ふそう | キャンター | FE538 | 4D35 |  | 《ライト＆ワイパ》 | 8290 | バック・ランプ取替（１個） | 0.3
ふそう | キャンター | FE538 | 4D35 |  | 《ライト＆ワイパ》 | 8291 | バック・ランプ・レンズ取替（１個） | 0.2
ふそう | キャンター | FE538 | 4D35 |  | 《ライト＆ワイパ》 | 8300 | ライセンス・ランプ取替（１個） | 0.2
ふそう | キャンター | FE538 | 4D35 |  | 《ライト＆ワイパ》 | 8301 | ライセンス・ランプ・レンズ取替（１個） | 0.2
ふそう | キャンター | FE538 | 4D35 |  | 《ライト＆ワイパ》 | 8310 | ルーム・ランプ取替（１個） | 0.3
ふそう | キャンター | FE538 | 4D35 |  | 《ライト＆ワイパ》 | 8410 | ホーン取替（１個） | 0.8
ふそう | キャンター | FE538 | 4D35 |  | 《ライト＆ワイパ》 | 8420 | ウインド・ウォッシャ・ポンプ取替（１個） | 0.3
ふそう | キャンター | FE538 | 4D35 |  | 《ライト＆ワイパ》 | 8430 | ウインド・ウォッシャ・ノズル取替（１個） | 0.6
ふそう | キャンター | FE538 | 4D35 |  | 《ライト＆ワイパ》 | 8440 | ウインド・ワイパ・スイッチ取替 | 0.6
ふそう | キャンター | FE538 | 4D35 |  | 《ライト＆ワイパ》 | 8450 | フロント・ワイパ・モータ取替 | 6.4
ふそう | キャンター | FE538 | 4D35 |  | 《ライト＆ワイパ》 | 8470 | フロント・ワイパ・リンク取替 | 6.4
ふそう | キャンター | FE538 | 4D35 |  | 《附属装置》
ふそう | キャンター | FE538 | 4D35 |  | 《附属装置》 | 8490 | ラジオ・アンテナ取替 | 1.7
ふそう | キャンター | FE538 | 4D35 |  | 《附属装置》 | 8500 | シガレット・ライタ取替（１個） | 1.1
ふそう | キャンター | FE538 | 4D35 |  | 《附属装置》 | 8510 | パワー・ウインド・モータ取替（１個） | 1.7
ふそう | キャンター | FE538 | 4D35 |  | 《ヒータ＆エアコン》
ふそう | キャンター | FE538 | 4D35 |  | 《ヒータ＆エアコン》 | 8610 | ヒータ・ユニット脱着 | 5.7
ふそう | キャンター | FE538 | 4D35 |  | 《ヒータ＆エアコン》 | 8620 | ヒータ・コア取替（含 ヒータ・ユニット脱着） | 6
ふそう | キャンター | FE538 | 4D35 |  | 《ヒータ＆エアコン》 | 8630 | ヒータ・ウォータ・バルブ取替 | 0.8
ふそう | キャンター | FE538 | 4D35 |  | 《ヒータ＆エアコン》 | 8640 | ブロア・モータ取替（１個） | 0.5
ふそう | キャンター | FE538 | 4D35 |  | 《ヒータ＆エアコン》 | 8650 | ブロア・モータ・レジスタ取替 | 0.4
ふそう | キャンター | FE538 | 4D35 |  | 《ヒータ＆エアコン》 | 8720 | エアコン・ユニット脱着 | 7.2
ふそう | キャンター | FE538 | 4D35 |  | 《ヒータ＆エアコン》 | 8730 | クーラ・コンプレッサ取替 | 2.8
ふそう | キャンター | FE538 | 4D35 |  | 《ヒータ＆エアコン》 | 8750 | クーラ・コンデンサ脱着（含 ガス・チャージ） | 1.7
ふそう | キャンター | FE538 | 4D35 |  | 《ヒータ＆エアコン》 | 8760 | クーラ・レシーバ・タンク取替（含 ガス・チャージ） | 1
ふそう | キャンター | FE538 | 4D35 |  | フレーム＆ボデー
ふそう | キャンター | FE538 | 4D35 |  | フレーム＆ボデー | 9010 | フロント・バンパ取替 | 0.4
ふそう | キャンター | FE538 | 4D35 |  | フレーム＆ボデー | 9030 | リヤ・バンパ取替 | 0.3
ふそう | キャンター | FE538 | 4D35 |  | フレーム＆ボデー | 9050 | ラジエータ・グリル脱着 | 0.4
ふそう | キャンター | FE538 | 4D35 |  | フレーム＆ボデー | 9210 | フロント・ドア・ウインド・ガラス取替（１枚） | 1.1
ふそう | キャンター | FE538 | 4D35 |  | フレーム＆ボデー | 9230 | ドア・ウインド・レギュレータ取替（１個） | 1
ふそう | キャンター | FE538 | 4D35 |  | フレーム＆ボデー | 9240 | ドア・ストライカ取替/調整（ボデー側）（１個） | 0.2
ふそう | キャンター | FE538 | 4D35 |  | フレーム＆ボデー | 9250 | ドア・ロック取替（１個） | 1
ふそう | キャンター | FE538 | 4D35 |  | フレーム＆ボデー | 9270 | ドア・キー・シリンダ取替（１個） | 0.8
ふそう | キャンター | FE538 | 4D35 |  | フレーム＆ボデー | 9320 | バック・ミラーAssy取替（１個） | 0.2
ふそう | キャンター | FE538 | 4D35 |  | フレーム＆ボデー | 9321 | バック・ミラー取替（１個） | 0.5
ふそう | キャンター | FE538 | 4D35 |  | フレーム＆ボデー | 9330 | アンダ・ミラーAssy取替 | 0.2
ふそう | キャンター | FE538 | 4D35 |  | フレーム＆ボデー | 9331 | アンダ・ミラー取替 | 0.5
ふそう | キャンター | FE538 | 4D35 |  | フレーム＆ボデー | 9340 | サイド・アンダ・ミラーAssy取替 | 0.5
ふそう | キャンター | FE538 | 4D35 |  | フレーム＆ボデー | 9341 | サイド・アンダ・ミラー取替 | 0.5
ふそう | キャンター | FE538 | 4D35 |  | フレーム＆ボデー | 9350 | ルーム・ミラーAssy取替 | 0.3
ふそう | キャンター | FE51E | 4M51 | 30 | 自家用 ６か月点検 基本点検 |  |  | 1.4
ふそう | キャンター | FE51E | 4M51 | 40 | 自家用 １２か月点検 基本点検 ２ＷＤ車 |  |  | 6
ふそう | キャンター | FE51E | 4M51 |  | 自家用 １２か月点検 基本点検 ４ＷＤ車 |  |  | 6.4
ふそう | キャンター | FE51E | 4M51 |  | 自家用 １２か月点検 保安確認検査 |  |  | 1.5
ふそう | キャンター | FE51E | 4M51 | 60 | 事業用 ３か月点検 基本点検 |  |  | 3.3
ふそう | キャンター | FE51E | 4M51 | 70 | 事業用 １２か月点検 基本点検 ２ＷＤ車 |  |  | 8.7
ふそう | キャンター | FE51E | 4M51 |  | 事業用 １２か月点検 基本点検 ４ＷＤ車 |  |  | 9.1
ふそう | キャンター | FE51E | 4M51 |  | 事業用 １２か月点検 保安確認検査 |  |  | 1.5
ふそう | キャンター | FE51E | 4M51 |  | 法定定期点検時附加作業（１年、２年、１２か月点検時に適用）
ふそう | キャンター | FE51E | 4M51 |  | 法定定期点検時附加作業（１年、２年、１２か月点検時に適用） | 100 | 下廻り塗装 | 2
ふそう | キャンター | FE51E | 4M51 |  | 法定定期点検時附加作業（１年、２年、１２か月点検時に適用） | 110 | ヘッドライト調整 | 0.4
ふそう | キャンター | FE51E | 4M51 |  | 法定定期点検時附加作業（１年、２年、１２か月点検時に適用） | 120 | フロント及びリヤ・ブレーキ清掃（１台） | 0.3
ふそう | キャンター | FE51E | 4M51 |  | 法定定期点検時附加作業（１年、２年、１２か月点検時に適用） | 130 | エンジン、下廻り洗浄 | 2
ふそう | キャンター | FE51E | 4M51 |  | 法定定期点検時附加作業（１年、２年、１２か月点検時に適用） | 150 | 日常点検 | 0.3
ふそう | キャンター | FE51E | 4M51 |  | 法定定期点検時附加作業（１年、２年、１２か月点検時に適用） | 151 | 長期使用車両推奨点検 | 0.4
ふそう | キャンター | FE51E | 4M51 |  | 法定定期点検時附加作業（１年、２年、１２か月点検時に適用） | 160 | フロント及びリヤ・ハブ・グリス取替（１台）（含 ベアリング・グリス取替） | 1.2
ふそう | キャンター | FE51E | 4M51 |  | エンジン本体、ハイブリッド
ふそう | キャンター | FE51E | 4M51 |  | エンジン本体、ハイブリッド | 1080 | Ｖベルト全数調整 | 0.4
ふそう | キャンター | FE51E | 4M51 |  | エンジン本体、ハイブリッド | 1090 | Ｖベルト全数取替 | 0.8
ふそう | キャンター | FE51E | 4M51 |  | エンジン本体、ハイブリッド | 1670 | メーン・マフラ取替（１個） | 0.5
ふそう | キャンター | FE51E | 4M51 |  | ルブリケーション、クーリング、フューエル
ふそう | キャンター | FE51E | 4M51 |  | ルブリケーション、クーリング、フューエル | 2050 | エンジン・オイル取替 | 0.2
ふそう | キャンター | FE51E | 4M51 |  | ルブリケーション、クーリング、フューエル |  | 〈整備追加点数〉アンダ・カバー付 | 0.1
ふそう | キャンター | FE51E | 4M51 |  | ルブリケーション、クーリング、フューエル | 2300 | エンジン冷却液（クーラント）取替 | 0.4
ふそう | キャンター | FE51E | 4M51 |  | ルブリケーション、クーリング、フューエル | 2460 | フューエル・フィルタ取替（１個） | 0.5
ふそう | キャンター | FE51E | 4M51 |  | エンジン・エレクトリカル
ふそう | キャンター | FE51E | 4M51 |  | エンジン・エレクトリカル | 3010 | バッテリ比重測定/電解液補充 | 0.3
ふそう | キャンター | FE51E | 4M51 |  | パワートレーン
ふそう | キャンター | FE51E | 4M51 |  | パワートレーン | 4090 | クラッチの遊び調整 | 0.2
ふそう | キャンター | FE51E | 4M51 |  | パワートレーン |  | 〈整備追加点数〉アンダ・カバー付 | 0.1
ふそう | キャンター | FE51E | 4M51 |  | パワートレーン | 4230 | マニュアル・トランスミッション・オイル取替 | 0.3
ふそう | キャンター | FE51E | 4M51 |  | パワートレーン | 4250 | オートマチック・トランスミッション・フルード取替〔トルコン・チェンジャ使用，レベル・ゲージより抜取り〕 | 0.9
ふそう | キャンター | FE51E | 4M51 |  | パワートレーン | 4260 | トランスミッション・リヤ・オイル・シール取替 | 1.3
ふそう | キャンター | FE51E | 4M51 |  | パワートレーン |  | 〈整備追加点数〉Ｍ／Ｔ車 | 0.5
ふそう | キャンター | FE51E | 4M51 |  | パワートレーン | 4630 | フロント・ディファレンシャル・オイル取替 | 0.4
ふそう | キャンター | FE51E | 4M51 |  | パワートレーン | 4731 | リヤ・ディファレンシャル・オイル取替（１軸） | 0.4
ふそう | キャンター | FE51E | 4M51 |  | アクスル＆サスペンション
ふそう | キャンター | FE51E | 4M51 |  | アクスル＆サスペンション | 5091 | フロント・ドライブ・シャフト・インナ・ブーツ取替（右側）（含 ドライブ・シャフト脱着） | 2.9
ふそう | キャンター | FE51E | 4M51 |  | アクスル＆サスペンション | 5092 | フロント・ドライブ・シャフト・インナ・ブーツ取替（左側）（含 ドライブ・シャフト脱着） | 2.9
ふそう | キャンター | FE51E | 4M51 |  | アクスル＆サスペンション | 5101 | フロント・ドライブ・シャフト・アウタ・ブーツ取替（右側）（含 ドライブ・シャフト脱着） | 2.9
ふそう | キャンター | FE51E | 4M51 |  | アクスル＆サスペンション | 5102 | フロント・ドライブ・シャフト・アウタ・ブーツ取替（左側）（含 ドライブ・シャフト脱着） | 2.9
ふそう | キャンター | FE51E | 4M51 |  | アクスル＆サスペンション | 5500 | フロント・スプリング・リーフ取替（１枚）（含 フロント・リーフ・スプリングAssy脱着） | 1.5
ふそう | キャンター | FE51E | 4M51 |  | アクスル＆サスペンション | 5800 | リヤ・スプリング・リーフ取替（１枚）（含 リヤ・リーフ・スプリングAssy脱着） | 1.5
ふそう | キャンター | FE51E | 4M51 |  | ステアリング
ふそう | キャンター | FE51E | 4M51 |  | ステアリング | 6020 | フロント・トーイン調整（１軸） | 0.5
ふそう | キャンター | FE51E | 4M51 |  | ステアリング | 6071 | ステアリング・ラック・ブーツ取替（片側）（含 トーイン調整） | 1
ふそう | キャンター | FE51E | 4M51 |  | ブレーキ
ふそう | キャンター | FE51E | 4M51 |  | ブレーキ | 7022 | フロント・ブレーキ・シュー取替（１軸） | 1
ふそう | キャンター | FE51E | 4M51 |  | ブレーキ | 7042 | フロント・ホイール・シリンダＯ／Ｈ（１軸） | 1.5
ふそう | キャンター | FE51E | 4M51 |  | ブレーキ | 7053 | フロント・ブレーキ・ドラムとライニングとのすき間調整（１軸） | 0.3
ふそう | キャンター | FE51E | 4M51 |  | ブレーキ | 7070 | フロント・ディスク・パッド取替（１台） | 0.6
ふそう | キャンター | FE51E | 4M51 |  | ブレーキ |  | 〈整備追加点数〉ツイン・キャリパ | 0.2
ふそう | キャンター | FE51E | 4M51 |  | ブレーキ | 7080 | フロント・ディスク・キャリパＯ／Ｈ（１台） | 1.2
ふそう | キャンター | FE51E | 4M51 |  | ブレーキ |  | 〈整備追加点数〉ツイン・キャリパ | 0.4
ふそう | キャンター | FE51E | 4M51 |  | ブレーキ | 7222 | リヤ・ブレーキ・シュー取替（１軸） | 1.1
ふそう | キャンター | FE51E | 4M51 |  | ブレーキ | 7242 | リヤ・ホイール・シリンダＯ／Ｈ（１軸） | 1.5
ふそう | キャンター | FE51E | 4M51 |  | ブレーキ | 7253 | リヤ・ブレーキ・ドラムとライニングとのすき間調整（１軸） | 0.4
ふそう | キャンター | FE51E | 4M51 |  | ブレーキ | 7410 | パーキング・ブレーキ調整〔センタ・ブレーキ・ドラムとライニングとのすき間調整を含む〕 | 0.3
ふそう | キャンター | FE51E | 4M51 |  | ブレーキ | 7510 | ブレーキ・マスタ・シリンダＯ／Ｈ | 0.8
ふそう | キャンター | FE51E | 4M51 |  | ブレーキ | 7540 | ブレーキ・フルード取替 | 0.4
ふそう | キャンター | FE51E | 4M51 |  | 一般整備
ふそう | キャンター | FE51E | 4M51 |  | エンジン本体、ハイブリッド
ふそう | キャンター | FE51E | 4M51 |  | エンジン本体、ハイブリッド | 1040 | 噴射時期調整（含 アイドリング調整） | 3.5
ふそう | キャンター | FE51E | 4M51 |  | エンジン本体、ハイブリッド | 1070 | ディーゼル・スモーク測定 | 0.4
ふそう | キャンター | FE51E | 4M51 |  | エンジン本体、ハイブリッド | 1080 | Ｖベルト全数調整 | 0.5
ふそう | キャンター | FE51E | 4M51 |  | エンジン本体、ハイブリッド | 1090 | Ｖベルト全数取替 | 1
ふそう | キャンター | FE51E | 4M51 |  | エンジン本体、ハイブリッド | 1100 | エア・クリーナ・エレメント清掃/取替 | 0.3
ふそう | キャンター | FE51E | 4M51 |  | エンジン本体、ハイブリッド | 1210 | エンジン脱着 | 8.8
ふそう | キャンター | FE51E | 4M51 |  | エンジン本体、ハイブリッド |  | 〈整備追加点数〉４ＷＤ車 | 2.2
ふそう | キャンター | FE51E | 4M51 |  | エンジン本体、ハイブリッド | 1220 | エンジンO/H（含 エンジン脱着） | 38.2
ふそう | キャンター | FE51E | 4M51 |  | エンジン本体、ハイブリッド |  | 〈整備追加点数〉４ＷＤ車 | 2.2
ふそう | キャンター | FE51E | 4M51 |  | エンジン本体、ハイブリッド | 1230 | シリンダ・ヘッド・カバー・ガスケット取替（１台） | 0.5
ふそう | キャンター | FE51E | 4M51 |  | エンジン本体、ハイブリッド | 1240 | シリンダ・ヘッド・ガスケット取替（１台） | 6.7
ふそう | キャンター | FE51E | 4M51 |  | エンジン本体、ハイブリッド |  | 〈整備追加点数〉Ｔ／Ｃ付 | 1.1
ふそう | キャンター | FE51E | 4M51 |  | エンジン本体、ハイブリッド | 1250 | シリンダ・ヘッドO/H（１台）（含 シリンダ・ヘッド脱着） | 14.1
ふそう | キャンター | FE51E | 4M51 |  | エンジン本体、ハイブリッド |  | 〈整備追加点数〉Ｔ／Ｃ付 | 1.1
ふそう | キャンター | FE51E | 4M51 |  | エンジン本体、ハイブリッド | 1270 | バルブ・ロッカ・アーム取替（１台） | 2.9
ふそう | キャンター | FE51E | 4M51 |  | エンジン本体、ハイブリッド | 1280 | バルブ・ロッカ・シャフト取替（１台） | 2.9
ふそう | キャンター | FE51E | 4M51 |  | エンジン本体、ハイブリッド | 1290 | カムシャフト取替（１台） | 11
ふそう | キャンター | FE51E | 4M51 |  | エンジン本体、ハイブリッド |  | 〈整備追加点数〉Ｔ／Ｃ付 | 1.1
ふそう | キャンター | FE51E | 4M51 |  | エンジン本体、ハイブリッド | 1310 | バルブ・クリアランス調整 | 2
ふそう | キャンター | FE51E | 4M51 |  | エンジン本体、ハイブリッド | 1410 | クランク・プーリ脱着 | 2.7
ふそう | キャンター | FE51E | 4M51 |  | エンジン本体、ハイブリッド | 1420 | フライホイール脱着（含 トランスミッション脱着） | 6.2
ふそう | キャンター | FE51E | 4M51 |  | エンジン本体、ハイブリッド |  | 〈整備追加点数〉４ＷＤ車 | 2.2
ふそう | キャンター | FE51E | 4M51 |  | エンジン本体、ハイブリッド | 1430 | クランクシャフト・リヤ・オイル・シール取替Ｍ/Ｔ車（含 トランスミッション脱着） | 6.6
ふそう | キャンター | FE51E | 4M51 |  | エンジン本体、ハイブリッド |  | 〈整備追加点数〉４ＷＤ車 | 2.2
ふそう | キャンター | FE51E | 4M51 |  | エンジン本体、ハイブリッド | 1431 | クランクシャフト・リヤ・オイル・シール取替Ａ/Ｔ車（含 トランスミッション脱着） | 7.5
ふそう | キャンター | FE51E | 4M51 |  | エンジン本体、ハイブリッド |  | 〈整備追加点数〉４ＷＤ車 | 0.5
ふそう | キャンター | FE51E | 4M51 |  | エンジン本体、ハイブリッド | 1440 | クランクシャフト・フロント・オイル・シール取替 | 3.7
ふそう | キャンター | FE51E | 4M51 |  | エンジン本体、ハイブリッド | 1450 | ドライブ・プレート脱着（含 トランスミッション脱着） | 7.1
ふそう | キャンター | FE51E | 4M51 |  | エンジン本体、ハイブリッド |  | 〈整備追加点数〉４ＷＤ車 | 0.5
ふそう | キャンター | FE51E | 4M51 |  | エンジン本体、ハイブリッド | 1500 | エンジン・フロント・マウント取替（１個） | 0.8
ふそう | キャンター | FE51E | 4M51 |  | エンジン本体、ハイブリッド | 1520 | トランスミッション・マウント取替（１個） | 0.7
ふそう | キャンター | FE51E | 4M51 |  | 《インテーク＆エキゾースト》
ふそう | キャンター | FE51E | 4M51 |  | 《インテーク＆エキゾースト》 | 1610 | インテーク・マニホールド・ガスケット取替（１個） | 1.2
ふそう | キャンター | FE51E | 4M51 |  | 《インテーク＆エキゾースト》 |  | 〈整備追加点数〉Ｔ／Ｃ付 | 1.1
ふそう | キャンター | FE51E | 4M51 |  | 《インテーク＆エキゾースト》 | 1620 | エキゾースト・マニホールド・ガスケット取替（１個） | 1.1
ふそう | キャンター | FE51E | 4M51 |  | 《インテーク＆エキゾースト》 |  | 〈整備追加点数〉Ｔ／Ｃ付 | 1.1
ふそう | キャンター | FE51E | 4M51 |  | 《インテーク＆エキゾースト》 | 1640 | エキゾースト・フロント・パイプ取替（１本） | 0.7
ふそう | キャンター | FE51E | 4M51 |  | 《インテーク＆エキゾースト》 | 1670 | メーン・マフラ取替（１個） | 0.7
ふそう | キャンター | FE51E | 4M51 |  | 《インテーク＆エキゾースト》 | 1680 | エキゾースト・テール・パイプ取替（１本） | 0.6
ふそう | キャンター | FE51E | 4M51 |  | 《インテーク＆エキゾースト》 | 1690 | ＥＧＲバルブ取替（１個） | 0.9
ふそう | キャンター | FE51E | 4M51 |  | 《インテーク＆エキゾースト》 | 1700 | インタ・クーラ取替（１個） | 1.4
ふそう | キャンター | FE51E | 4M51 |  | 《インテーク＆エキゾースト》 | 1710 | ターボチャージャ取替（１個） | 2.7
ふそう | キャンター | FE51E | 4M51 |  | ルブリケーション、クーリング、フューエル
ふそう | キャンター | FE51E | 4M51 |  | 《ルブリケーション（潤滑）》
ふそう | キャンター | FE51E | 4M51 |  | 《ルブリケーション（潤滑）》 | 2010 | オイル・パン脱着/オイル・パン・パッキン取替 | 1.7
ふそう | キャンター | FE51E | 4M51 |  | 《ルブリケーション（潤滑）》 | 2020 | オイル・ポンプ取替 | 13
ふそう | キャンター | FE51E | 4M51 |  | 《ルブリケーション（潤滑）》 | 2030 | オイル・フィルタ取替 | 0.5
ふそう | キャンター | FE51E | 4M51 |  | 《ルブリケーション（潤滑）》 | 2050 | エンジン・オイル取替 | 0.3
ふそう | キャンター | FE51E | 4M51 |  | 《ルブリケーション（潤滑）》 |  | 〈整備追加点数〉アンダ・カバー付 | 0.2
ふそう | キャンター | FE51E | 4M51 |  | 《クーリング（冷却）》
ふそう | キャンター | FE51E | 4M51 |  | 《クーリング（冷却）》 | 2210 | ウォータ・ポンプ取替 | 3.3
ふそう | キャンター | FE51E | 4M51 |  | 《クーリング（冷却）》 | 2220 | ラジエータ・ロアー・ホース取替 | 0.6
ふそう | キャンター | FE51E | 4M51 |  | 《クーリング（冷却）》 | 2230 | ラジエータ・アッパ・ホース取替 | 0.4
ふそう | キャンター | FE51E | 4M51 |  | 《クーリング（冷却）》 | 2240 | サーモスタット取替 | 0.3
ふそう | キャンター | FE51E | 4M51 |  | 《クーリング（冷却）》 | 2250 | ラジエータ脱着（１個） | 1.3
ふそう | キャンター | FE51E | 4M51 |  | 《クーリング（冷却）》 |  | 〈整備追加点数〉Ｔ／Ｃ付 | 0.5
ふそう | キャンター | FE51E | 4M51 |  | 《クーリング（冷却）》 | 2260 | ラジエータ・リザーブ・タンク取替 | 0.3
ふそう | キャンター | FE51E | 4M51 |  | 《クーリング（冷却）》 | 2270 | ファン・ブレード取替 | 0.9
ふそう | キャンター | FE51E | 4M51 |  | 《クーリング（冷却）》 | 2280 | ファン・カップリング取替 | 1.1
ふそう | キャンター | FE51E | 4M51 |  | 《クーリング（冷却）》 | 2300 | エンジン冷却液（クーラント）取替 | 0.5
ふそう | キャンター | FE51E | 4M51 |  | 《クーリング（冷却）》 | 2310 | エンジン・オイル・クーラ取替 | 6.3
ふそう | キャンター | FE51E | 4M51 |  | 《クーリング（冷却）》 |  | 〈整備追加点数〉Ｔ／Ｃ付 | 1.1
ふそう | キャンター | FE51E | 4M51 |  | 《フューエル（燃料）》
ふそう | キャンター | FE51E | 4M51 |  | 《フューエル（燃料）》 | 2460 | フューエル・フィルタ取替（１個） | 0.6
ふそう | キャンター | FE51E | 4M51 |  | 《フューエル（燃料）》 | 2610 | インジェクション・ポンプ脱着 | 3.7
ふそう | キャンター | FE51E | 4M51 |  | 《フューエル（燃料）》 | 2620 | インジェクション・ノズル・ホルダAssy脱着（１本） | 0.6
ふそう | キャンター | FE51E | 4M51 |  | 《フューエル（燃料）》 | 2640 | フューエル・フィード・ポンプ取替 | 0.7
ふそう | キャンター | FE51E | 4M51 |  | 《フューエル（燃料）》 | 2811 | フューエル・タンク脱着（１個）（除 燃料抜き取り，注入） | 1
ふそう | キャンター | FE51E | 4M51 |  | エンジン・エレクトリカル
ふそう | キャンター | FE51E | 4M51 |  | エンジン・エレクトリカル | 3010 | バッテリ比重測定/電解液補充 | 0.4
ふそう | キャンター | FE51E | 4M51 |  | エンジン・エレクトリカル | 3080 | イグニッション・スイッチ取替 | 0.8
ふそう | キャンター | FE51E | 4M51 |  | エンジン・エレクトリカル | 3100 | オルタネータ取替 | 1.1
ふそう | キャンター | FE51E | 4M51 |  | エンジン・エレクトリカル | 3110 | スタータ・モータ取替 | 1.1
ふそう | キャンター | FE51E | 4M51 |  | エンジン・エレクトリカル | 3120 | グロー・プラグ取替（１本） | 0.6
ふそう | キャンター | FE51E | 4M51 |  | エンジン・エレクトリカル | 3160 | 水温センサ取替（コンピュータ用）（１個） | 0.4
ふそう | キャンター | FE51E | 4M51 |  | エンジン・エレクトリカル | 3230 | エンジン・コントロール・ユニット取替（１個） | 0.5
ふそう | キャンター | FE51E | 4M51 |  | パワートレーン
ふそう | キャンター | FE51E | 4M51 |  | 《クラッチ》
ふそう | キャンター | FE51E | 4M51 |  | 《クラッチ》 | 4010 | クラッチO/H〔含 トランスミッション脱着，クラッチ・カバーAssy取替，クラッチ・ディスク取替，レリーズ・ベアリング取替〕 | 5.5
ふそう | キャンター | FE51E | 4M51 |  | 《クラッチ》 |  | 〈整備追加点数〉４ＷＤ車 | 2.2
ふそう | キャンター | FE51E | 4M51 |  | 《クラッチ》 | 4020 | フライホイール・パイロット・ベアリング（ブッシュ）取替（クラッチ・カバー取外状態） | 0.3
ふそう | キャンター | FE51E | 4M51 |  | 《クラッチ》 | 4030 | クラッチ・マスタ・シリンダO/H | 1
ふそう | キャンター | FE51E | 4M51 |  | 《クラッチ》 | 4040 | クラッチ・マスタ・シリンダ取替 | 0.8
ふそう | キャンター | FE51E | 4M51 |  | 《クラッチ》 | 4050 | クラッチ・レリーズ・シリンダO/H | 1
ふそう | キャンター | FE51E | 4M51 |  | 《クラッチ》 | 4060 | クラッチ・レリーズ・シリンダ取替 | 0.7
ふそう | キャンター | FE51E | 4M51 |  | 《クラッチ》 | 4080 | クラッチ倍力装置取替 | 1.9
ふそう | キャンター | FE51E | 4M51 |  | 《クラッチ》 | 4090 | クラッチの遊び調整 | 0.3
ふそう | キャンター | FE51E | 4M51 |  | 《クラッチ》 |  | 〈整備追加点数〉アンダ・カバー付 | 0.2
ふそう | キャンター | FE51E | 4M51 |  | 《トランスミッション》
ふそう | キャンター | FE51E | 4M51 |  | 《トランスミッション》 | 4210 | マニュアル・トランスミッション脱着 | 4.6
ふそう | キャンター | FE51E | 4M51 |  | 《トランスミッション》 |  | 〈整備追加点数〉４ＷＤ車 | 2.2
ふそう | キャンター | FE51E | 4M51 |  | 《トランスミッション》 | 4220 | マニュアル・トランスミッションO/H（含 トランスミッション脱着） | 11.6
ふそう | キャンター | FE51E | 4M51 |  | 《トランスミッション》 |  | 〈整備追加点数〉４ＷＤ車 | 5
ふそう | キャンター | FE51E | 4M51 |  | 《トランスミッション》 | 4230 | マニュアル・トランスミッション・オイル取替 | 0.4
ふそう | キャンター | FE51E | 4M51 |  | 《トランスミッション》 | 4240 | オートマチック・トランスミッション脱着 | 6.8
ふそう | キャンター | FE51E | 4M51 |  | 《トランスミッション》 |  | 〈整備追加点数〉４ＷＤ車 | 0.5
ふそう | キャンター | FE51E | 4M51 |  | 《トランスミッション》 | 4250 | オートマチック・トランスミッション・フルード取替〔トルコン・チェンジャ使用レベル・ゲージより抜取り〕 | 1.1
ふそう | キャンター | FE51E | 4M51 |  | 《トランスミッション》 | 4260 | トランスミッション・リヤ・オイル・シール取替 | 1.7
ふそう | キャンター | FE51E | 4M51 |  | 《トランスミッション》 |  | 〈整備追加点数〉Ｍ／Ｔ車 | 0.7
ふそう | キャンター | FE51E | 4M51 |  | 《トランスミッション》 | 4270 | スピード・メータ・ドライブ・ギヤ取替 | 2.2
ふそう | キャンター | FE51E | 4M51 |  | 《トランスミッション》 | 4280 | スピード・メータ・ドリブン・ギヤ取替 | 0.6
ふそう | キャンター | FE51E | 4M51 |  | 《トランスミッション》 | 4300 | スピード・メータ・ケーブル取替 | 1.3
ふそう | キャンター | FE51E | 4M51 |  | 《トランスミッション》 | 4310 | トルクコンバータ取替（含 トランスミッション脱着） | 6.9
ふそう | キャンター | FE51E | 4M51 |  | 《トランスミッション》 |  | 〈整備追加点数〉４ＷＤ車 | 0.5
ふそう | キャンター | FE51E | 4M51 |  | 《トランスミッション》 | 4320 | オートマチック・トランスミッション・オイル・パン脱着 | 1.1
ふそう | キャンター | FE51E | 4M51 |  | 《トランスミッション》 | 4330 | オートマチック・トランスミッション・オイル・クーラ・ホース取替（１本） | 0.6
ふそう | キャンター | FE51E | 4M51 |  | 《トランスミッション》 | 4340 | ニュートラル・セフティ・スイッチ（インヒビタ・スイッチ）取替/調整 | 0.3
ふそう | キャンター | FE51E | 4M51 |  | 《トランスミッション》 | 4350 | トランスファ・アウトプット・シャフト・オイル・シール取替（１個） | 1.1
ふそう | キャンター | FE51E | 4M51 |  | 《プロペラ・シャフト》
ふそう | キャンター | FE51E | 4M51 |  | 《プロペラ・シャフト》 | 4510 | プロペラ・シャフト脱着（１本） | 0.7
ふそう | キャンター | FE51E | 4M51 |  | 《プロペラ・シャフト》 | 4520 | プロペラ・シャフト・センタ・ベアリング取替（１個） | 1.3
ふそう | キャンター | FE51E | 4M51 |  | 《プロペラ・シャフト》 | 4530 | ユニバーサル・ジョイント・スパイダ・キット取替（１個） | 1.4
ふそう | キャンター | FE51E | 4M51 |  | 《ディファレンシャル》
ふそう | キャンター | FE51E | 4M51 |  | 《ディファレンシャル》 | 4610 | フロント・ディファレンシャル・キャリアAssy脱着 | 2.2
ふそう | キャンター | FE51E | 4M51 |  | 《ディファレンシャル》 | 4620 | フロント・ディファレンシャルO/H（含 ディファレンシャル脱着） | 9.1
ふそう | キャンター | FE51E | 4M51 |  | 《ディファレンシャル》 | 4630 | フロント・ディファレンシャル・オイル取替 | 0.5
ふそう | キャンター | FE51E | 4M51 |  | 《ディファレンシャル》 | 4640 | フロント・ディファレンシャル・ドライブ・ピニオン・オイル・シール取替 | 1.1
ふそう | キャンター | FE51E | 4M51 |  | 《ディファレンシャル》 | 4710 | リヤ・ディファレンシャル・キャリアAssy脱着 | 2.2
ふそう | キャンター | FE51E | 4M51 |  | 《ディファレンシャル》 | 4720 | リヤ・ディファレンシャルO/H（含 ディファレンシャル脱着） | 9.1
ふそう | キャンター | FE51E | 4M51 |  | 《ディファレンシャル》 | 4731 | リヤ・ディファレンシャル・オイル取替（１軸） | 0.5
ふそう | キャンター | FE51E | 4M51 |  | 《ディファレンシャル》 | 4740 | リヤ・ディファレンシャル・ドライブ・ピニオン・オイル・シール取替 | 1.1
ふそう | キャンター | FE51E | 4M51 |  | アクスル＆サスペンション
ふそう | キャンター | FE51E | 4M51 |  | 《フロント・アクスル》
ふそう | キャンター | FE51E | 4M51 |  | 《フロント・アクスル》 | 5010 | ステアリング・ナックル取替（１輪）（含 トーイン，ストッパ調整） | 3.1
ふそう | キャンター | FE51E | 4M51 |  | 《フロント・アクスル》 |  | 〈整備追加点数〉４ＷＤ車 | 0.5
ふそう | キャンター | FE51E | 4M51 |  | 《フロント・アクスル》 | 5020 | ナックル・アーム取替（１輪）（含 トーイン調整） | 1.3
ふそう | キャンター | FE51E | 4M51 |  | 《フロント・アクスル》 | 5030 | キング・ピン取替（１輪） | 2.6
ふそう | キャンター | FE51E | 4M51 |  | 《フロント・アクスル》 |  | 〈整備追加点数〉４ＷＤ車 | 0.5
ふそう | キャンター | FE51E | 4M51 |  | 《フロント・アクスル》 | 5040 | フロント・ハブ取替（１輪） | 1.7
ふそう | キャンター | FE51E | 4M51 |  | 《フロント・アクスル》 |  | 〈整備追加点数〉４ＷＤ車 | 0.3
ふそう | キャンター | FE51E | 4M51 |  | 《フロント・アクスル》 | 5050 | フロント・ハブ・ベアリング（インナ・アウタ）取替（１輪） | 1.5
ふそう | キャンター | FE51E | 4M51 |  | 《フロント・アクスル》 |  | 〈整備追加点数〉４ＷＤ車 | 0.3
ふそう | キャンター | FE51E | 4M51 |  | 《フロント・アクスル》 | 5060 | フロント・ハブ・オイル・シール取替（１輪） | 1
ふそう | キャンター | FE51E | 4M51 |  | 《フロント・アクスル》 |  | 〈整備追加点数〉４ＷＤ車 | 0.3
ふそう | キャンター | FE51E | 4M51 |  | 《フロント・アクスル》 | 5070 | フロント・ハブ・ボルト取替（１本） | 1.2
ふそう | キャンター | FE51E | 4M51 |  | 《フロント・アクスル》 |  | 〈整備追加点数〉４ＷＤ車 | 0.3
ふそう | キャンター | FE51E | 4M51 |  | 《フロント・アクスル》 | 5080 | フロント・ドライブ・シャフト脱着（１本） | 3.2
ふそう | キャンター | FE51E | 4M51 |  | 《フロント・アクスル》 | 5090 | フロント・ドライブ・シャフト・インナ・ブーツ取替（１個） | 3.7
ふそう | キャンター | FE51E | 4M51 |  | 《フロント・アクスル》 | 5100 | フロント・ドライブ・シャフト・アウタ・ブーツ取替（１個） | 3.7
ふそう | キャンター | FE51E | 4M51 |  | 《フロント・アクスル》 | 5110 | フロント・アクスル・シャフト取替（片側） | 3.3
ふそう | キャンター | FE51E | 4M51 |  | 《リヤ・アクスル》
ふそう | キャンター | FE51E | 4M51 |  | 《リヤ・アクスル》 | 5220 | リヤ・アクスル・ハウジング（駆動軸）取替（１軸） | 7.4
ふそう | キャンター | FE51E | 4M51 |  | 《リヤ・アクスル》 | 5230 | リヤ・アクスル・シャフト取替（１本） | 0.6
ふそう | キャンター | FE51E | 4M51 |  | 《リヤ・アクスル》 | 5250 | リヤ・アクスル・シャフト・オイル・シール取替（１輪） | 0.8
ふそう | キャンター | FE51E | 4M51 |  | 《リヤ・アクスル》 | 5260 | リヤ・ハブ取替（１輪） | 2.4
ふそう | キャンター | FE51E | 4M51 |  | 《リヤ・アクスル》 | 5270 | リヤ・ハブ・ベアリング（インナ・アウタ）取替（１輪） | 2.1
ふそう | キャンター | FE51E | 4M51 |  | 《リヤ・アクスル》 | 5280 | リヤ・ハブ・オイル・シール取替（１輪） | 1.3
ふそう | キャンター | FE51E | 4M51 |  | 《リヤ・アクスル》 | 5290 | リヤ・ハブ・ボルト取替（１本） | 1.6
ふそう | キャンター | FE51E | 4M51 |  | 《フロント・サスペンション》
ふそう | キャンター | FE51E | 4M51 |  | 《フロント・サスペンション》 | 5410 | フロント・アッパ・サスペンション・アーム取替（片側） | 2.8
ふそう | キャンター | FE51E | 4M51 |  | 《フロント・サスペンション》 | 5420 | フロント・アッパ・ボール・ジョイント取替（片側） | 2.3
ふそう | キャンター | FE51E | 4M51 |  | 《フロント・サスペンション》 | 5440 | フロント・ロアー・サスペンション・アーム取替（片側） | 5
ふそう | キャンター | FE51E | 4M51 |  | 《フロント・サスペンション》 | 5450 | フロント・ロアー・ボール・ジョイント取替（片側） | 5.5
ふそう | キャンター | FE51E | 4M51 |  | 《フロント・サスペンション》 | 5470 | フロント・コイル・スプリング取替（片側） | 2.3
ふそう | キャンター | FE51E | 4M51 |  | 《フロント・サスペンション》 | 5480 | フロント・ショック・アブソーバ取替（１本） | 0.4
ふそう | キャンター | FE51E | 4M51 |  | 《フロント・サスペンション》 |  | 〈整備追加点数〉独立懸架式 | 1.9
ふそう | キャンター | FE51E | 4M51 |  | 《フロント・サスペンション》 | 5490 | フロント・リーフ・スプリングAssy脱着（１個） | 1.3
ふそう | キャンター | FE51E | 4M51 |  | 《フロント・サスペンション》 | 5500 | フロント・スプリング・リーフ取替（１個）（含 スプリング脱着） | 1.9
ふそう | キャンター | FE51E | 4M51 |  | 《フロント・サスペンション》 | 5510 | フロント・リーフ・スプリング・ブッシュ取替（１個） | 2.1
ふそう | キャンター | FE51E | 4M51 |  | 《フロント・サスペンション》 | 5520 | フロント・リーフ・スプリング・シャックル・ピン・ブッシュ取替（１個） | 1
ふそう | キャンター | FE51E | 4M51 |  | 《フロント・サスペンション》 | 5530 | フロント・トーション・バー・スプリング取替（片側） | 1.5
ふそう | キャンター | FE51E | 4M51 |  | 《フロント・サスペンション》 | 5550 | フロント・スタビライザ取替（１台） | 1.5
ふそう | キャンター | FE51E | 4M51 |  | 《リヤ・サスペンション》
ふそう | キャンター | FE51E | 4M51 |  | 《リヤ・サスペンション》 | 5780 | リヤ・ショック・アブソーバ取替（１本） | 0.4
ふそう | キャンター | FE51E | 4M51 |  | 《リヤ・サスペンション》 | 5790 | リヤ・リーフ・スプリングAssy脱着（１個） | 1.4
ふそう | キャンター | FE51E | 4M51 |  | 《リヤ・サスペンション》 | 5800 | リヤ・スプリング・リーフ取替（１個）（含 スプリング脱着） | 1.9
ふそう | キャンター | FE51E | 4M51 |  | 《リヤ・サスペンション》 | 5810 | リヤ・リーフ・スプリング・ブッシュ取替（１個） | 0.7
ふそう | キャンター | FE51E | 4M51 |  | 《リヤ・サスペンション》 | 5820 | リヤ・リーフ・スプリング・シャックル・ピン・ブッシュ取替（１個） | 0.7
ふそう | キャンター | FE51E | 4M51 |  | 《リヤ・サスペンション》 | 5860 | リヤ・スタビライザ取替 | 2
ふそう | キャンター | FE51E | 4M51 |  | ステアリング
ふそう | キャンター | FE51E | 4M51 |  | ステアリング | 6011 | フロント・ホイール・アライメント測定〔トーインキャンバキャスタキングピン傾斜角ハンドル切れ角平行度〕 | 1.3
ふそう | キャンター | FE51E | 4M51 |  | ステアリング | 6020 | フロント・トーイン調整（１軸） | 0.7
ふそう | キャンター | FE51E | 4M51 |  | ステアリング | 6040 | キャスタ調整（１軸） | 2
ふそう | キャンター | FE51E | 4M51 |  | ステアリング | 6050 | ハンドル切れ角調整（１軸）（バスはリーフ・サスペンション車に適用） | 0.6
ふそう | キャンター | FE51E | 4M51 |  | ステアリング | 6060 | ステアリング・ギヤ・ボックス取替 | 2.1
ふそう | キャンター | FE51E | 4M51 |  | ステアリング |  | 〈整備追加点数〉ラック＆ピニオン式 | 0.4
ふそう | キャンター | FE51E | 4M51 |  | ステアリング | 6071 | ステアリング・ラック・ブーツ取替（片側）（含 トーイン調整） | 1.3
ふそう | キャンター | FE51E | 4M51 |  | ステアリング | 6080 | ステアリング・ロック取替 | 1.7
ふそう | キャンター | FE51E | 4M51 |  | ステアリング | 6090 | ピットマン・アーム取替 | 0.8
ふそう | キャンター | FE51E | 4M51 |  | ステアリング | 6100 | ドラッグ・リンク取替（１本） | 0.7
ふそう | キャンター | FE51E | 4M51 |  | ステアリング | 6110 | タイロッド取替（１本）（含 トーイン調整） | 1.3
ふそう | キャンター | FE51E | 4M51 |  | ステアリング |  | 〈整備追加点数〉ラック＆ピニオン式 | 0.7
ふそう | キャンター | FE51E | 4M51 |  | ステアリング | 6120 | タイロッド・エンド取替（１個）（含 トーイン調整） | 0.9
ふそう | キャンター | FE51E | 4M51 |  | ステアリング | 6130 | タイロッド・エンド・ダスト・ブーツ取替（１個） | 0.4
ふそう | キャンター | FE51E | 4M51 |  | ステアリング | 6160 | パワー・ステアリング・オイル・ポンプ取替 | 1.6
ふそう | キャンター | FE51E | 4M51 |  | ブレーキ
ふそう | キャンター | FE51E | 4M51 |  | ブレーキ | 7020 | フロント・ブレーキ・シュー取替（１台） | 2
ふそう | キャンター | FE51E | 4M51 |  | ブレーキ | 7040 | フロント・ホイール・シリンダO/H（１台） | 3
ふそう | キャンター | FE51E | 4M51 |  | ブレーキ | 7050 | フロント・ホイール・シリンダ取替（１個） | 1.6
ふそう | キャンター | FE51E | 4M51 |  | ブレーキ | 7061 | フロント・ブレーキ・ホース取替（１台） | 1.1
ふそう | キャンター | FE51E | 4M51 |  | ブレーキ |  | 〈整備追加点数〉ツイン・キャリパ | 0.2
ふそう | キャンター | FE51E | 4M51 |  | ブレーキ | 7070 | フロント・ディスク・パッド取替（１台） | 1.3
ふそう | キャンター | FE51E | 4M51 |  | ブレーキ |  | 〈整備追加点数〉ツイン・キャリパ | 0.5
ふそう | キャンター | FE51E | 4M51 |  | ブレーキ | 7080 | フロント・ディスク・キャリパO/H（１台） | 2.5
ふそう | キャンター | FE51E | 4M51 |  | ブレーキ |  | 〈整備追加点数〉ツイン・キャリパ | 0.9
ふそう | キャンター | FE51E | 4M51 |  | ブレーキ | 7090 | フロント・ディスク・キャリパ取替（１輪） | 1.4
ふそう | キャンター | FE51E | 4M51 |  | ブレーキ |  | 〈整備追加点数〉ツイン・キャリパ | 0.3
ふそう | キャンター | FE51E | 4M51 |  | ブレーキ | 7100 | フロント・ディスク・ロータ取替（１輪） | 2.3
ふそう | キャンター | FE51E | 4M51 |  | ブレーキ |  | 〈整備追加点数〉ツイン・キャリパ | 0.3
ふそう | キャンター | FE51E | 4M51 |  | ブレーキ | 7220 | リヤ・ブレーキ・シュー取替（１台） | 2.3
ふそう | キャンター | FE51E | 4M51 |  | ブレーキ | 7240 | リヤ・ホイール・シリンダO/H（１台） | 3.1
ふそう | キャンター | FE51E | 4M51 |  | ブレーキ | 7250 | リヤ・ホイール・シリンダ取替（１個） | 1.7
ふそう | キャンター | FE51E | 4M51 |  | ブレーキ | 7261 | リヤ・ブレーキ・ホース取替（１台） | 1.1
ふそう | キャンター | FE51E | 4M51 |  | ブレーキ | 7410 | パーキング・ブレーキ調整〔センタ・ブレーキ・ドラムとライニングとのすき間調整を含む〕 | 0.4
ふそう | キャンター | FE51E | 4M51 |  | ブレーキ | 7420 | パーキング・ブレーキ・ワイヤ取替（１台） | 0.8
ふそう | キャンター | FE51E | 4M51 |  | ブレーキ | 7440 | センタ・ブレーキ・シュー取替 | 1.1
ふそう | キャンター | FE51E | 4M51 |  | ブレーキ | 7450 | センタ・ブレーキ・ドラム取替 | 0.9
ふそう | キャンター | FE51E | 4M51 |  | ブレーキ | 7510 | ブレーキ・マスタ・シリンダO/H | 1.7
ふそう | キャンター | FE51E | 4M51 |  | ブレーキ | 7520 | ブレーキ・マスタ・シリンダ取替 | 1.4
ふそう | キャンター | FE51E | 4M51 |  | ブレーキ | 7530 | 倍力装置取替（１個） | 2.1
ふそう | キャンター | FE51E | 4M51 |  | ブレーキ | 7540 | ブレーキ・フルード取替 | 0.8
ふそう | キャンター | FE51E | 4M51 |  | ブレーキ | 7610 | ＡＢＳフロント・ホイール・スピード・センサ取替（１個） | 0.5
ふそう | キャンター | FE51E | 4M51 |  | ブレーキ | 7620 | ＡＢＳリヤ・ホイール・スピード・センサ取替（１個） | 0.5
ふそう | キャンター | FE51E | 4M51 |  | ブレーキ | 7640 | ＡＢＳハイドロリック・ユニット取替 | 2
ふそう | キャンター | FE51E | 4M51 |  | ブレーキ | 7650 | ＡＢＳコントロール・ユニット取替 | 0.5
ふそう | キャンター | FE51E | 4M51 |  | ブレーキ | 7660 | ＡＢＳフロント・パルス・ホイール取替（１個） | 1
ふそう | キャンター | FE51E | 4M51 |  | ブレーキ | 7670 | ＡＢＳリヤ・パルス・ホイール取替（１個） | 1.5
ふそう | キャンター | FE51E | 4M51 |  | ブレーキ | 7720 | バキューム・ポンプ取替 | 1.2
ふそう | キャンター | FE51E | 4M51 |  | ブレーキ | 7890 | エキゾースト・ブレーキ・マグネチック・バルブ取替 | 0.4
ふそう | キャンター | FE51E | 4M51 |  | ブレーキ | 7900 | エキゾースト・ブレーキ・バルブ取替（１個） | 1.3
ふそう | キャンター | FE51E | 4M51 |  | ブレーキ | 7910 | エキゾースト・ブレーキ・コントロール・シリンダ取替（１個） | 0.4
ふそう | キャンター | FE51E | 4M51 |  | ボデー・エレクトリカル
ふそう | キャンター | FE51E | 4M51 |  | 《メータ＆スイッチ》
ふそう | キャンター | FE51E | 4M51 |  | 《メータ＆スイッチ》 | 8011 | コンビネーション・メータ脱着 | 0.6
ふそう | キャンター | FE51E | 4M51 |  | 《メータ＆スイッチ》 | 8020 | フューエル・レシーバ・ユニット取替 | 0.7
ふそう | キャンター | FE51E | 4M51 |  | 《メータ＆スイッチ》 | 8030 | フューエル・センダ・ユニット取替（１個） | 0.3
ふそう | キャンター | FE51E | 4M51 |  | 《メータ＆スイッチ》 | 8040 | ウォータ・テンパレチャ・レシーバ・ユニット取替 | 0.9
ふそう | キャンター | FE51E | 4M51 |  | 《メータ＆スイッチ》 | 8050 | ウォータ・テンパレチャ・センダ・ユニット取替 | 0.9
ふそう | キャンター | FE51E | 4M51 |  | 《メータ＆スイッチ》 | 8060 | オイル・プレッシャ・スイッチ取替 | 0.7
ふそう | キャンター | FE51E | 4M51 |  | 《メータ＆スイッチ》 | 8070 | スピード・メータ取替 | 0.7
ふそう | キャンター | FE51E | 4M51 |  | 《メータ＆スイッチ》 | 8080 | タコ・メータ取替 | 0.9
ふそう | キャンター | FE51E | 4M51 |  | 《メータ＆スイッチ》 | 8220 | ライト＆ターン・スイッチ取替 | 0.7
ふそう | キャンター | FE51E | 4M51 |  | 《メータ＆スイッチ》 | 8230 | バック・ランプ・スイッチ取替 | 0.3
ふそう | キャンター | FE51E | 4M51 |  | 《メータ＆スイッチ》 | 8240 | ストップ・ランプ・スイッチ取替 | 0.3
ふそう | キャンター | FE51E | 4M51 |  | 《ライト＆ワイパ》
ふそう | キャンター | FE51E | 4M51 |  | 《ライト＆ワイパ》 | 8250 | ヘッドランプ取替（１個） | 0.7
ふそう | キャンター | FE51E | 4M51 |  | 《ライト＆ワイパ》 | 8260 | フロント・ターン・シグナル・ランプ取替（１個） | 0.3
ふそう | キャンター | FE51E | 4M51 |  | 《ライト＆ワイパ》 | 8261 | フロント・ターン・シグナル・ランプ・レンズ取替（１個） | 0.3
ふそう | キャンター | FE51E | 4M51 |  | 《ライト＆ワイパ》 | 8270 | サイド・ターン・シグナル・ランプ取替（１個） | 0.3
ふそう | キャンター | FE51E | 4M51 |  | 《ライト＆ワイパ》 | 8280 | リヤ・コンビネーション・ランプ取替（１個） | 0.3
ふそう | キャンター | FE51E | 4M51 |  | 《ライト＆ワイパ》 | 8281 | リヤ・コンビネーション・ランプ・レンズ取替（１個） | 0.2
ふそう | キャンター | FE51E | 4M51 |  | 《ライト＆ワイパ》 | 8300 | ライセンス・ランプ取替（１個） | 0.2
ふそう | キャンター | FE51E | 4M51 |  | 《ライト＆ワイパ》 | 8301 | ライセンス・ランプ・レンズ取替（１個） | 0.2
ふそう | キャンター | FE51E | 4M51 |  | 《ライト＆ワイパ》 | 8310 | ルーム・ランプ取替（１個） | 0.3
ふそう | キャンター | FE51E | 4M51 |  | 《ライト＆ワイパ》 | 8410 | ホーン取替（１個） | 0.8
ふそう | キャンター | FE51E | 4M51 |  | 《ライト＆ワイパ》 | 8420 | フロント・ウインド・ウォッシャ・ポンプ取替（１個） | 0.3
ふそう | キャンター | FE51E | 4M51 |  | 《ライト＆ワイパ》 | 8430 | フロント・ウインド・ウォッシャ・ノズル取替（１個） | 0.6
ふそう | キャンター | FE51E | 4M51 |  | 《ライト＆ワイパ》 | 8440 | フロント・ウインド・ワイパ・スイッチ取替 | 0.6
ふそう | キャンター | FE51E | 4M51 |  | 《ライト＆ワイパ》 | 8450 | フロント・ワイパ・モータ取替 | 6.4
ふそう | キャンター | FE51E | 4M51 |  | 《ライト＆ワイパ》 | 8470 | フロント・ワイパ・リンク取替 | 6.4
ふそう | キャンター | FE51E | 4M51 |  | 《附属装置》
ふそう | キャンター | FE51E | 4M51 |  | 《附属装置》 | 8490 | ラジオ・アンテナ取替 | 1.7
ふそう | キャンター | FE51E | 4M51 |  | 《附属装置》 | 8500 | シガレット・ライタ取替（１個） | 1.1
ふそう | キャンター | FE51E | 4M51 |  | 《附属装置》 | 8510 | フロント・ドア・パワー・ウインド・モータ取替（１個） | 1.7
ふそう | キャンター | FE51E | 4M51 |  | 《ヒータ＆エアコン》
ふそう | キャンター | FE51E | 4M51 |  | 《ヒータ＆エアコン》 | 8610 | フロント・ヒータ・ユニット脱着 | 5.7
ふそう | キャンター | FE51E | 4M51 |  | 《ヒータ＆エアコン》 | 8620 | フロント・ヒータ・コア取替（含 フロント・ヒータ・ユニット脱着） | 6.7
ふそう | キャンター | FE51E | 4M51 |  | 《ヒータ＆エアコン》 | 8630 | ヒータ・ウォータ・バルブ取替 | 0.8
ふそう | キャンター | FE51E | 4M51 |  | 《ヒータ＆エアコン》 | 8640 | フロント・ブロア・モータ取替（１個） | 1.2
ふそう | キャンター | FE51E | 4M51 |  | 《ヒータ＆エアコン》 | 8650 | フロント・ブロア・モータ・レジスタ取替（１個） | 0.6
ふそう | キャンター | FE51E | 4M51 |  | 《ヒータ＆エアコン》 | 8720 | フロント・エアコン・ユニット脱着（含 ガス・チャージ） | 3.3
ふそう | キャンター | FE51E | 4M51 |  | 《ヒータ＆エアコン》 | 8722 | フロント・エバポレータ取替（含 ガス・チャージ） | 3.8
ふそう | キャンター | FE51E | 4M51 |  | 《ヒータ＆エアコン》 | 8730 | クーラ・コンプレッサ取替（含 ガス・チャージ） | 2.8
ふそう | キャンター | FE51E | 4M51 |  | 《ヒータ＆エアコン》 | 8740 | クーラ・コンプレッサ・マグネチック・クラッチ取替（除 ガス・チャージ） | 2.2
ふそう | キャンター | FE51E | 4M51 |  | 《ヒータ＆エアコン》 | 8750 | クーラ・コンデンサ脱着（含 ガス・チャージ） | 1.7
ふそう | キャンター | FE51E | 4M51 |  | 《ヒータ＆エアコン》 | 8760 | クーラ・レシーバ・タンク取替（含 ガス・チャージ） | 1
ふそう | キャンター | FE51E | 4M51 |  | 《ヒータ＆エアコン》 | 8770 | フロント・クーラ・エキスパンション・バルブ取替（含 ガス・チャージ） | 2.8
ふそう | キャンター | FE51E | 4M51 |  | フレーム＆ボデー
ふそう | キャンター | FE51E | 4M51 |  | フレーム＆ボデー | 9010 | フロント・バンパ取替 | 0.4
ふそう | キャンター | FE51E | 4M51 |  | フレーム＆ボデー | 9030 | リヤ・バンパ取替 | 0.3
ふそう | キャンター | FE51E | 4M51 |  | フレーム＆ボデー | 9050 | ラジエータ・グリル脱着 | 0.4
ふそう | キャンター | FE51E | 4M51 |  | フレーム＆ボデー | 9210 | フロント・ドア・ウインド・ガラス取替（１枚） | 1.1
ふそう | キャンター | FE51E | 4M51 |  | フレーム＆ボデー | 9230 | フロント・ドア・ウインド・レギュレータ取替（１個） | 1
ふそう | キャンター | FE51E | 4M51 |  | フレーム＆ボデー | 9240 | フロント・ドア・ストライカ取替/調整（ボデー側）（１個） | 0.2
ふそう | キャンター | FE51E | 4M51 |  | フレーム＆ボデー | 9250 | フロント・ドア・ロック取替（１個） | 1
ふそう | キャンター | FE51E | 4M51 |  | フレーム＆ボデー | 9270 | ドア・キー・シリンダ取替（１個） | 0.8
ふそう | キャンター | FE51E | 4M51 |  | フレーム＆ボデー | 9280 | キー・シリンダ・セット取替（１台） | 2.5
ふそう | キャンター | FE51E | 4M51 |  | フレーム＆ボデー | 9320 | バック・ミラーAssy取替（１個） | 0.2
ふそう | キャンター | FE51E | 4M51 |  | フレーム＆ボデー | 9321 | バック・ミラー・レンズ取替（１個） | 0.5
ふそう | キャンター | FE51E | 4M51 |  | フレーム＆ボデー | 9330 | アンダ・ミラーAssy取替 | 0.2
ふそう | キャンター | FE51E | 4M51 |  | フレーム＆ボデー | 9350 | ルーム・ミラーAssy取替 | 0.3
ふそう | キャンター | FE51C | 4D33 | 30 | 自家用 ６か月点検 基本点検 |  |  | 1.4
ふそう | キャンター | FE51C | 4D33 | 40 | 自家用 １２か月点検 基本点検 ２ＷＤ車 |  |  | 6
ふそう | キャンター | FE51C | 4D33 |  | 自家用 １２か月点検 基本点検 ４ＷＤ車 |  |  | 6.4
ふそう | キャンター | FE51C | 4D33 |  | 自家用 １２か月点検 保安確認検査 |  |  | 1.5
ふそう | キャンター | FE51C | 4D33 | 60 | 事業用 ３か月点検 基本点検 |  |  | 3.3
ふそう | キャンター | FE51C | 4D33 | 70 | 事業用 １２か月点検 基本点検 ２ＷＤ車 |  |  | 8.7
ふそう | キャンター | FE51C | 4D33 |  | 事業用 １２か月点検 基本点検 ４ＷＤ車 |  |  | 9.1
ふそう | キャンター | FE51C | 4D33 |  | 事業用 １２か月点検 保安確認検査 |  |  | 1.5
ふそう | キャンター | FE51C | 4D33 |  | 法定定期点検時附加作業（１年、２年、１２か月点検時に適用）
ふそう | キャンター | FE51C | 4D33 |  | 法定定期点検時附加作業（１年、２年、１２か月点検時に適用） | 100 | 下廻り塗装 | 2
ふそう | キャンター | FE51C | 4D33 |  | 法定定期点検時附加作業（１年、２年、１２か月点検時に適用） | 110 | ヘッドライト調整 | 0.4
ふそう | キャンター | FE51C | 4D33 |  | 法定定期点検時附加作業（１年、２年、１２か月点検時に適用） | 120 | フロント及びリヤ・ブレーキ清掃（１台） | 0.3
ふそう | キャンター | FE51C | 4D33 |  | 法定定期点検時附加作業（１年、２年、１２か月点検時に適用） | 130 | エンジン、下廻り洗浄 | 2
ふそう | キャンター | FE51C | 4D33 |  | 法定定期点検時附加作業（１年、２年、１２か月点検時に適用） | 150 | 日常点検 | 0.3
ふそう | キャンター | FE51C | 4D33 |  | 法定定期点検時附加作業（１年、２年、１２か月点検時に適用） | 151 | 長期使用車両推奨点検 | 0.4
ふそう | キャンター | FE51C | 4D33 |  | 法定定期点検時附加作業（１年、２年、１２か月点検時に適用） | 160 | フロント及びリヤ・ハブ・グリス取替（１台）（含 ベアリング・グリス取替） | 1.2
ふそう | キャンター | FE51C | 4D33 |  | エンジン本体、ハイブリッド
ふそう | キャンター | FE51C | 4D33 |  | エンジン本体、ハイブリッド | 1080 | Ｖベルト全数調整 | 0.4
ふそう | キャンター | FE51C | 4D33 |  | エンジン本体、ハイブリッド | 1090 | Ｖベルト全数取替 | 0.5
ふそう | キャンター | FE51C | 4D33 |  | エンジン本体、ハイブリッド | 1670 | メーン・マフラ取替（１個） | 0.5
ふそう | キャンター | FE51C | 4D33 |  | ルブリケーション、クーリング、フューエル
ふそう | キャンター | FE51C | 4D33 |  | ルブリケーション、クーリング、フューエル | 2050 | エンジン・オイル取替 | 0.2
ふそう | キャンター | FE51C | 4D33 |  | ルブリケーション、クーリング、フューエル |  | 〈整備追加点数〉アンダ・カバー付 | 0.1
ふそう | キャンター | FE51C | 4D33 |  | ルブリケーション、クーリング、フューエル | 2300 | エンジン冷却液（クーラント）取替 | 0.4
ふそう | キャンター | FE51C | 4D33 |  | ルブリケーション、クーリング、フューエル | 2460 | フューエル・フィルタ取替（１個） | 0.5
ふそう | キャンター | FE51C | 4D33 |  | エンジン・エレクトリカル
ふそう | キャンター | FE51C | 4D33 |  | エンジン・エレクトリカル | 3010 | バッテリ比重測定/電解液補充 | 0.3
ふそう | キャンター | FE51C | 4D33 |  | パワートレーン
ふそう | キャンター | FE51C | 4D33 |  | パワートレーン | 4090 | クラッチの遊び調整 | 0.2
ふそう | キャンター | FE51C | 4D33 |  | パワートレーン |  | 〈整備追加点数〉アンダ・カバー付 | 0.1
ふそう | キャンター | FE51C | 4D33 |  | パワートレーン | 4230 | マニュアル・トランスミッション・オイル取替 | 0.3
ふそう | キャンター | FE51C | 4D33 |  | パワートレーン | 4250 | オートマチック・トランスミッション・フルード取替〔トルコン・チェンジャ使用，レベル・ゲージより抜取り〕 | 0.9
ふそう | キャンター | FE51C | 4D33 |  | パワートレーン | 4260 | トランスミッション・リヤ・オイル・シール取替 | 1.3
ふそう | キャンター | FE51C | 4D33 |  | パワートレーン |  | 〈整備追加点数〉Ｍ／Ｔ車 | 0.5
ふそう | キャンター | FE51C | 4D33 |  | パワートレーン | 4630 | フロント・ディファレンシャル・オイル取替 | 0.4
ふそう | キャンター | FE51C | 4D33 |  | パワートレーン | 4731 | リヤ・ディファレンシャル・オイル取替（１軸） | 0.4
ふそう | キャンター | FE51C | 4D33 |  | アクスル＆サスペンション
ふそう | キャンター | FE51C | 4D33 |  | アクスル＆サスペンション | 5091 | フロント・ドライブ・シャフト・インナ・ブーツ取替（右側）（含 ドライブ・シャフト脱着） | 2.9
ふそう | キャンター | FE51C | 4D33 |  | アクスル＆サスペンション | 5092 | フロント・ドライブ・シャフト・インナ・ブーツ取替（左側）（含 ドライブ・シャフト脱着） | 2.9
ふそう | キャンター | FE51C | 4D33 |  | アクスル＆サスペンション | 5101 | フロント・ドライブ・シャフト・アウタ・ブーツ取替（右側）（含 ドライブ・シャフト脱着） | 2.9
ふそう | キャンター | FE51C | 4D33 |  | アクスル＆サスペンション | 5102 | フロント・ドライブ・シャフト・アウタ・ブーツ取替（左側）（含 ドライブ・シャフト脱着） | 2.9
ふそう | キャンター | FE51C | 4D33 |  | アクスル＆サスペンション | 5500 | フロント・スプリング・リーフ取替（１枚）（含 フロント・リーフ・スプリングAssy脱着） | 1.5
ふそう | キャンター | FE51C | 4D33 |  | アクスル＆サスペンション | 5800 | リヤ・スプリング・リーフ取替（１枚）（含 リヤ・リーフ・スプリングAssy脱着） | 1.5
ふそう | キャンター | FE51C | 4D33 |  | ステアリング
ふそう | キャンター | FE51C | 4D33 |  | ステアリング | 6020 | フロント・トーイン調整（１軸） | 0.5
ふそう | キャンター | FE51C | 4D33 |  | ステアリング | 6071 | ステアリング・ラック・ブーツ取替（片側）（含 トーイン調整） | 1
ふそう | キャンター | FE51C | 4D33 |  | ブレーキ
ふそう | キャンター | FE51C | 4D33 |  | ブレーキ | 7022 | フロント・ブレーキ・シュー取替（１軸） | 1
ふそう | キャンター | FE51C | 4D33 |  | ブレーキ | 7042 | フロント・ホイール・シリンダＯ／Ｈ（１軸） | 1.5
ふそう | キャンター | FE51C | 4D33 |  | ブレーキ | 7053 | フロント・ブレーキ・ドラムとライニングとのすき間調整（１軸） | 0.3
ふそう | キャンター | FE51C | 4D33 |  | ブレーキ | 7070 | フロント・ディスク・パッド取替（１台） | 0.6
ふそう | キャンター | FE51C | 4D33 |  | ブレーキ |  | 〈整備追加点数〉ツイン・キャリパ | 0.2
ふそう | キャンター | FE51C | 4D33 |  | ブレーキ | 7080 | フロント・ディスク・キャリパＯ／Ｈ（１台） | 1.2
ふそう | キャンター | FE51C | 4D33 |  | ブレーキ |  | 〈整備追加点数〉ツイン・キャリパ | 0.4
ふそう | キャンター | FE51C | 4D33 |  | ブレーキ | 7222 | リヤ・ブレーキ・シュー取替（１軸） | 1.1
ふそう | キャンター | FE51C | 4D33 |  | ブレーキ | 7242 | リヤ・ホイール・シリンダＯ／Ｈ（１軸） | 1.5
ふそう | キャンター | FE51C | 4D33 |  | ブレーキ | 7253 | リヤ・ブレーキ・ドラムとライニングとのすき間調整（１軸） | 0.4
ふそう | キャンター | FE51C | 4D33 |  | ブレーキ | 7410 | パーキング・ブレーキ調整〔センタ・ブレーキ・ドラムとライニングとのすき間調整を含む〕 | 0.3
ふそう | キャンター | FE51C | 4D33 |  | ブレーキ | 7510 | ブレーキ・マスタ・シリンダＯ／Ｈ | 0.8
ふそう | キャンター | FE51C | 4D33 |  | ブレーキ | 7540 | ブレーキ・フルード取替 | 0.4
ふそう | キャンター | FE51C | 4D33 |  | 一般整備
ふそう | キャンター | FE51C | 4D33 |  | エンジン本体、ハイブリッド
ふそう | キャンター | FE51C | 4D33 |  | エンジン本体、ハイブリッド | 1040 | 噴射時期調整（含 アイドリング調整） | 0.5
ふそう | キャンター | FE51C | 4D33 |  | エンジン本体、ハイブリッド | 1050 | アイドリング調整 | 0.3
ふそう | キャンター | FE51C | 4D33 |  | エンジン本体、ハイブリッド | 1070 | ディーゼル・スモーク測定 | 0.4
ふそう | キャンター | FE51C | 4D33 |  | エンジン本体、ハイブリッド | 1080 | Ｖベルト全数調整 | 0.5
ふそう | キャンター | FE51C | 4D33 |  | エンジン本体、ハイブリッド | 1081 | オルタネータ（ファン）・ベルト調整 | 0.3
ふそう | キャンター | FE51C | 4D33 |  | エンジン本体、ハイブリッド | 1082 | エアコン・ベルト調整 | 0.3
ふそう | キャンター | FE51C | 4D33 |  | エンジン本体、ハイブリッド | 1090 | Ｖベルト全数取替 | 0.7
ふそう | キャンター | FE51C | 4D33 |  | エンジン本体、ハイブリッド | 1091 | オルタネータ（ファン）・ベルト取替 | 0.7
ふそう | キャンター | FE51C | 4D33 |  | エンジン本体、ハイブリッド | 1092 | エアコン・ベルト取替 | 0.5
ふそう | キャンター | FE51C | 4D33 |  | エンジン本体、ハイブリッド | 1100 | エア・クリーナ・エレメント清掃/取替 | 0.3
ふそう | キャンター | FE51C | 4D33 |  | エンジン本体、ハイブリッド | 1210 | エンジン脱着 | 8.8
ふそう | キャンター | FE51C | 4D33 |  | エンジン本体、ハイブリッド |  | 〈整備追加点数〉４ＷＤ車 | 2.2
ふそう | キャンター | FE51C | 4D33 |  | エンジン本体、ハイブリッド | 1220 | エンジンO/H（含 エンジン脱着） | 34.8
ふそう | キャンター | FE51C | 4D33 |  | エンジン本体、ハイブリッド |  | 〈整備追加点数〉４ＷＤ車 | 2.2
ふそう | キャンター | FE51C | 4D33 |  | エンジン本体、ハイブリッド | 1230 | シリンダ・ヘッド・カバー・ガスケット取替（１台） | 0.6
ふそう | キャンター | FE51C | 4D33 |  | エンジン本体、ハイブリッド | 1240 | シリンダ・ヘッド・ガスケット取替（１台） | 3.9
ふそう | キャンター | FE51C | 4D33 |  | エンジン本体、ハイブリッド | 1250 | シリンダ・ヘッドO/H（１台）（含 シリンダ・ヘッド脱着） | 7.9
ふそう | キャンター | FE51C | 4D33 |  | エンジン本体、ハイブリッド | 1270 | バルブ・ロッカ・アーム取替（１台） | 1.7
ふそう | キャンター | FE51C | 4D33 |  | エンジン本体、ハイブリッド | 1280 | バルブ・ロッカ・シャフト取替（１台） | 1.7
ふそう | キャンター | FE51C | 4D33 |  | エンジン本体、ハイブリッド | 1290 | カムシャフト取替（１台） | 12.1
ふそう | キャンター | FE51C | 4D33 |  | エンジン本体、ハイブリッド | 1310 | バルブ・クリアランス調整 | 0.7
ふそう | キャンター | FE51C | 4D33 |  | エンジン本体、ハイブリッド | 1410 | クランク・プーリ脱着 | 2.4
ふそう | キャンター | FE51C | 4D33 |  | エンジン本体、ハイブリッド | 1420 | フライホイール脱着（含 トランスミッション脱着） | 6.2
ふそう | キャンター | FE51C | 4D33 |  | エンジン本体、ハイブリッド |  | 〈整備追加点数〉４ＷＤ車 | 2.2
ふそう | キャンター | FE51C | 4D33 |  | エンジン本体、ハイブリッド | 1430 | クランクシャフト・リヤ・オイル・シール取替Ｍ/Ｔ車（含 トランスミッション脱着） | 6.6
ふそう | キャンター | FE51C | 4D33 |  | エンジン本体、ハイブリッド |  | 〈整備追加点数〉４ＷＤ車 | 2.2
ふそう | キャンター | FE51C | 4D33 |  | エンジン本体、ハイブリッド | 1431 | クランクシャフト・リヤ・オイル・シール取替Ａ/Ｔ車（含 トランスミッション脱着） | 7.5
ふそう | キャンター | FE51C | 4D33 |  | エンジン本体、ハイブリッド |  | 〈整備追加点数〉４ＷＤ車 | 0.5
ふそう | キャンター | FE51C | 4D33 |  | エンジン本体、ハイブリッド | 1440 | クランクシャフト・フロント・オイル・シール取替 | 3.7
ふそう | キャンター | FE51C | 4D33 |  | エンジン本体、ハイブリッド | 1450 | ドライブ・プレート脱着（含 トランスミッション脱着） | 7.1
ふそう | キャンター | FE51C | 4D33 |  | エンジン本体、ハイブリッド |  | 〈整備追加点数〉４ＷＤ車 | 0.5
ふそう | キャンター | FE51C | 4D33 |  | エンジン本体、ハイブリッド | 1500 | エンジン・フロント・マウント取替（１個） | 0.8
ふそう | キャンター | FE51C | 4D33 |  | エンジン本体、ハイブリッド | 1520 | トランスミッション・マウント取替（１個） | 0.7
ふそう | キャンター | FE51C | 4D33 |  | 《インテーク＆エキゾースト》
ふそう | キャンター | FE51C | 4D33 |  | 《インテーク＆エキゾースト》 | 1610 | インテーク・マニホールド・ガスケット取替（１個） | 0.8
ふそう | キャンター | FE51C | 4D33 |  | 《インテーク＆エキゾースト》 | 1620 | エキゾースト・マニホールド・ガスケット取替（１個） | 1.1
ふそう | キャンター | FE51C | 4D33 |  | 《インテーク＆エキゾースト》 | 1630 | エキゾースト・フロント・パイプ・フランジ/ガスケット取替（１個） | 1.2
ふそう | キャンター | FE51C | 4D33 |  | 《インテーク＆エキゾースト》 | 1640 | エキゾースト・フロント・パイプ取替（１本） | 0.7
ふそう | キャンター | FE51C | 4D33 |  | 《インテーク＆エキゾースト》 | 1670 | メーン・マフラ取替（１個） | 0.7
ふそう | キャンター | FE51C | 4D33 |  | 《インテーク＆エキゾースト》 | 1680 | エキゾースト・テール・パイプ取替（１本） | 0.6
ふそう | キャンター | FE51C | 4D33 |  | 《インテーク＆エキゾースト》 | 1690 | ＥＧＲバルブ取替（１個） | 0.9
ふそう | キャンター | FE51C | 4D33 |  | ルブリケーション、クーリング、フューエル
ふそう | キャンター | FE51C | 4D33 |  | 《ルブリケーション（潤滑）》
ふそう | キャンター | FE51C | 4D33 |  | 《ルブリケーション（潤滑）》 | 2010 | オイル・パン脱着/オイル・パン・パッキン取替 | 1.7
ふそう | キャンター | FE51C | 4D33 |  | 《ルブリケーション（潤滑）》 | 2020 | オイル・ポンプ取替 | 2.4
ふそう | キャンター | FE51C | 4D33 |  | 《ルブリケーション（潤滑）》 | 2030 | オイル・フィルタ取替 | 0.5
ふそう | キャンター | FE51C | 4D33 |  | 《ルブリケーション（潤滑）》 | 2050 | エンジン・オイル取替 | 0.3
ふそう | キャンター | FE51C | 4D33 |  | 《ルブリケーション（潤滑）》 |  | 〈整備追加点数〉アンダ・カバー付 | 0.2
ふそう | キャンター | FE51C | 4D33 |  | 《クーリング（冷却）》
ふそう | キャンター | FE51C | 4D33 |  | 《クーリング（冷却）》 | 2210 | ウォータ・ポンプ取替 | 1.7
ふそう | キャンター | FE51C | 4D33 |  | 《クーリング（冷却）》 | 2220 | ラジエータ・ロアー・ホース取替 | 0.6
ふそう | キャンター | FE51C | 4D33 |  | 《クーリング（冷却）》 | 2230 | ラジエータ・アッパ・ホース取替 | 0.5
ふそう | キャンター | FE51C | 4D33 |  | 《クーリング（冷却）》 | 2240 | サーモスタット取替 | 0.5
ふそう | キャンター | FE51C | 4D33 |  | 《クーリング（冷却）》 | 2250 | ラジエータ脱着（１個） | 1.3
ふそう | キャンター | FE51C | 4D33 |  | 《クーリング（冷却）》 | 2260 | ラジエータ・リザーブ・タンク取替 | 0.3
ふそう | キャンター | FE51C | 4D33 |  | 《クーリング（冷却）》 | 2270 | ファン・ブレード取替 | 0.9
ふそう | キャンター | FE51C | 4D33 |  | 《クーリング（冷却）》 | 2280 | ファン・カップリング取替 | 1.1
ふそう | キャンター | FE51C | 4D33 |  | 《クーリング（冷却）》 | 2300 | エンジン冷却液（クーラント）取替 | 0.5
ふそう | キャンター | FE51C | 4D33 |  | 《クーリング（冷却）》 | 2310 | エンジン・オイル・クーラ取替 | 0.6
ふそう | キャンター | FE51C | 4D33 |  | 《フューエル（燃料）》
ふそう | キャンター | FE51C | 4D33 |  | 《フューエル（燃料）》 | 2460 | フューエル・フィルタ取替（１個） | 0.6
ふそう | キャンター | FE51C | 4D33 |  | 《フューエル（燃料）》 | 2610 | インジェクション・ポンプ脱着 | 5
ふそう | キャンター | FE51C | 4D33 |  | 《フューエル（燃料）》 | 2620 | インジェクション・ノズル・ホルダAssy脱着（１本） | 0.6
ふそう | キャンター | FE51C | 4D33 |  | 《フューエル（燃料）》 | 2640 | フューエル・フィード・ポンプ取替 | 0.7
ふそう | キャンター | FE51C | 4D33 |  | 《フューエル（燃料）》 | 2811 | フューエル・タンク脱着（１個）（除 燃料抜き取り，注入） | 1
ふそう | キャンター | FE51C | 4D33 |  | 《フューエル（燃料）》 | 2820 | アクセル・ワイヤ取替 | 0.7
ふそう | キャンター | FE51C | 4D33 |  | エンジン・エレクトリカル
ふそう | キャンター | FE51C | 4D33 |  | エンジン・エレクトリカル | 3010 | バッテリ比重測定/電解液補充 | 0.4
ふそう | キャンター | FE51C | 4D33 |  | エンジン・エレクトリカル | 3080 | イグニッション・スイッチ取替 | 0.8
ふそう | キャンター | FE51C | 4D33 |  | エンジン・エレクトリカル | 3100 | オルタネータ取替 | 1.1
ふそう | キャンター | FE51C | 4D33 |  | エンジン・エレクトリカル | 3110 | スタータ・モータ取替 | 1.1
ふそう | キャンター | FE51C | 4D33 |  | エンジン・エレクトリカル | 3120 | グロー・プラグ取替（１本） | 0.6
ふそう | キャンター | FE51C | 4D33 |  | エンジン・エレクトリカル | 3160 | 水温センサ取替（コンピュータ用）（１個） | 0.4
ふそう | キャンター | FE51C | 4D33 |  | エンジン・エレクトリカル | 3230 | エンジン・コントロール・ユニット取替（１個） | 0.5
ふそう | キャンター | FE51C | 4D33 |  | パワートレーン
ふそう | キャンター | FE51C | 4D33 |  | 《クラッチ》
ふそう | キャンター | FE51C | 4D33 |  | 《クラッチ》 | 4010 | クラッチO/H〔含 トランスミッション脱着，クラッチ・カバーAssy取替，クラッチ・ディスク取替，レリーズ・ベアリング取替〕 | 5.5
ふそう | キャンター | FE51C | 4D33 |  | 《クラッチ》 |  | 〈整備追加点数〉４ＷＤ車 | 2.2
ふそう | キャンター | FE51C | 4D33 |  | 《クラッチ》 | 4020 | フライホイール・パイロット・ベアリング（ブッシュ）取替（クラッチ・カバー取外状態） | 0.3
ふそう | キャンター | FE51C | 4D33 |  | 《クラッチ》 | 4030 | クラッチ・マスタ・シリンダO/H | 1
ふそう | キャンター | FE51C | 4D33 |  | 《クラッチ》 | 4040 | クラッチ・マスタ・シリンダ取替 | 0.8
ふそう | キャンター | FE51C | 4D33 |  | 《クラッチ》 | 4050 | クラッチ・レリーズ・シリンダO/H | 1
ふそう | キャンター | FE51C | 4D33 |  | 《クラッチ》 | 4060 | クラッチ・レリーズ・シリンダ取替 | 0.7
ふそう | キャンター | FE51C | 4D33 |  | 《クラッチ》 | 4080 | クラッチ倍力装置取替 | 1.9
ふそう | キャンター | FE51C | 4D33 |  | 《クラッチ》 | 4090 | クラッチの遊び調整 | 0.3
ふそう | キャンター | FE51C | 4D33 |  | 《クラッチ》 |  | 〈整備追加点数〉アンダ・カバー付 | 0.2
ふそう | キャンター | FE51C | 4D33 |  | 《トランスミッション》
ふそう | キャンター | FE51C | 4D33 |  | 《トランスミッション》 | 4210 | マニュアル・トランスミッション脱着 | 4.6
ふそう | キャンター | FE51C | 4D33 |  | 《トランスミッション》 |  | 〈整備追加点数〉４ＷＤ車 | 2.2
ふそう | キャンター | FE51C | 4D33 |  | 《トランスミッション》 | 4220 | マニュアル・トランスミッションO/H（含 トランスミッション脱着） | 11.6
ふそう | キャンター | FE51C | 4D33 |  | 《トランスミッション》 |  | 〈整備追加点数〉４ＷＤ車 | 5
ふそう | キャンター | FE51C | 4D33 |  | 《トランスミッション》 |  | 〈整備追加点数〉６段Ｔ／Ｍ | 0.6
ふそう | キャンター | FE51C | 4D33 |  | 《トランスミッション》 | 4230 | マニュアル・トランスミッション・オイル取替 | 0.4
ふそう | キャンター | FE51C | 4D33 |  | 《トランスミッション》 | 4240 | オートマチック・トランスミッション脱着 | 6.8
ふそう | キャンター | FE51C | 4D33 |  | 《トランスミッション》 |  | 〈整備追加点数〉４ＷＤ車 | 0.5
ふそう | キャンター | FE51C | 4D33 |  | 《トランスミッション》 | 4250 | オートマチック・トランスミッション・フルード取替〔トルコン・チェンジャ使用レベル・ゲージより抜取り〕 | 1.1
ふそう | キャンター | FE51C | 4D33 |  | 《トランスミッション》 | 4260 | トランスミッション・リヤ・オイル・シール取替 | 1.7
ふそう | キャンター | FE51C | 4D33 |  | 《トランスミッション》 |  | 〈整備追加点数〉Ｍ／Ｔ車 | 0.7
ふそう | キャンター | FE51C | 4D33 |  | 《トランスミッション》 | 4270 | スピード・メータ・ドライブ・ギヤ取替 | 2.2
ふそう | キャンター | FE51C | 4D33 |  | 《トランスミッション》 | 4280 | スピード・メータ・ドリブン・ギヤ取替 | 0.6
ふそう | キャンター | FE51C | 4D33 |  | 《トランスミッション》 | 4300 | スピード・メータ・ケーブル取替 | 1.3
ふそう | キャンター | FE51C | 4D33 |  | 《トランスミッション》 | 4310 | トルクコンバータ取替（含 トランスミッション脱着） | 6.9
ふそう | キャンター | FE51C | 4D33 |  | 《トランスミッション》 |  | 〈整備追加点数〉４ＷＤ車 | 0.5
ふそう | キャンター | FE51C | 4D33 |  | 《トランスミッション》 | 4320 | オートマチック・トランスミッション・オイル・パン脱着 | 1.1
ふそう | キャンター | FE51C | 4D33 |  | 《トランスミッション》 | 4330 | オートマチック・トランスミッション・オイル・クーラ・ホース取替（１本） | 0.6
ふそう | キャンター | FE51C | 4D33 |  | 《トランスミッション》 | 4340 | ニュートラル・セフティ・スイッチ（インヒビタ・スイッチ）取替/調整 | 0.3
ふそう | キャンター | FE51C | 4D33 |  | 《トランスミッション》 | 4350 | トランスファ・アウトプット・シャフト・オイル・シール取替（１個） | 1.1
ふそう | キャンター | FE51C | 4D33 |  | 《プロペラ・シャフト》
ふそう | キャンター | FE51C | 4D33 |  | 《プロペラ・シャフト》 | 4510 | プロペラ・シャフト脱着（１本） | 0.7
ふそう | キャンター | FE51C | 4D33 |  | 《プロペラ・シャフト》 | 4520 | プロペラ・シャフト・センタ・ベアリング取替（１個） | 1.3
ふそう | キャンター | FE51C | 4D33 |  | 《プロペラ・シャフト》 | 4530 | ユニバーサル・ジョイント・スパイダ・キット取替（１個） | 1.4
ふそう | キャンター | FE51C | 4D33 |  | 《ディファレンシャル》
ふそう | キャンター | FE51C | 4D33 |  | 《ディファレンシャル》 | 4610 | フロント・ディファレンシャル・キャリアAssy脱着 | 2.2
ふそう | キャンター | FE51C | 4D33 |  | 《ディファレンシャル》 | 4620 | フロント・ディファレンシャルO/H（含 ディファレンシャル脱着） | 9.1
ふそう | キャンター | FE51C | 4D33 |  | 《ディファレンシャル》 | 4630 | フロント・ディファレンシャル・オイル取替 | 0.5
ふそう | キャンター | FE51C | 4D33 |  | 《ディファレンシャル》 | 4640 | フロント・ディファレンシャル・ドライブ・ピニオン・オイル・シール取替 | 1.1
ふそう | キャンター | FE51C | 4D33 |  | 《ディファレンシャル》 | 4710 | リヤ・ディファレンシャル・キャリアAssy脱着 | 2.2
ふそう | キャンター | FE51C | 4D33 |  | 《ディファレンシャル》 | 4720 | リヤ・ディファレンシャルO/H（含 ディファレンシャル脱着） | 9.1
ふそう | キャンター | FE51C | 4D33 |  | 《ディファレンシャル》 | 4731 | リヤ・ディファレンシャル・オイル取替（１軸） | 0.5
ふそう | キャンター | FE51C | 4D33 |  | 《ディファレンシャル》 | 4740 | リヤ・ディファレンシャル・ドライブ・ピニオン・オイル・シール取替 | 1.1
ふそう | キャンター | FE51C | 4D33 |  | アクスル＆サスペンション
ふそう | キャンター | FE51C | 4D33 |  | 《フロント・アクスル》
ふそう | キャンター | FE51C | 4D33 |  | 《フロント・アクスル》 | 5010 | ステアリング・ナックル取替（１輪）（含 トーイン，ストッパ調整） | 3.1
ふそう | キャンター | FE51C | 4D33 |  | 《フロント・アクスル》 |  | 〈整備追加点数〉４ＷＤ車 | 0.5
ふそう | キャンター | FE51C | 4D33 |  | 《フロント・アクスル》 | 5020 | ナックル・アーム取替（１輪）（含 トーイン調整） | 1.3
ふそう | キャンター | FE51C | 4D33 |  | 《フロント・アクスル》 | 5030 | キング・ピン取替（１輪） | 2.6
ふそう | キャンター | FE51C | 4D33 |  | 《フロント・アクスル》 |  | 〈整備追加点数〉４ＷＤ車 | 0.5
ふそう | キャンター | FE51C | 4D33 |  | 《フロント・アクスル》 | 5040 | フロント・ハブ取替（１輪） | 1.7
ふそう | キャンター | FE51C | 4D33 |  | 《フロント・アクスル》 |  | 〈整備追加点数〉４ＷＤ車 | 0.3
ふそう | キャンター | FE51C | 4D33 |  | 《フロント・アクスル》 | 5050 | フロント・ハブ・ベアリング（インナ・アウタ）取替（１輪） | 1.5
ふそう | キャンター | FE51C | 4D33 |  | 《フロント・アクスル》 |  | 〈整備追加点数〉４ＷＤ車 | 0.3
ふそう | キャンター | FE51C | 4D33 |  | 《フロント・アクスル》 | 5060 | フロント・ハブ・オイル・シール取替（１輪） | 1
ふそう | キャンター | FE51C | 4D33 |  | 《フロント・アクスル》 |  | 〈整備追加点数〉４ＷＤ車 | 0.3
ふそう | キャンター | FE51C | 4D33 |  | 《フロント・アクスル》 | 5070 | フロント・ハブ・ボルト取替（１本） | 1.2
ふそう | キャンター | FE51C | 4D33 |  | 《フロント・アクスル》 |  | 〈整備追加点数〉４ＷＤ車 | 0.3
ふそう | キャンター | FE51C | 4D33 |  | 《フロント・アクスル》 | 5080 | フロント・ドライブ・シャフト脱着（１本） | 3.2
ふそう | キャンター | FE51C | 4D33 |  | 《フロント・アクスル》 | 5090 | フロント・ドライブ・シャフト・インナ・ブーツ取替（１個） | 3.7
ふそう | キャンター | FE51C | 4D33 |  | 《フロント・アクスル》 | 5100 | フロント・ドライブ・シャフト・アウタ・ブーツ取替（１個） | 3.7
ふそう | キャンター | FE51C | 4D33 |  | 《フロント・アクスル》 | 5110 | フロント・アクスル・シャフト取替（片側） | 3.3
ふそう | キャンター | FE51C | 4D33 |  | 《リヤ・アクスル》
ふそう | キャンター | FE51C | 4D33 |  | 《リヤ・アクスル》 | 5220 | リヤ・アクスル・ハウジング（駆動軸）取替（１軸） | 7.4
ふそう | キャンター | FE51C | 4D33 |  | 《リヤ・アクスル》 | 5230 | リヤ・アクスル・シャフト取替（１本） | 0.6
ふそう | キャンター | FE51C | 4D33 |  | 《リヤ・アクスル》 | 5250 | リヤ・アクスル・シャフト・オイル・シール取替（１輪） | 0.8
ふそう | キャンター | FE51C | 4D33 |  | 《リヤ・アクスル》 | 5260 | リヤ・ハブ取替（１輪） | 2.4
ふそう | キャンター | FE51C | 4D33 |  | 《リヤ・アクスル》 | 5270 | リヤ・ハブ・ベアリング（インナ・アウタ）取替（１輪） | 2.1
ふそう | キャンター | FE51C | 4D33 |  | 《リヤ・アクスル》 | 5280 | リヤ・ハブ・オイル・シール取替（１輪） | 1.3
ふそう | キャンター | FE51C | 4D33 |  | 《リヤ・アクスル》 | 5290 | リヤ・ハブ・ボルト取替（１本） | 1.6
ふそう | キャンター | FE51C | 4D33 |  | 《フロント・サスペンション》
ふそう | キャンター | FE51C | 4D33 |  | 《フロント・サスペンション》 | 5410 | フロント・アッパ・サスペンション・アーム取替（片側） | 2.8
ふそう | キャンター | FE51C | 4D33 |  | 《フロント・サスペンション》 | 5420 | フロント・アッパ・ボール・ジョイント取替（片側） | 2.3
ふそう | キャンター | FE51C | 4D33 |  | 《フロント・サスペンション》 | 5440 | フロント・ロアー・サスペンション・アーム取替（片側） | 5
ふそう | キャンター | FE51C | 4D33 |  | 《フロント・サスペンション》 | 5450 | フロント・ロアー・ボール・ジョイント取替（片側） | 5.5
ふそう | キャンター | FE51C | 4D33 |  | 《フロント・サスペンション》 | 5470 | フロント・コイル・スプリング取替（片側） | 2.3
ふそう | キャンター | FE51C | 4D33 |  | 《フロント・サスペンション》 | 5480 | フロント・ショック・アブソーバ取替（１本） | 0.4
ふそう | キャンター | FE51C | 4D33 |  | 《フロント・サスペンション》 |  | 〈整備追加点数〉独立懸架式 | 1.9
ふそう | キャンター | FE51C | 4D33 |  | 《フロント・サスペンション》 | 5490 | フロント・リーフ・スプリングAssy脱着（１個） | 1.3
ふそう | キャンター | FE51C | 4D33 |  | 《フロント・サスペンション》 | 5500 | フロント・スプリング・リーフ取替（１個）（含 スプリング脱着） | 1.9
ふそう | キャンター | FE51C | 4D33 |  | 《フロント・サスペンション》 | 5510 | フロント・リーフ・スプリング・ブッシュ取替（１個） | 2.1
ふそう | キャンター | FE51C | 4D33 |  | 《フロント・サスペンション》 | 5520 | フロント・リーフ・スプリング・シャックル・ピン・ブッシュ取替（１個） | 1
ふそう | キャンター | FE51C | 4D33 |  | 《フロント・サスペンション》 | 5530 | フロント・トーション・バー・スプリング取替（片側） | 1.5
ふそう | キャンター | FE51C | 4D33 |  | 《フロント・サスペンション》 | 5550 | フロント・スタビライザ取替（１台） | 1.5
ふそう | キャンター | FE51C | 4D33 |  | 《リヤ・サスペンション》
ふそう | キャンター | FE51C | 4D33 |  | 《リヤ・サスペンション》 | 5780 | リヤ・ショック・アブソーバ取替（１本） | 0.4
ふそう | キャンター | FE51C | 4D33 |  | 《リヤ・サスペンション》 | 5790 | リヤ・リーフ・スプリングAssy脱着（１個） | 1.4
ふそう | キャンター | FE51C | 4D33 |  | 《リヤ・サスペンション》 | 5800 | リヤ・スプリング・リーフ取替（１個）（含 スプリング脱着） | 1.9
ふそう | キャンター | FE51C | 4D33 |  | 《リヤ・サスペンション》 | 5810 | リヤ・リーフ・スプリング・ブッシュ取替（１個） | 0.7
ふそう | キャンター | FE51C | 4D33 |  | 《リヤ・サスペンション》 | 5820 | リヤ・リーフ・スプリング・シャックル・ピン・ブッシュ取替（１個） | 0.7
ふそう | キャンター | FE51C | 4D33 |  | 《リヤ・サスペンション》 | 5860 | リヤ・スタビライザ取替 | 2
ふそう | キャンター | FE51C | 4D33 |  | ステアリング
ふそう | キャンター | FE51C | 4D33 |  | ステアリング | 6011 | フロント・ホイール・アライメント測定〔トーインキャンバキャスタキングピン傾斜角ハンドル切れ角平行度〕 | 1.3
ふそう | キャンター | FE51C | 4D33 |  | ステアリング | 6020 | フロント・トーイン調整（１軸） | 0.7
ふそう | キャンター | FE51C | 4D33 |  | ステアリング | 6040 | キャスタ調整（１軸） | 2
ふそう | キャンター | FE51C | 4D33 |  | ステアリング | 6050 | ハンドル切れ角調整（１軸）（バスはリーフ・サスペンション車に適用） | 0.6
ふそう | キャンター | FE51C | 4D33 |  | ステアリング | 6060 | ステアリング・ギヤ・ボックス取替 | 2.1
ふそう | キャンター | FE51C | 4D33 |  | ステアリング |  | 〈整備追加点数〉ラック＆ピニオン式 | 0.4
ふそう | キャンター | FE51C | 4D33 |  | ステアリング | 6071 | ステアリング・ラック・ブーツ取替（片側）（含 トーイン調整） | 1.3
ふそう | キャンター | FE51C | 4D33 |  | ステアリング | 6080 | ステアリング・ロック取替 | 1.7
ふそう | キャンター | FE51C | 4D33 |  | ステアリング | 6090 | ピットマン・アーム取替 | 0.8
ふそう | キャンター | FE51C | 4D33 |  | ステアリング | 6100 | ドラッグ・リンク取替（１本） | 0.7
ふそう | キャンター | FE51C | 4D33 |  | ステアリング | 6110 | タイロッド取替（１本）（含 トーイン調整） | 1.3
ふそう | キャンター | FE51C | 4D33 |  | ステアリング |  | 〈整備追加点数〉ラック＆ピニオン式 | 0.7
ふそう | キャンター | FE51C | 4D33 |  | ステアリング | 6120 | タイロッド・エンド取替（１個）（含 トーイン調整） | 0.9
ふそう | キャンター | FE51C | 4D33 |  | ステアリング | 6130 | タイロッド・エンド・ダスト・ブーツ取替（１個） | 0.4
ふそう | キャンター | FE51C | 4D33 |  | ステアリング | 6160 | パワー・ステアリング・オイル・ポンプ取替 | 1.7
ふそう | キャンター | FE51C | 4D33 |  | ブレーキ
ふそう | キャンター | FE51C | 4D33 |  | ブレーキ | 7020 | フロント・ブレーキ・シュー取替（１台） | 2
ふそう | キャンター | FE51C | 4D33 |  | ブレーキ | 7040 | フロント・ホイール・シリンダO/H（１台） | 3
ふそう | キャンター | FE51C | 4D33 |  | ブレーキ | 7050 | フロント・ホイール・シリンダ取替（１個） | 1.6
ふそう | キャンター | FE51C | 4D33 |  | ブレーキ | 7061 | フロント・ブレーキ・ホース取替（１台） | 1.1
ふそう | キャンター | FE51C | 4D33 |  | ブレーキ |  | 〈整備追加点数〉ツイン・キャリパ | 0.2
ふそう | キャンター | FE51C | 4D33 |  | ブレーキ | 7070 | フロント・ディスク・パッド取替（１台） | 1.3
ふそう | キャンター | FE51C | 4D33 |  | ブレーキ |  | 〈整備追加点数〉ツイン・キャリパ | 0.5
ふそう | キャンター | FE51C | 4D33 |  | ブレーキ | 7080 | フロント・ディスク・キャリパO/H（１台） | 2.5
ふそう | キャンター | FE51C | 4D33 |  | ブレーキ |  | 〈整備追加点数〉ツイン・キャリパ | 0.9
ふそう | キャンター | FE51C | 4D33 |  | ブレーキ | 7090 | フロント・ディスク・キャリパ取替（１輪） | 1.4
ふそう | キャンター | FE51C | 4D33 |  | ブレーキ |  | 〈整備追加点数〉ツイン・キャリパ | 0.3
ふそう | キャンター | FE51C | 4D33 |  | ブレーキ | 7100 | フロント・ディスク・ロータ取替（１輪） | 2.3
ふそう | キャンター | FE51C | 4D33 |  | ブレーキ |  | 〈整備追加点数〉ツイン・キャリパ | 0.3
ふそう | キャンター | FE51C | 4D33 |  | ブレーキ | 7220 | リヤ・ブレーキ・シュー取替（１台） | 2.3
ふそう | キャンター | FE51C | 4D33 |  | ブレーキ | 7240 | リヤ・ホイール・シリンダO/H（１台） | 3.1
ふそう | キャンター | FE51C | 4D33 |  | ブレーキ | 7250 | リヤ・ホイール・シリンダ取替（１個） | 1.7
ふそう | キャンター | FE51C | 4D33 |  | ブレーキ | 7261 | リヤ・ブレーキ・ホース取替（１台） | 1.1
ふそう | キャンター | FE51C | 4D33 |  | ブレーキ | 7410 | パーキング・ブレーキ調整〔センタ・ブレーキ・ドラムとライニングとのすき間調整を含む〕 | 0.4
ふそう | キャンター | FE51C | 4D33 |  | ブレーキ | 7420 | パーキング・ブレーキ・ワイヤ取替（１台） | 0.8
ふそう | キャンター | FE51C | 4D33 |  | ブレーキ | 7440 | センタ・ブレーキ・シュー取替 | 1.1
ふそう | キャンター | FE51C | 4D33 |  | ブレーキ | 7450 | センタ・ブレーキ・ドラム取替 | 0.9
ふそう | キャンター | FE51C | 4D33 |  | ブレーキ | 7510 | ブレーキ・マスタ・シリンダO/H | 1.7
ふそう | キャンター | FE51C | 4D33 |  | ブレーキ | 7520 | ブレーキ・マスタ・シリンダ取替 | 1.4
ふそう | キャンター | FE51C | 4D33 |  | ブレーキ | 7530 | 倍力装置取替（１個） | 2.1
ふそう | キャンター | FE51C | 4D33 |  | ブレーキ | 7540 | ブレーキ・フルード取替 | 0.8
ふそう | キャンター | FE51C | 4D33 |  | ブレーキ | 7610 | ＡＢＳフロント・ホイール・スピード・センサ取替（１個） | 0.5
ふそう | キャンター | FE51C | 4D33 |  | ブレーキ | 7620 | ＡＢＳリヤ・ホイール・スピード・センサ取替（１個） | 0.5
ふそう | キャンター | FE51C | 4D33 |  | ブレーキ | 7640 | ＡＢＳハイドロリック・ユニット取替 | 2
ふそう | キャンター | FE51C | 4D33 |  | ブレーキ | 7650 | ＡＢＳコントロール・ユニット取替 | 0.5
ふそう | キャンター | FE51C | 4D33 |  | ブレーキ | 7660 | ＡＢＳフロント・パルス・ホイール取替（１個） | 1
ふそう | キャンター | FE51C | 4D33 |  | ブレーキ | 7670 | ＡＢＳリヤ・パルス・ホイール取替（１個） | 1.5
ふそう | キャンター | FE51C | 4D33 |  | ブレーキ | 7720 | バキューム・ポンプ取替 | 1.2
ふそう | キャンター | FE51C | 4D33 |  | ブレーキ | 7890 | エキゾースト・ブレーキ・マグネチック・バルブ取替 | 0.4
ふそう | キャンター | FE51C | 4D33 |  | ブレーキ | 7900 | エキゾースト・ブレーキ・バルブ取替（１個） | 1.3
ふそう | キャンター | FE51C | 4D33 |  | ブレーキ | 7910 | エキゾースト・ブレーキ・コントロール・シリンダ取替（１個） | 0.4
ふそう | キャンター | FE51C | 4D33 |  | ボデー・エレクトリカル
ふそう | キャンター | FE51C | 4D33 |  | 《メータ＆スイッチ》
ふそう | キャンター | FE51C | 4D33 |  | 《メータ＆スイッチ》 | 8011 | コンビネーション・メータ脱着 | 0.6
ふそう | キャンター | FE51C | 4D33 |  | 《メータ＆スイッチ》 | 8020 | フューエル・レシーバ・ユニット取替 | 0.7
ふそう | キャンター | FE51C | 4D33 |  | 《メータ＆スイッチ》 | 8030 | フューエル・センダ・ユニット取替（１個） | 0.3
ふそう | キャンター | FE51C | 4D33 |  | 《メータ＆スイッチ》 | 8040 | ウォータ・テンパレチャ・レシーバ・ユニット取替 | 0.9
ふそう | キャンター | FE51C | 4D33 |  | 《メータ＆スイッチ》 | 8050 | ウォータ・テンパレチャ・センダ・ユニット取替 | 0.5
ふそう | キャンター | FE51C | 4D33 |  | 《メータ＆スイッチ》 | 8060 | オイル・プレッシャ・スイッチ取替 | 0.7
ふそう | キャンター | FE51C | 4D33 |  | 《メータ＆スイッチ》 | 8070 | スピード・メータ取替 | 0.7
ふそう | キャンター | FE51C | 4D33 |  | 《メータ＆スイッチ》 | 8080 | タコ・メータ取替 | 0.9
ふそう | キャンター | FE51C | 4D33 |  | 《メータ＆スイッチ》 | 8220 | ライト＆ターン・スイッチ取替 | 0.7
ふそう | キャンター | FE51C | 4D33 |  | 《メータ＆スイッチ》 | 8230 | バック・ランプ・スイッチ取替 | 0.3
ふそう | キャンター | FE51C | 4D33 |  | 《メータ＆スイッチ》 | 8240 | ストップ・ランプ・スイッチ取替 | 0.3
ふそう | キャンター | FE51C | 4D33 |  | 《ライト＆ワイパ》
ふそう | キャンター | FE51C | 4D33 |  | 《ライト＆ワイパ》 | 8250 | ヘッドランプ取替（１個） | 0.7
ふそう | キャンター | FE51C | 4D33 |  | 《ライト＆ワイパ》 | 8260 | フロント・ターン・シグナル・ランプ取替（１個） | 0.3
ふそう | キャンター | FE51C | 4D33 |  | 《ライト＆ワイパ》 | 8261 | フロント・ターン・シグナル・ランプ・レンズ取替（１個） | 0.3
ふそう | キャンター | FE51C | 4D33 |  | 《ライト＆ワイパ》 | 8270 | サイド・ターン・シグナル・ランプ取替（１個） | 0.3
ふそう | キャンター | FE51C | 4D33 |  | 《ライト＆ワイパ》 | 8280 | リヤ・コンビネーション・ランプ取替（１個） | 0.3
ふそう | キャンター | FE51C | 4D33 |  | 《ライト＆ワイパ》 | 8281 | リヤ・コンビネーション・ランプ・レンズ取替（１個） | 0.2
ふそう | キャンター | FE51C | 4D33 |  | 《ライト＆ワイパ》 | 8300 | ライセンス・ランプ取替（１個） | 0.2
ふそう | キャンター | FE51C | 4D33 |  | 《ライト＆ワイパ》 | 8301 | ライセンス・ランプ・レンズ取替（１個） | 0.2
ふそう | キャンター | FE51C | 4D33 |  | 《ライト＆ワイパ》 | 8310 | ルーム・ランプ取替（１個） | 0.3
ふそう | キャンター | FE51C | 4D33 |  | 《ライト＆ワイパ》 | 8410 | ホーン取替（１個） | 0.8
ふそう | キャンター | FE51C | 4D33 |  | 《ライト＆ワイパ》 | 8420 | フロント・ウインド・ウォッシャ・ポンプ取替（１個） | 0.3
ふそう | キャンター | FE51C | 4D33 |  | 《ライト＆ワイパ》 | 8430 | フロント・ウインド・ウォッシャ・ノズル取替（１個） | 0.6
ふそう | キャンター | FE51C | 4D33 |  | 《ライト＆ワイパ》 | 8440 | フロント・ウインド・ワイパ・スイッチ取替 | 0.6
ふそう | キャンター | FE51C | 4D33 |  | 《ライト＆ワイパ》 | 8450 | フロント・ワイパ・モータ取替 | 6.4
ふそう | キャンター | FE51C | 4D33 |  | 《ライト＆ワイパ》 | 8470 | フロント・ワイパ・リンク取替 | 6.4
ふそう | キャンター | FE51C | 4D33 |  | 《附属装置》
ふそう | キャンター | FE51C | 4D33 |  | 《附属装置》 | 8490 | ラジオ・アンテナ取替 | 1.7
ふそう | キャンター | FE51C | 4D33 |  | 《附属装置》 | 8500 | シガレット・ライタ取替（１個） | 1.1
ふそう | キャンター | FE51C | 4D33 |  | 《附属装置》 | 8510 | フロント・ドア・パワー・ウインド・モータ取替（１個） | 1.7
ふそう | キャンター | FE51C | 4D33 |  | 《ヒータ＆エアコン》
ふそう | キャンター | FE51C | 4D33 |  | 《ヒータ＆エアコン》 | 8610 | フロント・ヒータ・ユニット脱着 | 5.7
ふそう | キャンター | FE51C | 4D33 |  | 《ヒータ＆エアコン》 | 8620 | フロント・ヒータ・コア取替（含 フロント・ヒータ・ユニット脱着） | 6.7
ふそう | キャンター | FE51C | 4D33 |  | 《ヒータ＆エアコン》 | 8630 | ヒータ・ウォータ・バルブ取替 | 0.8
ふそう | キャンター | FE51C | 4D33 |  | 《ヒータ＆エアコン》 | 8640 | フロント・ブロア・モータ取替（１個） | 1.2
ふそう | キャンター | FE51C | 4D33 |  | 《ヒータ＆エアコン》 | 8650 | フロント・ブロア・モータ・レジスタ取替（１個） | 0.6
ふそう | キャンター | FE51C | 4D33 |  | 《ヒータ＆エアコン》 | 8720 | フロント・エアコン・ユニット脱着（含 ガス・チャージ） | 3.3
ふそう | キャンター | FE51C | 4D33 |  | 《ヒータ＆エアコン》 | 8722 | フロント・エバポレータ取替（含 ガス・チャージ） | 3.8
ふそう | キャンター | FE51C | 4D33 |  | 《ヒータ＆エアコン》 | 8730 | クーラ・コンプレッサ取替（含 ガス・チャージ） | 2.8
ふそう | キャンター | FE51C | 4D33 |  | 《ヒータ＆エアコン》 | 8740 | クーラ・コンプレッサ・マグネチック・クラッチ取替（除 ガス・チャージ） | 2.2
ふそう | キャンター | FE51C | 4D33 |  | 《ヒータ＆エアコン》 | 8750 | クーラ・コンデンサ脱着（含 ガス・チャージ） | 1.7
ふそう | キャンター | FE51C | 4D33 |  | 《ヒータ＆エアコン》 | 8760 | クーラ・レシーバ・タンク取替（含 ガス・チャージ） | 1
ふそう | キャンター | FE51C | 4D33 |  | 《ヒータ＆エアコン》 | 8770 | フロント・クーラ・エキスパンション・バルブ取替（含 ガス・チャージ） | 2.8
ふそう | キャンター | FE51C | 4D33 |  | フレーム＆ボデー
ふそう | キャンター | FE51C | 4D33 |  | フレーム＆ボデー | 9010 | フロント・バンパ取替 | 0.4
ふそう | キャンター | FE51C | 4D33 |  | フレーム＆ボデー | 9030 | リヤ・バンパ取替 | 0.3
ふそう | キャンター | FE51C | 4D33 |  | フレーム＆ボデー | 9050 | ラジエータ・グリル脱着 | 0.4
ふそう | キャンター | FE51C | 4D33 |  | フレーム＆ボデー | 9210 | フロント・ドア・ウインド・ガラス取替（１枚） | 1.1
ふそう | キャンター | FE51C | 4D33 |  | フレーム＆ボデー | 9230 | フロント・ドア・ウインド・レギュレータ取替（１個） | 1
ふそう | キャンター | FE51C | 4D33 |  | フレーム＆ボデー | 9240 | フロント・ドア・ストライカ取替/調整（ボデー側）（１個） | 0.2
ふそう | キャンター | FE51C | 4D33 |  | フレーム＆ボデー | 9250 | フロント・ドア・ロック取替（１個） | 1
ふそう | キャンター | FE51C | 4D33 |  | フレーム＆ボデー | 9270 | ドア・キー・シリンダ取替（１個） | 0.8
ふそう | キャンター | FE51C | 4D33 |  | フレーム＆ボデー | 9280 | キー・シリンダ・セット取替（１台） | 2.5
ふそう | キャンター | FE51C | 4D33 |  | フレーム＆ボデー | 9320 | バック・ミラーAssy取替（１個） | 0.2
ふそう | キャンター | FE51C | 4D33 |  | フレーム＆ボデー | 9321 | バック・ミラー・レンズ取替（１個） | 0.5
ふそう | キャンター | FE51C | 4D33 |  | フレーム＆ボデー | 9330 | アンダ・ミラーAssy取替 | 0.2
ふそう | キャンター | FE51C | 4D33 |  | フレーム＆ボデー | 9350 | ルーム・ミラーAssy取替 | 0.3
ふそう | キャンター | FE517 | 4D33 | 30 | 自家用 ６か月点検 基本点検 |  |  | 1.4
ふそう | キャンター | FE517 | 4D33 | 40 | 自家用 １２か月点検 基本点検 |  |  | 5.5
ふそう | キャンター | FE517 | 4D33 |  | 自家用 １２か月点検 保安確認検査 |  |  | 1.5
ふそう | キャンター | FE517 | 4D33 | 60 | 事業用 ３か月点検 基本点検 |  |  | 3.2
ふそう | キャンター | FE517 | 4D33 | 70 | 事業用 １２か月点検 基本点検 ２ＷＤ車 |  |  | 8.2
ふそう | キャンター | FE517 | 4D33 |  | 事業用 １２か月点検 保安確認検査 |  |  | 1.5
ふそう | キャンター | FE517 | 4D33 |  | 法定定期点検時附加作業（１年、２年、１２か月点検時に適用）
ふそう | キャンター | FE517 | 4D33 |  | 法定定期点検時附加作業（１年、２年、１２か月点検時に適用） | 100 | 下廻り塗装 | 2
ふそう | キャンター | FE517 | 4D33 |  | 法定定期点検時附加作業（１年、２年、１２か月点検時に適用） | 110 | ヘッドライト調整 | 0.4
ふそう | キャンター | FE517 | 4D33 |  | 法定定期点検時附加作業（１年、２年、１２か月点検時に適用） | 120 | フロント及びリヤ・ブレーキ清掃（１台） | 0.3
ふそう | キャンター | FE517 | 4D33 |  | 法定定期点検時附加作業（１年、２年、１２か月点検時に適用） | 130 | エンジン、下廻り洗浄 | 2
ふそう | キャンター | FE517 | 4D33 |  | 法定定期点検時附加作業（１年、２年、１２か月点検時に適用） | 150 | 日常点検 | 0.3
ふそう | キャンター | FE517 | 4D33 |  | 法定定期点検時附加作業（１年、２年、１２か月点検時に適用） | 151 | 長期使用車両推奨点検 | 0.4
ふそう | キャンター | FE517 | 4D33 |  | 法定定期点検時附加作業（１年、２年、１２か月点検時に適用） | 160 | フロント及びリヤ・ハブ・グリス取替（１台）（含 ベアリング・グリス取替） | 1.2
ふそう | キャンター | FE517 | 4D33 |  | エンジン本体、ハイブリッド
ふそう | キャンター | FE517 | 4D33 |  | エンジン本体、ハイブリッド | 1080 | Ｖベルト全数調整 | 0.3
ふそう | キャンター | FE517 | 4D33 |  | エンジン本体、ハイブリッド | 1090 | Ｖベルト全数取替 | 0.5
ふそう | キャンター | FE517 | 4D33 |  | エンジン本体、ハイブリッド | 1670 | メーン・マフラ取替（１個） | 0.5
ふそう | キャンター | FE517 | 4D33 |  | ルブリケーション、クーリング、フューエル
ふそう | キャンター | FE517 | 4D33 |  | ルブリケーション、クーリング、フューエル | 2050 | エンジン・オイル取替 | 0.2
ふそう | キャンター | FE517 | 4D33 |  | ルブリケーション、クーリング、フューエル |  | 〈整備追加点数〉アンダ・カバー付 | 0.1
ふそう | キャンター | FE517 | 4D33 |  | ルブリケーション、クーリング、フューエル | 2300 | エンジン冷却液（クーラント）取替 | 0.4
ふそう | キャンター | FE517 | 4D33 |  | ルブリケーション、クーリング、フューエル | 2460 | フューエル・フィルタ取替（１個） | 0.5
ふそう | キャンター | FE517 | 4D33 |  | エンジン・エレクトリカル
ふそう | キャンター | FE517 | 4D33 |  | エンジン・エレクトリカル | 3010 | バッテリ比重測定/電解液補充 | 0.3
ふそう | キャンター | FE517 | 4D33 |  | パワートレーン
ふそう | キャンター | FE517 | 4D33 |  | パワートレーン | 4090 | クラッチの遊び調整 | 0.2
ふそう | キャンター | FE517 | 4D33 |  | パワートレーン | 4230 | マニュアル・トランスミッション・オイル取替 | 0.3
ふそう | キャンター | FE517 | 4D33 |  | パワートレーン | 4250 | オートマチック・トランスミッション・フルード取替〔トルコン・チェンジャ使用，レベル・ゲージより抜取り〕 | 0.8
ふそう | キャンター | FE517 | 4D33 |  | パワートレーン | 4260 | トランスミッション・リヤ・オイル・シール取替 | 1.3
ふそう | キャンター | FE517 | 4D33 |  | パワートレーン |  | 〈整備追加点数〉Ｍ／Ｔ車 | 0.5
ふそう | キャンター | FE517 | 4D33 |  | パワートレーン |  | 〈整備追加点数〉ＦＥ６３９，ＦＥ６３６ | 0.5
ふそう | キャンター | FE517 | 4D33 |  | パワートレーン | 4731 | リヤ・ディファレンシャル・オイル取替（１軸） | 0.4
ふそう | キャンター | FE517 | 4D33 |  | アクスル＆サスペンション
ふそう | キャンター | FE517 | 4D33 |  | アクスル＆サスペンション | 5500 | フロント・スプリング・リーフ取替（１枚）（含 フロント・リーフ・スプリングAssy脱着） | 1.5
ふそう | キャンター | FE517 | 4D33 |  | アクスル＆サスペンション | 5800 | リヤ・スプリング・リーフ取替（１枚）（含 リヤ・リーフ・スプリングAssy脱着） | 1.5
ふそう | キャンター | FE517 | 4D33 |  | ステアリング
ふそう | キャンター | FE517 | 4D33 |  | ステアリング | 6020 | フロント・トーイン調整（１軸） | 0.5
ふそう | キャンター | FE517 | 4D33 |  | ブレーキ
ふそう | キャンター | FE517 | 4D33 |  | ブレーキ | 7022 | フロント・ブレーキ・シュー取替（１軸） | 1
ふそう | キャンター | FE517 | 4D33 |  | ブレーキ | 7042 | フロント・ホイール・シリンダＯ／Ｈ（１軸） | 1.5
ふそう | キャンター | FE517 | 4D33 |  | ブレーキ | 7053 | フロント・ブレーキ・ドラムとライニングとのすき間調整（１軸） | 0.3
ふそう | キャンター | FE517 | 4D33 |  | ブレーキ | 7070 | フロント・ディスク・パッド取替（１台） | 0.6
ふそう | キャンター | FE517 | 4D33 |  | ブレーキ |  | 〈整備追加点数〉ツイン・キャリパ | 0.2
ふそう | キャンター | FE517 | 4D33 |  | ブレーキ | 7080 | フロント・ディスク・キャリパＯ／Ｈ（１台） | 1.2
ふそう | キャンター | FE517 | 4D33 |  | ブレーキ |  | 〈整備追加点数〉ツイン・キャリパ | 0.4
ふそう | キャンター | FE517 | 4D33 |  | ブレーキ | 7222 | リヤ・ブレーキ・シュー取替（１軸） | 1.1
ふそう | キャンター | FE517 | 4D33 |  | ブレーキ | 7242 | リヤ・ホイール・シリンダＯ／Ｈ（１軸） | 1.5
ふそう | キャンター | FE517 | 4D33 |  | ブレーキ | 7253 | リヤ・ブレーキ・ドラムとライニングとのすき間調整（１軸） | 0.4
ふそう | キャンター | FE517 | 4D33 |  | ブレーキ | 7410 | パーキング・ブレーキ調整（含 ブレーキの引きずり点検） | 0.4
ふそう | キャンター | FE517 | 4D33 |  | ブレーキ |  | 〔注意〕センタ・ブレーキ・ドラムとライニングとのすき間調整を含む
ふそう | キャンター | FE517 | 4D33 |  | ブレーキ | 7510 | ブレーキ・マスタ・シリンダＯ／Ｈ | 0.8
ふそう | キャンター | FE517 | 4D33 |  | ブレーキ | 7540 | ブレーキ・フルード取替 | 0.4
ふそう | キャンター | FE517 | 4D33 |  | 一般整備
ふそう | キャンター | FE517 | 4D33 |  | エンジン本体、ハイブリッド
ふそう | キャンター | FE517 | 4D33 |  | エンジン本体、ハイブリッド | 1040 | 噴射時期調整（含 アイドリング調整） | 0.6
ふそう | キャンター | FE517 | 4D33 |  | エンジン本体、ハイブリッド | 1070 | ディーゼル・スモーク測定 | 0.4
ふそう | キャンター | FE517 | 4D33 |  | エンジン本体、ハイブリッド | 1080 | Vベルト全数調整 | 0.4
ふそう | キャンター | FE517 | 4D33 |  | エンジン本体、ハイブリッド | 1081 | オルタネータ（ファン）・ベルト調整 | 0.3
ふそう | キャンター | FE517 | 4D33 |  | エンジン本体、ハイブリッド | 1082 | エアコン・ベルト調整 | 0.3
ふそう | キャンター | FE517 | 4D33 |  | エンジン本体、ハイブリッド | 1090 | Vベルト全数取替 | 0.7
ふそう | キャンター | FE517 | 4D33 |  | エンジン本体、ハイブリッド | 1091 | オルタネータ（ファン）・ベルト取替 | 0.7
ふそう | キャンター | FE517 | 4D33 |  | エンジン本体、ハイブリッド | 1092 | エアコン・ベルト取替 | 0.4
ふそう | キャンター | FE517 | 4D33 |  | エンジン本体、ハイブリッド | 1100 | エア・クリーナ・エレメント清掃/取替 | 0.3
ふそう | キャンター | FE517 | 4D33 |  | エンジン本体、ハイブリッド | 1210 | エンジン脱着 | 8.8
ふそう | キャンター | FE517 | 4D33 |  | エンジン本体、ハイブリッド | 1220 | エンジンO/H（含 エンジン脱着） | 41.3
ふそう | キャンター | FE517 | 4D33 |  | エンジン本体、ハイブリッド | 1230 | シリンダ・ヘッド・カバー・ガスケット取替（１台） | 0.3
ふそう | キャンター | FE517 | 4D33 |  | エンジン本体、ハイブリッド |  | ４Ｄ３５エンジン | 0.4
ふそう | キャンター | FE517 | 4D33 |  | エンジン本体、ハイブリッド | 1240 | シリンダ・ヘッド・ガスケット取替（１台） | 3.5
ふそう | キャンター | FE517 | 4D33 |  | エンジン本体、ハイブリッド |  | 〈整備追加点数〉Ｔ／Ｃ付 | 1.1
ふそう | キャンター | FE517 | 4D33 |  | エンジン本体、ハイブリッド | 1250 | シリンダ・ヘッドO/H（１台）（含 シリンダ・ヘッド脱着） | 9
ふそう | キャンター | FE517 | 4D33 |  | エンジン本体、ハイブリッド |  | 〈整備追加点数〉Ｔ／Ｃ付 | 1.1
ふそう | キャンター | FE517 | 4D33 |  | エンジン本体、ハイブリッド | 1270 | バルブ・ロッカ・アーム取替（１台） | 1.9
ふそう | キャンター | FE517 | 4D33 |  | エンジン本体、ハイブリッド | 1290 | カムシャフト取替（１台） | 12.1
ふそう | キャンター | FE517 | 4D33 |  | エンジン本体、ハイブリッド |  | 〈整備追加点数〉Ｔ／Ｃ付 | 1.1
ふそう | キャンター | FE517 | 4D33 |  | エンジン本体、ハイブリッド | 1310 | バルブ・クリアランス調整 | 0.7
ふそう | キャンター | FE517 | 4D33 |  | エンジン本体、ハイブリッド | 1410 | クランク・プーリ脱着・取替 | 2.4
ふそう | キャンター | FE517 | 4D33 |  | エンジン本体、ハイブリッド | 1420 | フライホイール脱着（含 トランスミッション脱着） | 6.2
ふそう | キャンター | FE517 | 4D33 |  | エンジン本体、ハイブリッド | 1430 | クランクシャフト・リヤ・オイル・シール取替Ｍ／Ｔ車（含 トランスミッション脱着） | 6.4
ふそう | キャンター | FE517 | 4D33 |  | エンジン本体、ハイブリッド | 1440 | クランクシャフト・フロント・オイル・シール取替 | 3.7
ふそう | キャンター | FE517 | 4D33 |  | エンジン本体、ハイブリッド | 1500 | エンジン・フロント・マウント取替（片側） | 0.8
ふそう | キャンター | FE517 | 4D33 |  | エンジン本体、ハイブリッド | 1510 | エンジン・リヤ・マウント取替（片側） | 0.7
ふそう | キャンター | FE517 | 4D33 |  | 《インテーク＆エキゾースト》
ふそう | キャンター | FE517 | 4D33 |  | 《インテーク＆エキゾースト》 | 1610 | インテーク・マニホールド・ガスケット取替（１台） | 0.8
ふそう | キャンター | FE517 | 4D33 |  | 《インテーク＆エキゾースト》 |  | 〈整備追加点数〉Ｔ／Ｃ付 | 1.1
ふそう | キャンター | FE517 | 4D33 |  | 《インテーク＆エキゾースト》 | 1620 | エキゾースト・マニホールド・ガスケット取替（１台） | 1.1
ふそう | キャンター | FE517 | 4D33 |  | 《インテーク＆エキゾースト》 |  | 〈整備追加点数〉Ｔ／Ｃ付 | 1.1
ふそう | キャンター | FE517 | 4D33 |  | 《インテーク＆エキゾースト》 | 1630 | エキゾースト・フロント・パイプ・フランジ/ガスケット取替（１個） | 0.6
ふそう | キャンター | FE517 | 4D33 |  | 《インテーク＆エキゾースト》 | 1640 | エキゾースト・フロント・パイプ取替（１本） | 0.7
ふそう | キャンター | FE517 | 4D33 |  | 《インテーク＆エキゾースト》 | 1650 | エキゾースト・センタ・パイプ取替（１本） | 0.7
ふそう | キャンター | FE517 | 4D33 |  | 《インテーク＆エキゾースト》 | 1670 | メーン・マフラ取替（１個） | 0.7
ふそう | キャンター | FE517 | 4D33 |  | 《インテーク＆エキゾースト》 | 1680 | エキゾースト・テール・パイプ取替（１本） | 0.6
ふそう | キャンター | FE517 | 4D33 |  | 《インテーク＆エキゾースト》 | 1700 | インタ・クーラ取替（１個） | 1.3
ふそう | キャンター | FE517 | 4D33 |  | 《インテーク＆エキゾースト》 | 1710 | ターボチャージャ取替（１個） | 2.8
ふそう | キャンター | FE517 | 4D33 |  | ルブリケーション、クーリング、フューエル
ふそう | キャンター | FE517 | 4D33 |  | 《ルブリケーション（潤滑）》
ふそう | キャンター | FE517 | 4D33 |  | 《ルブリケーション（潤滑）》 | 2010 | オイル・パン脱着/オイル・パン・パッキン取替 | 1.7
ふそう | キャンター | FE517 | 4D33 |  | 《ルブリケーション（潤滑）》 | 2020 | オイル・ポンプ取替 | 1
ふそう | キャンター | FE517 | 4D33 |  | 《ルブリケーション（潤滑）》 | 2030 | オイル・フィルタ取替 | 0.4
ふそう | キャンター | FE517 | 4D33 |  | 《ルブリケーション（潤滑）》 | 2031 | オイル・フィルタ（フルフロー、バイパス・フィルタ）取替 | 0.5
ふそう | キャンター | FE517 | 4D33 |  | 《ルブリケーション（潤滑）》 | 2050 | エンジン・オイル取替 | 0.3
ふそう | キャンター | FE517 | 4D33 |  | 《ルブリケーション（潤滑）》 |  | 〈整備追加点数〉アンダー・カバー付 | 0.2
ふそう | キャンター | FE517 | 4D33 |  | 《クーリング（冷却）》
ふそう | キャンター | FE517 | 4D33 |  | 《クーリング（冷却）》 | 2210 | ウォータ・ポンプ取替 | 1.4
ふそう | キャンター | FE517 | 4D33 |  | 《クーリング（冷却）》 | 2220 | ラジエータ・ロアー・ホース取替 | 0.6
ふそう | キャンター | FE517 | 4D33 |  | 《クーリング（冷却）》 | 2230 | ラジエータ・アッパ・ホース取替 | 0.5
ふそう | キャンター | FE517 | 4D33 |  | 《クーリング（冷却）》 | 2240 | サーモスタット取替 | 0.5
ふそう | キャンター | FE517 | 4D33 |  | 《クーリング（冷却）》 | 2250 | ラジエータ脱着（１個） | 1.3
ふそう | キャンター | FE517 | 4D33 |  | 《クーリング（冷却）》 | 2260 | ラジエータ・リザーブ・タンク取替 | 0.3
ふそう | キャンター | FE517 | 4D33 |  | 《クーリング（冷却）》 | 2270 | ファン・ブレード取替 | 0.9
ふそう | キャンター | FE517 | 4D33 |  | 《クーリング（冷却）》 | 2280 | ファン・カップリング取替 | 1.1
ふそう | キャンター | FE517 | 4D33 |  | 《クーリング（冷却）》 | 2300 | エンジン冷却液（クーラント）取替 | 0.6
ふそう | キャンター | FE517 | 4D33 |  | 《クーリング（冷却）》 | 2310 | エンジン・オイル・クーラ取替 | 0.6
ふそう | キャンター | FE517 | 4D33 |  | 《フューエル（燃料）》
ふそう | キャンター | FE517 | 4D33 |  | 《フューエル（燃料）》 | 2460 | フューエル・フィルタ取替 | 0.6
ふそう | キャンター | FE517 | 4D33 |  | 《フューエル（燃料）》 | 2610 | インジェクション・ポンプ脱着 | 3.9
ふそう | キャンター | FE517 | 4D33 |  | 《フューエル（燃料）》 |  | ４Ｄ３５エンジン | 7.2
ふそう | キャンター | FE517 | 4D33 |  | 《フューエル（燃料）》 | 2620 | インジェクション・ノズル・ホルダAssy脱着（１本） | 0.6
ふそう | キャンター | FE517 | 4D33 |  | 《フューエル（燃料）》 | 2640 | フューエル・フィード・ポンプ取替 | 0.7
ふそう | キャンター | FE517 | 4D33 |  | 《フューエル（燃料）》 | 2810 | フューエル・タンク脱着（１台）（除 燃料抜き取り、注入） | 1.5
ふそう | キャンター | FE517 | 4D33 |  | 《フューエル（燃料）》 | 2820 | アクセル・ワイヤ取替 | 0.7
ふそう | キャンター | FE517 | 4D33 |  | エンジン・エレクトリカル
ふそう | キャンター | FE517 | 4D33 |  | エンジン・エレクトリカル | 3010 | バッテリ比重測定/電解液補充 | 0.4
ふそう | キャンター | FE517 | 4D33 |  | エンジン・エレクトリカル | 3080 | イグニッション・スイッチ取替 | 0.7
ふそう | キャンター | FE517 | 4D33 |  | エンジン・エレクトリカル | 3100 | オルタネータ取替 | 1.1
ふそう | キャンター | FE517 | 4D33 |  | エンジン・エレクトリカル | 3110 | スタータ・モータ取替 | 1.1
ふそう | キャンター | FE517 | 4D33 |  | エンジン・エレクトリカル | 3120 | グロー・プラグ取替（１本） | 0.6
ふそう | キャンター | FE517 | 4D33 |  | エンジン・エレクトリカル | 3130 | インテーク・エア・ヒータ取替（１個） | 0.3
ふそう | キャンター | FE517 | 4D33 |  | エンジン・エレクトリカル | 3160 | 水温センサ取替（コンピュータ用）（１個） | 0.4
ふそう | キャンター | FE517 | 4D33 |  | エンジン・エレクトリカル | 3190 | TDCセンサ取替（１個） | 0.4
ふそう | キャンター | FE517 | 4D33 |  | エンジン・エレクトリカル | 3230 | エンジン・コントロール・ユニット取替（１個） | 0.4
ふそう | キャンター | FE517 | 4D33 |  | パワートレーン
ふそう | キャンター | FE517 | 4D33 |  | 《クラッチ》
ふそう | キャンター | FE517 | 4D33 |  | 《クラッチ》 | 4011 | クラッチO/H （含 トランスミッション脱着、クラッチ・カバーAssyO/H、クラッチ・ディスク取替、レリーズ・ベアリング取替） | 5.5
ふそう | キャンター | FE517 | 4D33 |  | 《クラッチ》 | 4030 | クラッチ・マスタ・シリンダO/H | 1
ふそう | キャンター | FE517 | 4D33 |  | 《クラッチ》 | 4040 | クラッチ・マスタ・シリンダ取替 | 0.8
ふそう | キャンター | FE517 | 4D33 |  | 《クラッチ》 | 4050 | クラッチ・レリーズ・シリンダO/H | 1
ふそう | キャンター | FE517 | 4D33 |  | 《クラッチ》 | 4060 | クラッチ・レリーズ・シリンダ取替 | 0.7
ふそう | キャンター | FE517 | 4D33 |  | 《クラッチ》 | 4080 | クラッチ倍力装置取替 | 1.9
ふそう | キャンター | FE517 | 4D33 |  | 《トランスミッション》
ふそう | キャンター | FE517 | 4D33 |  | 《トランスミッション》 | 4210 | マニュアル・トランスミッション脱着 | 4.6
ふそう | キャンター | FE517 | 4D33 |  | 《トランスミッション》 | 4220 | マニュアル・トランスミッションO/H（含 トランスミッション脱着） | 11.6
ふそう | キャンター | FE517 | 4D33 |  | 《トランスミッション》 |  | Ｍ／Ｔ型式（Ｍ０３５Ｓ６） | 12.1
ふそう | キャンター | FE517 | 4D33 |  | 《トランスミッション》 | 4230 | マニュアル・トランスミッション・オイル取替 | 0.4
ふそう | キャンター | FE517 | 4D33 |  | 《トランスミッション》 | 4260 | トランスミッション・リヤ・オイル・シール取替 | 2.3
ふそう | キャンター | FE517 | 4D33 |  | 《トランスミッション》 | 4270 | スピード・メータ・ドライブ・ギヤ取替 | 2.2
ふそう | キャンター | FE517 | 4D33 |  | 《トランスミッション》 | 4280 | スピード・メータ・ドリブン・ギヤ取替 | 0.6
ふそう | キャンター | FE517 | 4D33 |  | 《トランスミッション》 | 4300 | スピード・メータ・ケーブル取替 | 1.3
ふそう | キャンター | FE517 | 4D33 |  | 《トランスミッション》 | 4340 | ニュートラル・セフティ・スイッチ（インヒビタ・スイッチ）取替/調整 | 0.3
ふそう | キャンター | FE517 | 4D33 |  | 《プロペラ・シャフト》
ふそう | キャンター | FE517 | 4D33 |  | 《プロペラ・シャフト》 | 4510 | プロペラ・シャフト脱着（１本） | 0.7
ふそう | キャンター | FE517 | 4D33 |  | 《プロペラ・シャフト》 | 4520 | プロペラ・シャフト・センタ・ベアリング取替（１個） | 1.3
ふそう | キャンター | FE517 | 4D33 |  | 《プロペラ・シャフト》 | 4530 | ユニバーサル・ジョイント・スパイダ・キット取替（１個） | 1.4
ふそう | キャンター | FE517 | 4D33 |  | 《ディファレンシャル》
ふそう | キャンター | FE517 | 4D33 |  | 《ディファレンシャル》 | 4710 | リヤ・ディファレンシャル・キャリアAssy脱着 | 2.2
ふそう | キャンター | FE517 | 4D33 |  | 《ディファレンシャル》 | 4720 | リヤ・ディファレンシャルO/H（含 ディファレンシャル脱着） | 9.1
ふそう | キャンター | FE517 | 4D33 |  | 《ディファレンシャル》 | 4731 | リヤ・ディファレンシャル・オイル取替（１軸） | 0.5
ふそう | キャンター | FE517 | 4D33 |  | 《ディファレンシャル》 | 4740 | リヤ・ディファレンシャル・ドライブ・ピニオン・オイル・シール取替 | 1.1
ふそう | キャンター | FE517 | 4D33 |  | アクスル＆サスペンション
ふそう | キャンター | FE517 | 4D33 |  | 《フロント・アクスル》
ふそう | キャンター | FE517 | 4D33 |  | 《フロント・アクスル》 | 5010 | ステアリング・ナックル取替（１輪）（含 トーイン，ストッパ調整） | 3.1
ふそう | キャンター | FE517 | 4D33 |  | 《フロント・アクスル》 | 5020 | ナックル・アーム取替（１輪）（含 トーイン調整） | 1.3
ふそう | キャンター | FE517 | 4D33 |  | 《フロント・アクスル》 | 5030 | キング・ピン取替（１輪） | 2.6
ふそう | キャンター | FE517 | 4D33 |  | 《フロント・アクスル》 | 5040 | フロント・ハブ取替（１輪） | 2.2
ふそう | キャンター | FE517 | 4D33 |  | 《フロント・アクスル》 | 5050 | フロント・ハブ・ベアリング（インナ・アウタ）取替（１輪） | 1.1
ふそう | キャンター | FE517 | 4D33 |  | 《フロント・アクスル》 | 5060 | フロント・ハブ・オイル・シール取替（１輪） | 0.8
ふそう | キャンター | FE517 | 4D33 |  | 《フロント・アクスル》 | 5070 | フロント・ハブ・ボルト取替（１本） | 1.2
ふそう | キャンター | FE517 | 4D33 |  | 《リヤ・アクスル》
ふそう | キャンター | FE517 | 4D33 |  | 《リヤ・アクスル》 | 5220 | リヤ・アクスル・ハウジング（駆動軸）取替（１軸） | 7.4
ふそう | キャンター | FE517 | 4D33 |  | 《リヤ・アクスル》 | 5230 | リヤ・アクスル・シャフト取替（１本） | 0.4
ふそう | キャンター | FE517 | 4D33 |  | 《リヤ・アクスル》 | 5250 | リヤ・アクスル・シャフト・オイル・シール取替（１輪） | 0.4
ふそう | キャンター | FE517 | 4D33 |  | 《リヤ・アクスル》 | 5260 | リヤ・ハブ取替（１輪） | 2.4
ふそう | キャンター | FE517 | 4D33 |  | 《リヤ・アクスル》 | 5270 | リヤ・ハブ・ベアリング（インナ・アウタ）取替（１輪） | 1.7
ふそう | キャンター | FE517 | 4D33 |  | 《リヤ・アクスル》 | 5280 | リヤ・ハブ・オイル・シール取替（１輪） | 1.1
ふそう | キャンター | FE517 | 4D33 |  | 《リヤ・アクスル》 | 5290 | リヤ・ハブ・ボルト取替（１本） | 1.8
ふそう | キャンター | FE517 | 4D33 |  | 《フロント・サスペンション》
ふそう | キャンター | FE517 | 4D33 |  | 《フロント・サスペンション》 | 5410 | フロント・アッパ・サスペンション・アーム取替（片側） | 2.8
ふそう | キャンター | FE517 | 4D33 |  | 《フロント・サスペンション》 | 5420 | フロント・アッパ・ボール・ジョイント取替（片側） | 2.3
ふそう | キャンター | FE517 | 4D33 |  | 《フロント・サスペンション》 | 5430 | フロント・アッパ・ボール・ジョイント・ダスト・ブーツ取替（片側） | 2.4
ふそう | キャンター | FE517 | 4D33 |  | 《フロント・サスペンション》 | 5440 | フロント・ロアー・サスペンション・アーム取替（片側） | 5
ふそう | キャンター | FE517 | 4D33 |  | 《フロント・サスペンション》 | 5450 | フロント・ロアー・ボール・ジョイント取替（片側） | 5.5
ふそう | キャンター | FE517 | 4D33 |  | 《フロント・サスペンション》 | 5460 | フロント・ロアー・ボール・ジョイント・ダスト・ブーツ取替（片側） | 5.6
ふそう | キャンター | FE517 | 4D33 |  | 《フロント・サスペンション》 | 5470 | フロント・コイル・スプリング取替（片側） | 2.3
ふそう | キャンター | FE517 | 4D33 |  | 《フロント・サスペンション》 | 5480 | フロント・ショック・アブソーバ取替（１本） | 0.4
ふそう | キャンター | FE517 | 4D33 |  | 《フロント・サスペンション》 |  | 独立懸架式 | 2.3
ふそう | キャンター | FE517 | 4D33 |  | 《フロント・サスペンション》 | 5490 | フロント・リーフ・スプリングAssy脱着（１個） | 1.3
ふそう | キャンター | FE517 | 4D33 |  | 《フロント・サスペンション》 | 5500 | フロント・スプリング・リーフ取替（１個）（含 スプリング脱着） | 1.9
ふそう | キャンター | FE517 | 4D33 |  | 《フロント・サスペンション》 | 5510 | フロント・リーフ・スプリング・ブッシュ取替（１個） | 2.1
ふそう | キャンター | FE517 | 4D33 |  | 《フロント・サスペンション》 | 5520 | フロント・リーフ・スプリング・シャックル・ピン・ブッシュ取替（１個） | 1
ふそう | キャンター | FE517 | 4D33 |  | 《リヤ・サスペンション》
ふそう | キャンター | FE517 | 4D33 |  | 《リヤ・サスペンション》 | 5780 | リヤ・ショック・アブソーバ取替（１本） | 0.4
ふそう | キャンター | FE517 | 4D33 |  | 《リヤ・サスペンション》 | 5790 | リヤ・リーフ・スプリングAssy脱着（１個） | 1.4
ふそう | キャンター | FE517 | 4D33 |  | 《リヤ・サスペンション》 | 5800 | リヤ・スプリング・リーフ取替（１個）（含 スプリング脱着） | 1.9
ふそう | キャンター | FE517 | 4D33 |  | 《リヤ・サスペンション》 | 5810 | リヤ・リーフ・スプリング・ブッシュ取替（１個） | 0.4
ふそう | キャンター | FE517 | 4D33 |  | 《リヤ・サスペンション》 | 5820 | リヤ・リーフ・スプリング・シャックル・ピン・ブッシュ取替（１個） | 0.7
ふそう | キャンター | FE517 | 4D33 |  | ステアリング
ふそう | キャンター | FE517 | 4D33 |  | ステアリング | 6010 | フロント・ホイール・アライメント測定（トーイン、キャンバ、キャスタ、キングピン傾斜角、ハンドル切れ角、平行度） | 1.3
ふそう | キャンター | FE517 | 4D33 |  | ステアリング | 6020 | フロント・トーイン調整（１軸） | 0.7
ふそう | キャンター | FE517 | 4D33 |  | ステアリング | 6040 | キャスタ調整 | 1.9
ふそう | キャンター | FE517 | 4D33 |  | ステアリング | 6050 | ハンドル切れ角調整 | 0.6
ふそう | キャンター | FE517 | 4D33 |  | ステアリング | 6060 | ステアリング・ギヤ・ボックス取替 | 2.1
ふそう | キャンター | FE517 | 4D33 |  | ステアリング | 6090 | ピットマン・アーム取替 | 0.8
ふそう | キャンター | FE517 | 4D33 |  | ステアリング | 6100 | ドラッグ・リンク取替（１本） | 0.7
ふそう | キャンター | FE517 | 4D33 |  | ステアリング | 6110 | タイロッド取替（１本）（含 トーイン調整） | 1.3
ふそう | キャンター | FE517 | 4D33 |  | ステアリング | 6120 | タイロッド・エンド取替（１個）（含 トーイン調整） | 0.9
ふそう | キャンター | FE517 | 4D33 |  | ステアリング | 6130 | タイロッド・エンド・ダスト・ブーツ取替（１個） | 0.4
ふそう | キャンター | FE517 | 4D33 |  | ステアリング | 6160 | パワー・ステアリング・オイル・ポンプ取替 | 1.7
ふそう | キャンター | FE517 | 4D33 |  | ブレーキ
ふそう | キャンター | FE517 | 4D33 |  | ブレーキ | 7020 | フロント・ブレーキ・シュー取替（１台） | 2
ふそう | キャンター | FE517 | 4D33 |  | ブレーキ | 7040 | フロント・ホイール・シリンダO/H（１台） | 3
ふそう | キャンター | FE517 | 4D33 |  | ブレーキ | 7050 | フロント・ホイール・シリンダ取替（１個） | 1.3
ふそう | キャンター | FE517 | 4D33 |  | ブレーキ | 7051 | フロント・ホイール・シリンダ取替（１輪） | 1.6
ふそう | キャンター | FE517 | 4D33 |  | ブレーキ | 7061 | フロント・ブレーキ・ホース取替（１台） | 1.1
ふそう | キャンター | FE517 | 4D33 |  | ブレーキ | 7070 | フロント・ディスク・パッド取替（１台） | 1.3
ふそう | キャンター | FE517 | 4D33 |  | ブレーキ | 7080 | フロント・ディスク・キャリパO/H（１台） | 2.6
ふそう | キャンター | FE517 | 4D33 |  | ブレーキ | 7090 | フロント・ディスク・キャリパ取替（１輪） | 1.4
ふそう | キャンター | FE517 | 4D33 |  | ブレーキ | 7100 | フロント・ディスク・ロータ取替（１輪） | 2.3
ふそう | キャンター | FE517 | 4D33 |  | ブレーキ | 7210 | リヤ・ブレーキ・ドラム脱着（１台）（含ライニング残量点検） | 1.7
ふそう | キャンター | FE517 | 4D33 |  | ブレーキ | 7220 | リヤ・ブレーキ・シュー取替（１台） | 2.3
ふそう | キャンター | FE517 | 4D33 |  | ブレーキ | 7240 | リヤ・ホイール・シリンダO/H（１台） | 3.1
ふそう | キャンター | FE517 | 4D33 |  | ブレーキ | 7250 | リヤ・ホイール・シリンダ取替（１個） | 1.7
ふそう | キャンター | FE517 | 4D33 |  | ブレーキ | 7251 | リヤ・ホイール・シリンダ取替（１輪） | 1.8
ふそう | キャンター | FE517 | 4D33 |  | ブレーキ | 7261 | リヤ・ブレーキ・ホース取替（１台） | 1.1
ふそう | キャンター | FE517 | 4D33 |  | ブレーキ | 7410 | パーキング・ブレーキ調整 | 0.3
ふそう | キャンター | FE517 | 4D33 |  | ブレーキ | 7420 | パーキング・ブレーキ・ワイヤ取替（１台） | 0.8
ふそう | キャンター | FE517 | 4D33 |  | ブレーキ | 7440 | センタ・ブレーキ・シュー取替 | 1.1
ふそう | キャンター | FE517 | 4D33 |  | ブレーキ | 7510 | ブレーキ・マスタ・シリンダO/H | 1.7
ふそう | キャンター | FE517 | 4D33 |  | ブレーキ | 7520 | ブレーキ・マスタ・シリンダ取替 | 1.4
ふそう | キャンター | FE517 | 4D33 |  | ブレーキ | 7530 | 倍力装置取替（１個） | 2.1
ふそう | キャンター | FE517 | 4D33 |  | ブレーキ | 7540 | ブレーキ・フルード取替 | 0.8
ふそう | キャンター | FE517 | 4D33 |  | ブレーキ | 7610 | ABSフロント・ホイール・スピード・センサ取替（１個） | 1
ふそう | キャンター | FE517 | 4D33 |  | ブレーキ | 7620 | ABSリヤ・ホイール・スピード・センサ取替（１個） | 2.5
ふそう | キャンター | FE517 | 4D33 |  | ブレーキ | 7640 | ABSハイドロリック・ユニット取替 | 1.5
ふそう | キャンター | FE517 | 4D33 |  | ブレーキ | 7650 | ABSコントロール・ユニット取替 | 0.4
ふそう | キャンター | FE517 | 4D33 |  | ブレーキ | 7720 | バキューム・ポンプ取替 | 1.2
ふそう | キャンター | FE517 | 4D33 |  | ブレーキ | 7890 | エキゾースト・ブレーキ・マグネチック・バルブ取替 | 0.4
ふそう | キャンター | FE517 | 4D33 |  | ブレーキ | 7900 | エキゾースト・ブレーキ・バルブ取替（１個） | 1.3
ふそう | キャンター | FE517 | 4D33 |  | ブレーキ | 7910 | エキゾースト・ブレーキ・コントロール・シリンダ取替（１個） | 0.4
ふそう | キャンター | FE517 | 4D33 |  | ボデー・エレクトリカル
ふそう | キャンター | FE517 | 4D33 |  | 《メータ＆スイッチ》
ふそう | キャンター | FE517 | 4D33 |  | 《メータ＆スイッチ》 | 8010 | コンビネーション・メータ取替 | 0.6
ふそう | キャンター | FE517 | 4D33 |  | 《メータ＆スイッチ》 | 8020 | フューエル・レシーバ・ユニット取替 | 0.7
ふそう | キャンター | FE517 | 4D33 |  | 《メータ＆スイッチ》 | 8030 | フューエル・センダ・ユニット取替（１個） | 0.3
ふそう | キャンター | FE517 | 4D33 |  | 《メータ＆スイッチ》 | 8040 | ウォータ・テンパレチャ・レシーバ・ユニット取替 | 0.9
ふそう | キャンター | FE517 | 4D33 |  | 《メータ＆スイッチ》 | 8050 | ウォータ・テンパレチャ・センダ・ユニット取替 | 0.3
ふそう | キャンター | FE517 | 4D33 |  | 《メータ＆スイッチ》 | 8060 | オイル・プレッシャ・スイッチ取替 | 0.3
ふそう | キャンター | FE517 | 4D33 |  | 《メータ＆スイッチ》 | 8070 | スピード・メータ取替 | 0.7
ふそう | キャンター | FE517 | 4D33 |  | 《メータ＆スイッチ》 | 8080 | タコ・メータ取替 | 0.9
ふそう | キャンター | FE517 | 4D33 |  | 《メータ＆スイッチ》 | 8220 | ライト＆ターン・スイッチ取替 | 0.7
ふそう | キャンター | FE517 | 4D33 |  | 《メータ＆スイッチ》 | 8230 | バック・ランプ・スイッチ取替 | 0.3
ふそう | キャンター | FE517 | 4D33 |  | 《メータ＆スイッチ》 | 8240 | ストップ・ランプ・スイッチ取替 | 0.3
ふそう | キャンター | FE517 | 4D33 |  | 《ライト＆ワイパ》
ふそう | キャンター | FE517 | 4D33 |  | 《ライト＆ワイパ》 | 8250 | ヘッドランプ取替（１個） | 0.7
ふそう | キャンター | FE517 | 4D33 |  | 《ライト＆ワイパ》 | 8260 | フロント・ターン・シグナル・ランプ取替（１個） | 0.3
ふそう | キャンター | FE517 | 4D33 |  | 《ライト＆ワイパ》 | 8261 | フロント・ターン・シグナル・ランプ・レンズ取替（１個） | 0.3
ふそう | キャンター | FE517 | 4D33 |  | 《ライト＆ワイパ》 | 8270 | サイド・ターン・シグナル・ランプ取替（１個） | 0.2
ふそう | キャンター | FE517 | 4D33 |  | 《ライト＆ワイパ》 | 8280 | リヤ・コンビネーション・ランプ取替（１個） | 0.3
ふそう | キャンター | FE517 | 4D33 |  | 《ライト＆ワイパ》 | 8281 | リヤ・コンビネーション・ランプ・レンズ取替（１個） | 0.2
ふそう | キャンター | FE517 | 4D33 |  | 《ライト＆ワイパ》 | 8290 | バック・ランプ取替（１個） | 0.3
ふそう | キャンター | FE517 | 4D33 |  | 《ライト＆ワイパ》 | 8291 | バック・ランプ・レンズ取替（１個） | 0.2
ふそう | キャンター | FE517 | 4D33 |  | 《ライト＆ワイパ》 | 8300 | ライセンス・ランプ取替（１個） | 0.2
ふそう | キャンター | FE517 | 4D33 |  | 《ライト＆ワイパ》 | 8301 | ライセンス・ランプ・レンズ取替（１個） | 0.2
ふそう | キャンター | FE517 | 4D33 |  | 《ライト＆ワイパ》 | 8310 | ルーム・ランプ取替（１個） | 0.3
ふそう | キャンター | FE517 | 4D33 |  | 《ライト＆ワイパ》 | 8410 | ホーン取替（１個） | 0.8
ふそう | キャンター | FE517 | 4D33 |  | 《ライト＆ワイパ》 | 8420 | ウインド・ウォッシャ・ポンプ取替（１個） | 0.3
ふそう | キャンター | FE517 | 4D33 |  | 《ライト＆ワイパ》 | 8430 | ウインド・ウォッシャ・ノズル取替（１個） | 0.6
ふそう | キャンター | FE517 | 4D33 |  | 《ライト＆ワイパ》 | 8440 | ウインド・ワイパ・スイッチ取替 | 0.6
ふそう | キャンター | FE517 | 4D33 |  | 《ライト＆ワイパ》 | 8450 | フロント・ワイパ・モータ取替 | 6.4
ふそう | キャンター | FE517 | 4D33 |  | 《ライト＆ワイパ》 | 8470 | フロント・ワイパ・リンク取替 | 6.4
ふそう | キャンター | FE517 | 4D33 |  | 《附属装置》
ふそう | キャンター | FE517 | 4D33 |  | 《附属装置》 | 8490 | ラジオ・アンテナ取替 | 1.7
ふそう | キャンター | FE517 | 4D33 |  | 《附属装置》 | 8500 | シガレット・ライタ取替（１個） | 1.1
ふそう | キャンター | FE517 | 4D33 |  | 《附属装置》 | 8510 | パワー・ウインド・モータ取替（１個） | 1.7
ふそう | キャンター | FE517 | 4D33 |  | 《ヒータ＆エアコン》
ふそう | キャンター | FE517 | 4D33 |  | 《ヒータ＆エアコン》 | 8610 | ヒータ・ユニット脱着 | 5.7
ふそう | キャンター | FE517 | 4D33 |  | 《ヒータ＆エアコン》 | 8620 | ヒータ・コア取替（含 ヒータ・ユニット脱着） | 6
ふそう | キャンター | FE517 | 4D33 |  | 《ヒータ＆エアコン》 | 8630 | ヒータ・ウォータ・バルブ取替 | 0.8
ふそう | キャンター | FE517 | 4D33 |  | 《ヒータ＆エアコン》 | 8640 | ブロア・モータ取替（１個） | 0.5
ふそう | キャンター | FE517 | 4D33 |  | 《ヒータ＆エアコン》 | 8650 | ブロア・モータ・レジスタ取替 | 0.4
ふそう | キャンター | FE517 | 4D33 |  | 《ヒータ＆エアコン》 | 8720 | エアコン・ユニット脱着 | 7.2
ふそう | キャンター | FE517 | 4D33 |  | 《ヒータ＆エアコン》 | 8730 | クーラ・コンプレッサ取替 | 2.8
ふそう | キャンター | FE517 | 4D33 |  | 《ヒータ＆エアコン》 | 8750 | クーラ・コンデンサ脱着（含 ガス・チャージ） | 1.7
ふそう | キャンター | FE517 | 4D33 |  | 《ヒータ＆エアコン》 | 8760 | クーラ・レシーバ・タンク取替（含 ガス・チャージ） | 1
ふそう | キャンター | FE517 | 4D33 |  | フレーム＆ボデー
ふそう | キャンター | FE517 | 4D33 |  | フレーム＆ボデー | 9010 | フロント・バンパ取替 | 0.4
ふそう | キャンター | FE517 | 4D33 |  | フレーム＆ボデー | 9030 | リヤ・バンパ取替 | 0.3
ふそう | キャンター | FE517 | 4D33 |  | フレーム＆ボデー | 9050 | ラジエータ・グリル脱着 | 0.4
ふそう | キャンター | FE517 | 4D33 |  | フレーム＆ボデー | 9210 | フロント・ドア・ウインド・ガラス取替（１枚） | 1.1
ふそう | キャンター | FE517 | 4D33 |  | フレーム＆ボデー | 9230 | ドア・ウインド・レギュレータ取替（１個） | 1
ふそう | キャンター | FE517 | 4D33 |  | フレーム＆ボデー | 9240 | ドア・ストライカ取替/調整（ボデー側）（１個） | 0.2
ふそう | キャンター | FE517 | 4D33 |  | フレーム＆ボデー | 9250 | ドア・ロック取替（１個） | 1
ふそう | キャンター | FE517 | 4D33 |  | フレーム＆ボデー | 9270 | ドア・キー・シリンダ取替（１個） | 0.8
ふそう | キャンター | FE517 | 4D33 |  | フレーム＆ボデー | 9320 | バック・ミラーAssy取替（１個） | 0.2
ふそう | キャンター | FE517 | 4D33 |  | フレーム＆ボデー | 9321 | バック・ミラー取替（１個） | 0.5
ふそう | キャンター | FE517 | 4D33 |  | フレーム＆ボデー | 9330 | アンダ・ミラーAssy取替 | 0.2
ふそう | キャンター | FE517 | 4D33 |  | フレーム＆ボデー | 9331 | アンダ・ミラー取替 | 0.5
ふそう | キャンター | FE517 | 4D33 |  | フレーム＆ボデー | 9340 | サイド・アンダ・ミラーAssy取替 | 0.5
ふそう | キャンター | FE517 | 4D33 |  | フレーム＆ボデー | 9341 | サイド・アンダ・ミラー取替 | 0.5
ふそう | キャンター | FE517 | 4D33 |  | フレーム＆ボデー | 9350 | ルーム・ミラーAssy取替 | 0.3
ふそう | キャンター | FE50E | 4M51 | 30 | 自家用 ６か月点検 基本点検 |  |  | 1.4
ふそう | キャンター | FE50E | 4M51 | 40 | 自家用 １２か月点検 基本点検 ２ＷＤ車 |  |  | 6
ふそう | キャンター | FE50E | 4M51 |  | 自家用 １２か月点検 基本点検 ４ＷＤ車 |  |  | 6.4
ふそう | キャンター | FE50E | 4M51 |  | 自家用 １２か月点検 保安確認検査 |  |  | 1.5
ふそう | キャンター | FE50E | 4M51 | 60 | 事業用 ３か月点検 基本点検 |  |  | 3.3
ふそう | キャンター | FE50E | 4M51 | 70 | 事業用 １２か月点検 基本点検 ２ＷＤ車 |  |  | 8.7
ふそう | キャンター | FE50E | 4M51 |  | 事業用 １２か月点検 基本点検 ４ＷＤ車 |  |  | 9.1
ふそう | キャンター | FE50E | 4M51 |  | 事業用 １２か月点検 保安確認検査 |  |  | 1.5
ふそう | キャンター | FE50E | 4M51 |  | 法定定期点検時附加作業（１年、２年、１２か月点検時に適用）
ふそう | キャンター | FE50E | 4M51 |  | 法定定期点検時附加作業（１年、２年、１２か月点検時に適用） | 100 | 下廻り塗装 | 2
ふそう | キャンター | FE50E | 4M51 |  | 法定定期点検時附加作業（１年、２年、１２か月点検時に適用） | 110 | ヘッドライト調整 | 0.4
ふそう | キャンター | FE50E | 4M51 |  | 法定定期点検時附加作業（１年、２年、１２か月点検時に適用） | 120 | フロント及びリヤ・ブレーキ清掃（１台） | 0.3
ふそう | キャンター | FE50E | 4M51 |  | 法定定期点検時附加作業（１年、２年、１２か月点検時に適用） | 130 | エンジン、下廻り洗浄 | 2
ふそう | キャンター | FE50E | 4M51 |  | 法定定期点検時附加作業（１年、２年、１２か月点検時に適用） | 150 | 日常点検 | 0.3
ふそう | キャンター | FE50E | 4M51 |  | 法定定期点検時附加作業（１年、２年、１２か月点検時に適用） | 151 | 長期使用車両推奨点検 | 0.4
ふそう | キャンター | FE50E | 4M51 |  | 法定定期点検時附加作業（１年、２年、１２か月点検時に適用） | 160 | フロント及びリヤ・ハブ・グリス取替（１台）（含 ベアリング・グリス取替） | 1.2
ふそう | キャンター | FE50E | 4M51 |  | エンジン本体、ハイブリッド
ふそう | キャンター | FE50E | 4M51 |  | エンジン本体、ハイブリッド | 1080 | Ｖベルト全数調整 | 0.4
ふそう | キャンター | FE50E | 4M51 |  | エンジン本体、ハイブリッド | 1090 | Ｖベルト全数取替 | 0.8
ふそう | キャンター | FE50E | 4M51 |  | エンジン本体、ハイブリッド | 1670 | メーン・マフラ取替（１個） | 0.5
ふそう | キャンター | FE50E | 4M51 |  | ルブリケーション、クーリング、フューエル
ふそう | キャンター | FE50E | 4M51 |  | ルブリケーション、クーリング、フューエル | 2050 | エンジン・オイル取替 | 0.2
ふそう | キャンター | FE50E | 4M51 |  | ルブリケーション、クーリング、フューエル |  | 〈整備追加点数〉アンダ・カバー付 | 0.1
ふそう | キャンター | FE50E | 4M51 |  | ルブリケーション、クーリング、フューエル | 2300 | エンジン冷却液（クーラント）取替 | 0.4
ふそう | キャンター | FE50E | 4M51 |  | ルブリケーション、クーリング、フューエル | 2460 | フューエル・フィルタ取替（１個） | 0.5
ふそう | キャンター | FE50E | 4M51 |  | エンジン・エレクトリカル
ふそう | キャンター | FE50E | 4M51 |  | エンジン・エレクトリカル | 3010 | バッテリ比重測定/電解液補充 | 0.3
ふそう | キャンター | FE50E | 4M51 |  | パワートレーン
ふそう | キャンター | FE50E | 4M51 |  | パワートレーン | 4090 | クラッチの遊び調整 | 0.2
ふそう | キャンター | FE50E | 4M51 |  | パワートレーン |  | 〈整備追加点数〉アンダ・カバー付 | 0.1
ふそう | キャンター | FE50E | 4M51 |  | パワートレーン | 4230 | マニュアル・トランスミッション・オイル取替 | 0.3
ふそう | キャンター | FE50E | 4M51 |  | パワートレーン | 4250 | オートマチック・トランスミッション・フルード取替〔トルコン・チェンジャ使用，レベル・ゲージより抜取り〕 | 0.9
ふそう | キャンター | FE50E | 4M51 |  | パワートレーン | 4260 | トランスミッション・リヤ・オイル・シール取替 | 1.3
ふそう | キャンター | FE50E | 4M51 |  | パワートレーン |  | 〈整備追加点数〉Ｍ／Ｔ車 | 0.5
ふそう | キャンター | FE50E | 4M51 |  | パワートレーン | 4630 | フロント・ディファレンシャル・オイル取替 | 0.4
ふそう | キャンター | FE50E | 4M51 |  | パワートレーン | 4731 | リヤ・ディファレンシャル・オイル取替（１軸） | 0.4
ふそう | キャンター | FE50E | 4M51 |  | アクスル＆サスペンション
ふそう | キャンター | FE50E | 4M51 |  | アクスル＆サスペンション | 5091 | フロント・ドライブ・シャフト・インナ・ブーツ取替（右側）（含 ドライブ・シャフト脱着） | 2.9
ふそう | キャンター | FE50E | 4M51 |  | アクスル＆サスペンション | 5092 | フロント・ドライブ・シャフト・インナ・ブーツ取替（左側）（含 ドライブ・シャフト脱着） | 2.9
ふそう | キャンター | FE50E | 4M51 |  | アクスル＆サスペンション | 5101 | フロント・ドライブ・シャフト・アウタ・ブーツ取替（右側）（含 ドライブ・シャフト脱着） | 2.9
ふそう | キャンター | FE50E | 4M51 |  | アクスル＆サスペンション | 5102 | フロント・ドライブ・シャフト・アウタ・ブーツ取替（左側）（含 ドライブ・シャフト脱着） | 2.9
ふそう | キャンター | FE50E | 4M51 |  | アクスル＆サスペンション | 5500 | フロント・スプリング・リーフ取替（１枚）（含 フロント・リーフ・スプリングAssy脱着） | 1.5
ふそう | キャンター | FE50E | 4M51 |  | アクスル＆サスペンション | 5800 | リヤ・スプリング・リーフ取替（１枚）（含 リヤ・リーフ・スプリングAssy脱着） | 1.5
ふそう | キャンター | FE50E | 4M51 |  | ステアリング
ふそう | キャンター | FE50E | 4M51 |  | ステアリング | 6020 | フロント・トーイン調整（１軸） | 0.5
ふそう | キャンター | FE50E | 4M51 |  | ステアリング | 6071 | ステアリング・ラック・ブーツ取替（片側）（含 トーイン調整） | 1
ふそう | キャンター | FE50E | 4M51 |  | ブレーキ
ふそう | キャンター | FE50E | 4M51 |  | ブレーキ | 7022 | フロント・ブレーキ・シュー取替（１軸） | 1
ふそう | キャンター | FE50E | 4M51 |  | ブレーキ | 7042 | フロント・ホイール・シリンダＯ／Ｈ（１軸） | 1.5
ふそう | キャンター | FE50E | 4M51 |  | ブレーキ | 7053 | フロント・ブレーキ・ドラムとライニングとのすき間調整（１軸） | 0.3
ふそう | キャンター | FE50E | 4M51 |  | ブレーキ | 7070 | フロント・ディスク・パッド取替（１台） | 0.6
ふそう | キャンター | FE50E | 4M51 |  | ブレーキ |  | 〈整備追加点数〉ツイン・キャリパ | 0.2
ふそう | キャンター | FE50E | 4M51 |  | ブレーキ | 7080 | フロント・ディスク・キャリパＯ／Ｈ（１台） | 1.2
ふそう | キャンター | FE50E | 4M51 |  | ブレーキ |  | 〈整備追加点数〉ツイン・キャリパ | 0.4
ふそう | キャンター | FE50E | 4M51 |  | ブレーキ | 7222 | リヤ・ブレーキ・シュー取替（１軸） | 1.1
ふそう | キャンター | FE50E | 4M51 |  | ブレーキ | 7242 | リヤ・ホイール・シリンダＯ／Ｈ（１軸） | 1.5
ふそう | キャンター | FE50E | 4M51 |  | ブレーキ | 7253 | リヤ・ブレーキ・ドラムとライニングとのすき間調整（１軸） | 0.4
ふそう | キャンター | FE50E | 4M51 |  | ブレーキ | 7410 | パーキング・ブレーキ調整〔センタ・ブレーキ・ドラムとライニングとのすき間調整を含む〕 | 0.3
ふそう | キャンター | FE50E | 4M51 |  | ブレーキ | 7510 | ブレーキ・マスタ・シリンダＯ／Ｈ | 0.8
ふそう | キャンター | FE50E | 4M51 |  | ブレーキ | 7540 | ブレーキ・フルード取替 | 0.4
ふそう | キャンター | FE50E | 4M51 |  | 一般整備
ふそう | キャンター | FE50E | 4M51 |  | エンジン本体、ハイブリッド
ふそう | キャンター | FE50E | 4M51 |  | エンジン本体、ハイブリッド | 1040 | 噴射時期調整（含 アイドリング調整） | 3.5
ふそう | キャンター | FE50E | 4M51 |  | エンジン本体、ハイブリッド | 1070 | ディーゼル・スモーク測定 | 0.4
ふそう | キャンター | FE50E | 4M51 |  | エンジン本体、ハイブリッド | 1080 | Ｖベルト全数調整 | 0.5
ふそう | キャンター | FE50E | 4M51 |  | エンジン本体、ハイブリッド | 1090 | Ｖベルト全数取替 | 1
ふそう | キャンター | FE50E | 4M51 |  | エンジン本体、ハイブリッド | 1100 | エア・クリーナ・エレメント清掃/取替 | 0.3
ふそう | キャンター | FE50E | 4M51 |  | エンジン本体、ハイブリッド | 1210 | エンジン脱着 | 8.8
ふそう | キャンター | FE50E | 4M51 |  | エンジン本体、ハイブリッド |  | 〈整備追加点数〉４ＷＤ車 | 2.2
ふそう | キャンター | FE50E | 4M51 |  | エンジン本体、ハイブリッド | 1220 | エンジンO/H（含 エンジン脱着） | 38.2
ふそう | キャンター | FE50E | 4M51 |  | エンジン本体、ハイブリッド |  | 〈整備追加点数〉４ＷＤ車 | 2.2
ふそう | キャンター | FE50E | 4M51 |  | エンジン本体、ハイブリッド | 1230 | シリンダ・ヘッド・カバー・ガスケット取替（１台） | 0.5
ふそう | キャンター | FE50E | 4M51 |  | エンジン本体、ハイブリッド | 1240 | シリンダ・ヘッド・ガスケット取替（１台） | 6.7
ふそう | キャンター | FE50E | 4M51 |  | エンジン本体、ハイブリッド |  | 〈整備追加点数〉Ｔ／Ｃ付 | 1.1
ふそう | キャンター | FE50E | 4M51 |  | エンジン本体、ハイブリッド | 1250 | シリンダ・ヘッドO/H（１台）（含 シリンダ・ヘッド脱着） | 14.1
ふそう | キャンター | FE50E | 4M51 |  | エンジン本体、ハイブリッド |  | 〈整備追加点数〉Ｔ／Ｃ付 | 1.1
ふそう | キャンター | FE50E | 4M51 |  | エンジン本体、ハイブリッド | 1270 | バルブ・ロッカ・アーム取替（１台） | 2.9
ふそう | キャンター | FE50E | 4M51 |  | エンジン本体、ハイブリッド | 1280 | バルブ・ロッカ・シャフト取替（１台） | 2.9
ふそう | キャンター | FE50E | 4M51 |  | エンジン本体、ハイブリッド | 1290 | カムシャフト取替（１台） | 11
ふそう | キャンター | FE50E | 4M51 |  | エンジン本体、ハイブリッド |  | 〈整備追加点数〉Ｔ／Ｃ付 | 1.1
ふそう | キャンター | FE50E | 4M51 |  | エンジン本体、ハイブリッド | 1310 | バルブ・クリアランス調整 | 2
ふそう | キャンター | FE50E | 4M51 |  | エンジン本体、ハイブリッド | 1410 | クランク・プーリ脱着 | 2.7
ふそう | キャンター | FE50E | 4M51 |  | エンジン本体、ハイブリッド | 1420 | フライホイール脱着（含 トランスミッション脱着） | 6.2
ふそう | キャンター | FE50E | 4M51 |  | エンジン本体、ハイブリッド |  | 〈整備追加点数〉４ＷＤ車 | 2.2
ふそう | キャンター | FE50E | 4M51 |  | エンジン本体、ハイブリッド | 1430 | クランクシャフト・リヤ・オイル・シール取替Ｍ/Ｔ車（含 トランスミッション脱着） | 6.6
ふそう | キャンター | FE50E | 4M51 |  | エンジン本体、ハイブリッド |  | 〈整備追加点数〉４ＷＤ車 | 2.2
ふそう | キャンター | FE50E | 4M51 |  | エンジン本体、ハイブリッド | 1431 | クランクシャフト・リヤ・オイル・シール取替Ａ/Ｔ車（含 トランスミッション脱着） | 7.5
ふそう | キャンター | FE50E | 4M51 |  | エンジン本体、ハイブリッド |  | 〈整備追加点数〉４ＷＤ車 | 0.5
ふそう | キャンター | FE50E | 4M51 |  | エンジン本体、ハイブリッド | 1440 | クランクシャフト・フロント・オイル・シール取替 | 3.7
ふそう | キャンター | FE50E | 4M51 |  | エンジン本体、ハイブリッド | 1450 | ドライブ・プレート脱着（含 トランスミッション脱着） | 7.1
ふそう | キャンター | FE50E | 4M51 |  | エンジン本体、ハイブリッド |  | 〈整備追加点数〉４ＷＤ車 | 0.5
ふそう | キャンター | FE50E | 4M51 |  | エンジン本体、ハイブリッド | 1500 | エンジン・フロント・マウント取替（１個） | 0.8
ふそう | キャンター | FE50E | 4M51 |  | エンジン本体、ハイブリッド | 1520 | トランスミッション・マウント取替（１個） | 0.7
ふそう | キャンター | FE50E | 4M51 |  | 《インテーク＆エキゾースト》
ふそう | キャンター | FE50E | 4M51 |  | 《インテーク＆エキゾースト》 | 1610 | インテーク・マニホールド・ガスケット取替（１個） | 1.2
ふそう | キャンター | FE50E | 4M51 |  | 《インテーク＆エキゾースト》 |  | 〈整備追加点数〉Ｔ／Ｃ付 | 1.1
ふそう | キャンター | FE50E | 4M51 |  | 《インテーク＆エキゾースト》 | 1620 | エキゾースト・マニホールド・ガスケット取替（１個） | 1.1
ふそう | キャンター | FE50E | 4M51 |  | 《インテーク＆エキゾースト》 |  | 〈整備追加点数〉Ｔ／Ｃ付 | 1.1
ふそう | キャンター | FE50E | 4M51 |  | 《インテーク＆エキゾースト》 | 1640 | エキゾースト・フロント・パイプ取替（１本） | 0.7
ふそう | キャンター | FE50E | 4M51 |  | 《インテーク＆エキゾースト》 | 1670 | メーン・マフラ取替（１個） | 0.7
ふそう | キャンター | FE50E | 4M51 |  | 《インテーク＆エキゾースト》 | 1680 | エキゾースト・テール・パイプ取替（１本） | 0.6
ふそう | キャンター | FE50E | 4M51 |  | 《インテーク＆エキゾースト》 | 1690 | ＥＧＲバルブ取替（１個） | 0.9
ふそう | キャンター | FE50E | 4M51 |  | 《インテーク＆エキゾースト》 | 1700 | インタ・クーラ取替（１個） | 1.4
ふそう | キャンター | FE50E | 4M51 |  | 《インテーク＆エキゾースト》 | 1710 | ターボチャージャ取替（１個） | 2.7
ふそう | キャンター | FE50E | 4M51 |  | ルブリケーション、クーリング、フューエル
ふそう | キャンター | FE50E | 4M51 |  | 《ルブリケーション（潤滑）》
ふそう | キャンター | FE50E | 4M51 |  | 《ルブリケーション（潤滑）》 | 2010 | オイル・パン脱着/オイル・パン・パッキン取替 | 1.7
ふそう | キャンター | FE50E | 4M51 |  | 《ルブリケーション（潤滑）》 | 2020 | オイル・ポンプ取替 | 13
ふそう | キャンター | FE50E | 4M51 |  | 《ルブリケーション（潤滑）》 | 2030 | オイル・フィルタ取替 | 0.5
ふそう | キャンター | FE50E | 4M51 |  | 《ルブリケーション（潤滑）》 | 2050 | エンジン・オイル取替 | 0.3
ふそう | キャンター | FE50E | 4M51 |  | 《ルブリケーション（潤滑）》 |  | 〈整備追加点数〉アンダ・カバー付 | 0.2
ふそう | キャンター | FE50E | 4M51 |  | 《クーリング（冷却）》
ふそう | キャンター | FE50E | 4M51 |  | 《クーリング（冷却）》 | 2210 | ウォータ・ポンプ取替 | 3.3
ふそう | キャンター | FE50E | 4M51 |  | 《クーリング（冷却）》 | 2220 | ラジエータ・ロアー・ホース取替 | 0.6
ふそう | キャンター | FE50E | 4M51 |  | 《クーリング（冷却）》 | 2230 | ラジエータ・アッパ・ホース取替 | 0.4
ふそう | キャンター | FE50E | 4M51 |  | 《クーリング（冷却）》 | 2240 | サーモスタット取替 | 0.3
ふそう | キャンター | FE50E | 4M51 |  | 《クーリング（冷却）》 | 2250 | ラジエータ脱着（１個） | 1.3
ふそう | キャンター | FE50E | 4M51 |  | 《クーリング（冷却）》 |  | 〈整備追加点数〉Ｔ／Ｃ付 | 0.5
ふそう | キャンター | FE50E | 4M51 |  | 《クーリング（冷却）》 | 2260 | ラジエータ・リザーブ・タンク取替 | 0.3
ふそう | キャンター | FE50E | 4M51 |  | 《クーリング（冷却）》 | 2270 | ファン・ブレード取替 | 0.9
ふそう | キャンター | FE50E | 4M51 |  | 《クーリング（冷却）》 | 2280 | ファン・カップリング取替 | 1.1
ふそう | キャンター | FE50E | 4M51 |  | 《クーリング（冷却）》 | 2300 | エンジン冷却液（クーラント）取替 | 0.5
ふそう | キャンター | FE50E | 4M51 |  | 《クーリング（冷却）》 | 2310 | エンジン・オイル・クーラ取替 | 6.3
ふそう | キャンター | FE50E | 4M51 |  | 《クーリング（冷却）》 |  | 〈整備追加点数〉Ｔ／Ｃ付 | 1.1
ふそう | キャンター | FE50E | 4M51 |  | 《フューエル（燃料）》
ふそう | キャンター | FE50E | 4M51 |  | 《フューエル（燃料）》 | 2460 | フューエル・フィルタ取替（１個） | 0.6
ふそう | キャンター | FE50E | 4M51 |  | 《フューエル（燃料）》 | 2610 | インジェクション・ポンプ脱着 | 3.7
ふそう | キャンター | FE50E | 4M51 |  | 《フューエル（燃料）》 | 2620 | インジェクション・ノズル・ホルダAssy脱着（１本） | 0.6
ふそう | キャンター | FE50E | 4M51 |  | 《フューエル（燃料）》 | 2640 | フューエル・フィード・ポンプ取替 | 0.7
ふそう | キャンター | FE50E | 4M51 |  | 《フューエル（燃料）》 | 2811 | フューエル・タンク脱着（１個）（除 燃料抜き取り，注入） | 1
ふそう | キャンター | FE50E | 4M51 |  | エンジン・エレクトリカル
ふそう | キャンター | FE50E | 4M51 |  | エンジン・エレクトリカル | 3010 | バッテリ比重測定/電解液補充 | 0.4
ふそう | キャンター | FE50E | 4M51 |  | エンジン・エレクトリカル | 3080 | イグニッション・スイッチ取替 | 0.8
ふそう | キャンター | FE50E | 4M51 |  | エンジン・エレクトリカル | 3100 | オルタネータ取替 | 1.1
ふそう | キャンター | FE50E | 4M51 |  | エンジン・エレクトリカル | 3110 | スタータ・モータ取替 | 1.1
ふそう | キャンター | FE50E | 4M51 |  | エンジン・エレクトリカル | 3120 | グロー・プラグ取替（１本） | 0.6
ふそう | キャンター | FE50E | 4M51 |  | エンジン・エレクトリカル | 3160 | 水温センサ取替（コンピュータ用）（１個） | 0.4
ふそう | キャンター | FE50E | 4M51 |  | エンジン・エレクトリカル | 3230 | エンジン・コントロール・ユニット取替（１個） | 0.5
ふそう | キャンター | FE50E | 4M51 |  | パワートレーン
ふそう | キャンター | FE50E | 4M51 |  | 《クラッチ》
ふそう | キャンター | FE50E | 4M51 |  | 《クラッチ》 | 4010 | クラッチO/H〔含 トランスミッション脱着，クラッチ・カバーAssy取替，クラッチ・ディスク取替，レリーズ・ベアリング取替〕 | 5.5
ふそう | キャンター | FE50E | 4M51 |  | 《クラッチ》 |  | 〈整備追加点数〉４ＷＤ車 | 2.2
ふそう | キャンター | FE50E | 4M51 |  | 《クラッチ》 | 4020 | フライホイール・パイロット・ベアリング（ブッシュ）取替（クラッチ・カバー取外状態） | 0.3
ふそう | キャンター | FE50E | 4M51 |  | 《クラッチ》 | 4030 | クラッチ・マスタ・シリンダO/H | 1
ふそう | キャンター | FE50E | 4M51 |  | 《クラッチ》 | 4040 | クラッチ・マスタ・シリンダ取替 | 0.8
ふそう | キャンター | FE50E | 4M51 |  | 《クラッチ》 | 4050 | クラッチ・レリーズ・シリンダO/H | 1
ふそう | キャンター | FE50E | 4M51 |  | 《クラッチ》 | 4060 | クラッチ・レリーズ・シリンダ取替 | 0.7
ふそう | キャンター | FE50E | 4M51 |  | 《クラッチ》 | 4080 | クラッチ倍力装置取替 | 1.9
ふそう | キャンター | FE50E | 4M51 |  | 《クラッチ》 | 4090 | クラッチの遊び調整 | 0.3
ふそう | キャンター | FE50E | 4M51 |  | 《クラッチ》 |  | 〈整備追加点数〉アンダ・カバー付 | 0.2
ふそう | キャンター | FE50E | 4M51 |  | 《トランスミッション》
ふそう | キャンター | FE50E | 4M51 |  | 《トランスミッション》 | 4210 | マニュアル・トランスミッション脱着 | 4.6
ふそう | キャンター | FE50E | 4M51 |  | 《トランスミッション》 |  | 〈整備追加点数〉４ＷＤ車 | 2.2
ふそう | キャンター | FE50E | 4M51 |  | 《トランスミッション》 | 4220 | マニュアル・トランスミッションO/H（含 トランスミッション脱着） | 11.6
ふそう | キャンター | FE50E | 4M51 |  | 《トランスミッション》 |  | 〈整備追加点数〉４ＷＤ車 | 5
ふそう | キャンター | FE50E | 4M51 |  | 《トランスミッション》 | 4230 | マニュアル・トランスミッション・オイル取替 | 0.4
ふそう | キャンター | FE50E | 4M51 |  | 《トランスミッション》 | 4240 | オートマチック・トランスミッション脱着 | 6.8
ふそう | キャンター | FE50E | 4M51 |  | 《トランスミッション》 |  | 〈整備追加点数〉４ＷＤ車 | 0.5
ふそう | キャンター | FE50E | 4M51 |  | 《トランスミッション》 | 4250 | オートマチック・トランスミッション・フルード取替〔トルコン・チェンジャ使用レベル・ゲージより抜取り〕 | 1.1
ふそう | キャンター | FE50E | 4M51 |  | 《トランスミッション》 | 4260 | トランスミッション・リヤ・オイル・シール取替 | 1.7
ふそう | キャンター | FE50E | 4M51 |  | 《トランスミッション》 |  | 〈整備追加点数〉Ｍ／Ｔ車 | 0.7
ふそう | キャンター | FE50E | 4M51 |  | 《トランスミッション》 | 4270 | スピード・メータ・ドライブ・ギヤ取替 | 2.2
ふそう | キャンター | FE50E | 4M51 |  | 《トランスミッション》 | 4280 | スピード・メータ・ドリブン・ギヤ取替 | 0.6
ふそう | キャンター | FE50E | 4M51 |  | 《トランスミッション》 | 4300 | スピード・メータ・ケーブル取替 | 1.3
ふそう | キャンター | FE50E | 4M51 |  | 《トランスミッション》 | 4310 | トルクコンバータ取替（含 トランスミッション脱着） | 6.9
ふそう | キャンター | FE50E | 4M51 |  | 《トランスミッション》 |  | 〈整備追加点数〉４ＷＤ車 | 0.5
ふそう | キャンター | FE50E | 4M51 |  | 《トランスミッション》 | 4320 | オートマチック・トランスミッション・オイル・パン脱着 | 1.1
ふそう | キャンター | FE50E | 4M51 |  | 《トランスミッション》 | 4330 | オートマチック・トランスミッション・オイル・クーラ・ホース取替（１本） | 0.6
ふそう | キャンター | FE50E | 4M51 |  | 《トランスミッション》 | 4340 | ニュートラル・セフティ・スイッチ（インヒビタ・スイッチ）取替/調整 | 0.3
ふそう | キャンター | FE50E | 4M51 |  | 《トランスミッション》 | 4350 | トランスファ・アウトプット・シャフト・オイル・シール取替（１個） | 1.1
ふそう | キャンター | FE50E | 4M51 |  | 《プロペラ・シャフト》
ふそう | キャンター | FE50E | 4M51 |  | 《プロペラ・シャフト》 | 4510 | プロペラ・シャフト脱着（１本） | 0.7
ふそう | キャンター | FE50E | 4M51 |  | 《プロペラ・シャフト》 | 4520 | プロペラ・シャフト・センタ・ベアリング取替（１個） | 1.3
ふそう | キャンター | FE50E | 4M51 |  | 《プロペラ・シャフト》 | 4530 | ユニバーサル・ジョイント・スパイダ・キット取替（１個） | 1.4
ふそう | キャンター | FE50E | 4M51 |  | 《ディファレンシャル》
ふそう | キャンター | FE50E | 4M51 |  | 《ディファレンシャル》 | 4610 | フロント・ディファレンシャル・キャリアAssy脱着 | 2.2
ふそう | キャンター | FE50E | 4M51 |  | 《ディファレンシャル》 | 4620 | フロント・ディファレンシャルO/H（含 ディファレンシャル脱着） | 9.1
ふそう | キャンター | FE50E | 4M51 |  | 《ディファレンシャル》 | 4630 | フロント・ディファレンシャル・オイル取替 | 0.5
ふそう | キャンター | FE50E | 4M51 |  | 《ディファレンシャル》 | 4640 | フロント・ディファレンシャル・ドライブ・ピニオン・オイル・シール取替 | 1.1
ふそう | キャンター | FE50E | 4M51 |  | 《ディファレンシャル》 | 4710 | リヤ・ディファレンシャル・キャリアAssy脱着 | 2.2
ふそう | キャンター | FE50E | 4M51 |  | 《ディファレンシャル》 | 4720 | リヤ・ディファレンシャルO/H（含 ディファレンシャル脱着） | 9.1
ふそう | キャンター | FE50E | 4M51 |  | 《ディファレンシャル》 | 4731 | リヤ・ディファレンシャル・オイル取替（１軸） | 0.5
ふそう | キャンター | FE50E | 4M51 |  | 《ディファレンシャル》 | 4740 | リヤ・ディファレンシャル・ドライブ・ピニオン・オイル・シール取替 | 1.1
ふそう | キャンター | FE50E | 4M51 |  | アクスル＆サスペンション
ふそう | キャンター | FE50E | 4M51 |  | 《フロント・アクスル》
ふそう | キャンター | FE50E | 4M51 |  | 《フロント・アクスル》 | 5010 | ステアリング・ナックル取替（１輪）（含 トーイン，ストッパ調整） | 3.1
ふそう | キャンター | FE50E | 4M51 |  | 《フロント・アクスル》 |  | 〈整備追加点数〉４ＷＤ車 | 0.5
ふそう | キャンター | FE50E | 4M51 |  | 《フロント・アクスル》 | 5020 | ナックル・アーム取替（１輪）（含 トーイン調整） | 1.3
ふそう | キャンター | FE50E | 4M51 |  | 《フロント・アクスル》 | 5030 | キング・ピン取替（１輪） | 2.6
ふそう | キャンター | FE50E | 4M51 |  | 《フロント・アクスル》 |  | 〈整備追加点数〉４ＷＤ車 | 0.5
ふそう | キャンター | FE50E | 4M51 |  | 《フロント・アクスル》 | 5040 | フロント・ハブ取替（１輪） | 1.7
ふそう | キャンター | FE50E | 4M51 |  | 《フロント・アクスル》 |  | 〈整備追加点数〉４ＷＤ車 | 0.3
ふそう | キャンター | FE50E | 4M51 |  | 《フロント・アクスル》 | 5050 | フロント・ハブ・ベアリング（インナ・アウタ）取替（１輪） | 1.5
ふそう | キャンター | FE50E | 4M51 |  | 《フロント・アクスル》 |  | 〈整備追加点数〉４ＷＤ車 | 0.3
ふそう | キャンター | FE50E | 4M51 |  | 《フロント・アクスル》 | 5060 | フロント・ハブ・オイル・シール取替（１輪） | 1
ふそう | キャンター | FE50E | 4M51 |  | 《フロント・アクスル》 |  | 〈整備追加点数〉４ＷＤ車 | 0.3
ふそう | キャンター | FE50E | 4M51 |  | 《フロント・アクスル》 | 5070 | フロント・ハブ・ボルト取替（１本） | 1.2
ふそう | キャンター | FE50E | 4M51 |  | 《フロント・アクスル》 |  | 〈整備追加点数〉４ＷＤ車 | 0.3
ふそう | キャンター | FE50E | 4M51 |  | 《フロント・アクスル》 | 5080 | フロント・ドライブ・シャフト脱着（１本） | 3.2
ふそう | キャンター | FE50E | 4M51 |  | 《フロント・アクスル》 | 5090 | フロント・ドライブ・シャフト・インナ・ブーツ取替（１個） | 3.7
ふそう | キャンター | FE50E | 4M51 |  | 《フロント・アクスル》 | 5100 | フロント・ドライブ・シャフト・アウタ・ブーツ取替（１個） | 3.7
ふそう | キャンター | FE50E | 4M51 |  | 《フロント・アクスル》 | 5110 | フロント・アクスル・シャフト取替（片側） | 3.3
ふそう | キャンター | FE50E | 4M51 |  | 《リヤ・アクスル》
ふそう | キャンター | FE50E | 4M51 |  | 《リヤ・アクスル》 | 5220 | リヤ・アクスル・ハウジング（駆動軸）取替（１軸） | 7.4
ふそう | キャンター | FE50E | 4M51 |  | 《リヤ・アクスル》 | 5230 | リヤ・アクスル・シャフト取替（１本） | 0.6
ふそう | キャンター | FE50E | 4M51 |  | 《リヤ・アクスル》 | 5250 | リヤ・アクスル・シャフト・オイル・シール取替（１輪） | 0.8
ふそう | キャンター | FE50E | 4M51 |  | 《リヤ・アクスル》 | 5260 | リヤ・ハブ取替（１輪） | 2.4
ふそう | キャンター | FE50E | 4M51 |  | 《リヤ・アクスル》 | 5270 | リヤ・ハブ・ベアリング（インナ・アウタ）取替（１輪） | 2.1
ふそう | キャンター | FE50E | 4M51 |  | 《リヤ・アクスル》 | 5280 | リヤ・ハブ・オイル・シール取替（１輪） | 1.3
ふそう | キャンター | FE50E | 4M51 |  | 《リヤ・アクスル》 | 5290 | リヤ・ハブ・ボルト取替（１本） | 1.6
ふそう | キャンター | FE50E | 4M51 |  | 《フロント・サスペンション》
ふそう | キャンター | FE50E | 4M51 |  | 《フロント・サスペンション》 | 5410 | フロント・アッパ・サスペンション・アーム取替（片側） | 2.8
ふそう | キャンター | FE50E | 4M51 |  | 《フロント・サスペンション》 | 5420 | フロント・アッパ・ボール・ジョイント取替（片側） | 2.3
ふそう | キャンター | FE50E | 4M51 |  | 《フロント・サスペンション》 | 5440 | フロント・ロアー・サスペンション・アーム取替（片側） | 5
ふそう | キャンター | FE50E | 4M51 |  | 《フロント・サスペンション》 | 5450 | フロント・ロアー・ボール・ジョイント取替（片側） | 5.5
ふそう | キャンター | FE50E | 4M51 |  | 《フロント・サスペンション》 | 5470 | フロント・コイル・スプリング取替（片側） | 2.3
ふそう | キャンター | FE50E | 4M51 |  | 《フロント・サスペンション》 | 5480 | フロント・ショック・アブソーバ取替（１本） | 0.4
ふそう | キャンター | FE50E | 4M51 |  | 《フロント・サスペンション》 |  | 〈整備追加点数〉独立懸架式 | 1.9
ふそう | キャンター | FE50E | 4M51 |  | 《フロント・サスペンション》 | 5490 | フロント・リーフ・スプリングAssy脱着（１個） | 1.3
ふそう | キャンター | FE50E | 4M51 |  | 《フロント・サスペンション》 | 5500 | フロント・スプリング・リーフ取替（１個）（含 スプリング脱着） | 1.9
ふそう | キャンター | FE50E | 4M51 |  | 《フロント・サスペンション》 | 5510 | フロント・リーフ・スプリング・ブッシュ取替（１個） | 2.1
ふそう | キャンター | FE50E | 4M51 |  | 《フロント・サスペンション》 | 5520 | フロント・リーフ・スプリング・シャックル・ピン・ブッシュ取替（１個） | 1
ふそう | キャンター | FE50E | 4M51 |  | 《フロント・サスペンション》 | 5530 | フロント・トーション・バー・スプリング取替（片側） | 1.5
ふそう | キャンター | FE50E | 4M51 |  | 《フロント・サスペンション》 | 5550 | フロント・スタビライザ取替（１台） | 1.5
ふそう | キャンター | FE50E | 4M51 |  | 《リヤ・サスペンション》
ふそう | キャンター | FE50E | 4M51 |  | 《リヤ・サスペンション》 | 5780 | リヤ・ショック・アブソーバ取替（１本） | 0.4
ふそう | キャンター | FE50E | 4M51 |  | 《リヤ・サスペンション》 | 5790 | リヤ・リーフ・スプリングAssy脱着（１個） | 1.4
ふそう | キャンター | FE50E | 4M51 |  | 《リヤ・サスペンション》 | 5800 | リヤ・スプリング・リーフ取替（１個）（含 スプリング脱着） | 1.9
ふそう | キャンター | FE50E | 4M51 |  | 《リヤ・サスペンション》 | 5810 | リヤ・リーフ・スプリング・ブッシュ取替（１個） | 0.7
ふそう | キャンター | FE50E | 4M51 |  | 《リヤ・サスペンション》 | 5820 | リヤ・リーフ・スプリング・シャックル・ピン・ブッシュ取替（１個） | 0.7
ふそう | キャンター | FE50E | 4M51 |  | 《リヤ・サスペンション》 | 5860 | リヤ・スタビライザ取替 | 2
ふそう | キャンター | FE50E | 4M51 |  | ステアリング
ふそう | キャンター | FE50E | 4M51 |  | ステアリング | 6011 | フロント・ホイール・アライメント測定〔トーインキャンバキャスタキングピン傾斜角ハンドル切れ角平行度〕 | 1.3
ふそう | キャンター | FE50E | 4M51 |  | ステアリング | 6020 | フロント・トーイン調整（１軸） | 0.7
ふそう | キャンター | FE50E | 4M51 |  | ステアリング | 6040 | キャスタ調整（１軸） | 2
ふそう | キャンター | FE50E | 4M51 |  | ステアリング | 6050 | ハンドル切れ角調整（１軸）（バスはリーフ・サスペンション車に適用） | 0.6
ふそう | キャンター | FE50E | 4M51 |  | ステアリング | 6060 | ステアリング・ギヤ・ボックス取替 | 2.1
ふそう | キャンター | FE50E | 4M51 |  | ステアリング |  | 〈整備追加点数〉ラック＆ピニオン式 | 0.4
ふそう | キャンター | FE50E | 4M51 |  | ステアリング | 6071 | ステアリング・ラック・ブーツ取替（片側）（含 トーイン調整） | 1.3
ふそう | キャンター | FE50E | 4M51 |  | ステアリング | 6080 | ステアリング・ロック取替 | 1.7
ふそう | キャンター | FE50E | 4M51 |  | ステアリング | 6090 | ピットマン・アーム取替 | 0.8
ふそう | キャンター | FE50E | 4M51 |  | ステアリング | 6100 | ドラッグ・リンク取替（１本） | 0.7
ふそう | キャンター | FE50E | 4M51 |  | ステアリング | 6110 | タイロッド取替（１本）（含 トーイン調整） | 1.3
ふそう | キャンター | FE50E | 4M51 |  | ステアリング |  | 〈整備追加点数〉ラック＆ピニオン式 | 0.7
ふそう | キャンター | FE50E | 4M51 |  | ステアリング | 6120 | タイロッド・エンド取替（１個）（含 トーイン調整） | 0.9
ふそう | キャンター | FE50E | 4M51 |  | ステアリング | 6130 | タイロッド・エンド・ダスト・ブーツ取替（１個） | 0.4
ふそう | キャンター | FE50E | 4M51 |  | ステアリング | 6160 | パワー・ステアリング・オイル・ポンプ取替 | 1.6
ふそう | キャンター | FE50E | 4M51 |  | ブレーキ
ふそう | キャンター | FE50E | 4M51 |  | ブレーキ | 7020 | フロント・ブレーキ・シュー取替（１台） | 2
ふそう | キャンター | FE50E | 4M51 |  | ブレーキ | 7040 | フロント・ホイール・シリンダO/H（１台） | 3
ふそう | キャンター | FE50E | 4M51 |  | ブレーキ | 7050 | フロント・ホイール・シリンダ取替（１個） | 1.6
ふそう | キャンター | FE50E | 4M51 |  | ブレーキ | 7061 | フロント・ブレーキ・ホース取替（１台） | 1.1
ふそう | キャンター | FE50E | 4M51 |  | ブレーキ |  | 〈整備追加点数〉ツイン・キャリパ | 0.2
ふそう | キャンター | FE50E | 4M51 |  | ブレーキ | 7070 | フロント・ディスク・パッド取替（１台） | 1.3
ふそう | キャンター | FE50E | 4M51 |  | ブレーキ |  | 〈整備追加点数〉ツイン・キャリパ | 0.5
ふそう | キャンター | FE50E | 4M51 |  | ブレーキ | 7080 | フロント・ディスク・キャリパO/H（１台） | 2.5
ふそう | キャンター | FE50E | 4M51 |  | ブレーキ |  | 〈整備追加点数〉ツイン・キャリパ | 0.9
ふそう | キャンター | FE50E | 4M51 |  | ブレーキ | 7090 | フロント・ディスク・キャリパ取替（１輪） | 1.4
ふそう | キャンター | FE50E | 4M51 |  | ブレーキ |  | 〈整備追加点数〉ツイン・キャリパ | 0.3
ふそう | キャンター | FE50E | 4M51 |  | ブレーキ | 7100 | フロント・ディスク・ロータ取替（１輪） | 2.3
ふそう | キャンター | FE50E | 4M51 |  | ブレーキ |  | 〈整備追加点数〉ツイン・キャリパ | 0.3
ふそう | キャンター | FE50E | 4M51 |  | ブレーキ | 7220 | リヤ・ブレーキ・シュー取替（１台） | 2.3
ふそう | キャンター | FE50E | 4M51 |  | ブレーキ | 7240 | リヤ・ホイール・シリンダO/H（１台） | 3.1
ふそう | キャンター | FE50E | 4M51 |  | ブレーキ | 7250 | リヤ・ホイール・シリンダ取替（１個） | 1.7
ふそう | キャンター | FE50E | 4M51 |  | ブレーキ | 7261 | リヤ・ブレーキ・ホース取替（１台） | 1.1
ふそう | キャンター | FE50E | 4M51 |  | ブレーキ | 7410 | パーキング・ブレーキ調整〔センタ・ブレーキ・ドラムとライニングとのすき間調整を含む〕 | 0.4
ふそう | キャンター | FE50E | 4M51 |  | ブレーキ | 7420 | パーキング・ブレーキ・ワイヤ取替（１台） | 0.8
ふそう | キャンター | FE50E | 4M51 |  | ブレーキ | 7440 | センタ・ブレーキ・シュー取替 | 1.1
ふそう | キャンター | FE50E | 4M51 |  | ブレーキ | 7450 | センタ・ブレーキ・ドラム取替 | 0.9
ふそう | キャンター | FE50E | 4M51 |  | ブレーキ | 7510 | ブレーキ・マスタ・シリンダO/H | 1.7
ふそう | キャンター | FE50E | 4M51 |  | ブレーキ | 7520 | ブレーキ・マスタ・シリンダ取替 | 1.4
ふそう | キャンター | FE50E | 4M51 |  | ブレーキ | 7530 | 倍力装置取替（１個） | 2.1
ふそう | キャンター | FE50E | 4M51 |  | ブレーキ | 7540 | ブレーキ・フルード取替 | 0.8
ふそう | キャンター | FE50E | 4M51 |  | ブレーキ | 7610 | ＡＢＳフロント・ホイール・スピード・センサ取替（１個） | 0.5
ふそう | キャンター | FE50E | 4M51 |  | ブレーキ | 7620 | ＡＢＳリヤ・ホイール・スピード・センサ取替（１個） | 0.5
ふそう | キャンター | FE50E | 4M51 |  | ブレーキ | 7640 | ＡＢＳハイドロリック・ユニット取替 | 2
ふそう | キャンター | FE50E | 4M51 |  | ブレーキ | 7650 | ＡＢＳコントロール・ユニット取替 | 0.5
ふそう | キャンター | FE50E | 4M51 |  | ブレーキ | 7660 | ＡＢＳフロント・パルス・ホイール取替（１個） | 1
ふそう | キャンター | FE50E | 4M51 |  | ブレーキ | 7670 | ＡＢＳリヤ・パルス・ホイール取替（１個） | 1.5
ふそう | キャンター | FE50E | 4M51 |  | ブレーキ | 7720 | バキューム・ポンプ取替 | 1.2
ふそう | キャンター | FE50E | 4M51 |  | ブレーキ | 7890 | エキゾースト・ブレーキ・マグネチック・バルブ取替 | 0.4
ふそう | キャンター | FE50E | 4M51 |  | ブレーキ | 7900 | エキゾースト・ブレーキ・バルブ取替（１個） | 1.3
ふそう | キャンター | FE50E | 4M51 |  | ブレーキ | 7910 | エキゾースト・ブレーキ・コントロール・シリンダ取替（１個） | 0.4
ふそう | キャンター | FE50E | 4M51 |  | ボデー・エレクトリカル
ふそう | キャンター | FE50E | 4M51 |  | 《メータ＆スイッチ》
ふそう | キャンター | FE50E | 4M51 |  | 《メータ＆スイッチ》 | 8011 | コンビネーション・メータ脱着 | 0.6
ふそう | キャンター | FE50E | 4M51 |  | 《メータ＆スイッチ》 | 8020 | フューエル・レシーバ・ユニット取替 | 0.7
ふそう | キャンター | FE50E | 4M51 |  | 《メータ＆スイッチ》 | 8030 | フューエル・センダ・ユニット取替（１個） | 0.3
ふそう | キャンター | FE50E | 4M51 |  | 《メータ＆スイッチ》 | 8040 | ウォータ・テンパレチャ・レシーバ・ユニット取替 | 0.9
ふそう | キャンター | FE50E | 4M51 |  | 《メータ＆スイッチ》 | 8050 | ウォータ・テンパレチャ・センダ・ユニット取替 | 0.9
ふそう | キャンター | FE50E | 4M51 |  | 《メータ＆スイッチ》 | 8060 | オイル・プレッシャ・スイッチ取替 | 0.7
ふそう | キャンター | FE50E | 4M51 |  | 《メータ＆スイッチ》 | 8070 | スピード・メータ取替 | 0.7
ふそう | キャンター | FE50E | 4M51 |  | 《メータ＆スイッチ》 | 8080 | タコ・メータ取替 | 0.9
ふそう | キャンター | FE50E | 4M51 |  | 《メータ＆スイッチ》 | 8220 | ライト＆ターン・スイッチ取替 | 0.7
ふそう | キャンター | FE50E | 4M51 |  | 《メータ＆スイッチ》 | 8230 | バック・ランプ・スイッチ取替 | 0.3
ふそう | キャンター | FE50E | 4M51 |  | 《メータ＆スイッチ》 | 8240 | ストップ・ランプ・スイッチ取替 | 0.3
ふそう | キャンター | FE50E | 4M51 |  | 《ライト＆ワイパ》
ふそう | キャンター | FE50E | 4M51 |  | 《ライト＆ワイパ》 | 8250 | ヘッドランプ取替（１個） | 0.7
ふそう | キャンター | FE50E | 4M51 |  | 《ライト＆ワイパ》 | 8260 | フロント・ターン・シグナル・ランプ取替（１個） | 0.3
ふそう | キャンター | FE50E | 4M51 |  | 《ライト＆ワイパ》 | 8261 | フロント・ターン・シグナル・ランプ・レンズ取替（１個） | 0.3
ふそう | キャンター | FE50E | 4M51 |  | 《ライト＆ワイパ》 | 8270 | サイド・ターン・シグナル・ランプ取替（１個） | 0.3
ふそう | キャンター | FE50E | 4M51 |  | 《ライト＆ワイパ》 | 8280 | リヤ・コンビネーション・ランプ取替（１個） | 0.3
ふそう | キャンター | FE50E | 4M51 |  | 《ライト＆ワイパ》 | 8281 | リヤ・コンビネーション・ランプ・レンズ取替（１個） | 0.2
ふそう | キャンター | FE50E | 4M51 |  | 《ライト＆ワイパ》 | 8300 | ライセンス・ランプ取替（１個） | 0.2
ふそう | キャンター | FE50E | 4M51 |  | 《ライト＆ワイパ》 | 8301 | ライセンス・ランプ・レンズ取替（１個） | 0.2
ふそう | キャンター | FE50E | 4M51 |  | 《ライト＆ワイパ》 | 8310 | ルーム・ランプ取替（１個） | 0.3
ふそう | キャンター | FE50E | 4M51 |  | 《ライト＆ワイパ》 | 8410 | ホーン取替（１個） | 0.8
ふそう | キャンター | FE50E | 4M51 |  | 《ライト＆ワイパ》 | 8420 | フロント・ウインド・ウォッシャ・ポンプ取替（１個） | 0.3
ふそう | キャンター | FE50E | 4M51 |  | 《ライト＆ワイパ》 | 8430 | フロント・ウインド・ウォッシャ・ノズル取替（１個） | 0.6
ふそう | キャンター | FE50E | 4M51 |  | 《ライト＆ワイパ》 | 8440 | フロント・ウインド・ワイパ・スイッチ取替 | 0.6
ふそう | キャンター | FE50E | 4M51 |  | 《ライト＆ワイパ》 | 8450 | フロント・ワイパ・モータ取替 | 6.4
ふそう | キャンター | FE50E | 4M51 |  | 《ライト＆ワイパ》 | 8470 | フロント・ワイパ・リンク取替 | 6.4
ふそう | キャンター | FE50E | 4M51 |  | 《附属装置》
ふそう | キャンター | FE50E | 4M51 |  | 《附属装置》 | 8490 | ラジオ・アンテナ取替 | 1.7
ふそう | キャンター | FE50E | 4M51 |  | 《附属装置》 | 8500 | シガレット・ライタ取替（１個） | 1.1
ふそう | キャンター | FE50E | 4M51 |  | 《附属装置》 | 8510 | フロント・ドア・パワー・ウインド・モータ取替（１個） | 1.7
ふそう | キャンター | FE50E | 4M51 |  | 《ヒータ＆エアコン》
ふそう | キャンター | FE50E | 4M51 |  | 《ヒータ＆エアコン》 | 8610 | フロント・ヒータ・ユニット脱着 | 5.7
ふそう | キャンター | FE50E | 4M51 |  | 《ヒータ＆エアコン》 | 8620 | フロント・ヒータ・コア取替（含 フロント・ヒータ・ユニット脱着） | 6.7
ふそう | キャンター | FE50E | 4M51 |  | 《ヒータ＆エアコン》 | 8630 | ヒータ・ウォータ・バルブ取替 | 0.8
ふそう | キャンター | FE50E | 4M51 |  | 《ヒータ＆エアコン》 | 8640 | フロント・ブロア・モータ取替（１個） | 1.2
ふそう | キャンター | FE50E | 4M51 |  | 《ヒータ＆エアコン》 | 8650 | フロント・ブロア・モータ・レジスタ取替（１個） | 0.6
ふそう | キャンター | FE50E | 4M51 |  | 《ヒータ＆エアコン》 | 8720 | フロント・エアコン・ユニット脱着（含 ガス・チャージ） | 3.3
ふそう | キャンター | FE50E | 4M51 |  | 《ヒータ＆エアコン》 | 8722 | フロント・エバポレータ取替（含 ガス・チャージ） | 3.8
ふそう | キャンター | FE50E | 4M51 |  | 《ヒータ＆エアコン》 | 8730 | クーラ・コンプレッサ取替（含 ガス・チャージ） | 2.8
ふそう | キャンター | FE50E | 4M51 |  | 《ヒータ＆エアコン》 | 8740 | クーラ・コンプレッサ・マグネチック・クラッチ取替（除 ガス・チャージ） | 2.2
ふそう | キャンター | FE50E | 4M51 |  | 《ヒータ＆エアコン》 | 8750 | クーラ・コンデンサ脱着（含 ガス・チャージ） | 1.7
ふそう | キャンター | FE50E | 4M51 |  | 《ヒータ＆エアコン》 | 8760 | クーラ・レシーバ・タンク取替（含 ガス・チャージ） | 1
ふそう | キャンター | FE50E | 4M51 |  | 《ヒータ＆エアコン》 | 8770 | フロント・クーラ・エキスパンション・バルブ取替（含 ガス・チャージ） | 2.8
ふそう | キャンター | FE50E | 4M51 |  | フレーム＆ボデー
ふそう | キャンター | FE50E | 4M51 |  | フレーム＆ボデー | 9010 | フロント・バンパ取替 | 0.4
ふそう | キャンター | FE50E | 4M51 |  | フレーム＆ボデー | 9030 | リヤ・バンパ取替 | 0.3
ふそう | キャンター | FE50E | 4M51 |  | フレーム＆ボデー | 9050 | ラジエータ・グリル脱着 | 0.4
ふそう | キャンター | FE50E | 4M51 |  | フレーム＆ボデー | 9210 | フロント・ドア・ウインド・ガラス取替（１枚） | 1.1
ふそう | キャンター | FE50E | 4M51 |  | フレーム＆ボデー | 9230 | フロント・ドア・ウインド・レギュレータ取替（１個） | 1
ふそう | キャンター | FE50E | 4M51 |  | フレーム＆ボデー | 9240 | フロント・ドア・ストライカ取替/調整（ボデー側）（１個） | 0.2
ふそう | キャンター | FE50E | 4M51 |  | フレーム＆ボデー | 9250 | フロント・ドア・ロック取替（１個） | 1
ふそう | キャンター | FE50E | 4M51 |  | フレーム＆ボデー | 9270 | ドア・キー・シリンダ取替（１個） | 0.8
ふそう | キャンター | FE50E | 4M51 |  | フレーム＆ボデー | 9280 | キー・シリンダ・セット取替（１台） | 2.5
ふそう | キャンター | FE50E | 4M51 |  | フレーム＆ボデー | 9320 | バック・ミラーAssy取替（１個） | 0.2
ふそう | キャンター | FE50E | 4M51 |  | フレーム＆ボデー | 9321 | バック・ミラー・レンズ取替（１個） | 0.5
ふそう | キャンター | FE50E | 4M51 |  | フレーム＆ボデー | 9330 | アンダ・ミラーAssy取替 | 0.2
ふそう | キャンター | FE50E | 4M51 |  | フレーム＆ボデー | 9350 | ルーム・ミラーAssy取替 | 0.3
ふそう | キャンター | FDA40 | 4P10 | 30 | 自家用 ６か月点検 基本点検 |  |  | 1.4
ふそう | キャンター | FDA40 | 4P10 | 40 | 自家用 １２か月点検 基本点検 ２ＷＤ車 |  |  | ―
ふそう | キャンター | FDA40 | 4P10 |  | 自家用 １２か月点検 基本点検 ４ＷＤ車 |  |  | 6.4
ふそう | キャンター | FDA40 | 4P10 |  | 自家用 １２か月点検 保安確認検査 |  |  | 1.5
ふそう | キャンター | FDA40 | 4P10 | 60 | 事業用 ３か月点検 基本点検 |  |  | 3.2
ふそう | キャンター | FDA40 | 4P10 | 70 | 事業用 １２か月点検 基本点検 ２ＷＤ車 |  |  | ―
ふそう | キャンター | FDA40 | 4P10 |  | 事業用 １２か月点検 基本点検 ４ＷＤ車 |  |  | 8.6
ふそう | キャンター | FDA40 | 4P10 |  | 事業用 １２か月点検 保安確認検査 |  |  | 1.5
ふそう | キャンター | FDA40 | 4P10 |  | 法定定期点検時附加作業（１年、２年、１２か月点検時に適用）
ふそう | キャンター | FDA40 | 4P10 |  | 法定定期点検時附加作業（１年、２年、１２か月点検時に適用） | 100 | 下廻り塗装 | 2
ふそう | キャンター | FDA40 | 4P10 |  | 法定定期点検時附加作業（１年、２年、１２か月点検時に適用） | 110 | ヘッドライト調整 | 0.4
ふそう | キャンター | FDA40 | 4P10 |  | 法定定期点検時附加作業（１年、２年、１２か月点検時に適用） | 120 | フロント及びリヤ・ブレーキ清掃（１台） | 0.3
ふそう | キャンター | FDA40 | 4P10 |  | 法定定期点検時附加作業（１年、２年、１２か月点検時に適用） | 130 | エンジン､下廻り洗浄 | 2
ふそう | キャンター | FDA40 | 4P10 |  | 法定定期点検時附加作業（１年、２年、１２か月点検時に適用） | 150 | 日常点検 | 0.3
ふそう | キャンター | FDA40 | 4P10 |  | 法定定期点検時附加作業（１年、２年、１２か月点検時に適用） | 151 | 長期使用車両推奨点検 | 0.4
ふそう | キャンター | FDA40 | 4P10 |  | 法定定期点検時附加作業（１年、２年、１２か月点検時に適用） | 160 | フロント及びリヤ・ハブ・グリス取替（１台）（含 ベアリング・グリス取替） | 1.2
ふそう | キャンター | FDA40 | 4P10 |  | 法定定期点検時附加作業（１年、２年、１２か月点検時に適用） | 210 | グリス・アップ（１台） | 0.4
ふそう | キャンター | FDA40 | 4P10 |  | エンジン本体、ハイブリッド
ふそう | キャンター | FDA40 | 4P10 |  | エンジン本体、ハイブリッド | 1090 | Ｖベルト全数取替 | 0.6
ふそう | キャンター | FDA40 | 4P10 |  | エンジン本体、ハイブリッド |  | 〈整備追加点数〉固定キャブ車 | 1.2
ふそう | キャンター | FDA40 | 4P10 |  | ルブリケーション、クーリング、フューエル
ふそう | キャンター | FDA40 | 4P10 |  | ルブリケーション、クーリング、フューエル | 2041 | オイル・フィルタ・エレメント取替 | 0.3
ふそう | キャンター | FDA40 | 4P10 |  | ルブリケーション、クーリング、フューエル | 2050 | エンジン・オイル取替 | 0.2
ふそう | キャンター | FDA40 | 4P10 |  | ルブリケーション、クーリング、フューエル |  | 〈整備追加点数〉アンダ・カバー付 | 0.1
ふそう | キャンター | FDA40 | 4P10 |  | ルブリケーション、クーリング、フューエル | 2300 | エンジン冷却液（クーラント）取替 | 0.7
ふそう | キャンター | FDA40 | 4P10 |  | ルブリケーション、クーリング、フューエル | 2460 | フューエル・フィルタ取替（１個） | 0.3
ふそう | キャンター | FDA40 | 4P10 |  | エンジン・エレクトリカル
ふそう | キャンター | FDA40 | 4P10 |  | エンジン・エレクトリカル | 3010 | バッテリ比重測定/電解液補充 | 0.3
ふそう | キャンター | FDA40 | 4P10 |  | パワートレーン
ふそう | キャンター | FDA40 | 4P10 |  | パワートレーン | 4230 | マニュアル・トランスミッション・オイル取替 | 0.3
ふそう | キャンター | FDA40 | 4P10 |  | パワートレーン | 4350 | トランスファ・アウトプット・シャフト・オイル・シール取替（１個） | 0.8
ふそう | キャンター | FDA40 | 4P10 |  | パワートレーン | 4630 | フロント・ディファレンシャル・オイル取替 | 0.4
ふそう | キャンター | FDA40 | 4P10 |  | パワートレーン | 4731 | リヤ・ディファレンシャル・オイル取替（１軸） | 0.4
ふそう | キャンター | FDA40 | 4P10 |  | アクスル＆サスペンション
ふそう | キャンター | FDA40 | 4P10 |  | アクスル＆サスペンション | 5091 | フロント・ドライブ・シャフト・インナ・ブーツ取替（右側）（含 ドライブ・シャフト脱着）〔独立懸架式〕 | 3.5
ふそう | キャンター | FDA40 | 4P10 |  | アクスル＆サスペンション | 5092 | フロント・ドライブ・シャフト・インナ・ブーツ取替（左側）（含 ドライブ・シャフト脱着）〔独立懸架式〕 | 3.5
ふそう | キャンター | FDA40 | 4P10 |  | アクスル＆サスペンション | 5101 | フロント・ドライブ・シャフト・アウタ・ブーツ取替（右側）（含 ドライブ・シャフト脱着） | 2.8
ふそう | キャンター | FDA40 | 4P10 |  | アクスル＆サスペンション |  | 〈整備追加点数〉独立懸架車 | 0.7
ふそう | キャンター | FDA40 | 4P10 |  | アクスル＆サスペンション | 5102 | フロント・ドライブ・シャフト・アウタ・ブーツ取替（左側）（含 ドライブ・シャフト脱着） | 2.8
ふそう | キャンター | FDA40 | 4P10 |  | アクスル＆サスペンション |  | 〈整備追加点数〉独立懸架車 | 0.7
ふそう | キャンター | FDA40 | 4P10 |  | アクスル＆サスペンション | 5500 | フロント・スプリング・リーフ取替（１枚）（含 フロント・リーフ・スプリングAssy脱着） | 1.5
ふそう | キャンター | FDA40 | 4P10 |  | アクスル＆サスペンション | 5800 | リヤ・スプリング・リーフ取替（１枚）（含 リヤ・リーフ・スプリングAssy脱着） | 1.5
ふそう | キャンター | FDA40 | 4P10 |  | ステアリング
ふそう | キャンター | FDA40 | 4P10 |  | ステアリング | 6020 | フロント・トーイン調整（１軸） | 0.5
ふそう | キャンター | FDA40 | 4P10 |  | ステアリング | 6071 | ステアリング・ラック・ブーツ取替（片側）（含 トーイン調整） | 0.8
ふそう | キャンター | FDA40 | 4P10 |  | ブレーキ
ふそう | キャンター | FDA40 | 4P10 |  | ブレーキ | 7022 | フロント・ブレーキ・シュー取替（１軸） | 1.1
ふそう | キャンター | FDA40 | 4P10 |  | ブレーキ | 7042 | フロント・ホイール・シリンダO/H（１軸） | 1.6
ふそう | キャンター | FDA40 | 4P10 |  | ブレーキ | 7070 | フロント・ディスク・パッド取替（１台） | 0.6
ふそう | キャンター | FDA40 | 4P10 |  | ブレーキ |  | 〈整備追加点数〉ツイン・キャリパ | 0.2
ふそう | キャンター | FDA40 | 4P10 |  | ブレーキ | 7080 | フロント・ディスク・キャリパO/H（１台） | 1.1
ふそう | キャンター | FDA40 | 4P10 |  | ブレーキ |  | 〈整備追加点数〉ツイン・キャリパ | 0.5
ふそう | キャンター | FDA40 | 4P10 |  | ブレーキ | 7222 | リヤ・ブレーキ・シュー取替（１軸） | 1.2
ふそう | キャンター | FDA40 | 4P10 |  | ブレーキ | 7242 | リヤ・ホイール・シリンダO/H（１軸） | 1.7
ふそう | キャンター | FDA40 | 4P10 |  | ブレーキ | 7270 | リヤ・ディスク・パッド取替（１台） | 0.7
ふそう | キャンター | FDA40 | 4P10 |  | ブレーキ | 7280 | リヤ・ディスク・キャリパO/H（１台） | 1.3
ふそう | キャンター | FDA40 | 4P10 |  | ブレーキ | 7410 | パーキング・ブレーキ調整〔センタ・ブレーキ・ドラムとライニングとのすき間調整を含む〕 | 0.3
ふそう | キャンター | FDA40 | 4P10 |  | ブレーキ | 7510 | ブレーキ・マスタ・シリンダO/H | 0.9
ふそう | キャンター | FDA40 | 4P10 |  | ブレーキ | 7540 | ブレーキ・フルード取替 | 0.4
ふそう | キャンター | FDA40 | 4P10 |  | 一般整備
ふそう | キャンター | FDA40 | 4P10 |  | エンジン本体、ハイブリッド
ふそう | キャンター | FDA40 | 4P10 |  | エンジン本体、ハイブリッド | 1070 | ディーゼル・スモーク測定 | 0.4
ふそう | キャンター | FDA40 | 4P10 |  | エンジン本体、ハイブリッド | 1071 | ディーゼルＰＭ測定（オパシメータ） | 0.4
ふそう | キャンター | FDA40 | 4P10 |  | エンジン本体、ハイブリッド | 1090 | Ｖベルト全数取替 | 0.8
ふそう | キャンター | FDA40 | 4P10 |  | エンジン本体、ハイブリッド |  | 〈整備追加点数〉固定キャブ車 | 1.5
ふそう | キャンター | FDA40 | 4P10 |  | エンジン本体、ハイブリッド | 1100 | エア・クリーナ・エレメント清掃/取替 | 0.4
ふそう | キャンター | FDA40 | 4P10 |  | エンジン本体、ハイブリッド | 1210 | エンジン脱着 | 15.4
ふそう | キャンター | FDA40 | 4P10 |  | エンジン本体、ハイブリッド |  | 〈整備追加点数〉固定キャブ車（独立懸架式） | 5.6
ふそう | キャンター | FDA40 | 4P10 |  | エンジン本体、ハイブリッド |  | 〈整備追加点数〉固定キャブ車（リジット式） | 6.2
ふそう | キャンター | FDA40 | 4P10 |  | エンジン本体、ハイブリッド |  | 〈整備追加点数〉PTO付 | 1.1
ふそう | キャンター | FDA40 | 4P10 |  | エンジン本体、ハイブリッド | 1220 | エンジンO/H（含 エンジン脱着） | 44.8
ふそう | キャンター | FDA40 | 4P10 |  | エンジン本体、ハイブリッド |  | 〈整備追加点数〉固定キャブ車（独立懸架式） | 5.6
ふそう | キャンター | FDA40 | 4P10 |  | エンジン本体、ハイブリッド |  | 〈整備追加点数〉固定キャブ車（リジット式） | 6.2
ふそう | キャンター | FDA40 | 4P10 |  | エンジン本体、ハイブリッド |  | 〈整備追加点数〉PTO付 | 1.1
ふそう | キャンター | FDA40 | 4P10 |  | エンジン本体、ハイブリッド | 1230 | シリンダ・ヘッド・カバー・ガスケット取替（１台） | 9.4
ふそう | キャンター | FDA40 | 4P10 |  | エンジン本体、ハイブリッド |  | 〈整備追加点数〉固定キャブ車 | 1.5
ふそう | キャンター | FDA40 | 4P10 |  | エンジン本体、ハイブリッド | 1240 | シリンダ・ヘッド・ガスケット取替（１台） | 13.1
ふそう | キャンター | FDA40 | 4P10 |  | エンジン本体、ハイブリッド |  | 〈整備追加点数〉固定キャブ車 | 1.5
ふそう | キャンター | FDA40 | 4P10 |  | エンジン本体、ハイブリッド | 1250 | シリンダ・ヘッドO/H（１台）（含 シリンダ・ヘッド脱着） | 20.5
ふそう | キャンター | FDA40 | 4P10 |  | エンジン本体、ハイブリッド |  | 〈整備追加点数〉固定キャブ車 | 1.5
ふそう | キャンター | FDA40 | 4P10 |  | エンジン本体、ハイブリッド | 1270 | バルブ・ロッカ・アーム取替（１台） | 9.6
ふそう | キャンター | FDA40 | 4P10 |  | エンジン本体、ハイブリッド |  | 〔注意〕油圧タペット一体
ふそう | キャンター | FDA40 | 4P10 |  | エンジン本体、ハイブリッド |  | 〈整備追加点数〉固定キャブ車 | 1.5
ふそう | キャンター | FDA40 | 4P10 |  | エンジン本体、ハイブリッド | 1290 | カムシャフト取替（１台） | 10.1
ふそう | キャンター | FDA40 | 4P10 |  | エンジン本体、ハイブリッド |  | 〈整備追加点数〉固定キャブ車 | 1.5
ふそう | キャンター | FDA40 | 4P10 |  | エンジン本体、ハイブリッド | 1410 | クランク・プーリ脱着 | 2.8
ふそう | キャンター | FDA40 | 4P10 |  | エンジン本体、ハイブリッド |  | 〈整備追加点数〉固定キャブ車 | 1.5
ふそう | キャンター | FDA40 | 4P10 |  | エンジン本体、ハイブリッド | 1420 | フライホイール脱着（含 トランスミッション脱着） | 8
ふそう | キャンター | FDA40 | 4P10 |  | エンジン本体、ハイブリッド |  | 〈整備追加点数〉PTO付 | 1.1
ふそう | キャンター | FDA40 | 4P10 |  | エンジン本体、ハイブリッド |  | 〈整備追加点数〉独立懸架車 | 0.9
ふそう | キャンター | FDA40 | 4P10 |  | エンジン本体、ハイブリッド | 1430 | クランクシャフト・リヤ・オイル・シール取替Ｍ/Ｔ車（含 トランスミッション脱着） | 8.5
ふそう | キャンター | FDA40 | 4P10 |  | エンジン本体、ハイブリッド |  | 〈整備追加点数〉PTO付 | 1.1
ふそう | キャンター | FDA40 | 4P10 |  | エンジン本体、ハイブリッド |  | 〈整備追加点数〉独立懸架車 | 0.9
ふそう | キャンター | FDA40 | 4P10 |  | エンジン本体、ハイブリッド | 1440 | クランクシャフト・フロント・オイル・シール取替 | 3.5
ふそう | キャンター | FDA40 | 4P10 |  | エンジン本体、ハイブリッド |  | 〈整備追加点数〉固定キャブ車 | 1.5
ふそう | キャンター | FDA40 | 4P10 |  | エンジン本体、ハイブリッド | 1490 | タイミング・チェーン（ギヤ）・カバー・パッキン取替 | 4.1
ふそう | キャンター | FDA40 | 4P10 |  | エンジン本体、ハイブリッド |  | 〈整備追加点数〉固定キャブ車 | 1.5
ふそう | キャンター | FDA40 | 4P10 |  | エンジン本体、ハイブリッド | 1502 | エンジン・マウント右側取替（１個） | 1.9
ふそう | キャンター | FDA40 | 4P10 |  | エンジン本体、ハイブリッド | 1503 | エンジン・マウント左側取替（１個） | 1.9
ふそう | キャンター | FDA40 | 4P10 |  | エンジン本体、ハイブリッド | 1520 | トランスミッション・マウント取替（１個） | 0.7
ふそう | キャンター | FDA40 | 4P10 |  | 《インテーク＆エキゾースト》
ふそう | キャンター | FDA40 | 4P10 |  | 《インテーク＆エキゾースト》 | 1610 | インテーク・マニホールド・ガスケット取替（１個） | 1.1
ふそう | キャンター | FDA40 | 4P10 |  | 《インテーク＆エキゾースト》 | 1620 | エキゾースト・マニホールド・ガスケット取替（１個） | 3.3
ふそう | キャンター | FDA40 | 4P10 |  | 《インテーク＆エキゾースト》 | 1630 | エキゾースト・フロント・パイプ・フランジ/ガスケット取替（１個） | 0.9
ふそう | キャンター | FDA40 | 4P10 |  | 《インテーク＆エキゾースト》 | 1640 | エキゾースト・フロント・パイプ取替（１本） | 0.7
ふそう | キャンター | FDA40 | 4P10 |  | 《インテーク＆エキゾースト》 | 1650 | エキゾースト・センタ・パイプ取替（１本） | 0.8
ふそう | キャンター | FDA40 | 4P10 |  | 《インテーク＆エキゾースト》 | 1680 | エキゾースト・テール・パイプ取替（１本） | 0.3
ふそう | キャンター | FDA40 | 4P10 |  | 《インテーク＆エキゾースト》 | 1690 | ＥＧＲバルブ取替（１個） | 1.1
ふそう | キャンター | FDA40 | 4P10 |  | 《インテーク＆エキゾースト》 | 1691 | ＥＧＲクーラ取替（１個） | 3.4
ふそう | キャンター | FDA40 | 4P10 |  | 《インテーク＆エキゾースト》 |  | 〈整備追加点数〉固定キャブ車 | 1
ふそう | キャンター | FDA40 | 4P10 |  | 《インテーク＆エキゾースト》 | 1700 | インタ・クーラ取替（１個） | 1.1
ふそう | キャンター | FDA40 | 4P10 |  | 《インテーク＆エキゾースト》 | 1710 | ターボ・チャージャ取替（１個） | 3.3
ふそう | キャンター | FDA40 | 4P10 |  | 《インテーク＆エキゾースト》 | 1732 | NOxセンサ取替（1個） | 0.8
ふそう | キャンター | FDA40 | 4P10 |  | 《インテーク＆エキゾースト》 | 1733 | DPF差圧センサ取替（1個）〔ＤＰＦ圧力センサ〕 | 0.3
ふそう | キャンター | FDA40 | 4P10 |  | 《インテーク＆エキゾースト》 | 1734 | DPF温度センサ取替（1個） | 0.4
ふそう | キャンター | FDA40 | 4P10 |  | 《インテーク＆エキゾースト》 | 1740 | 触媒コンバータ取替（１個）〔ＳＣＲマフラ〕 | 2.6
ふそう | キャンター | FDA40 | 4P10 |  | 《インテーク＆エキゾースト》 | 1745 | ＤＰＦ取替（１個） | 1.7
ふそう | キャンター | FDA40 | 4P10 |  | 《インテーク＆エキゾースト》 | 1750 | O2センサ取替（１個）〔ラムダ・センサ〕 | 0.3
ふそう | キャンター | FDA40 | 4P10 |  | 《インテーク＆エキゾースト》 | 1800 | 尿素水ポンプ・モジュール取替〔尿素水サプライ・モジュール〕 | 1.2
ふそう | キャンター | FDA40 | 4P10 |  | 《インテーク＆エキゾースト》 | 1810 | 尿素水ドージング・モジュール取替 | 0.5
ふそう | キャンター | FDA40 | 4P10 |  | 《インテーク＆エキゾースト》 | 1840 | 尿素水タンクAssy脱着（1個） | 1.1
ふそう | キャンター | FDA40 | 4P10 |  | 《インテーク＆エキゾースト》 |  | 〔注意〕センサ及びヒータ一体
ふそう | キャンター | FDA40 | 4P10 |  | 《インテーク＆エキゾースト》 | 1860 | 尿素水ノズル・ホース（パイプ）取替（１本） | 0.4
ふそう | キャンター | FDA40 | 4P10 |  | ルブリケーション、クーリング、フューエル
ふそう | キャンター | FDA40 | 4P10 |  | 《ルブリケーション（潤滑）》
ふそう | キャンター | FDA40 | 4P10 |  | 《ルブリケーション（潤滑）》 | 2010 | オイル・パン脱着/オイル・パン・パッキン取替 | 1.7
ふそう | キャンター | FDA40 | 4P10 |  | 《ルブリケーション（潤滑）》 |  | 〈整備追加点数〉独立懸架車 | 3.1
ふそう | キャンター | FDA40 | 4P10 |  | 《ルブリケーション（潤滑）》 | 2020 | オイル・ポンプ取替 | 4.5
ふそう | キャンター | FDA40 | 4P10 |  | 《ルブリケーション（潤滑）》 |  | 〈整備追加点数〉固定キャブ車 | 1.5
ふそう | キャンター | FDA40 | 4P10 |  | 《ルブリケーション（潤滑）》 | 2041 | オイル・フィルタ・エレメント取替 | 0.4
ふそう | キャンター | FDA40 | 4P10 |  | 《ルブリケーション（潤滑）》 | 2050 | エンジン・オイル取替 | 0.3
ふそう | キャンター | FDA40 | 4P10 |  | 《ルブリケーション（潤滑）》 |  | 〈整備追加点数〉アンダ・カバー付 | 0.2
ふそう | キャンター | FDA40 | 4P10 |  | 《クーリング（冷却）》
ふそう | キャンター | FDA40 | 4P10 |  | 《クーリング（冷却）》 | 2210 | ウォータ・ポンプ取替 | 1.4
ふそう | キャンター | FDA40 | 4P10 |  | 《クーリング（冷却）》 |  | 〈整備追加点数〉固定キャブ車 | 1.5
ふそう | キャンター | FDA40 | 4P10 |  | 《クーリング（冷却）》 | 2220 | ラジエータ・ロアー・ホース取替 | 0.4
ふそう | キャンター | FDA40 | 4P10 |  | 《クーリング（冷却）》 | 2230 | ラジエータ・アッパ・ホース取替 | 0.3
ふそう | キャンター | FDA40 | 4P10 |  | 《クーリング（冷却）》 | 2240 | サーモスタット取替 | 0.7
ふそう | キャンター | FDA40 | 4P10 |  | 《クーリング（冷却）》 | 2250 | ラジエータ脱着（１個） | 3.4
ふそう | キャンター | FDA40 | 4P10 |  | 《クーリング（冷却）》 |  | 〈整備追加点数〉固定キャブ車 | 3.4
ふそう | キャンター | FDA40 | 4P10 |  | 《クーリング（冷却）》 | 2260 | ラジエータ・リザーブ・タンク取替 | 0.4
ふそう | キャンター | FDA40 | 4P10 |  | 《クーリング（冷却）》 | 2270 | ファン・ブレード取替 | 1
ふそう | キャンター | FDA40 | 4P10 |  | 《クーリング（冷却）》 | 2280 | ファン・カップリング取替 | 1
ふそう | キャンター | FDA40 | 4P10 |  | 《クーリング（冷却）》 | 2300 | エンジン冷却液（クーラント）取替 | 0.9
ふそう | キャンター | FDA40 | 4P10 |  | 《クーリング（冷却）》 | 2310 | エンジン・オイル・クーラ取替 | 1.2
ふそう | キャンター | FDA40 | 4P10 |  | 《フューエル（燃料）》
ふそう | キャンター | FDA40 | 4P10 |  | 《フューエル（燃料）》 | 2450 | フューエル・ポンプ取替（１個）〔フューエル・タンク内蔵〕 | 0.5
ふそう | キャンター | FDA40 | 4P10 |  | 《フューエル（燃料）》 |  | 〈整備追加点数〉固定キャブ車 | 0.6
ふそう | キャンター | FDA40 | 4P10 |  | 《フューエル（燃料）》 | 2460 | フューエル・フィルタ取替（１個） | 0.4
ふそう | キャンター | FDA40 | 4P10 |  | 《フューエル（燃料）》 | 2510 | ブローバイ・ガス還元装置フィルタ取替（１個） | 0.5
ふそう | キャンター | FDA40 | 4P10 |  | 《フューエル（燃料）》 | 2631 | コモンレール・インジェクタ取替（１本） | 0.6
ふそう | キャンター | FDA40 | 4P10 |  | 《フューエル（燃料）》 |  | 〈整備追加点数〉固定キャブ車 | 1.7
ふそう | キャンター | FDA40 | 4P10 |  | 《フューエル（燃料）》 | 2809 | フューエル・タンク脱着（１個）（含 燃料抜き取り，注入） | 2.3
ふそう | キャンター | FDA40 | 4P10 |  | 《フューエル（燃料）》 |  | 〈整備追加点数〉固定キャブ車 | 0.6
ふそう | キャンター | FDA40 | 4P10 |  | 《フューエル（燃料）》 | 2821 | アクセル・ポジション・センサ取替 | 1
ふそう | キャンター | FDA40 | 4P10 |  | 《フューエル（燃料）》 | 2830 | コモンレールAssy取替 | 2.2
ふそう | キャンター | FDA40 | 4P10 |  | 《フューエル（燃料）》 |  | 〈整備追加点数〉固定キャブ車 | 1.7
ふそう | キャンター | FDA40 | 4P10 |  | 《フューエル（燃料）》 | 2840 | コモンレール・サプライポンプAssy取替 | 4.4
ふそう | キャンター | FDA40 | 4P10 |  | 《フューエル（燃料）》 |  | 〈整備追加点数〉固定キャブ車 | 1.7
ふそう | キャンター | FDA40 | 4P10 |  | エンジン・エレクトリカル
ふそう | キャンター | FDA40 | 4P10 |  | エンジン・エレクトリカル | 3010 | バッテリ比重測定/電解液補充 | 0.4
ふそう | キャンター | FDA40 | 4P10 |  | エンジン・エレクトリカル | 3080 | イグニッション・スイッチ取替〔スタータ・スイッチ，キー・シリンダ，ステアリング・ロック一体〕 | 1.5
ふそう | キャンター | FDA40 | 4P10 |  | エンジン・エレクトリカル | 3100 | オルタネータ取替（１個） | 2.3
ふそう | キャンター | FDA40 | 4P10 |  | エンジン・エレクトリカル |  | 〈整備追加点数〉固定キャブ車 | 0.6
ふそう | キャンター | FDA40 | 4P10 |  | エンジン・エレクトリカル | 3110 | スタータ・モータ取替 | 1.4
ふそう | キャンター | FDA40 | 4P10 |  | エンジン・エレクトリカル | 3120 | グロー・プラグ取替（１本） | 0.5
ふそう | キャンター | FDA40 | 4P10 |  | エンジン・エレクトリカル | 3121 | グロー・プラグ取替（１台） | 0.7
ふそう | キャンター | FDA40 | 4P10 |  | エンジン・エレクトリカル | 3141 | プレッシャ・センサ取替（１個） | 0.3
ふそう | キャンター | FDA40 | 4P10 |  | エンジン・エレクトリカル | 3160 | 水温センサ取替（コンピュータ用）（１個） | 0.3
ふそう | キャンター | FDA40 | 4P10 |  | エンジン・エレクトリカル | 3180 | 吸気温センサ取替（１個） | 0.4
ふそう | キャンター | FDA40 | 4P10 |  | エンジン・エレクトリカル | 3201 | エンジン回転センサ取替（１個）〔エンジン・スピード・センサ〕 | 2
ふそう | キャンター | FDA40 | 4P10 |  | エンジン・エレクトリカル | 3202 | カム角センサ取替（１個）〔気筒判別センサ〕 | 0.3
ふそう | キャンター | FDA40 | 4P10 |  | エンジン・エレクトリカル | 3210 | エア・フロー・メータ取替（１個） | 0.6
ふそう | キャンター | FDA40 | 4P10 |  | パワートレーン
ふそう | キャンター | FDA40 | 4P10 |  | 《クラッチ》
ふそう | キャンター | FDA40 | 4P10 |  | 《クラッチ》 | 4010 | クラッチO/H （含 トランスミッション脱着，クラッチ・カバーAssy取替，クラッチ・ディスク取替，レリーズ・ベアリング取替）〔DUONICは、湿式多板クラッチAssy取替を示す〕 | 7.7
ふそう | キャンター | FDA40 | 4P10 |  | 《クラッチ》 |  | 〈整備追加点数〉PTO付 | 1.1
ふそう | キャンター | FDA40 | 4P10 |  | 《クラッチ》 |  | 〈整備追加点数〉独立懸架車 | 0.9
ふそう | キャンター | FDA40 | 4P10 |  | 《トランスミッション》
ふそう | キャンター | FDA40 | 4P10 |  | 《トランスミッション》 | 4210 | マニュアル・トランスミッション脱着 | 6.8
ふそう | キャンター | FDA40 | 4P10 |  | 《トランスミッション》 |  | 〈整備追加点数〉PTO付 | 1.1
ふそう | キャンター | FDA40 | 4P10 |  | 《トランスミッション》 |  | 〈整備追加点数〉独立懸架車 | 0.9
ふそう | キャンター | FDA40 | 4P10 |  | 《トランスミッション》 | 4220 | マニュアル・トランスミッションO/H（含 トランスミッション脱着） | 15.8
ふそう | キャンター | FDA40 | 4P10 |  | 《トランスミッション》 |  | 〈整備追加点数〉PTO付 | 1.1
ふそう | キャンター | FDA40 | 4P10 |  | 《トランスミッション》 |  | 〈整備追加点数〉独立懸架車 | 0.9
ふそう | キャンター | FDA40 | 4P10 |  | 《トランスミッション》 | 4230 | マニュアル・トランスミッション・オイル取替 | 0.4
ふそう | キャンター | FDA40 | 4P10 |  | 《トランスミッション》 | 4280 | スピード・メータ・ドリブン・ギヤ取替 | 0.6
ふそう | キャンター | FDA40 | 4P10 |  | 《トランスミッション》 | 4290 | 車速センサ取替（スピード・メータ用） | 0.3
ふそう | キャンター | FDA40 | 4P10 |  | 《トランスミッション》 | 4340 | ニュートラル・セフティ・スイッチ（インヒビタ・スイッチ）取替/調整 | 0.4
ふそう | キャンター | FDA40 | 4P10 |  | 《トランスミッション》 | 4350 | トランスファ・アウトプット・シャフト・オイル・シール取替（１個） | 1.1
ふそう | キャンター | FDA40 | 4P10 |  | 《トランスミッション》 | 4400 | トランスファ脱着 | 3
ふそう | キャンター | FDA40 | 4P10 |  | 《トランスミッション》 | 4410 | トランスファO/H（含 トランスファ脱着） | 6.3
ふそう | キャンター | FDA40 | 4P10 |  | 《トランスミッション》 | 4420 | トランスファ・オイル取替 | 0.5
ふそう | キャンター | FDA40 | 4P10 |  | 《プロペラ・シャフト》
ふそう | キャンター | FDA40 | 4P10 |  | 《プロペラ・シャフト》 | 4510 | リヤ・プロペラ・シャフトAssy取替 | 0.7
ふそう | キャンター | FDA40 | 4P10 |  | 《プロペラ・シャフト》 | 4511 | フロント・プロペラ・シャフトAssy取替 | 0.7
ふそう | キャンター | FDA40 | 4P10 |  | 《プロペラ・シャフト》 | 4520 | プロペラ・シャフト・センタ・ベアリング取替（１個） | 1.3
ふそう | キャンター | FDA40 | 4P10 |  | 《ディファレンシャル》
ふそう | キャンター | FDA40 | 4P10 |  | 《ディファレンシャル》 | 4610 | フロント・ディファレンシャル・キャリアAssy脱着 | 2.8
ふそう | キャンター | FDA40 | 4P10 |  | 《ディファレンシャル》 | 4620 | フロント・ディファレンシャルO/H（含 ディファレンシャル脱着） | 7.8
ふそう | キャンター | FDA40 | 4P10 |  | 《ディファレンシャル》 | 4630 | フロント・ディファレンシャル・オイル取替 | 0.5
ふそう | キャンター | FDA40 | 4P10 |  | 《ディファレンシャル》 | 4640 | フロント・ディファレンシャル・ドライブ・ピニオン・オイル・シール取替 | 1.1
ふそう | キャンター | FDA40 | 4P10 |  | 《ディファレンシャル》 | 4710 | リヤ・ディファレンシャル・キャリアAssy脱着 | 2.2
ふそう | キャンター | FDA40 | 4P10 |  | 《ディファレンシャル》 | 4720 | リヤ・ディファレンシャルO/H（含 ディファレンシャル脱着） | 8.3
ふそう | キャンター | FDA40 | 4P10 |  | 《ディファレンシャル》 | 4731 | リヤ・ディファレンシャル・オイル取替（１軸） | 0.5
ふそう | キャンター | FDA40 | 4P10 |  | 《ディファレンシャル》 | 4740 | リヤ・ディファレンシャル・ドライブ・ピニオン・オイル・シール取替 | 1.1
ふそう | キャンター | FDA40 | 4P10 |  | アクスル＆サスペンション
ふそう | キャンター | FDA40 | 4P10 |  | 《フロント・アクスル》
ふそう | キャンター | FDA40 | 4P10 |  | 《フロント・アクスル》 | 5010 | ステアリング・ナックル取替（１輪）（含 トーイン，ストッパ調整） | 3.3
ふそう | キャンター | FDA40 | 4P10 |  | 《フロント・アクスル》 |  | 〈整備追加点数〉ディスク・ブレーキ車 | 0.3
ふそう | キャンター | FDA40 | 4P10 |  | 《フロント・アクスル》 | 5020 | ナックル・アーム取替（１輪）（含 トーイン調整） | 1.1
ふそう | キャンター | FDA40 | 4P10 |  | 《フロント・アクスル》 |  | 〈整備追加点数〉右側 | 0.2
ふそう | キャンター | FDA40 | 4P10 |  | 《フロント・アクスル》 | 5040 | フロント・ハブ取替（１輪） | 2
ふそう | キャンター | FDA40 | 4P10 |  | 《フロント・アクスル》 |  | 〈整備追加点数〉ディスク・ブレーキ車 | 0.3
ふそう | キャンター | FDA40 | 4P10 |  | 《フロント・アクスル》 | 5050 | フロント・ハブ・ベアリング（インナ・アウタ）取替（１輪） | 1.8
ふそう | キャンター | FDA40 | 4P10 |  | 《フロント・アクスル》 |  | 〈整備追加点数〉ディスク・ブレーキ車 | 0.3
ふそう | キャンター | FDA40 | 4P10 |  | 《フロント・アクスル》 | 5060 | フロント・ハブ・オイル・シール取替（１輪） | 1.3
ふそう | キャンター | FDA40 | 4P10 |  | 《フロント・アクスル》 |  | 〈整備追加点数〉ディスク・ブレーキ車 | 0.3
ふそう | キャンター | FDA40 | 4P10 |  | 《フロント・アクスル》 | 5070 | フロント・ハブ・ボルト取替（１本） | 1.5
ふそう | キャンター | FDA40 | 4P10 |  | 《フロント・アクスル》 |  | 〈整備追加点数〉ディスク・ブレーキ車 | 0.3
ふそう | キャンター | FDA40 | 4P10 |  | 《フロント・アクスル》 |  | 〈整備追加点数〉1本増すごと | 0.1
ふそう | キャンター | FDA40 | 4P10 |  | 《フロント・アクスル》 | 5081 | フロント・ドライブ・シャフト取替（右側）〔独立懸架式〕 | 3.9
ふそう | キャンター | FDA40 | 4P10 |  | 《フロント・アクスル》 | 5082 | フロント・ドライブ・シャフト取替（左側）〔独立懸架式〕 | 3.9
ふそう | キャンター | FDA40 | 4P10 |  | 《フロント・アクスル》 | 5091 | フロント・ドライブ・シャフト・インナ・ブーツ取替（右側）（含 ドライブ・シャフト脱着）〔独立懸架式〕 | 4.4
ふそう | キャンター | FDA40 | 4P10 |  | 《フロント・アクスル》 | 5092 | フロント・ドライブ・シャフト・インナ・ブーツ取替（左側）（含 ドライブ・シャフト脱着）〔独立懸架式〕 | 4.4
ふそう | キャンター | FDA40 | 4P10 |  | 《フロント・アクスル》 | 5101 | フロント・ドライブ・シャフト・アウタ・ブーツ取替（右側）（含 ドライブ・シャフト脱着） | 3.6
ふそう | キャンター | FDA40 | 4P10 |  | 《フロント・アクスル》 |  | 〈整備追加点数〉独立懸架車 | 0.9
ふそう | キャンター | FDA40 | 4P10 |  | 《フロント・アクスル》 | 5102 | フロント・ドライブ・シャフト・アウタ・ブーツ取替（左側）（含 ドライブ・シャフト脱着） | 3.6
ふそう | キャンター | FDA40 | 4P10 |  | 《フロント・アクスル》 |  | 〈整備追加点数〉独立懸架車 | 0.9
ふそう | キャンター | FDA40 | 4P10 |  | 《フロント・アクスル》 | 5110 | フロント・アクスル・シャフト取替（片側）〔リジット式〕 | 2.3
ふそう | キャンター | FDA40 | 4P10 |  | 《フロント・アクスル》 | 5220 | リヤ・アクスル・ハウジング（駆動軸）取替（１軸） | 7.4
ふそう | キャンター | FDA40 | 4P10 |  | 《フロント・アクスル》 | 5230 | リヤ・アクスル・シャフト取替（１本） | 0.6
ふそう | キャンター | FDA40 | 4P10 |  | 《フロント・アクスル》 | 5250 | リヤ・アクスル・シャフト・オイル・シール取替（１輪） | 0.8
ふそう | キャンター | FDA40 | 4P10 |  | 《フロント・アクスル》 | 5260 | リヤ・ハブ取替（１輪） | 2.2
ふそう | キャンター | FDA40 | 4P10 |  | 《フロント・アクスル》 | 5270 | リヤ・ハブ・ベアリング（インナ・アウタ）取替（１輪） | 1.4
ふそう | キャンター | FDA40 | 4P10 |  | 《フロント・アクスル》 |  | 〈整備追加点数〉ドラム・ブレーキ車 | 0.5
ふそう | キャンター | FDA40 | 4P10 |  | 《フロント・アクスル》 | 5280 | リヤ・ハブ・オイル・シール取替（１輪） | 1.1
ふそう | キャンター | FDA40 | 4P10 |  | 《フロント・アクスル》 |  | 〈整備追加点数〉ドラム・ブレーキ車 | 0.2
ふそう | キャンター | FDA40 | 4P10 |  | 《フロント・アクスル》 | 5290 | リヤ・ハブ・ボルト取替（１本） | 1.6
ふそう | キャンター | FDA40 | 4P10 |  | 《フロント・アクスル》 |  | 〈整備追加点数〉1本増すごと | 0.1
ふそう | キャンター | FDA40 | 4P10 |  | 《フロント・サスペンション》
ふそう | キャンター | FDA40 | 4P10 |  | 《フロント・サスペンション》 | 5410 | フロント・アッパ・サスペンション・アーム取替（片側） | 4
ふそう | キャンター | FDA40 | 4P10 |  | 《フロント・サスペンション》 | 5411 | フロント・アッパ・サスペンション・アーム・ブッシュ取替（片側） | 4.8
ふそう | キャンター | FDA40 | 4P10 |  | 《フロント・サスペンション》 | 5420 | フロント・アッパ・ボール・ジョイント取替（片側） | 3.5
ふそう | キャンター | FDA40 | 4P10 |  | 《フロント・サスペンション》 | 5440 | フロント・ロアー・サスペンション・アーム取替（片側） | 4
ふそう | キャンター | FDA40 | 4P10 |  | 《フロント・サスペンション》 | 5450 | フロント・ロアー・ボール・ジョイント取替（片側） | 3.5
ふそう | キャンター | FDA40 | 4P10 |  | 《フロント・サスペンション》 | 5479 | フロント・ショック・アブソーバ取替（１台） | 0.6
ふそう | キャンター | FDA40 | 4P10 |  | 《フロント・サスペンション》 |  | 〈整備追加点数〉独立懸架車 | 0.7
ふそう | キャンター | FDA40 | 4P10 |  | 《フロント・サスペンション》 | 5480 | フロント・ショック・アブソーバ取替（１本） | 0.4
ふそう | キャンター | FDA40 | 4P10 |  | 《フロント・サスペンション》 |  | 〈整備追加点数〉独立懸架車 | 0.4
ふそう | キャンター | FDA40 | 4P10 |  | 《フロント・サスペンション》 | 5490 | フロント・リーフ・スプリングAssy脱着（１個） | 1.3
ふそう | キャンター | FDA40 | 4P10 |  | 《フロント・サスペンション》 | 5500 | フロント・スプリング・リーフ取替（１枚）（含 フロント・リーフ・スプリングAssy脱着） | 1.9
ふそう | キャンター | FDA40 | 4P10 |  | 《フロント・サスペンション》 | 5510 | フロント・リーフ・スプリング・ブッシュ取替（１個） | 2.1
ふそう | キャンター | FDA40 | 4P10 |  | 《フロント・サスペンション》 | 5520 | フロント・リーフ・スプリング・シャックル・ピン・ブッシュ取替（１個） | 2.1
ふそう | キャンター | FDA40 | 4P10 |  | 《フロント・サスペンション》 | 5530 | フロント・トーション・バー・スプリング取替（片側） | 2.1
ふそう | キャンター | FDA40 | 4P10 |  | 《フロント・サスペンション》 | 5550 | フロント・スタビライザ取替（１本） | 0.6
ふそう | キャンター | FDA40 | 4P10 |  | 《フロント・サスペンション》 | 5551 | フロント・スタビライザ・ブッシュ取替（１本） | 0.4
ふそう | キャンター | FDA40 | 4P10 |  | 《リヤ・サスペンション》
ふそう | キャンター | FDA40 | 4P10 |  | 《リヤ・サスペンション》 | 5779 | リヤ・ショック・アブソーバ取替（１台） | 0.7
ふそう | キャンター | FDA40 | 4P10 |  | 《リヤ・サスペンション》 | 5780 | リヤ・ショック・アブソーバ取替（１本） | 0.4
ふそう | キャンター | FDA40 | 4P10 |  | 《リヤ・サスペンション》 | 5790 | リヤ・リーフ・スプリングAssy脱着（１個） | 1.2
ふそう | キャンター | FDA40 | 4P10 |  | 《リヤ・サスペンション》 | 5800 | リヤ・スプリング・リーフ取替（１枚）（含 リヤ・リーフ・スプリングAssy脱着） | 1.9
ふそう | キャンター | FDA40 | 4P10 |  | 《リヤ・サスペンション》 | 5810 | リヤ・リーフ・スプリング・ブッシュ取替（１個） | 2.5
ふそう | キャンター | FDA40 | 4P10 |  | 《リヤ・サスペンション》 | 5820 | リヤ・リーフ・スプリング・シャックル・ピン・ブッシュ取替（１個） | 2.5
ふそう | キャンター | FDA40 | 4P10 |  | ステアリング
ふそう | キャンター | FDA40 | 4P10 |  | ステアリング | 6011 | フロント・ホイール・アライメント測定（トーイン，キャンバ，キャスタ，キングピン傾斜角，ハンドル切れ角，平行度） | 1.3
ふそう | キャンター | FDA40 | 4P10 |  | ステアリング | 6020 | フロント・トーイン調整（１軸） | 0.7
ふそう | キャンター | FDA40 | 4P10 |  | ステアリング | 6060 | ステアリング・ギヤ・ボックス取替 | 3.1
ふそう | キャンター | FDA40 | 4P10 |  | ステアリング |  | 〈整備追加点数〉固定キャブ車 | 3.4
ふそう | キャンター | FDA40 | 4P10 |  | ステアリング | 6071 | ステアリング・ラック・ブーツ取替（片側）（含 トーイン調整） | 1
ふそう | キャンター | FDA40 | 4P10 |  | ステアリング | 6110 | タイロッド取替（１本）（含 トーイン調整） | 2
ふそう | キャンター | FDA40 | 4P10 |  | ステアリング | 6120 | タイロッド・エンド取替（１個）（含 トーイン調整） | 0.9
ふそう | キャンター | FDA40 | 4P10 |  | ステアリング | 6130 | タイロッド・エンド・ダスト・ブーツ取替（１個） | 0.4
ふそう | キャンター | FDA40 | 4P10 |  | ステアリング | 6160 | パワー・ステアリング・オイル・ポンプ取替 | 2.4
ふそう | キャンター | FDA40 | 4P10 |  | ステアリング |  | 〈整備追加点数〉固定キャブ車 | 1.8
ふそう | キャンター | FDA40 | 4P10 |  | ステアリング | 6165 | パワー・ステアリング・オイル取替 | 0.9
ふそう | キャンター | FDA40 | 4P10 |  | ブレーキ
ふそう | キャンター | FDA40 | 4P10 |  | ブレーキ | 7022 | フロント・ブレーキ・シュー取替（１軸） | 2.2
ふそう | キャンター | FDA40 | 4P10 |  | ブレーキ | 7041 | フロント・ホイール・シリンダO/H（１輪） | 2.1
ふそう | キャンター | FDA40 | 4P10 |  | ブレーキ | 7042 | フロント・ホイール・シリンダO/H（１軸） | 3.2
ふそう | キャンター | FDA40 | 4P10 |  | ブレーキ | 7050 | フロント・ホイール・シリンダ取替（１個） | 1.8
ふそう | キャンター | FDA40 | 4P10 |  | ブレーキ | 7060 | フロント・ブレーキ・ホース取替（１本） | 0.4
ふそう | キャンター | FDA40 | 4P10 |  | ブレーキ | 7061 | フロント・ブレーキ・ホース取替（１台） | 1.1
ふそう | キャンター | FDA40 | 4P10 |  | ブレーキ | 7070 | フロント・ディスク・パッド取替（１台） | 1.2
ふそう | キャンター | FDA40 | 4P10 |  | ブレーキ |  | 〈整備追加点数〉ツイン・キャリパ | 0.4
ふそう | キャンター | FDA40 | 4P10 |  | ブレーキ | 7080 | フロント・ディスク・キャリパO/H（１台） | 2.3
ふそう | キャンター | FDA40 | 4P10 |  | ブレーキ |  | 〈整備追加点数〉ツイン・キャリパ | 1
ふそう | キャンター | FDA40 | 4P10 |  | ブレーキ | 7090 | フロント・ディスク・キャリパ取替（１輪） | 1.3
ふそう | キャンター | FDA40 | 4P10 |  | ブレーキ |  | 〈整備追加点数〉ツイン・キャリパ | 0.5
ふそう | キャンター | FDA40 | 4P10 |  | ブレーキ | 7100 | フロント・ディスク・ロータ取替（１輪） | 1.9
ふそう | キャンター | FDA40 | 4P10 |  | ブレーキ |  | 〈整備追加点数〉ツイン・キャリパ | 0.3
ふそう | キャンター | FDA40 | 4P10 |  | ブレーキ | 7101 | フロント・ディスク・ロータ取替（１台） | 3.5
ふそう | キャンター | FDA40 | 4P10 |  | ブレーキ |  | 〈整備追加点数〉ツイン・キャリパ | 0.4
ふそう | キャンター | FDA40 | 4P10 |  | ブレーキ | 7222 | リヤ・ブレーキ・シュー取替（１軸） | 2.4
ふそう | キャンター | FDA40 | 4P10 |  | ブレーキ | 7241 | リヤ・ホイール・シリンダO/H（１輪） | 2.2
ふそう | キャンター | FDA40 | 4P10 |  | ブレーキ | 7242 | リヤ・ホイール・シリンダO/H（１軸） | 3.4
ふそう | キャンター | FDA40 | 4P10 |  | ブレーキ | 7250 | リヤ・ホイール・シリンダ取替（１個） | 1.9
ふそう | キャンター | FDA40 | 4P10 |  | ブレーキ | 7260 | リヤ・ブレーキ・ホース取替（１本） | 0.4
ふそう | キャンター | FDA40 | 4P10 |  | ブレーキ | 7261 | リヤ・ブレーキ・ホース取替（１台） | 1.1
ふそう | キャンター | FDA40 | 4P10 |  | ブレーキ | 7270 | リヤ・ディスク・パッド取替（１台） | 1.4
ふそう | キャンター | FDA40 | 4P10 |  | ブレーキ | 7280 | リヤ・ディスク・キャリパO/H（１台） | 2.6
ふそう | キャンター | FDA40 | 4P10 |  | ブレーキ | 7290 | リヤ・ディスク・キャリパ取替（１輪） | 1.5
ふそう | キャンター | FDA40 | 4P10 |  | ブレーキ | 7300 | リヤ・ディスク・ロータ取替（１輪） | 2.7
ふそう | キャンター | FDA40 | 4P10 |  | ブレーキ | 7301 | リヤ・ディスク・ロータ取替（１台） | 5.1
ふそう | キャンター | FDA40 | 4P10 |  | ブレーキ | 7410 | パーキング・ブレーキ調整〔センタ・ブレーキ・ドラムとライニングとのすき間調整を含む〕 | 0.4
ふそう | キャンター | FDA40 | 4P10 |  | ブレーキ | 7421 | パーキング・ブレーキ・ワイヤ取替（１本） | 3.2
ふそう | キャンター | FDA40 | 4P10 |  | ブレーキ | 7440 | センタ・ブレーキ・シュー取替 | 1.1
ふそう | キャンター | FDA40 | 4P10 |  | ブレーキ | 7510 | ブレーキ・マスタ・シリンダO/H | 1.8
ふそう | キャンター | FDA40 | 4P10 |  | ブレーキ | 7520 | ブレーキ・マスタ・シリンダ取替 | 0.7
ふそう | キャンター | FDA40 | 4P10 |  | ブレーキ | 7530 | 倍力装置取替（１個） | 2.3
ふそう | キャンター | FDA40 | 4P10 |  | ブレーキ | 7535 | ブレーキ・バキューム・ホース取替（１本） | 0.4
ふそう | キャンター | FDA40 | 4P10 |  | ブレーキ | 7540 | ブレーキ・フルード取替 | 0.8
ふそう | キャンター | FDA40 | 4P10 |  | ブレーキ | 7610 | ＡＢＳフロント・ホイール・スピード・センサ取替（１個） | 0.4
ふそう | キャンター | FDA40 | 4P10 |  | ブレーキ |  | 〈整備追加点数〉ドラム・ブレーキ車 | 1.4
ふそう | キャンター | FDA40 | 4P10 |  | ブレーキ | 7620 | ＡＢＳリヤ・ホイール・スピード・センサ取替（１個） | 0.6
ふそう | キャンター | FDA40 | 4P10 |  | ブレーキ |  | 〈整備追加点数〉ドラム・ブレーキ車 | 0.6
ふそう | キャンター | FDA40 | 4P10 |  | ブレーキ | 7640 | ＡＢＳハイドロリック・ユニット取替 | 1.9
ふそう | キャンター | FDA40 | 4P10 |  | ブレーキ | 7650 | ＡＢＳコントロール・ユニット取替 | 0.6
ふそう | キャンター | FDA40 | 4P10 |  | ブレーキ | 7660 | ＡＢＳフロント・パルス・ホイール取替（１個） | 1
ふそう | キャンター | FDA40 | 4P10 |  | ブレーキ | 7670 | ＡＢＳリヤ・パルス・ホイール取替（１個） | 1.5
ふそう | キャンター | FDA40 | 4P10 |  | ブレーキ | 7720 | バキューム・ポンプ取替 | 1.2
ふそう | キャンター | FDA40 | 4P10 |  | ブレーキ | 7890 | エキゾースト・ブレーキ・マグネチック・バルブ取替 | 0.4
ふそう | キャンター | FDA40 | 4P10 |  | ブレーキ | 7900 | エキゾースト・ブレーキ・バルブ取替（１個） | 1.5
ふそう | キャンター | FDA40 | 4P10 |  | ボデー・エレクトリカル
ふそう | キャンター | FDA40 | 4P10 |  | 《メータ＆スイッチ》
ふそう | キャンター | FDA40 | 4P10 |  | 《メータ＆スイッチ》 | 8010 | コンビネーション・メータ取替 | 0.6
ふそう | キャンター | FDA40 | 4P10 |  | 《メータ＆スイッチ》 | 8050 | ウォータ・テンパレチャ・センダ・ユニット取替 | 0.3
ふそう | キャンター | FDA40 | 4P10 |  | 《メータ＆スイッチ》 | 8060 | オイル・プレッシャ・スイッチ取替 | 0.6
ふそう | キャンター | FDA40 | 4P10 |  | 《メータ＆スイッチ》 |  | 〈整備追加点数〉固定キャブ車 | 0.2
ふそう | キャンター | FDA40 | 4P10 |  | 《メータ＆スイッチ》 | 8210 | コンビネーション・スイッチ取替 | 0.4
ふそう | キャンター | FDA40 | 4P10 |  | 《メータ＆スイッチ》 | 8221 | ハザード・ランプ・スイッチ取替 | 0.3
ふそう | キャンター | FDA40 | 4P10 |  | 《メータ＆スイッチ》 | 8230 | バック・ランプ・スイッチ取替 | 0.3
ふそう | キャンター | FDA40 | 4P10 |  | 《メータ＆スイッチ》 | 8240 | ストップ・ランプ・スイッチ取替 | 0.3
ふそう | キャンター | FDA40 | 4P10 |  | 《ライト＆ワイパ》
ふそう | キャンター | FDA40 | 4P10 |  | 《ライト＆ワイパ》 | 8250 | ヘッドランプ取替（１個） | 0.6
ふそう | キャンター | FDA40 | 4P10 |  | 《ライト＆ワイパ》 | 8260 | フロント・ターン・シグナル・ランプ取替（１個） | 0.3
ふそう | キャンター | FDA40 | 4P10 |  | 《ライト＆ワイパ》 | 8261 | フロント・ターン・シグナル・ランプ・レンズ取替（１個） | 0.3
ふそう | キャンター | FDA40 | 4P10 |  | 《ライト＆ワイパ》 | 8280 | リヤ・コンビネーション・ランプ取替（１個） | 0.3
ふそう | キャンター | FDA40 | 4P10 |  | 《ライト＆ワイパ》 | 8281 | リヤ・コンビネーション・ランプ・レンズ取替（１個） | 0.2
ふそう | キャンター | FDA40 | 4P10 |  | 《ライト＆ワイパ》 | 8290 | バック・ランプ取替（１個） | 0.3
ふそう | キャンター | FDA40 | 4P10 |  | 《ライト＆ワイパ》 | 8291 | バック・ランプ・レンズ取替（１個） | 0.3
ふそう | キャンター | FDA40 | 4P10 |  | 《ライト＆ワイパ》 | 8300 | ライセンス・ランプ取替（１個） | 0.2
ふそう | キャンター | FDA40 | 4P10 |  | 《ライト＆ワイパ》 | 8301 | ライセンス・ランプ・レンズ取替（１個） | 0.2
ふそう | キャンター | FDA40 | 4P10 |  | 《ライト＆ワイパ》 | 8310 | ルーム・ランプ取替（１個） | 0.3
ふそう | キャンター | FDA40 | 4P10 |  | 《ライト＆ワイパ》 | 8410 | ホーン取替（１個） | 0.8
ふそう | キャンター | FDA40 | 4P10 |  | 《ライト＆ワイパ》 | 8420 | フロント・ウインド・ウォッシャ・ポンプ取替（１個） | 0.3
ふそう | キャンター | FDA40 | 4P10 |  | 《ライト＆ワイパ》 | 8430 | フロント・ウインド・ウォッシャ・ノズル取替（１個） | 0.2
ふそう | キャンター | FDA40 | 4P10 |  | 《ライト＆ワイパ》 | 8450 | フロント・ワイパ・モータ取替 | 0.8
ふそう | キャンター | FDA40 | 4P10 |  | 《ライト＆ワイパ》 | 8470 | フロント・ワイパ・リンク取替 | 0.7
ふそう | キャンター | FDA40 | 4P10 |  | 《附属装置》
ふそう | キャンター | FDA40 | 4P10 |  | 《附属装置》 | 8490 | ラジオ・アンテナ・ロッド取替〔アンテナ・ケーブルを含む〕 | 1.7
ふそう | キャンター | FDA40 | 4P10 |  | 《附属装置》 | 8500 | フロント・シガレット・ライタ取替（１個） | 1.1
ふそう | キャンター | FDA40 | 4P10 |  | 《附属装置》 | 8510 | フロント・ドア・パワー・ウインド・モータ取替（１個） | 1.2
ふそう | キャンター | FDA40 | 4P10 |  | 《附属装置》 | 8520 | フロント・ドア・パワー・ウインド・スイッチ取替（１個） | 0.3
ふそう | キャンター | FDA40 | 4P10 |  | 《附属装置》 | 8530 | アウタ・ミラー・コントロール・スイッチ取替（１個） | 0.6
ふそう | キャンター | FDA40 | 4P10 |  | 《ヒータ＆エアコン》
ふそう | キャンター | FDA40 | 4P10 |  | 《ヒータ＆エアコン》 | 8610 | フロント・ヒータ・ユニット脱着 | 5.7
ふそう | キャンター | FDA40 | 4P10 |  | 《ヒータ＆エアコン》 | 8620 | フロント・ヒータ・コア取替（含 フロント・ヒータ・ユニット脱着） | 6.2
ふそう | キャンター | FDA40 | 4P10 |  | 《ヒータ＆エアコン》 | 8640 | フロント・ブロア・モータ取替（１個） | 0.7
ふそう | キャンター | FDA40 | 4P10 |  | 《ヒータ＆エアコン》 | 8722 | フロント・エバポレータ取替（含 ガス・チャージ） | 6.2
ふそう | キャンター | FDA40 | 4P10 |  | 《ヒータ＆エアコン》 | 8730 | クーラ・コンプレッサ取替（含 ガス・チャージ） | 2.5
ふそう | キャンター | FDA40 | 4P10 |  | 《ヒータ＆エアコン》 |  | 〈整備追加点数〉固定キャブ車 | 3
ふそう | キャンター | FDA40 | 4P10 |  | 《ヒータ＆エアコン》 | 8750 | クーラ・コンデンサ脱着（含 ガス・チャージ） | 1.7
ふそう | キャンター | FDA40 | 4P10 |  | 《ヒータ＆エアコン》 |  | 〈整備追加点数〉固定キャブ車 | 0.6
ふそう | キャンター | FDA40 | 4P10 |  | 《ヒータ＆エアコン》 | 8760 | クーラ・レシーバ・タンク取替（含 ガス・チャージ） | 1
ふそう | キャンター | FDA40 | 4P10 |  | 《ヒータ＆エアコン》 |  | 〈整備追加点数〉固定キャブ車 | 0.6
ふそう | キャンター | FDA40 | 4P10 |  | 《ヒータ＆エアコン》 | 8770 | フロント・クーラ・エキスパンション・バルブ取替（含 ガス・チャージ） | 3.8
ふそう | キャンター | FDA40 | 4P10 |  | 《ヒータ＆エアコン》 | 8800 | フロント・エアコン・スイッチ取替（１個） | 0.7
ふそう | キャンター | FDA40 | 4P10 |  | 《ヒータ＆エアコン》 | 8820 | フロント・エアコン・フィルタ取替 | 0.2
ふそう | キャンター | FDA40 | 4P10 |  | フレーム＆ボデー
ふそう | キャンター | FDA40 | 4P10 |  | フレーム＆ボデー | 9010 | フロント・バンパ取替 | 0.3
ふそう | キャンター | FDA40 | 4P10 |  | フレーム＆ボデー | 9030 | リヤ・バンパ取替 | 0.4
ふそう | キャンター | FDA40 | 4P10 |  | フレーム＆ボデー | 9050 | ラジエータ・グリル脱着 | 0.3
ふそう | キャンター | FDA40 | 4P10 |  | フレーム＆ボデー | 9210 | フロント・ドア・ウインド・ガラス取替（１枚） | 1.1
ふそう | キャンター | FDA40 | 4P10 |  | フレーム＆ボデー | 9220 | リヤ・ドア・ウインド・ガラス取替（１枚） | 1.1
ふそう | キャンター | FDA40 | 4P10 |  | フレーム＆ボデー | 9230 | フロント・ドア・ウインド・レギュレータ取替（１個） | 1
ふそう | キャンター | FDA40 | 4P10 |  | フレーム＆ボデー | 9231 | リヤ・ドア・ウインド・レギュレータ取替（１個） | 1
ふそう | キャンター | FDA40 | 4P10 |  | フレーム＆ボデー | 9240 | フロント・ドア・ストライカ取替/調整（ボデー側）（１個） | 0.2
ふそう | キャンター | FDA40 | 4P10 |  | フレーム＆ボデー | 9241 | リヤ・ドア・ストライカ取替/調整（ボデー側）（１個） | 0.2
ふそう | キャンター | FDA40 | 4P10 |  | フレーム＆ボデー | 9250 | フロント・ドア・ロック取替（１個） | 1
ふそう | キャンター | FDA40 | 4P10 |  | フレーム＆ボデー | 9251 | リヤ・ドア・ロック取替（１個） | 1
ふそう | キャンター | FDA40 | 4P10 |  | フレーム＆ボデー | 9270 | ドア・キー・シリンダ取替（１個） | 0.8
ふそう | キャンター | FDA40 | 4P10 |  | フレーム＆ボデー | 9280 | キー・シリンダ・セット取替（１台） | 2.5
ふそう | キャンター | FDA40 | 4P10 |  | フレーム＆ボデー | 9320 | バック・ミラーAssy取替（１個） | 0.4
ふそう | キャンター | FDA40 | 4P10 |  | フレーム＆ボデー | 9330 | アンダ・ミラーAssy取替 | 0.2
ふそう | キャンター | FDA40 | 4P10 |  | フレーム＆ボデー | 9350 | ルーム・ミラーAssy取替 | 0.3
ふそう | キャンター | FDA20 | 4P10 | 30 | 自家用 ６か月点検 基本点検 |  |  | 1.4
ふそう | キャンター | FDA20 | 4P10 | 40 | 自家用 １２か月点検 基本点検 ２ＷＤ車 |  |  | ―
ふそう | キャンター | FDA20 | 4P10 |  | 自家用 １２か月点検 基本点検 ４ＷＤ車 |  |  | 6.4
ふそう | キャンター | FDA20 | 4P10 |  | 自家用 １２か月点検 保安確認検査 |  |  | 1.5
ふそう | キャンター | FDA20 | 4P10 | 60 | 事業用 ３か月点検 基本点検 |  |  | 3.2
ふそう | キャンター | FDA20 | 4P10 | 70 | 事業用 １２か月点検 基本点検 ２ＷＤ車 |  |  | ―
ふそう | キャンター | FDA20 | 4P10 |  | 事業用 １２か月点検 基本点検 ４ＷＤ車 |  |  | 8.6
ふそう | キャンター | FDA20 | 4P10 |  | 事業用 １２か月点検 保安確認検査 |  |  | 1.5
ふそう | キャンター | FDA20 | 4P10 |  | 法定定期点検時附加作業（１年、２年、１２か月点検時に適用）
ふそう | キャンター | FDA20 | 4P10 |  | 法定定期点検時附加作業（１年、２年、１２か月点検時に適用） | 100 | 下廻り塗装 | 2
ふそう | キャンター | FDA20 | 4P10 |  | 法定定期点検時附加作業（１年、２年、１２か月点検時に適用） | 110 | ヘッドライト調整 | 0.4
ふそう | キャンター | FDA20 | 4P10 |  | 法定定期点検時附加作業（１年、２年、１２か月点検時に適用） | 120 | フロント及びリヤ・ブレーキ清掃（１台） | 0.3
ふそう | キャンター | FDA20 | 4P10 |  | 法定定期点検時附加作業（１年、２年、１２か月点検時に適用） | 130 | エンジン､下廻り洗浄 | 2
ふそう | キャンター | FDA20 | 4P10 |  | 法定定期点検時附加作業（１年、２年、１２か月点検時に適用） | 150 | 日常点検 | 0.3
ふそう | キャンター | FDA20 | 4P10 |  | 法定定期点検時附加作業（１年、２年、１２か月点検時に適用） | 151 | 長期使用車両推奨点検 | 0.4
ふそう | キャンター | FDA20 | 4P10 |  | 法定定期点検時附加作業（１年、２年、１２か月点検時に適用） | 160 | フロント及びリヤ・ハブ・グリス取替（１台）（含 ベアリング・グリス取替） | 1.2
ふそう | キャンター | FDA20 | 4P10 |  | 法定定期点検時附加作業（１年、２年、１２か月点検時に適用） | 210 | グリス・アップ（１台） | 0.4
ふそう | キャンター | FDA20 | 4P10 |  | エンジン本体、ハイブリッド
ふそう | キャンター | FDA20 | 4P10 |  | エンジン本体、ハイブリッド | 1090 | Ｖベルト全数取替 | 0.6
ふそう | キャンター | FDA20 | 4P10 |  | エンジン本体、ハイブリッド |  | 〈整備追加点数〉固定キャブ車 | 1.2
ふそう | キャンター | FDA20 | 4P10 |  | ルブリケーション、クーリング、フューエル
ふそう | キャンター | FDA20 | 4P10 |  | ルブリケーション、クーリング、フューエル | 2041 | オイル・フィルタ・エレメント取替 | 0.3
ふそう | キャンター | FDA20 | 4P10 |  | ルブリケーション、クーリング、フューエル | 2050 | エンジン・オイル取替 | 0.2
ふそう | キャンター | FDA20 | 4P10 |  | ルブリケーション、クーリング、フューエル |  | 〈整備追加点数〉アンダ・カバー付 | 0.1
ふそう | キャンター | FDA20 | 4P10 |  | ルブリケーション、クーリング、フューエル | 2300 | エンジン冷却液（クーラント）取替 | 0.7
ふそう | キャンター | FDA20 | 4P10 |  | ルブリケーション、クーリング、フューエル | 2460 | フューエル・フィルタ取替（１個） | 0.3
ふそう | キャンター | FDA20 | 4P10 |  | エンジン・エレクトリカル
ふそう | キャンター | FDA20 | 4P10 |  | エンジン・エレクトリカル | 3010 | バッテリ比重測定/電解液補充 | 0.3
ふそう | キャンター | FDA20 | 4P10 |  | パワートレーン
ふそう | キャンター | FDA20 | 4P10 |  | パワートレーン | 4230 | マニュアル・トランスミッション・オイル取替 | 0.3
ふそう | キャンター | FDA20 | 4P10 |  | パワートレーン | 4350 | トランスファ・アウトプット・シャフト・オイル・シール取替（１個） | 0.8
ふそう | キャンター | FDA20 | 4P10 |  | パワートレーン | 4630 | フロント・ディファレンシャル・オイル取替 | 0.4
ふそう | キャンター | FDA20 | 4P10 |  | パワートレーン | 4731 | リヤ・ディファレンシャル・オイル取替（１軸） | 0.4
ふそう | キャンター | FDA20 | 4P10 |  | アクスル＆サスペンション
ふそう | キャンター | FDA20 | 4P10 |  | アクスル＆サスペンション | 5091 | フロント・ドライブ・シャフト・インナ・ブーツ取替（右側）（含 ドライブ・シャフト脱着）〔独立懸架式〕 | 3.5
ふそう | キャンター | FDA20 | 4P10 |  | アクスル＆サスペンション | 5092 | フロント・ドライブ・シャフト・インナ・ブーツ取替（左側）（含 ドライブ・シャフト脱着）〔独立懸架式〕 | 3.5
ふそう | キャンター | FDA20 | 4P10 |  | アクスル＆サスペンション | 5101 | フロント・ドライブ・シャフト・アウタ・ブーツ取替（右側）（含 ドライブ・シャフト脱着） | 2.8
ふそう | キャンター | FDA20 | 4P10 |  | アクスル＆サスペンション |  | 〈整備追加点数〉独立懸架車 | 0.7
ふそう | キャンター | FDA20 | 4P10 |  | アクスル＆サスペンション | 5102 | フロント・ドライブ・シャフト・アウタ・ブーツ取替（左側）（含 ドライブ・シャフト脱着） | 2.8
ふそう | キャンター | FDA20 | 4P10 |  | アクスル＆サスペンション |  | 〈整備追加点数〉独立懸架車 | 0.7
ふそう | キャンター | FDA20 | 4P10 |  | アクスル＆サスペンション | 5500 | フロント・スプリング・リーフ取替（１枚）（含 フロント・リーフ・スプリングAssy脱着） | 1.5
ふそう | キャンター | FDA20 | 4P10 |  | アクスル＆サスペンション | 5800 | リヤ・スプリング・リーフ取替（１枚）（含 リヤ・リーフ・スプリングAssy脱着） | 1.5
ふそう | キャンター | FDA20 | 4P10 |  | ステアリング
ふそう | キャンター | FDA20 | 4P10 |  | ステアリング | 6020 | フロント・トーイン調整（１軸） | 0.5
ふそう | キャンター | FDA20 | 4P10 |  | ステアリング | 6071 | ステアリング・ラック・ブーツ取替（片側）（含 トーイン調整） | 0.8
ふそう | キャンター | FDA20 | 4P10 |  | ブレーキ
ふそう | キャンター | FDA20 | 4P10 |  | ブレーキ | 7022 | フロント・ブレーキ・シュー取替（１軸） | 1.1
ふそう | キャンター | FDA20 | 4P10 |  | ブレーキ | 7042 | フロント・ホイール・シリンダO/H（１軸） | 1.6
ふそう | キャンター | FDA20 | 4P10 |  | ブレーキ | 7070 | フロント・ディスク・パッド取替（１台） | 0.6
ふそう | キャンター | FDA20 | 4P10 |  | ブレーキ |  | 〈整備追加点数〉ツイン・キャリパ | 0.2
ふそう | キャンター | FDA20 | 4P10 |  | ブレーキ | 7080 | フロント・ディスク・キャリパO/H（１台） | 1.1
ふそう | キャンター | FDA20 | 4P10 |  | ブレーキ |  | 〈整備追加点数〉ツイン・キャリパ | 0.5
ふそう | キャンター | FDA20 | 4P10 |  | ブレーキ | 7222 | リヤ・ブレーキ・シュー取替（１軸） | 1.2
ふそう | キャンター | FDA20 | 4P10 |  | ブレーキ | 7242 | リヤ・ホイール・シリンダO/H（１軸） | 1.7
ふそう | キャンター | FDA20 | 4P10 |  | ブレーキ | 7270 | リヤ・ディスク・パッド取替（１台） | 0.7
ふそう | キャンター | FDA20 | 4P10 |  | ブレーキ | 7280 | リヤ・ディスク・キャリパO/H（１台） | 1.3
ふそう | キャンター | FDA20 | 4P10 |  | ブレーキ | 7410 | パーキング・ブレーキ調整〔センタ・ブレーキ・ドラムとライニングとのすき間調整を含む〕 | 0.3
ふそう | キャンター | FDA20 | 4P10 |  | ブレーキ | 7510 | ブレーキ・マスタ・シリンダO/H | 0.9
ふそう | キャンター | FDA20 | 4P10 |  | ブレーキ | 7540 | ブレーキ・フルード取替 | 0.4
ふそう | キャンター | FDA20 | 4P10 |  | 一般整備
ふそう | キャンター | FDA20 | 4P10 |  | エンジン本体、ハイブリッド
ふそう | キャンター | FDA20 | 4P10 |  | エンジン本体、ハイブリッド | 1070 | ディーゼル・スモーク測定 | 0.4
ふそう | キャンター | FDA20 | 4P10 |  | エンジン本体、ハイブリッド | 1071 | ディーゼルＰＭ測定（オパシメータ） | 0.4
ふそう | キャンター | FDA20 | 4P10 |  | エンジン本体、ハイブリッド | 1090 | Ｖベルト全数取替 | 0.8
ふそう | キャンター | FDA20 | 4P10 |  | エンジン本体、ハイブリッド |  | 〈整備追加点数〉固定キャブ車 | 1.5
ふそう | キャンター | FDA20 | 4P10 |  | エンジン本体、ハイブリッド | 1100 | エア・クリーナ・エレメント清掃/取替 | 0.4
ふそう | キャンター | FDA20 | 4P10 |  | エンジン本体、ハイブリッド | 1210 | エンジン脱着 | 15.4
ふそう | キャンター | FDA20 | 4P10 |  | エンジン本体、ハイブリッド |  | 〈整備追加点数〉固定キャブ車（独立懸架式） | 5.6
ふそう | キャンター | FDA20 | 4P10 |  | エンジン本体、ハイブリッド |  | 〈整備追加点数〉固定キャブ車（リジット式） | 6.2
ふそう | キャンター | FDA20 | 4P10 |  | エンジン本体、ハイブリッド |  | 〈整備追加点数〉PTO付 | 1.1
ふそう | キャンター | FDA20 | 4P10 |  | エンジン本体、ハイブリッド | 1220 | エンジンO/H（含 エンジン脱着） | 44.8
ふそう | キャンター | FDA20 | 4P10 |  | エンジン本体、ハイブリッド |  | 〈整備追加点数〉固定キャブ車（独立懸架式） | 5.6
ふそう | キャンター | FDA20 | 4P10 |  | エンジン本体、ハイブリッド |  | 〈整備追加点数〉固定キャブ車（リジット式） | 6.2
ふそう | キャンター | FDA20 | 4P10 |  | エンジン本体、ハイブリッド |  | 〈整備追加点数〉PTO付 | 1.1
ふそう | キャンター | FDA20 | 4P10 |  | エンジン本体、ハイブリッド | 1230 | シリンダ・ヘッド・カバー・ガスケット取替（１台） | 9.4
ふそう | キャンター | FDA20 | 4P10 |  | エンジン本体、ハイブリッド |  | 〈整備追加点数〉固定キャブ車 | 1.5
ふそう | キャンター | FDA20 | 4P10 |  | エンジン本体、ハイブリッド | 1240 | シリンダ・ヘッド・ガスケット取替（１台） | 13.1
ふそう | キャンター | FDA20 | 4P10 |  | エンジン本体、ハイブリッド |  | 〈整備追加点数〉固定キャブ車 | 1.5
ふそう | キャンター | FDA20 | 4P10 |  | エンジン本体、ハイブリッド | 1250 | シリンダ・ヘッドO/H（１台）（含 シリンダ・ヘッド脱着） | 20.5
ふそう | キャンター | FDA20 | 4P10 |  | エンジン本体、ハイブリッド |  | 〈整備追加点数〉固定キャブ車 | 1.5
ふそう | キャンター | FDA20 | 4P10 |  | エンジン本体、ハイブリッド | 1270 | バルブ・ロッカ・アーム取替（１台） | 9.6
ふそう | キャンター | FDA20 | 4P10 |  | エンジン本体、ハイブリッド |  | 〔注意〕油圧タペット一体
ふそう | キャンター | FDA20 | 4P10 |  | エンジン本体、ハイブリッド |  | 〈整備追加点数〉固定キャブ車 | 1.5
ふそう | キャンター | FDA20 | 4P10 |  | エンジン本体、ハイブリッド | 1290 | カムシャフト取替（１台） | 10.1
ふそう | キャンター | FDA20 | 4P10 |  | エンジン本体、ハイブリッド |  | 〈整備追加点数〉固定キャブ車 | 1.5
ふそう | キャンター | FDA20 | 4P10 |  | エンジン本体、ハイブリッド | 1410 | クランク・プーリ脱着 | 2.8
ふそう | キャンター | FDA20 | 4P10 |  | エンジン本体、ハイブリッド |  | 〈整備追加点数〉固定キャブ車 | 1.5
ふそう | キャンター | FDA20 | 4P10 |  | エンジン本体、ハイブリッド | 1420 | フライホイール脱着（含 トランスミッション脱着） | 8
ふそう | キャンター | FDA20 | 4P10 |  | エンジン本体、ハイブリッド |  | 〈整備追加点数〉PTO付 | 1.1
ふそう | キャンター | FDA20 | 4P10 |  | エンジン本体、ハイブリッド |  | 〈整備追加点数〉独立懸架車 | 0.9
ふそう | キャンター | FDA20 | 4P10 |  | エンジン本体、ハイブリッド | 1430 | クランクシャフト・リヤ・オイル・シール取替Ｍ/Ｔ車（含 トランスミッション脱着） | 8.5
ふそう | キャンター | FDA20 | 4P10 |  | エンジン本体、ハイブリッド |  | 〈整備追加点数〉PTO付 | 1.1
ふそう | キャンター | FDA20 | 4P10 |  | エンジン本体、ハイブリッド |  | 〈整備追加点数〉独立懸架車 | 0.9
ふそう | キャンター | FDA20 | 4P10 |  | エンジン本体、ハイブリッド | 1440 | クランクシャフト・フロント・オイル・シール取替 | 3.5
ふそう | キャンター | FDA20 | 4P10 |  | エンジン本体、ハイブリッド |  | 〈整備追加点数〉固定キャブ車 | 1.5
ふそう | キャンター | FDA20 | 4P10 |  | エンジン本体、ハイブリッド | 1490 | タイミング・チェーン（ギヤ）・カバー・パッキン取替 | 4.1
ふそう | キャンター | FDA20 | 4P10 |  | エンジン本体、ハイブリッド |  | 〈整備追加点数〉固定キャブ車 | 1.5
ふそう | キャンター | FDA20 | 4P10 |  | エンジン本体、ハイブリッド | 1502 | エンジン・マウント右側取替（１個） | 1.9
ふそう | キャンター | FDA20 | 4P10 |  | エンジン本体、ハイブリッド | 1503 | エンジン・マウント左側取替（１個） | 1.9
ふそう | キャンター | FDA20 | 4P10 |  | エンジン本体、ハイブリッド | 1520 | トランスミッション・マウント取替（１個） | 0.7
ふそう | キャンター | FDA20 | 4P10 |  | 《インテーク＆エキゾースト》
ふそう | キャンター | FDA20 | 4P10 |  | 《インテーク＆エキゾースト》 | 1610 | インテーク・マニホールド・ガスケット取替（１個） | 1.1
ふそう | キャンター | FDA20 | 4P10 |  | 《インテーク＆エキゾースト》 | 1620 | エキゾースト・マニホールド・ガスケット取替（１個） | 3.3
ふそう | キャンター | FDA20 | 4P10 |  | 《インテーク＆エキゾースト》 | 1630 | エキゾースト・フロント・パイプ・フランジ/ガスケット取替（１個） | 0.9
ふそう | キャンター | FDA20 | 4P10 |  | 《インテーク＆エキゾースト》 | 1640 | エキゾースト・フロント・パイプ取替（１本） | 0.7
ふそう | キャンター | FDA20 | 4P10 |  | 《インテーク＆エキゾースト》 | 1650 | エキゾースト・センタ・パイプ取替（１本） | 0.8
ふそう | キャンター | FDA20 | 4P10 |  | 《インテーク＆エキゾースト》 | 1680 | エキゾースト・テール・パイプ取替（１本） | 0.3
ふそう | キャンター | FDA20 | 4P10 |  | 《インテーク＆エキゾースト》 | 1690 | ＥＧＲバルブ取替（１個） | 1.1
ふそう | キャンター | FDA20 | 4P10 |  | 《インテーク＆エキゾースト》 | 1691 | ＥＧＲクーラ取替（１個） | 3.4
ふそう | キャンター | FDA20 | 4P10 |  | 《インテーク＆エキゾースト》 |  | 〈整備追加点数〉固定キャブ車 | 1
ふそう | キャンター | FDA20 | 4P10 |  | 《インテーク＆エキゾースト》 | 1700 | インタ・クーラ取替（１個） | 1.1
ふそう | キャンター | FDA20 | 4P10 |  | 《インテーク＆エキゾースト》 | 1710 | ターボ・チャージャ取替（１個） | 3.3
ふそう | キャンター | FDA20 | 4P10 |  | 《インテーク＆エキゾースト》 | 1732 | NOxセンサ取替（1個） | 0.8
ふそう | キャンター | FDA20 | 4P10 |  | 《インテーク＆エキゾースト》 | 1733 | DPF差圧センサ取替（1個）〔ＤＰＦ圧力センサ〕 | 0.3
ふそう | キャンター | FDA20 | 4P10 |  | 《インテーク＆エキゾースト》 | 1734 | DPF温度センサ取替（1個） | 0.4
ふそう | キャンター | FDA20 | 4P10 |  | 《インテーク＆エキゾースト》 | 1740 | 触媒コンバータ取替（１個）〔ＳＣＲマフラ〕 | 2.6
ふそう | キャンター | FDA20 | 4P10 |  | 《インテーク＆エキゾースト》 | 1745 | ＤＰＦ取替（１個） | 1.7
ふそう | キャンター | FDA20 | 4P10 |  | 《インテーク＆エキゾースト》 | 1750 | O2センサ取替（１個）〔ラムダ・センサ〕 | 0.3
ふそう | キャンター | FDA20 | 4P10 |  | 《インテーク＆エキゾースト》 | 1800 | 尿素水ポンプ・モジュール取替〔尿素水サプライ・モジュール〕 | 1.2
ふそう | キャンター | FDA20 | 4P10 |  | 《インテーク＆エキゾースト》 | 1810 | 尿素水ドージング・モジュール取替 | 0.5
ふそう | キャンター | FDA20 | 4P10 |  | 《インテーク＆エキゾースト》 | 1840 | 尿素水タンクAssy脱着（1個） | 1.1
ふそう | キャンター | FDA20 | 4P10 |  | 《インテーク＆エキゾースト》 |  | 〔注意〕センサ及びヒータ一体
ふそう | キャンター | FDA20 | 4P10 |  | 《インテーク＆エキゾースト》 | 1860 | 尿素水ノズル・ホース（パイプ）取替（１本） | 0.4
ふそう | キャンター | FDA20 | 4P10 |  | ルブリケーション、クーリング、フューエル
ふそう | キャンター | FDA20 | 4P10 |  | 《ルブリケーション（潤滑）》
ふそう | キャンター | FDA20 | 4P10 |  | 《ルブリケーション（潤滑）》 | 2010 | オイル・パン脱着/オイル・パン・パッキン取替 | 1.7
ふそう | キャンター | FDA20 | 4P10 |  | 《ルブリケーション（潤滑）》 |  | 〈整備追加点数〉独立懸架車 | 3.1
ふそう | キャンター | FDA20 | 4P10 |  | 《ルブリケーション（潤滑）》 | 2020 | オイル・ポンプ取替 | 4.5
ふそう | キャンター | FDA20 | 4P10 |  | 《ルブリケーション（潤滑）》 |  | 〈整備追加点数〉固定キャブ車 | 1.5
ふそう | キャンター | FDA20 | 4P10 |  | 《ルブリケーション（潤滑）》 | 2041 | オイル・フィルタ・エレメント取替 | 0.4
ふそう | キャンター | FDA20 | 4P10 |  | 《ルブリケーション（潤滑）》 | 2050 | エンジン・オイル取替 | 0.3
ふそう | キャンター | FDA20 | 4P10 |  | 《ルブリケーション（潤滑）》 |  | 〈整備追加点数〉アンダ・カバー付 | 0.2
ふそう | キャンター | FDA20 | 4P10 |  | 《クーリング（冷却）》
ふそう | キャンター | FDA20 | 4P10 |  | 《クーリング（冷却）》 | 2210 | ウォータ・ポンプ取替 | 1.4
ふそう | キャンター | FDA20 | 4P10 |  | 《クーリング（冷却）》 |  | 〈整備追加点数〉固定キャブ車 | 1.5
ふそう | キャンター | FDA20 | 4P10 |  | 《クーリング（冷却）》 | 2220 | ラジエータ・ロアー・ホース取替 | 0.4
ふそう | キャンター | FDA20 | 4P10 |  | 《クーリング（冷却）》 | 2230 | ラジエータ・アッパ・ホース取替 | 0.3
ふそう | キャンター | FDA20 | 4P10 |  | 《クーリング（冷却）》 | 2240 | サーモスタット取替 | 0.7
ふそう | キャンター | FDA20 | 4P10 |  | 《クーリング（冷却）》 | 2250 | ラジエータ脱着（１個） | 3.4
ふそう | キャンター | FDA20 | 4P10 |  | 《クーリング（冷却）》 |  | 〈整備追加点数〉固定キャブ車 | 3.4
ふそう | キャンター | FDA20 | 4P10 |  | 《クーリング（冷却）》 | 2260 | ラジエータ・リザーブ・タンク取替 | 0.4
ふそう | キャンター | FDA20 | 4P10 |  | 《クーリング（冷却）》 | 2270 | ファン・ブレード取替 | 1
ふそう | キャンター | FDA20 | 4P10 |  | 《クーリング（冷却）》 | 2280 | ファン・カップリング取替 | 1
ふそう | キャンター | FDA20 | 4P10 |  | 《クーリング（冷却）》 | 2300 | エンジン冷却液（クーラント）取替 | 0.9
ふそう | キャンター | FDA20 | 4P10 |  | 《クーリング（冷却）》 | 2310 | エンジン・オイル・クーラ取替 | 1.2
ふそう | キャンター | FDA20 | 4P10 |  | 《フューエル（燃料）》
ふそう | キャンター | FDA20 | 4P10 |  | 《フューエル（燃料）》 | 2450 | フューエル・ポンプ取替（１個）〔フューエル・タンク内蔵〕 | 0.5
ふそう | キャンター | FDA20 | 4P10 |  | 《フューエル（燃料）》 |  | 〈整備追加点数〉固定キャブ車 | 0.6
ふそう | キャンター | FDA20 | 4P10 |  | 《フューエル（燃料）》 | 2460 | フューエル・フィルタ取替（１個） | 0.4
ふそう | キャンター | FDA20 | 4P10 |  | 《フューエル（燃料）》 | 2510 | ブローバイ・ガス還元装置フィルタ取替（１個） | 0.5
ふそう | キャンター | FDA20 | 4P10 |  | 《フューエル（燃料）》 | 2631 | コモンレール・インジェクタ取替（１本） | 0.6
ふそう | キャンター | FDA20 | 4P10 |  | 《フューエル（燃料）》 |  | 〈整備追加点数〉固定キャブ車 | 1.7
ふそう | キャンター | FDA20 | 4P10 |  | 《フューエル（燃料）》 | 2809 | フューエル・タンク脱着（１個）（含 燃料抜き取り，注入） | 2.3
ふそう | キャンター | FDA20 | 4P10 |  | 《フューエル（燃料）》 |  | 〈整備追加点数〉固定キャブ車 | 0.6
ふそう | キャンター | FDA20 | 4P10 |  | 《フューエル（燃料）》 | 2821 | アクセル・ポジション・センサ取替 | 1
ふそう | キャンター | FDA20 | 4P10 |  | 《フューエル（燃料）》 | 2830 | コモンレールAssy取替 | 2.2
ふそう | キャンター | FDA20 | 4P10 |  | 《フューエル（燃料）》 |  | 〈整備追加点数〉固定キャブ車 | 1.7
ふそう | キャンター | FDA20 | 4P10 |  | 《フューエル（燃料）》 | 2840 | コモンレール・サプライポンプAssy取替 | 4.4
ふそう | キャンター | FDA20 | 4P10 |  | 《フューエル（燃料）》 |  | 〈整備追加点数〉固定キャブ車 | 1.7
ふそう | キャンター | FDA20 | 4P10 |  | エンジン・エレクトリカル
ふそう | キャンター | FDA20 | 4P10 |  | エンジン・エレクトリカル | 3010 | バッテリ比重測定/電解液補充 | 0.4
ふそう | キャンター | FDA20 | 4P10 |  | エンジン・エレクトリカル | 3080 | イグニッション・スイッチ取替〔スタータ・スイッチ，キー・シリンダ，ステアリング・ロック一体〕 | 1.5
ふそう | キャンター | FDA20 | 4P10 |  | エンジン・エレクトリカル | 3100 | オルタネータ取替（１個） | 2.3
ふそう | キャンター | FDA20 | 4P10 |  | エンジン・エレクトリカル |  | 〈整備追加点数〉固定キャブ車 | 0.6
ふそう | キャンター | FDA20 | 4P10 |  | エンジン・エレクトリカル | 3110 | スタータ・モータ取替 | 1.4
ふそう | キャンター | FDA20 | 4P10 |  | エンジン・エレクトリカル | 3120 | グロー・プラグ取替（１本） | 0.5
ふそう | キャンター | FDA20 | 4P10 |  | エンジン・エレクトリカル | 3121 | グロー・プラグ取替（１台） | 0.7
ふそう | キャンター | FDA20 | 4P10 |  | エンジン・エレクトリカル | 3141 | プレッシャ・センサ取替（１個） | 0.3
ふそう | キャンター | FDA20 | 4P10 |  | エンジン・エレクトリカル | 3160 | 水温センサ取替（コンピュータ用）（１個） | 0.3
ふそう | キャンター | FDA20 | 4P10 |  | エンジン・エレクトリカル | 3180 | 吸気温センサ取替（１個） | 0.4
ふそう | キャンター | FDA20 | 4P10 |  | エンジン・エレクトリカル | 3201 | エンジン回転センサ取替（１個）〔エンジン・スピード・センサ〕 | 2
ふそう | キャンター | FDA20 | 4P10 |  | エンジン・エレクトリカル | 3202 | カム角センサ取替（１個）〔気筒判別センサ〕 | 0.3
ふそう | キャンター | FDA20 | 4P10 |  | エンジン・エレクトリカル | 3210 | エア・フロー・メータ取替（１個） | 0.6
ふそう | キャンター | FDA20 | 4P10 |  | パワートレーン
ふそう | キャンター | FDA20 | 4P10 |  | 《クラッチ》
ふそう | キャンター | FDA20 | 4P10 |  | 《クラッチ》 | 4010 | クラッチO/H （含 トランスミッション脱着，クラッチ・カバーAssy取替，クラッチ・ディスク取替，レリーズ・ベアリング取替）〔DUONICは、湿式多板クラッチAssy取替を示す〕 | 7.7
ふそう | キャンター | FDA20 | 4P10 |  | 《クラッチ》 |  | 〈整備追加点数〉PTO付 | 1.1
ふそう | キャンター | FDA20 | 4P10 |  | 《クラッチ》 |  | 〈整備追加点数〉独立懸架車 | 0.9
ふそう | キャンター | FDA20 | 4P10 |  | 《トランスミッション》
ふそう | キャンター | FDA20 | 4P10 |  | 《トランスミッション》 | 4210 | マニュアル・トランスミッション脱着 | 6.8
ふそう | キャンター | FDA20 | 4P10 |  | 《トランスミッション》 |  | 〈整備追加点数〉PTO付 | 1.1
ふそう | キャンター | FDA20 | 4P10 |  | 《トランスミッション》 |  | 〈整備追加点数〉独立懸架車 | 0.9
ふそう | キャンター | FDA20 | 4P10 |  | 《トランスミッション》 | 4220 | マニュアル・トランスミッションO/H（含 トランスミッション脱着） | 15.8
ふそう | キャンター | FDA20 | 4P10 |  | 《トランスミッション》 |  | 〈整備追加点数〉PTO付 | 1.1
ふそう | キャンター | FDA20 | 4P10 |  | 《トランスミッション》 |  | 〈整備追加点数〉独立懸架車 | 0.9
ふそう | キャンター | FDA20 | 4P10 |  | 《トランスミッション》 | 4230 | マニュアル・トランスミッション・オイル取替 | 0.4
ふそう | キャンター | FDA20 | 4P10 |  | 《トランスミッション》 | 4280 | スピード・メータ・ドリブン・ギヤ取替 | 0.6
ふそう | キャンター | FDA20 | 4P10 |  | 《トランスミッション》 | 4290 | 車速センサ取替（スピード・メータ用） | 0.3
ふそう | キャンター | FDA20 | 4P10 |  | 《トランスミッション》 | 4340 | ニュートラル・セフティ・スイッチ（インヒビタ・スイッチ）取替/調整 | 0.4
ふそう | キャンター | FDA20 | 4P10 |  | 《トランスミッション》 | 4350 | トランスファ・アウトプット・シャフト・オイル・シール取替（１個） | 1.1
ふそう | キャンター | FDA20 | 4P10 |  | 《トランスミッション》 | 4400 | トランスファ脱着 | 3
ふそう | キャンター | FDA20 | 4P10 |  | 《トランスミッション》 | 4410 | トランスファO/H（含 トランスファ脱着） | 6.3
ふそう | キャンター | FDA20 | 4P10 |  | 《トランスミッション》 | 4420 | トランスファ・オイル取替 | 0.5
ふそう | キャンター | FDA20 | 4P10 |  | 《プロペラ・シャフト》
ふそう | キャンター | FDA20 | 4P10 |  | 《プロペラ・シャフト》 | 4510 | リヤ・プロペラ・シャフトAssy取替 | 0.7
ふそう | キャンター | FDA20 | 4P10 |  | 《プロペラ・シャフト》 | 4511 | フロント・プロペラ・シャフトAssy取替 | 0.7
ふそう | キャンター | FDA20 | 4P10 |  | 《プロペラ・シャフト》 | 4520 | プロペラ・シャフト・センタ・ベアリング取替（１個） | 1.3
ふそう | キャンター | FDA20 | 4P10 |  | 《ディファレンシャル》
ふそう | キャンター | FDA20 | 4P10 |  | 《ディファレンシャル》 | 4610 | フロント・ディファレンシャル・キャリアAssy脱着 | 2.8
ふそう | キャンター | FDA20 | 4P10 |  | 《ディファレンシャル》 | 4620 | フロント・ディファレンシャルO/H（含 ディファレンシャル脱着） | 7.8
ふそう | キャンター | FDA20 | 4P10 |  | 《ディファレンシャル》 | 4630 | フロント・ディファレンシャル・オイル取替 | 0.5
ふそう | キャンター | FDA20 | 4P10 |  | 《ディファレンシャル》 | 4640 | フロント・ディファレンシャル・ドライブ・ピニオン・オイル・シール取替 | 1.1
ふそう | キャンター | FDA20 | 4P10 |  | 《ディファレンシャル》 | 4710 | リヤ・ディファレンシャル・キャリアAssy脱着 | 2.2
ふそう | キャンター | FDA20 | 4P10 |  | 《ディファレンシャル》 | 4720 | リヤ・ディファレンシャルO/H（含 ディファレンシャル脱着） | 8.3
ふそう | キャンター | FDA20 | 4P10 |  | 《ディファレンシャル》 | 4731 | リヤ・ディファレンシャル・オイル取替（１軸） | 0.5
ふそう | キャンター | FDA20 | 4P10 |  | 《ディファレンシャル》 | 4740 | リヤ・ディファレンシャル・ドライブ・ピニオン・オイル・シール取替 | 1.1
ふそう | キャンター | FDA20 | 4P10 |  | アクスル＆サスペンション
ふそう | キャンター | FDA20 | 4P10 |  | 《フロント・アクスル》
ふそう | キャンター | FDA20 | 4P10 |  | 《フロント・アクスル》 | 5010 | ステアリング・ナックル取替（１輪）（含 トーイン，ストッパ調整） | 3.3
ふそう | キャンター | FDA20 | 4P10 |  | 《フロント・アクスル》 |  | 〈整備追加点数〉ディスク・ブレーキ車 | 0.3
ふそう | キャンター | FDA20 | 4P10 |  | 《フロント・アクスル》 | 5020 | ナックル・アーム取替（１輪）（含 トーイン調整） | 1.1
ふそう | キャンター | FDA20 | 4P10 |  | 《フロント・アクスル》 |  | 〈整備追加点数〉右側 | 0.2
ふそう | キャンター | FDA20 | 4P10 |  | 《フロント・アクスル》 | 5040 | フロント・ハブ取替（１輪） | 2
ふそう | キャンター | FDA20 | 4P10 |  | 《フロント・アクスル》 |  | 〈整備追加点数〉ディスク・ブレーキ車 | 0.3
ふそう | キャンター | FDA20 | 4P10 |  | 《フロント・アクスル》 | 5050 | フロント・ハブ・ベアリング（インナ・アウタ）取替（１輪） | 1.8
ふそう | キャンター | FDA20 | 4P10 |  | 《フロント・アクスル》 |  | 〈整備追加点数〉ディスク・ブレーキ車 | 0.3
ふそう | キャンター | FDA20 | 4P10 |  | 《フロント・アクスル》 | 5060 | フロント・ハブ・オイル・シール取替（１輪） | 1.3
ふそう | キャンター | FDA20 | 4P10 |  | 《フロント・アクスル》 |  | 〈整備追加点数〉ディスク・ブレーキ車 | 0.3
ふそう | キャンター | FDA20 | 4P10 |  | 《フロント・アクスル》 | 5070 | フロント・ハブ・ボルト取替（１本） | 1.5
ふそう | キャンター | FDA20 | 4P10 |  | 《フロント・アクスル》 |  | 〈整備追加点数〉ディスク・ブレーキ車 | 0.3
ふそう | キャンター | FDA20 | 4P10 |  | 《フロント・アクスル》 |  | 〈整備追加点数〉1本増すごと | 0.1
ふそう | キャンター | FDA20 | 4P10 |  | 《フロント・アクスル》 | 5081 | フロント・ドライブ・シャフト取替（右側）〔独立懸架式〕 | 3.9
ふそう | キャンター | FDA20 | 4P10 |  | 《フロント・アクスル》 | 5082 | フロント・ドライブ・シャフト取替（左側）〔独立懸架式〕 | 3.9
ふそう | キャンター | FDA20 | 4P10 |  | 《フロント・アクスル》 | 5091 | フロント・ドライブ・シャフト・インナ・ブーツ取替（右側）（含 ドライブ・シャフト脱着）〔独立懸架式〕 | 4.4
ふそう | キャンター | FDA20 | 4P10 |  | 《フロント・アクスル》 | 5092 | フロント・ドライブ・シャフト・インナ・ブーツ取替（左側）（含 ドライブ・シャフト脱着）〔独立懸架式〕 | 4.4
ふそう | キャンター | FDA20 | 4P10 |  | 《フロント・アクスル》 | 5101 | フロント・ドライブ・シャフト・アウタ・ブーツ取替（右側）（含 ドライブ・シャフト脱着） | 3.6
ふそう | キャンター | FDA20 | 4P10 |  | 《フロント・アクスル》 |  | 〈整備追加点数〉独立懸架車 | 0.9
ふそう | キャンター | FDA20 | 4P10 |  | 《フロント・アクスル》 | 5102 | フロント・ドライブ・シャフト・アウタ・ブーツ取替（左側）（含 ドライブ・シャフト脱着） | 3.6
ふそう | キャンター | FDA20 | 4P10 |  | 《フロント・アクスル》 |  | 〈整備追加点数〉独立懸架車 | 0.9
ふそう | キャンター | FDA20 | 4P10 |  | 《フロント・アクスル》 | 5110 | フロント・アクスル・シャフト取替（片側）〔リジット式〕 | 2.3
ふそう | キャンター | FDA20 | 4P10 |  | 《フロント・アクスル》 | 5220 | リヤ・アクスル・ハウジング（駆動軸）取替（１軸） | 7.4
ふそう | キャンター | FDA20 | 4P10 |  | 《フロント・アクスル》 | 5230 | リヤ・アクスル・シャフト取替（１本） | 0.6
ふそう | キャンター | FDA20 | 4P10 |  | 《フロント・アクスル》 | 5250 | リヤ・アクスル・シャフト・オイル・シール取替（１輪） | 0.8
ふそう | キャンター | FDA20 | 4P10 |  | 《フロント・アクスル》 | 5260 | リヤ・ハブ取替（１輪） | 2.2
ふそう | キャンター | FDA20 | 4P10 |  | 《フロント・アクスル》 | 5270 | リヤ・ハブ・ベアリング（インナ・アウタ）取替（１輪） | 1.4
ふそう | キャンター | FDA20 | 4P10 |  | 《フロント・アクスル》 |  | 〈整備追加点数〉ドラム・ブレーキ車 | 0.5
ふそう | キャンター | FDA20 | 4P10 |  | 《フロント・アクスル》 | 5280 | リヤ・ハブ・オイル・シール取替（１輪） | 1.1
ふそう | キャンター | FDA20 | 4P10 |  | 《フロント・アクスル》 |  | 〈整備追加点数〉ドラム・ブレーキ車 | 0.2
ふそう | キャンター | FDA20 | 4P10 |  | 《フロント・アクスル》 | 5290 | リヤ・ハブ・ボルト取替（１本） | 1.6
ふそう | キャンター | FDA20 | 4P10 |  | 《フロント・アクスル》 |  | 〈整備追加点数〉1本増すごと | 0.1
ふそう | キャンター | FDA20 | 4P10 |  | 《フロント・サスペンション》
ふそう | キャンター | FDA20 | 4P10 |  | 《フロント・サスペンション》 | 5410 | フロント・アッパ・サスペンション・アーム取替（片側） | 4
ふそう | キャンター | FDA20 | 4P10 |  | 《フロント・サスペンション》 | 5411 | フロント・アッパ・サスペンション・アーム・ブッシュ取替（片側） | 4.8
ふそう | キャンター | FDA20 | 4P10 |  | 《フロント・サスペンション》 | 5420 | フロント・アッパ・ボール・ジョイント取替（片側） | 3.5
ふそう | キャンター | FDA20 | 4P10 |  | 《フロント・サスペンション》 | 5440 | フロント・ロアー・サスペンション・アーム取替（片側） | 4
ふそう | キャンター | FDA20 | 4P10 |  | 《フロント・サスペンション》 | 5450 | フロント・ロアー・ボール・ジョイント取替（片側） | 3.5
ふそう | キャンター | FDA20 | 4P10 |  | 《フロント・サスペンション》 | 5479 | フロント・ショック・アブソーバ取替（１台） | 0.6
ふそう | キャンター | FDA20 | 4P10 |  | 《フロント・サスペンション》 |  | 〈整備追加点数〉独立懸架車 | 0.7
ふそう | キャンター | FDA20 | 4P10 |  | 《フロント・サスペンション》 | 5480 | フロント・ショック・アブソーバ取替（１本） | 0.4
ふそう | キャンター | FDA20 | 4P10 |  | 《フロント・サスペンション》 |  | 〈整備追加点数〉独立懸架車 | 0.4
ふそう | キャンター | FDA20 | 4P10 |  | 《フロント・サスペンション》 | 5490 | フロント・リーフ・スプリングAssy脱着（１個） | 1.3
ふそう | キャンター | FDA20 | 4P10 |  | 《フロント・サスペンション》 | 5500 | フロント・スプリング・リーフ取替（１枚）（含 フロント・リーフ・スプリングAssy脱着） | 1.9
ふそう | キャンター | FDA20 | 4P10 |  | 《フロント・サスペンション》 | 5510 | フロント・リーフ・スプリング・ブッシュ取替（１個） | 2.1
ふそう | キャンター | FDA20 | 4P10 |  | 《フロント・サスペンション》 | 5520 | フロント・リーフ・スプリング・シャックル・ピン・ブッシュ取替（１個） | 2.1
ふそう | キャンター | FDA20 | 4P10 |  | 《フロント・サスペンション》 | 5530 | フロント・トーション・バー・スプリング取替（片側） | 2.1
ふそう | キャンター | FDA20 | 4P10 |  | 《フロント・サスペンション》 | 5550 | フロント・スタビライザ取替（１本） | 0.6
ふそう | キャンター | FDA20 | 4P10 |  | 《フロント・サスペンション》 | 5551 | フロント・スタビライザ・ブッシュ取替（１本） | 0.4
ふそう | キャンター | FDA20 | 4P10 |  | 《リヤ・サスペンション》
ふそう | キャンター | FDA20 | 4P10 |  | 《リヤ・サスペンション》 | 5779 | リヤ・ショック・アブソーバ取替（１台） | 0.7
ふそう | キャンター | FDA20 | 4P10 |  | 《リヤ・サスペンション》 | 5780 | リヤ・ショック・アブソーバ取替（１本） | 0.4
ふそう | キャンター | FDA20 | 4P10 |  | 《リヤ・サスペンション》 | 5790 | リヤ・リーフ・スプリングAssy脱着（１個） | 1.2
ふそう | キャンター | FDA20 | 4P10 |  | 《リヤ・サスペンション》 | 5800 | リヤ・スプリング・リーフ取替（１枚）（含 リヤ・リーフ・スプリングAssy脱着） | 1.9
ふそう | キャンター | FDA20 | 4P10 |  | 《リヤ・サスペンション》 | 5810 | リヤ・リーフ・スプリング・ブッシュ取替（１個） | 2.5
ふそう | キャンター | FDA20 | 4P10 |  | 《リヤ・サスペンション》 | 5820 | リヤ・リーフ・スプリング・シャックル・ピン・ブッシュ取替（１個） | 2.5
ふそう | キャンター | FDA20 | 4P10 |  | ステアリング
ふそう | キャンター | FDA20 | 4P10 |  | ステアリング | 6011 | フロント・ホイール・アライメント測定（トーイン，キャンバ，キャスタ，キングピン傾斜角，ハンドル切れ角，平行度） | 1.3
ふそう | キャンター | FDA20 | 4P10 |  | ステアリング | 6020 | フロント・トーイン調整（１軸） | 0.7
ふそう | キャンター | FDA20 | 4P10 |  | ステアリング | 6060 | ステアリング・ギヤ・ボックス取替 | 3.1
ふそう | キャンター | FDA20 | 4P10 |  | ステアリング |  | 〈整備追加点数〉固定キャブ車 | 3.4
ふそう | キャンター | FDA20 | 4P10 |  | ステアリング | 6071 | ステアリング・ラック・ブーツ取替（片側）（含 トーイン調整） | 1
ふそう | キャンター | FDA20 | 4P10 |  | ステアリング | 6110 | タイロッド取替（１本）（含 トーイン調整） | 2
ふそう | キャンター | FDA20 | 4P10 |  | ステアリング | 6120 | タイロッド・エンド取替（１個）（含 トーイン調整） | 0.9
ふそう | キャンター | FDA20 | 4P10 |  | ステアリング | 6130 | タイロッド・エンド・ダスト・ブーツ取替（１個） | 0.4
ふそう | キャンター | FDA20 | 4P10 |  | ステアリング | 6160 | パワー・ステアリング・オイル・ポンプ取替 | 2.4
ふそう | キャンター | FDA20 | 4P10 |  | ステアリング |  | 〈整備追加点数〉固定キャブ車 | 1.8
ふそう | キャンター | FDA20 | 4P10 |  | ステアリング | 6165 | パワー・ステアリング・オイル取替 | 0.9
ふそう | キャンター | FDA20 | 4P10 |  | ブレーキ
ふそう | キャンター | FDA20 | 4P10 |  | ブレーキ | 7022 | フロント・ブレーキ・シュー取替（１軸） | 2.2
ふそう | キャンター | FDA20 | 4P10 |  | ブレーキ | 7041 | フロント・ホイール・シリンダO/H（１輪） | 2.1
ふそう | キャンター | FDA20 | 4P10 |  | ブレーキ | 7042 | フロント・ホイール・シリンダO/H（１軸） | 3.2
ふそう | キャンター | FDA20 | 4P10 |  | ブレーキ | 7050 | フロント・ホイール・シリンダ取替（１個） | 1.8
ふそう | キャンター | FDA20 | 4P10 |  | ブレーキ | 7060 | フロント・ブレーキ・ホース取替（１本） | 0.4
ふそう | キャンター | FDA20 | 4P10 |  | ブレーキ | 7061 | フロント・ブレーキ・ホース取替（１台） | 1.1
ふそう | キャンター | FDA20 | 4P10 |  | ブレーキ | 7070 | フロント・ディスク・パッド取替（１台） | 1.2
ふそう | キャンター | FDA20 | 4P10 |  | ブレーキ |  | 〈整備追加点数〉ツイン・キャリパ | 0.4
ふそう | キャンター | FDA20 | 4P10 |  | ブレーキ | 7080 | フロント・ディスク・キャリパO/H（１台） | 2.3
ふそう | キャンター | FDA20 | 4P10 |  | ブレーキ |  | 〈整備追加点数〉ツイン・キャリパ | 1
ふそう | キャンター | FDA20 | 4P10 |  | ブレーキ | 7090 | フロント・ディスク・キャリパ取替（１輪） | 1.3
ふそう | キャンター | FDA20 | 4P10 |  | ブレーキ |  | 〈整備追加点数〉ツイン・キャリパ | 0.5
ふそう | キャンター | FDA20 | 4P10 |  | ブレーキ | 7100 | フロント・ディスク・ロータ取替（１輪） | 1.9
ふそう | キャンター | FDA20 | 4P10 |  | ブレーキ |  | 〈整備追加点数〉ツイン・キャリパ | 0.3
ふそう | キャンター | FDA20 | 4P10 |  | ブレーキ | 7101 | フロント・ディスク・ロータ取替（１台） | 3.5
ふそう | キャンター | FDA20 | 4P10 |  | ブレーキ |  | 〈整備追加点数〉ツイン・キャリパ | 0.4
ふそう | キャンター | FDA20 | 4P10 |  | ブレーキ | 7222 | リヤ・ブレーキ・シュー取替（１軸） | 2.4
ふそう | キャンター | FDA20 | 4P10 |  | ブレーキ | 7241 | リヤ・ホイール・シリンダO/H（１輪） | 2.2
ふそう | キャンター | FDA20 | 4P10 |  | ブレーキ | 7242 | リヤ・ホイール・シリンダO/H（１軸） | 3.4
ふそう | キャンター | FDA20 | 4P10 |  | ブレーキ | 7250 | リヤ・ホイール・シリンダ取替（１個） | 1.9
ふそう | キャンター | FDA20 | 4P10 |  | ブレーキ | 7260 | リヤ・ブレーキ・ホース取替（１本） | 0.4
ふそう | キャンター | FDA20 | 4P10 |  | ブレーキ | 7261 | リヤ・ブレーキ・ホース取替（１台） | 1.1
ふそう | キャンター | FDA20 | 4P10 |  | ブレーキ | 7270 | リヤ・ディスク・パッド取替（１台） | 1.4
ふそう | キャンター | FDA20 | 4P10 |  | ブレーキ | 7280 | リヤ・ディスク・キャリパO/H（１台） | 2.6
ふそう | キャンター | FDA20 | 4P10 |  | ブレーキ | 7290 | リヤ・ディスク・キャリパ取替（１輪） | 1.5
ふそう | キャンター | FDA20 | 4P10 |  | ブレーキ | 7300 | リヤ・ディスク・ロータ取替（１輪） | 2.7
ふそう | キャンター | FDA20 | 4P10 |  | ブレーキ | 7301 | リヤ・ディスク・ロータ取替（１台） | 5.1
ふそう | キャンター | FDA20 | 4P10 |  | ブレーキ | 7410 | パーキング・ブレーキ調整〔センタ・ブレーキ・ドラムとライニングとのすき間調整を含む〕 | 0.4
ふそう | キャンター | FDA20 | 4P10 |  | ブレーキ | 7421 | パーキング・ブレーキ・ワイヤ取替（１本） | 3.2
ふそう | キャンター | FDA20 | 4P10 |  | ブレーキ | 7440 | センタ・ブレーキ・シュー取替 | 1.1
ふそう | キャンター | FDA20 | 4P10 |  | ブレーキ | 7510 | ブレーキ・マスタ・シリンダO/H | 1.8
ふそう | キャンター | FDA20 | 4P10 |  | ブレーキ | 7520 | ブレーキ・マスタ・シリンダ取替 | 0.7
ふそう | キャンター | FDA20 | 4P10 |  | ブレーキ | 7530 | 倍力装置取替（１個） | 2.3
ふそう | キャンター | FDA20 | 4P10 |  | ブレーキ | 7535 | ブレーキ・バキューム・ホース取替（１本） | 0.4
ふそう | キャンター | FDA20 | 4P10 |  | ブレーキ | 7540 | ブレーキ・フルード取替 | 0.8
ふそう | キャンター | FDA20 | 4P10 |  | ブレーキ | 7610 | ＡＢＳフロント・ホイール・スピード・センサ取替（１個） | 0.4
ふそう | キャンター | FDA20 | 4P10 |  | ブレーキ |  | 〈整備追加点数〉ドラム・ブレーキ車 | 1.4
ふそう | キャンター | FDA20 | 4P10 |  | ブレーキ | 7620 | ＡＢＳリヤ・ホイール・スピード・センサ取替（１個） | 0.6
ふそう | キャンター | FDA20 | 4P10 |  | ブレーキ |  | 〈整備追加点数〉ドラム・ブレーキ車 | 0.6
ふそう | キャンター | FDA20 | 4P10 |  | ブレーキ | 7640 | ＡＢＳハイドロリック・ユニット取替 | 1.9
ふそう | キャンター | FDA20 | 4P10 |  | ブレーキ | 7650 | ＡＢＳコントロール・ユニット取替 | 0.6
ふそう | キャンター | FDA20 | 4P10 |  | ブレーキ | 7660 | ＡＢＳフロント・パルス・ホイール取替（１個） | 1
ふそう | キャンター | FDA20 | 4P10 |  | ブレーキ | 7670 | ＡＢＳリヤ・パルス・ホイール取替（１個） | 1.5
ふそう | キャンター | FDA20 | 4P10 |  | ブレーキ | 7720 | バキューム・ポンプ取替 | 1.2
ふそう | キャンター | FDA20 | 4P10 |  | ブレーキ | 7890 | エキゾースト・ブレーキ・マグネチック・バルブ取替 | 0.4
ふそう | キャンター | FDA20 | 4P10 |  | ブレーキ | 7900 | エキゾースト・ブレーキ・バルブ取替（１個） | 1.5
ふそう | キャンター | FDA20 | 4P10 |  | ボデー・エレクトリカル
ふそう | キャンター | FDA20 | 4P10 |  | 《メータ＆スイッチ》
ふそう | キャンター | FDA20 | 4P10 |  | 《メータ＆スイッチ》 | 8010 | コンビネーション・メータ取替 | 0.6
ふそう | キャンター | FDA20 | 4P10 |  | 《メータ＆スイッチ》 | 8050 | ウォータ・テンパレチャ・センダ・ユニット取替 | 0.3
ふそう | キャンター | FDA20 | 4P10 |  | 《メータ＆スイッチ》 | 8060 | オイル・プレッシャ・スイッチ取替 | 0.6
ふそう | キャンター | FDA20 | 4P10 |  | 《メータ＆スイッチ》 |  | 〈整備追加点数〉固定キャブ車 | 0.2
ふそう | キャンター | FDA20 | 4P10 |  | 《メータ＆スイッチ》 | 8210 | コンビネーション・スイッチ取替 | 0.4
ふそう | キャンター | FDA20 | 4P10 |  | 《メータ＆スイッチ》 | 8221 | ハザード・ランプ・スイッチ取替 | 0.3
ふそう | キャンター | FDA20 | 4P10 |  | 《メータ＆スイッチ》 | 8230 | バック・ランプ・スイッチ取替 | 0.3
ふそう | キャンター | FDA20 | 4P10 |  | 《メータ＆スイッチ》 | 8240 | ストップ・ランプ・スイッチ取替 | 0.3
ふそう | キャンター | FDA20 | 4P10 |  | 《ライト＆ワイパ》
ふそう | キャンター | FDA20 | 4P10 |  | 《ライト＆ワイパ》 | 8250 | ヘッドランプ取替（１個） | 0.6
ふそう | キャンター | FDA20 | 4P10 |  | 《ライト＆ワイパ》 | 8260 | フロント・ターン・シグナル・ランプ取替（１個） | 0.3
ふそう | キャンター | FDA20 | 4P10 |  | 《ライト＆ワイパ》 | 8261 | フロント・ターン・シグナル・ランプ・レンズ取替（１個） | 0.3
ふそう | キャンター | FDA20 | 4P10 |  | 《ライト＆ワイパ》 | 8280 | リヤ・コンビネーション・ランプ取替（１個） | 0.3
ふそう | キャンター | FDA20 | 4P10 |  | 《ライト＆ワイパ》 | 8281 | リヤ・コンビネーション・ランプ・レンズ取替（１個） | 0.2
ふそう | キャンター | FDA20 | 4P10 |  | 《ライト＆ワイパ》 | 8290 | バック・ランプ取替（１個） | 0.3
ふそう | キャンター | FDA20 | 4P10 |  | 《ライト＆ワイパ》 | 8291 | バック・ランプ・レンズ取替（１個） | 0.3
ふそう | キャンター | FDA20 | 4P10 |  | 《ライト＆ワイパ》 | 8300 | ライセンス・ランプ取替（１個） | 0.2
ふそう | キャンター | FDA20 | 4P10 |  | 《ライト＆ワイパ》 | 8301 | ライセンス・ランプ・レンズ取替（１個） | 0.2
ふそう | キャンター | FDA20 | 4P10 |  | 《ライト＆ワイパ》 | 8310 | ルーム・ランプ取替（１個） | 0.3
ふそう | キャンター | FDA20 | 4P10 |  | 《ライト＆ワイパ》 | 8410 | ホーン取替（１個） | 0.8
ふそう | キャンター | FDA20 | 4P10 |  | 《ライト＆ワイパ》 | 8420 | フロント・ウインド・ウォッシャ・ポンプ取替（１個） | 0.3
ふそう | キャンター | FDA20 | 4P10 |  | 《ライト＆ワイパ》 | 8430 | フロント・ウインド・ウォッシャ・ノズル取替（１個） | 0.2
ふそう | キャンター | FDA20 | 4P10 |  | 《ライト＆ワイパ》 | 8450 | フロント・ワイパ・モータ取替 | 0.8
ふそう | キャンター | FDA20 | 4P10 |  | 《ライト＆ワイパ》 | 8470 | フロント・ワイパ・リンク取替 | 0.7
ふそう | キャンター | FDA20 | 4P10 |  | 《附属装置》
ふそう | キャンター | FDA20 | 4P10 |  | 《附属装置》 | 8490 | ラジオ・アンテナ・ロッド取替〔アンテナ・ケーブルを含む〕 | 1.7
ふそう | キャンター | FDA20 | 4P10 |  | 《附属装置》 | 8500 | フロント・シガレット・ライタ取替（１個） | 1.1
ふそう | キャンター | FDA20 | 4P10 |  | 《附属装置》 | 8510 | フロント・ドア・パワー・ウインド・モータ取替（１個） | 1.2
ふそう | キャンター | FDA20 | 4P10 |  | 《附属装置》 | 8520 | フロント・ドア・パワー・ウインド・スイッチ取替（１個） | 0.3
ふそう | キャンター | FDA20 | 4P10 |  | 《附属装置》 | 8530 | アウタ・ミラー・コントロール・スイッチ取替（１個） | 0.6
ふそう | キャンター | FDA20 | 4P10 |  | 《ヒータ＆エアコン》
ふそう | キャンター | FDA20 | 4P10 |  | 《ヒータ＆エアコン》 | 8610 | フロント・ヒータ・ユニット脱着 | 5.7
ふそう | キャンター | FDA20 | 4P10 |  | 《ヒータ＆エアコン》 | 8620 | フロント・ヒータ・コア取替（含 フロント・ヒータ・ユニット脱着） | 6.2
ふそう | キャンター | FDA20 | 4P10 |  | 《ヒータ＆エアコン》 | 8640 | フロント・ブロア・モータ取替（１個） | 0.7
ふそう | キャンター | FDA20 | 4P10 |  | 《ヒータ＆エアコン》 | 8722 | フロント・エバポレータ取替（含 ガス・チャージ） | 6.2
ふそう | キャンター | FDA20 | 4P10 |  | 《ヒータ＆エアコン》 | 8730 | クーラ・コンプレッサ取替（含 ガス・チャージ） | 2.5
ふそう | キャンター | FDA20 | 4P10 |  | 《ヒータ＆エアコン》 |  | 〈整備追加点数〉固定キャブ車 | 3
ふそう | キャンター | FDA20 | 4P10 |  | 《ヒータ＆エアコン》 | 8750 | クーラ・コンデンサ脱着（含 ガス・チャージ） | 1.7
ふそう | キャンター | FDA20 | 4P10 |  | 《ヒータ＆エアコン》 |  | 〈整備追加点数〉固定キャブ車 | 0.6
ふそう | キャンター | FDA20 | 4P10 |  | 《ヒータ＆エアコン》 | 8760 | クーラ・レシーバ・タンク取替（含 ガス・チャージ） | 1
ふそう | キャンター | FDA20 | 4P10 |  | 《ヒータ＆エアコン》 |  | 〈整備追加点数〉固定キャブ車 | 0.6
ふそう | キャンター | FDA20 | 4P10 |  | 《ヒータ＆エアコン》 | 8770 | フロント・クーラ・エキスパンション・バルブ取替（含 ガス・チャージ） | 3.8
ふそう | キャンター | FDA20 | 4P10 |  | 《ヒータ＆エアコン》 | 8800 | フロント・エアコン・スイッチ取替（１個） | 0.7
ふそう | キャンター | FDA20 | 4P10 |  | 《ヒータ＆エアコン》 | 8820 | フロント・エアコン・フィルタ取替 | 0.2
ふそう | キャンター | FDA20 | 4P10 |  | フレーム＆ボデー
ふそう | キャンター | FDA20 | 4P10 |  | フレーム＆ボデー | 9010 | フロント・バンパ取替 | 0.3
ふそう | キャンター | FDA20 | 4P10 |  | フレーム＆ボデー | 9030 | リヤ・バンパ取替 | 0.4
ふそう | キャンター | FDA20 | 4P10 |  | フレーム＆ボデー | 9050 | ラジエータ・グリル脱着 | 0.3
ふそう | キャンター | FDA20 | 4P10 |  | フレーム＆ボデー | 9210 | フロント・ドア・ウインド・ガラス取替（１枚） | 1.1
ふそう | キャンター | FDA20 | 4P10 |  | フレーム＆ボデー | 9220 | リヤ・ドア・ウインド・ガラス取替（１枚） | 1.1
ふそう | キャンター | FDA20 | 4P10 |  | フレーム＆ボデー | 9230 | フロント・ドア・ウインド・レギュレータ取替（１個） | 1
ふそう | キャンター | FDA20 | 4P10 |  | フレーム＆ボデー | 9231 | リヤ・ドア・ウインド・レギュレータ取替（１個） | 1
ふそう | キャンター | FDA20 | 4P10 |  | フレーム＆ボデー | 9240 | フロント・ドア・ストライカ取替/調整（ボデー側）（１個） | 0.2
ふそう | キャンター | FDA20 | 4P10 |  | フレーム＆ボデー | 9241 | リヤ・ドア・ストライカ取替/調整（ボデー側）（１個） | 0.2
ふそう | キャンター | FDA20 | 4P10 |  | フレーム＆ボデー | 9250 | フロント・ドア・ロック取替（１個） | 1
ふそう | キャンター | FDA20 | 4P10 |  | フレーム＆ボデー | 9251 | リヤ・ドア・ロック取替（１個） | 1
ふそう | キャンター | FDA20 | 4P10 |  | フレーム＆ボデー | 9270 | ドア・キー・シリンダ取替（１個） | 0.8
ふそう | キャンター | FDA20 | 4P10 |  | フレーム＆ボデー | 9280 | キー・シリンダ・セット取替（１台） | 2.5
ふそう | キャンター | FDA20 | 4P10 |  | フレーム＆ボデー | 9320 | バック・ミラーAssy取替（１個） | 0.4
ふそう | キャンター | FDA20 | 4P10 |  | フレーム＆ボデー | 9330 | アンダ・ミラーAssy取替 | 0.2
ふそう | キャンター | FDA20 | 4P10 |  | フレーム＆ボデー | 9350 | ルーム・ミラーAssy取替 | 0.3
ふそう | キャンター | FDA00 | 4P10 | 30 | 自家用 ６か月点検 基本点検 |  |  | 1.4
ふそう | キャンター | FDA00 | 4P10 | 40 | 自家用 １２か月点検 基本点検 ２ＷＤ車 |  |  | ―
ふそう | キャンター | FDA00 | 4P10 |  | 自家用 １２か月点検 基本点検 ４ＷＤ車 |  |  | 6.4
ふそう | キャンター | FDA00 | 4P10 |  | 自家用 １２か月点検 保安確認検査 |  |  | 1.5
ふそう | キャンター | FDA00 | 4P10 | 60 | 事業用 ３か月点検 基本点検 |  |  | 3.2
ふそう | キャンター | FDA00 | 4P10 | 70 | 事業用 １２か月点検 基本点検 ２ＷＤ車 |  |  | ―
ふそう | キャンター | FDA00 | 4P10 |  | 事業用 １２か月点検 基本点検 ４ＷＤ車 |  |  | 8.6
ふそう | キャンター | FDA00 | 4P10 |  | 事業用 １２か月点検 保安確認検査 |  |  | 1.5
ふそう | キャンター | FDA00 | 4P10 |  | 法定定期点検時附加作業（１年、２年、１２か月点検時に適用）
ふそう | キャンター | FDA00 | 4P10 |  | 法定定期点検時附加作業（１年、２年、１２か月点検時に適用） | 100 | 下廻り塗装 | 2
ふそう | キャンター | FDA00 | 4P10 |  | 法定定期点検時附加作業（１年、２年、１２か月点検時に適用） | 110 | ヘッドライト調整 | 0.4
ふそう | キャンター | FDA00 | 4P10 |  | 法定定期点検時附加作業（１年、２年、１２か月点検時に適用） | 120 | フロント及びリヤ・ブレーキ清掃（１台） | 0.3
ふそう | キャンター | FDA00 | 4P10 |  | 法定定期点検時附加作業（１年、２年、１２か月点検時に適用） | 130 | エンジン､下廻り洗浄 | 2
ふそう | キャンター | FDA00 | 4P10 |  | 法定定期点検時附加作業（１年、２年、１２か月点検時に適用） | 150 | 日常点検 | 0.3
ふそう | キャンター | FDA00 | 4P10 |  | 法定定期点検時附加作業（１年、２年、１２か月点検時に適用） | 151 | 長期使用車両推奨点検 | 0.4
ふそう | キャンター | FDA00 | 4P10 |  | 法定定期点検時附加作業（１年、２年、１２か月点検時に適用） | 160 | フロント及びリヤ・ハブ・グリス取替（１台）（含 ベアリング・グリス取替） | 1.2
ふそう | キャンター | FDA00 | 4P10 |  | 法定定期点検時附加作業（１年、２年、１２か月点検時に適用） | 210 | グリス・アップ（１台） | 0.4
ふそう | キャンター | FDA00 | 4P10 |  | エンジン本体、ハイブリッド
ふそう | キャンター | FDA00 | 4P10 |  | エンジン本体、ハイブリッド | 1090 | Ｖベルト全数取替 | 0.6
ふそう | キャンター | FDA00 | 4P10 |  | エンジン本体、ハイブリッド |  | 〈整備追加点数〉固定キャブ車 | 1.2
ふそう | キャンター | FDA00 | 4P10 |  | ルブリケーション、クーリング、フューエル
ふそう | キャンター | FDA00 | 4P10 |  | ルブリケーション、クーリング、フューエル | 2041 | オイル・フィルタ・エレメント取替 | 0.3
ふそう | キャンター | FDA00 | 4P10 |  | ルブリケーション、クーリング、フューエル | 2050 | エンジン・オイル取替 | 0.2
ふそう | キャンター | FDA00 | 4P10 |  | ルブリケーション、クーリング、フューエル |  | 〈整備追加点数〉アンダ・カバー付 | 0.1
ふそう | キャンター | FDA00 | 4P10 |  | ルブリケーション、クーリング、フューエル | 2300 | エンジン冷却液（クーラント）取替 | 0.7
ふそう | キャンター | FDA00 | 4P10 |  | ルブリケーション、クーリング、フューエル | 2460 | フューエル・フィルタ取替（１個） | 0.3
ふそう | キャンター | FDA00 | 4P10 |  | エンジン・エレクトリカル
ふそう | キャンター | FDA00 | 4P10 |  | エンジン・エレクトリカル | 3010 | バッテリ比重測定/電解液補充 | 0.3
ふそう | キャンター | FDA00 | 4P10 |  | パワートレーン
ふそう | キャンター | FDA00 | 4P10 |  | パワートレーン | 4230 | マニュアル・トランスミッション・オイル取替 | 0.3
ふそう | キャンター | FDA00 | 4P10 |  | パワートレーン | 4350 | トランスファ・アウトプット・シャフト・オイル・シール取替（１個） | 0.8
ふそう | キャンター | FDA00 | 4P10 |  | パワートレーン | 4630 | フロント・ディファレンシャル・オイル取替 | 0.4
ふそう | キャンター | FDA00 | 4P10 |  | パワートレーン | 4731 | リヤ・ディファレンシャル・オイル取替（１軸） | 0.4
ふそう | キャンター | FDA00 | 4P10 |  | アクスル＆サスペンション
ふそう | キャンター | FDA00 | 4P10 |  | アクスル＆サスペンション | 5091 | フロント・ドライブ・シャフト・インナ・ブーツ取替（右側）（含 ドライブ・シャフト脱着）〔独立懸架式〕 | 3.5
ふそう | キャンター | FDA00 | 4P10 |  | アクスル＆サスペンション | 5092 | フロント・ドライブ・シャフト・インナ・ブーツ取替（左側）（含 ドライブ・シャフト脱着）〔独立懸架式〕 | 3.5
ふそう | キャンター | FDA00 | 4P10 |  | アクスル＆サスペンション | 5101 | フロント・ドライブ・シャフト・アウタ・ブーツ取替（右側）（含 ドライブ・シャフト脱着） | 2.8
ふそう | キャンター | FDA00 | 4P10 |  | アクスル＆サスペンション |  | 〈整備追加点数〉独立懸架車 | 0.7
ふそう | キャンター | FDA00 | 4P10 |  | アクスル＆サスペンション | 5102 | フロント・ドライブ・シャフト・アウタ・ブーツ取替（左側）（含 ドライブ・シャフト脱着） | 2.8
ふそう | キャンター | FDA00 | 4P10 |  | アクスル＆サスペンション |  | 〈整備追加点数〉独立懸架車 | 0.7
ふそう | キャンター | FDA00 | 4P10 |  | アクスル＆サスペンション | 5500 | フロント・スプリング・リーフ取替（１枚）（含 フロント・リーフ・スプリングAssy脱着） | 1.5
ふそう | キャンター | FDA00 | 4P10 |  | アクスル＆サスペンション | 5800 | リヤ・スプリング・リーフ取替（１枚）（含 リヤ・リーフ・スプリングAssy脱着） | 1.5
ふそう | キャンター | FDA00 | 4P10 |  | ステアリング
ふそう | キャンター | FDA00 | 4P10 |  | ステアリング | 6020 | フロント・トーイン調整（１軸） | 0.5
ふそう | キャンター | FDA00 | 4P10 |  | ステアリング | 6071 | ステアリング・ラック・ブーツ取替（片側）（含 トーイン調整） | 0.8
ふそう | キャンター | FDA00 | 4P10 |  | ブレーキ
ふそう | キャンター | FDA00 | 4P10 |  | ブレーキ | 7022 | フロント・ブレーキ・シュー取替（１軸） | 1.1
ふそう | キャンター | FDA00 | 4P10 |  | ブレーキ | 7042 | フロント・ホイール・シリンダO/H（１軸） | 1.6
ふそう | キャンター | FDA00 | 4P10 |  | ブレーキ | 7070 | フロント・ディスク・パッド取替（１台） | 0.6
ふそう | キャンター | FDA00 | 4P10 |  | ブレーキ |  | 〈整備追加点数〉ツイン・キャリパ | 0.2
ふそう | キャンター | FDA00 | 4P10 |  | ブレーキ | 7080 | フロント・ディスク・キャリパO/H（１台） | 1.1
ふそう | キャンター | FDA00 | 4P10 |  | ブレーキ |  | 〈整備追加点数〉ツイン・キャリパ | 0.5
ふそう | キャンター | FDA00 | 4P10 |  | ブレーキ | 7222 | リヤ・ブレーキ・シュー取替（１軸） | 1.2
ふそう | キャンター | FDA00 | 4P10 |  | ブレーキ | 7242 | リヤ・ホイール・シリンダO/H（１軸） | 1.7
ふそう | キャンター | FDA00 | 4P10 |  | ブレーキ | 7270 | リヤ・ディスク・パッド取替（１台） | 0.7
ふそう | キャンター | FDA00 | 4P10 |  | ブレーキ | 7280 | リヤ・ディスク・キャリパO/H（１台） | 1.3
ふそう | キャンター | FDA00 | 4P10 |  | ブレーキ | 7410 | パーキング・ブレーキ調整〔センタ・ブレーキ・ドラムとライニングとのすき間調整を含む〕 | 0.3
ふそう | キャンター | FDA00 | 4P10 |  | ブレーキ | 7510 | ブレーキ・マスタ・シリンダO/H | 0.9
ふそう | キャンター | FDA00 | 4P10 |  | ブレーキ | 7540 | ブレーキ・フルード取替 | 0.4
ふそう | キャンター | FDA00 | 4P10 |  | 一般整備
ふそう | キャンター | FDA00 | 4P10 |  | エンジン本体、ハイブリッド
ふそう | キャンター | FDA00 | 4P10 |  | エンジン本体、ハイブリッド | 1070 | ディーゼル・スモーク測定 | 0.4
ふそう | キャンター | FDA00 | 4P10 |  | エンジン本体、ハイブリッド | 1071 | ディーゼルＰＭ測定（オパシメータ） | 0.4
ふそう | キャンター | FDA00 | 4P10 |  | エンジン本体、ハイブリッド | 1090 | Ｖベルト全数取替 | 0.8
ふそう | キャンター | FDA00 | 4P10 |  | エンジン本体、ハイブリッド |  | 〈整備追加点数〉固定キャブ車 | 1.5
ふそう | キャンター | FDA00 | 4P10 |  | エンジン本体、ハイブリッド | 1100 | エア・クリーナ・エレメント清掃/取替 | 0.4
ふそう | キャンター | FDA00 | 4P10 |  | エンジン本体、ハイブリッド | 1210 | エンジン脱着 | 15.4
ふそう | キャンター | FDA00 | 4P10 |  | エンジン本体、ハイブリッド |  | 〈整備追加点数〉固定キャブ車（独立懸架式） | 5.6
ふそう | キャンター | FDA00 | 4P10 |  | エンジン本体、ハイブリッド |  | 〈整備追加点数〉固定キャブ車（リジット式） | 6.2
ふそう | キャンター | FDA00 | 4P10 |  | エンジン本体、ハイブリッド |  | 〈整備追加点数〉PTO付 | 1.1
ふそう | キャンター | FDA00 | 4P10 |  | エンジン本体、ハイブリッド | 1220 | エンジンO/H（含 エンジン脱着） | 44.8
ふそう | キャンター | FDA00 | 4P10 |  | エンジン本体、ハイブリッド |  | 〈整備追加点数〉固定キャブ車（独立懸架式） | 5.6
ふそう | キャンター | FDA00 | 4P10 |  | エンジン本体、ハイブリッド |  | 〈整備追加点数〉固定キャブ車（リジット式） | 6.2
ふそう | キャンター | FDA00 | 4P10 |  | エンジン本体、ハイブリッド |  | 〈整備追加点数〉PTO付 | 1.1
ふそう | キャンター | FDA00 | 4P10 |  | エンジン本体、ハイブリッド | 1230 | シリンダ・ヘッド・カバー・ガスケット取替（１台） | 9.4
ふそう | キャンター | FDA00 | 4P10 |  | エンジン本体、ハイブリッド |  | 〈整備追加点数〉固定キャブ車 | 1.5
ふそう | キャンター | FDA00 | 4P10 |  | エンジン本体、ハイブリッド | 1240 | シリンダ・ヘッド・ガスケット取替（１台） | 13.1
ふそう | キャンター | FDA00 | 4P10 |  | エンジン本体、ハイブリッド |  | 〈整備追加点数〉固定キャブ車 | 1.5
ふそう | キャンター | FDA00 | 4P10 |  | エンジン本体、ハイブリッド | 1250 | シリンダ・ヘッドO/H（１台）（含 シリンダ・ヘッド脱着） | 20.5
ふそう | キャンター | FDA00 | 4P10 |  | エンジン本体、ハイブリッド |  | 〈整備追加点数〉固定キャブ車 | 1.5
ふそう | キャンター | FDA00 | 4P10 |  | エンジン本体、ハイブリッド | 1270 | バルブ・ロッカ・アーム取替（１台） | 9.6
ふそう | キャンター | FDA00 | 4P10 |  | エンジン本体、ハイブリッド |  | 〔注意〕油圧タペット一体
ふそう | キャンター | FDA00 | 4P10 |  | エンジン本体、ハイブリッド |  | 〈整備追加点数〉固定キャブ車 | 1.5
ふそう | キャンター | FDA00 | 4P10 |  | エンジン本体、ハイブリッド | 1290 | カムシャフト取替（１台） | 10.1
ふそう | キャンター | FDA00 | 4P10 |  | エンジン本体、ハイブリッド |  | 〈整備追加点数〉固定キャブ車 | 1.5
ふそう | キャンター | FDA00 | 4P10 |  | エンジン本体、ハイブリッド | 1410 | クランク・プーリ脱着 | 2.8
ふそう | キャンター | FDA00 | 4P10 |  | エンジン本体、ハイブリッド |  | 〈整備追加点数〉固定キャブ車 | 1.5
ふそう | キャンター | FDA00 | 4P10 |  | エンジン本体、ハイブリッド | 1420 | フライホイール脱着（含 トランスミッション脱着） | 8
ふそう | キャンター | FDA00 | 4P10 |  | エンジン本体、ハイブリッド |  | 〈整備追加点数〉PTO付 | 1.1
ふそう | キャンター | FDA00 | 4P10 |  | エンジン本体、ハイブリッド |  | 〈整備追加点数〉独立懸架車 | 0.9
ふそう | キャンター | FDA00 | 4P10 |  | エンジン本体、ハイブリッド | 1430 | クランクシャフト・リヤ・オイル・シール取替Ｍ/Ｔ車（含 トランスミッション脱着） | 8.5
ふそう | キャンター | FDA00 | 4P10 |  | エンジン本体、ハイブリッド |  | 〈整備追加点数〉PTO付 | 1.1
ふそう | キャンター | FDA00 | 4P10 |  | エンジン本体、ハイブリッド |  | 〈整備追加点数〉独立懸架車 | 0.9
ふそう | キャンター | FDA00 | 4P10 |  | エンジン本体、ハイブリッド | 1440 | クランクシャフト・フロント・オイル・シール取替 | 3.5
ふそう | キャンター | FDA00 | 4P10 |  | エンジン本体、ハイブリッド |  | 〈整備追加点数〉固定キャブ車 | 1.5
ふそう | キャンター | FDA00 | 4P10 |  | エンジン本体、ハイブリッド | 1490 | タイミング・チェーン（ギヤ）・カバー・パッキン取替 | 4.1
ふそう | キャンター | FDA00 | 4P10 |  | エンジン本体、ハイブリッド |  | 〈整備追加点数〉固定キャブ車 | 1.5
ふそう | キャンター | FDA00 | 4P10 |  | エンジン本体、ハイブリッド | 1502 | エンジン・マウント右側取替（１個） | 1.9
ふそう | キャンター | FDA00 | 4P10 |  | エンジン本体、ハイブリッド | 1503 | エンジン・マウント左側取替（１個） | 1.9
ふそう | キャンター | FDA00 | 4P10 |  | エンジン本体、ハイブリッド | 1520 | トランスミッション・マウント取替（１個） | 0.7
ふそう | キャンター | FDA00 | 4P10 |  | 《インテーク＆エキゾースト》
ふそう | キャンター | FDA00 | 4P10 |  | 《インテーク＆エキゾースト》 | 1610 | インテーク・マニホールド・ガスケット取替（１個） | 1.1
ふそう | キャンター | FDA00 | 4P10 |  | 《インテーク＆エキゾースト》 | 1620 | エキゾースト・マニホールド・ガスケット取替（１個） | 3.3
ふそう | キャンター | FDA00 | 4P10 |  | 《インテーク＆エキゾースト》 | 1630 | エキゾースト・フロント・パイプ・フランジ/ガスケット取替（１個） | 0.9
ふそう | キャンター | FDA00 | 4P10 |  | 《インテーク＆エキゾースト》 | 1640 | エキゾースト・フロント・パイプ取替（１本） | 0.7
ふそう | キャンター | FDA00 | 4P10 |  | 《インテーク＆エキゾースト》 | 1650 | エキゾースト・センタ・パイプ取替（１本） | 0.8
ふそう | キャンター | FDA00 | 4P10 |  | 《インテーク＆エキゾースト》 | 1680 | エキゾースト・テール・パイプ取替（１本） | 0.3
ふそう | キャンター | FDA00 | 4P10 |  | 《インテーク＆エキゾースト》 | 1690 | ＥＧＲバルブ取替（１個） | 1.1
ふそう | キャンター | FDA00 | 4P10 |  | 《インテーク＆エキゾースト》 | 1691 | ＥＧＲクーラ取替（１個） | 3.4
ふそう | キャンター | FDA00 | 4P10 |  | 《インテーク＆エキゾースト》 |  | 〈整備追加点数〉固定キャブ車 | 1
ふそう | キャンター | FDA00 | 4P10 |  | 《インテーク＆エキゾースト》 | 1700 | インタ・クーラ取替（１個） | 1.1
ふそう | キャンター | FDA00 | 4P10 |  | 《インテーク＆エキゾースト》 | 1710 | ターボ・チャージャ取替（１個） | 3.3
ふそう | キャンター | FDA00 | 4P10 |  | 《インテーク＆エキゾースト》 | 1732 | NOxセンサ取替（1個） | 0.8
ふそう | キャンター | FDA00 | 4P10 |  | 《インテーク＆エキゾースト》 | 1733 | DPF差圧センサ取替（1個）〔ＤＰＦ圧力センサ〕 | 0.3
ふそう | キャンター | FDA00 | 4P10 |  | 《インテーク＆エキゾースト》 | 1734 | DPF温度センサ取替（1個） | 0.4
ふそう | キャンター | FDA00 | 4P10 |  | 《インテーク＆エキゾースト》 | 1740 | 触媒コンバータ取替（１個）〔ＳＣＲマフラ〕 | 2.6
ふそう | キャンター | FDA00 | 4P10 |  | 《インテーク＆エキゾースト》 | 1745 | ＤＰＦ取替（１個） | 1.7
ふそう | キャンター | FDA00 | 4P10 |  | 《インテーク＆エキゾースト》 | 1750 | O2センサ取替（１個）〔ラムダ・センサ〕 | 0.3
ふそう | キャンター | FDA00 | 4P10 |  | 《インテーク＆エキゾースト》 | 1800 | 尿素水ポンプ・モジュール取替〔尿素水サプライ・モジュール〕 | 1.2
ふそう | キャンター | FDA00 | 4P10 |  | 《インテーク＆エキゾースト》 | 1810 | 尿素水ドージング・モジュール取替 | 0.5
ふそう | キャンター | FDA00 | 4P10 |  | 《インテーク＆エキゾースト》 | 1840 | 尿素水タンクAssy脱着（1個） | 1.1
ふそう | キャンター | FDA00 | 4P10 |  | 《インテーク＆エキゾースト》 |  | 〔注意〕センサ及びヒータ一体
ふそう | キャンター | FDA00 | 4P10 |  | 《インテーク＆エキゾースト》 | 1860 | 尿素水ノズル・ホース（パイプ）取替（１本） | 0.4
ふそう | キャンター | FDA00 | 4P10 |  | ルブリケーション、クーリング、フューエル
ふそう | キャンター | FDA00 | 4P10 |  | 《ルブリケーション（潤滑）》
ふそう | キャンター | FDA00 | 4P10 |  | 《ルブリケーション（潤滑）》 | 2010 | オイル・パン脱着/オイル・パン・パッキン取替 | 1.7
ふそう | キャンター | FDA00 | 4P10 |  | 《ルブリケーション（潤滑）》 |  | 〈整備追加点数〉独立懸架車 | 3.1
ふそう | キャンター | FDA00 | 4P10 |  | 《ルブリケーション（潤滑）》 | 2020 | オイル・ポンプ取替 | 4.5
ふそう | キャンター | FDA00 | 4P10 |  | 《ルブリケーション（潤滑）》 |  | 〈整備追加点数〉固定キャブ車 | 1.5
ふそう | キャンター | FDA00 | 4P10 |  | 《ルブリケーション（潤滑）》 | 2041 | オイル・フィルタ・エレメント取替 | 0.4
ふそう | キャンター | FDA00 | 4P10 |  | 《ルブリケーション（潤滑）》 | 2050 | エンジン・オイル取替 | 0.3
ふそう | キャンター | FDA00 | 4P10 |  | 《ルブリケーション（潤滑）》 |  | 〈整備追加点数〉アンダ・カバー付 | 0.2
ふそう | キャンター | FDA00 | 4P10 |  | 《クーリング（冷却）》
ふそう | キャンター | FDA00 | 4P10 |  | 《クーリング（冷却）》 | 2210 | ウォータ・ポンプ取替 | 1.4
ふそう | キャンター | FDA00 | 4P10 |  | 《クーリング（冷却）》 |  | 〈整備追加点数〉固定キャブ車 | 1.5
ふそう | キャンター | FDA00 | 4P10 |  | 《クーリング（冷却）》 | 2220 | ラジエータ・ロアー・ホース取替 | 0.4
ふそう | キャンター | FDA00 | 4P10 |  | 《クーリング（冷却）》 | 2230 | ラジエータ・アッパ・ホース取替 | 0.3
ふそう | キャンター | FDA00 | 4P10 |  | 《クーリング（冷却）》 | 2240 | サーモスタット取替 | 0.7
ふそう | キャンター | FDA00 | 4P10 |  | 《クーリング（冷却）》 | 2250 | ラジエータ脱着（１個） | 3.4
ふそう | キャンター | FDA00 | 4P10 |  | 《クーリング（冷却）》 |  | 〈整備追加点数〉固定キャブ車 | 3.4
ふそう | キャンター | FDA00 | 4P10 |  | 《クーリング（冷却）》 | 2260 | ラジエータ・リザーブ・タンク取替 | 0.4
ふそう | キャンター | FDA00 | 4P10 |  | 《クーリング（冷却）》 | 2270 | ファン・ブレード取替 | 1
ふそう | キャンター | FDA00 | 4P10 |  | 《クーリング（冷却）》 | 2280 | ファン・カップリング取替 | 1
ふそう | キャンター | FDA00 | 4P10 |  | 《クーリング（冷却）》 | 2300 | エンジン冷却液（クーラント）取替 | 0.9
ふそう | キャンター | FDA00 | 4P10 |  | 《クーリング（冷却）》 | 2310 | エンジン・オイル・クーラ取替 | 1.2
ふそう | キャンター | FDA00 | 4P10 |  | 《フューエル（燃料）》
ふそう | キャンター | FDA00 | 4P10 |  | 《フューエル（燃料）》 | 2450 | フューエル・ポンプ取替（１個）〔フューエル・タンク内蔵〕 | 0.5
ふそう | キャンター | FDA00 | 4P10 |  | 《フューエル（燃料）》 |  | 〈整備追加点数〉固定キャブ車 | 0.6
ふそう | キャンター | FDA00 | 4P10 |  | 《フューエル（燃料）》 | 2460 | フューエル・フィルタ取替（１個） | 0.4
ふそう | キャンター | FDA00 | 4P10 |  | 《フューエル（燃料）》 | 2510 | ブローバイ・ガス還元装置フィルタ取替（１個） | 0.5
ふそう | キャンター | FDA00 | 4P10 |  | 《フューエル（燃料）》 | 2631 | コモンレール・インジェクタ取替（１本） | 0.6
ふそう | キャンター | FDA00 | 4P10 |  | 《フューエル（燃料）》 |  | 〈整備追加点数〉固定キャブ車 | 1.7
ふそう | キャンター | FDA00 | 4P10 |  | 《フューエル（燃料）》 | 2809 | フューエル・タンク脱着（１個）（含 燃料抜き取り，注入） | 2.3
ふそう | キャンター | FDA00 | 4P10 |  | 《フューエル（燃料）》 |  | 〈整備追加点数〉固定キャブ車 | 0.6
ふそう | キャンター | FDA00 | 4P10 |  | 《フューエル（燃料）》 | 2821 | アクセル・ポジション・センサ取替 | 1
ふそう | キャンター | FDA00 | 4P10 |  | 《フューエル（燃料）》 | 2830 | コモンレールAssy取替 | 2.2
ふそう | キャンター | FDA00 | 4P10 |  | 《フューエル（燃料）》 |  | 〈整備追加点数〉固定キャブ車 | 1.7
ふそう | キャンター | FDA00 | 4P10 |  | 《フューエル（燃料）》 | 2840 | コモンレール・サプライポンプAssy取替 | 4.4
ふそう | キャンター | FDA00 | 4P10 |  | 《フューエル（燃料）》 |  | 〈整備追加点数〉固定キャブ車 | 1.7
ふそう | キャンター | FDA00 | 4P10 |  | エンジン・エレクトリカル
ふそう | キャンター | FDA00 | 4P10 |  | エンジン・エレクトリカル | 3010 | バッテリ比重測定/電解液補充 | 0.4
ふそう | キャンター | FDA00 | 4P10 |  | エンジン・エレクトリカル | 3080 | イグニッション・スイッチ取替〔スタータ・スイッチ，キー・シリンダ，ステアリング・ロック一体〕 | 1.5
ふそう | キャンター | FDA00 | 4P10 |  | エンジン・エレクトリカル | 3100 | オルタネータ取替（１個） | 2.3
ふそう | キャンター | FDA00 | 4P10 |  | エンジン・エレクトリカル |  | 〈整備追加点数〉固定キャブ車 | 0.6
ふそう | キャンター | FDA00 | 4P10 |  | エンジン・エレクトリカル | 3110 | スタータ・モータ取替 | 1.4
ふそう | キャンター | FDA00 | 4P10 |  | エンジン・エレクトリカル | 3120 | グロー・プラグ取替（１本） | 0.5
ふそう | キャンター | FDA00 | 4P10 |  | エンジン・エレクトリカル | 3121 | グロー・プラグ取替（１台） | 0.7
ふそう | キャンター | FDA00 | 4P10 |  | エンジン・エレクトリカル | 3141 | プレッシャ・センサ取替（１個） | 0.3
ふそう | キャンター | FDA00 | 4P10 |  | エンジン・エレクトリカル | 3160 | 水温センサ取替（コンピュータ用）（１個） | 0.3
ふそう | キャンター | FDA00 | 4P10 |  | エンジン・エレクトリカル | 3180 | 吸気温センサ取替（１個） | 0.4
ふそう | キャンター | FDA00 | 4P10 |  | エンジン・エレクトリカル | 3201 | エンジン回転センサ取替（１個）〔エンジン・スピード・センサ〕 | 2
ふそう | キャンター | FDA00 | 4P10 |  | エンジン・エレクトリカル | 3202 | カム角センサ取替（１個）〔気筒判別センサ〕 | 0.3
ふそう | キャンター | FDA00 | 4P10 |  | エンジン・エレクトリカル | 3210 | エア・フロー・メータ取替（１個） | 0.6
ふそう | キャンター | FDA00 | 4P10 |  | パワートレーン
ふそう | キャンター | FDA00 | 4P10 |  | 《クラッチ》
ふそう | キャンター | FDA00 | 4P10 |  | 《クラッチ》 | 4010 | クラッチO/H （含 トランスミッション脱着，クラッチ・カバーAssy取替，クラッチ・ディスク取替，レリーズ・ベアリング取替）〔DUONICは、湿式多板クラッチAssy取替を示す〕 | 7.7
ふそう | キャンター | FDA00 | 4P10 |  | 《クラッチ》 |  | 〈整備追加点数〉PTO付 | 1.1
ふそう | キャンター | FDA00 | 4P10 |  | 《クラッチ》 |  | 〈整備追加点数〉独立懸架車 | 0.9
ふそう | キャンター | FDA00 | 4P10 |  | 《トランスミッション》
ふそう | キャンター | FDA00 | 4P10 |  | 《トランスミッション》 | 4210 | マニュアル・トランスミッション脱着 | 6.8
ふそう | キャンター | FDA00 | 4P10 |  | 《トランスミッション》 |  | 〈整備追加点数〉PTO付 | 1.1
ふそう | キャンター | FDA00 | 4P10 |  | 《トランスミッション》 |  | 〈整備追加点数〉独立懸架車 | 0.9
ふそう | キャンター | FDA00 | 4P10 |  | 《トランスミッション》 | 4220 | マニュアル・トランスミッションO/H（含 トランスミッション脱着） | 15.8
ふそう | キャンター | FDA00 | 4P10 |  | 《トランスミッション》 |  | 〈整備追加点数〉PTO付 | 1.1
ふそう | キャンター | FDA00 | 4P10 |  | 《トランスミッション》 |  | 〈整備追加点数〉独立懸架車 | 0.9
ふそう | キャンター | FDA00 | 4P10 |  | 《トランスミッション》 | 4230 | マニュアル・トランスミッション・オイル取替 | 0.4
ふそう | キャンター | FDA00 | 4P10 |  | 《トランスミッション》 | 4280 | スピード・メータ・ドリブン・ギヤ取替 | 0.6
ふそう | キャンター | FDA00 | 4P10 |  | 《トランスミッション》 | 4290 | 車速センサ取替（スピード・メータ用） | 0.3
ふそう | キャンター | FDA00 | 4P10 |  | 《トランスミッション》 | 4340 | ニュートラル・セフティ・スイッチ（インヒビタ・スイッチ）取替/調整 | 0.4
ふそう | キャンター | FDA00 | 4P10 |  | 《トランスミッション》 | 4350 | トランスファ・アウトプット・シャフト・オイル・シール取替（１個） | 1.1
ふそう | キャンター | FDA00 | 4P10 |  | 《トランスミッション》 | 4400 | トランスファ脱着 | 3
ふそう | キャンター | FDA00 | 4P10 |  | 《トランスミッション》 | 4410 | トランスファO/H（含 トランスファ脱着） | 6.3
ふそう | キャンター | FDA00 | 4P10 |  | 《トランスミッション》 | 4420 | トランスファ・オイル取替 | 0.5
ふそう | キャンター | FDA00 | 4P10 |  | 《プロペラ・シャフト》
ふそう | キャンター | FDA00 | 4P10 |  | 《プロペラ・シャフト》 | 4510 | リヤ・プロペラ・シャフトAssy取替 | 0.7
ふそう | キャンター | FDA00 | 4P10 |  | 《プロペラ・シャフト》 | 4511 | フロント・プロペラ・シャフトAssy取替 | 0.7
ふそう | キャンター | FDA00 | 4P10 |  | 《プロペラ・シャフト》 | 4520 | プロペラ・シャフト・センタ・ベアリング取替（１個） | 1.3
ふそう | キャンター | FDA00 | 4P10 |  | 《ディファレンシャル》
ふそう | キャンター | FDA00 | 4P10 |  | 《ディファレンシャル》 | 4610 | フロント・ディファレンシャル・キャリアAssy脱着 | 2.8
ふそう | キャンター | FDA00 | 4P10 |  | 《ディファレンシャル》 | 4620 | フロント・ディファレンシャルO/H（含 ディファレンシャル脱着） | 7.8
ふそう | キャンター | FDA00 | 4P10 |  | 《ディファレンシャル》 | 4630 | フロント・ディファレンシャル・オイル取替 | 0.5
ふそう | キャンター | FDA00 | 4P10 |  | 《ディファレンシャル》 | 4640 | フロント・ディファレンシャル・ドライブ・ピニオン・オイル・シール取替 | 1.1
ふそう | キャンター | FDA00 | 4P10 |  | 《ディファレンシャル》 | 4710 | リヤ・ディファレンシャル・キャリアAssy脱着 | 2.2
ふそう | キャンター | FDA00 | 4P10 |  | 《ディファレンシャル》 | 4720 | リヤ・ディファレンシャルO/H（含 ディファレンシャル脱着） | 8.3
ふそう | キャンター | FDA00 | 4P10 |  | 《ディファレンシャル》 | 4731 | リヤ・ディファレンシャル・オイル取替（１軸） | 0.5
ふそう | キャンター | FDA00 | 4P10 |  | 《ディファレンシャル》 | 4740 | リヤ・ディファレンシャル・ドライブ・ピニオン・オイル・シール取替 | 1.1
ふそう | キャンター | FDA00 | 4P10 |  | アクスル＆サスペンション
ふそう | キャンター | FDA00 | 4P10 |  | 《フロント・アクスル》
ふそう | キャンター | FDA00 | 4P10 |  | 《フロント・アクスル》 | 5010 | ステアリング・ナックル取替（１輪）（含 トーイン，ストッパ調整） | 3.3
ふそう | キャンター | FDA00 | 4P10 |  | 《フロント・アクスル》 |  | 〈整備追加点数〉ディスク・ブレーキ車 | 0.3
ふそう | キャンター | FDA00 | 4P10 |  | 《フロント・アクスル》 | 5020 | ナックル・アーム取替（１輪）（含 トーイン調整） | 1.1
ふそう | キャンター | FDA00 | 4P10 |  | 《フロント・アクスル》 |  | 〈整備追加点数〉右側 | 0.2
ふそう | キャンター | FDA00 | 4P10 |  | 《フロント・アクスル》 | 5040 | フロント・ハブ取替（１輪） | 2
ふそう | キャンター | FDA00 | 4P10 |  | 《フロント・アクスル》 |  | 〈整備追加点数〉ディスク・ブレーキ車 | 0.3
ふそう | キャンター | FDA00 | 4P10 |  | 《フロント・アクスル》 | 5050 | フロント・ハブ・ベアリング（インナ・アウタ）取替（１輪） | 1.8
ふそう | キャンター | FDA00 | 4P10 |  | 《フロント・アクスル》 |  | 〈整備追加点数〉ディスク・ブレーキ車 | 0.3
ふそう | キャンター | FDA00 | 4P10 |  | 《フロント・アクスル》 | 5060 | フロント・ハブ・オイル・シール取替（１輪） | 1.3
ふそう | キャンター | FDA00 | 4P10 |  | 《フロント・アクスル》 |  | 〈整備追加点数〉ディスク・ブレーキ車 | 0.3
ふそう | キャンター | FDA00 | 4P10 |  | 《フロント・アクスル》 | 5070 | フロント・ハブ・ボルト取替（１本） | 1.5
ふそう | キャンター | FDA00 | 4P10 |  | 《フロント・アクスル》 |  | 〈整備追加点数〉ディスク・ブレーキ車 | 0.3
ふそう | キャンター | FDA00 | 4P10 |  | 《フロント・アクスル》 |  | 〈整備追加点数〉1本増すごと | 0.1
ふそう | キャンター | FDA00 | 4P10 |  | 《フロント・アクスル》 | 5081 | フロント・ドライブ・シャフト取替（右側）〔独立懸架式〕 | 3.9
ふそう | キャンター | FDA00 | 4P10 |  | 《フロント・アクスル》 | 5082 | フロント・ドライブ・シャフト取替（左側）〔独立懸架式〕 | 3.9
ふそう | キャンター | FDA00 | 4P10 |  | 《フロント・アクスル》 | 5091 | フロント・ドライブ・シャフト・インナ・ブーツ取替（右側）（含 ドライブ・シャフト脱着）〔独立懸架式〕 | 4.4
ふそう | キャンター | FDA00 | 4P10 |  | 《フロント・アクスル》 | 5092 | フロント・ドライブ・シャフト・インナ・ブーツ取替（左側）（含 ドライブ・シャフト脱着）〔独立懸架式〕 | 4.4
ふそう | キャンター | FDA00 | 4P10 |  | 《フロント・アクスル》 | 5101 | フロント・ドライブ・シャフト・アウタ・ブーツ取替（右側）（含 ドライブ・シャフト脱着） | 3.6
ふそう | キャンター | FDA00 | 4P10 |  | 《フロント・アクスル》 |  | 〈整備追加点数〉独立懸架車 | 0.9
ふそう | キャンター | FDA00 | 4P10 |  | 《フロント・アクスル》 | 5102 | フロント・ドライブ・シャフト・アウタ・ブーツ取替（左側）（含 ドライブ・シャフト脱着） | 3.6
ふそう | キャンター | FDA00 | 4P10 |  | 《フロント・アクスル》 |  | 〈整備追加点数〉独立懸架車 | 0.9
ふそう | キャンター | FDA00 | 4P10 |  | 《フロント・アクスル》 | 5110 | フロント・アクスル・シャフト取替（片側）〔リジット式〕 | 2.3
ふそう | キャンター | FDA00 | 4P10 |  | 《フロント・アクスル》 | 5220 | リヤ・アクスル・ハウジング（駆動軸）取替（１軸） | 7.4
ふそう | キャンター | FDA00 | 4P10 |  | 《フロント・アクスル》 | 5230 | リヤ・アクスル・シャフト取替（１本） | 0.6
ふそう | キャンター | FDA00 | 4P10 |  | 《フロント・アクスル》 | 5250 | リヤ・アクスル・シャフト・オイル・シール取替（１輪） | 0.8
ふそう | キャンター | FDA00 | 4P10 |  | 《フロント・アクスル》 | 5260 | リヤ・ハブ取替（１輪） | 2.2
ふそう | キャンター | FDA00 | 4P10 |  | 《フロント・アクスル》 | 5270 | リヤ・ハブ・ベアリング（インナ・アウタ）取替（１輪） | 1.4
ふそう | キャンター | FDA00 | 4P10 |  | 《フロント・アクスル》 |  | 〈整備追加点数〉ドラム・ブレーキ車 | 0.5
ふそう | キャンター | FDA00 | 4P10 |  | 《フロント・アクスル》 | 5280 | リヤ・ハブ・オイル・シール取替（１輪） | 1.1
ふそう | キャンター | FDA00 | 4P10 |  | 《フロント・アクスル》 |  | 〈整備追加点数〉ドラム・ブレーキ車 | 0.2
ふそう | キャンター | FDA00 | 4P10 |  | 《フロント・アクスル》 | 5290 | リヤ・ハブ・ボルト取替（１本） | 1.6
ふそう | キャンター | FDA00 | 4P10 |  | 《フロント・アクスル》 |  | 〈整備追加点数〉1本増すごと | 0.1
ふそう | キャンター | FDA00 | 4P10 |  | 《フロント・サスペンション》
ふそう | キャンター | FDA00 | 4P10 |  | 《フロント・サスペンション》 | 5410 | フロント・アッパ・サスペンション・アーム取替（片側） | 4
ふそう | キャンター | FDA00 | 4P10 |  | 《フロント・サスペンション》 | 5411 | フロント・アッパ・サスペンション・アーム・ブッシュ取替（片側） | 4.8
ふそう | キャンター | FDA00 | 4P10 |  | 《フロント・サスペンション》 | 5420 | フロント・アッパ・ボール・ジョイント取替（片側） | 3.5
ふそう | キャンター | FDA00 | 4P10 |  | 《フロント・サスペンション》 | 5440 | フロント・ロアー・サスペンション・アーム取替（片側） | 4
ふそう | キャンター | FDA00 | 4P10 |  | 《フロント・サスペンション》 | 5450 | フロント・ロアー・ボール・ジョイント取替（片側） | 3.5
ふそう | キャンター | FDA00 | 4P10 |  | 《フロント・サスペンション》 | 5479 | フロント・ショック・アブソーバ取替（１台） | 0.6
ふそう | キャンター | FDA00 | 4P10 |  | 《フロント・サスペンション》 |  | 〈整備追加点数〉独立懸架車 | 0.7
ふそう | キャンター | FDA00 | 4P10 |  | 《フロント・サスペンション》 | 5480 | フロント・ショック・アブソーバ取替（１本） | 0.4
ふそう | キャンター | FDA00 | 4P10 |  | 《フロント・サスペンション》 |  | 〈整備追加点数〉独立懸架車 | 0.4
ふそう | キャンター | FDA00 | 4P10 |  | 《フロント・サスペンション》 | 5490 | フロント・リーフ・スプリングAssy脱着（１個） | 1.3
ふそう | キャンター | FDA00 | 4P10 |  | 《フロント・サスペンション》 | 5500 | フロント・スプリング・リーフ取替（１枚）（含 フロント・リーフ・スプリングAssy脱着） | 1.9
ふそう | キャンター | FDA00 | 4P10 |  | 《フロント・サスペンション》 | 5510 | フロント・リーフ・スプリング・ブッシュ取替（１個） | 2.1
ふそう | キャンター | FDA00 | 4P10 |  | 《フロント・サスペンション》 | 5520 | フロント・リーフ・スプリング・シャックル・ピン・ブッシュ取替（１個） | 2.1
ふそう | キャンター | FDA00 | 4P10 |  | 《フロント・サスペンション》 | 5530 | フロント・トーション・バー・スプリング取替（片側） | 2.1
ふそう | キャンター | FDA00 | 4P10 |  | 《フロント・サスペンション》 | 5550 | フロント・スタビライザ取替（１本） | 0.6
ふそう | キャンター | FDA00 | 4P10 |  | 《フロント・サスペンション》 | 5551 | フロント・スタビライザ・ブッシュ取替（１本） | 0.4
ふそう | キャンター | FDA00 | 4P10 |  | 《リヤ・サスペンション》
ふそう | キャンター | FDA00 | 4P10 |  | 《リヤ・サスペンション》 | 5779 | リヤ・ショック・アブソーバ取替（１台） | 0.7
ふそう | キャンター | FDA00 | 4P10 |  | 《リヤ・サスペンション》 | 5780 | リヤ・ショック・アブソーバ取替（１本） | 0.4
ふそう | キャンター | FDA00 | 4P10 |  | 《リヤ・サスペンション》 | 5790 | リヤ・リーフ・スプリングAssy脱着（１個） | 1.2
ふそう | キャンター | FDA00 | 4P10 |  | 《リヤ・サスペンション》 | 5800 | リヤ・スプリング・リーフ取替（１枚）（含 リヤ・リーフ・スプリングAssy脱着） | 1.9
ふそう | キャンター | FDA00 | 4P10 |  | 《リヤ・サスペンション》 | 5810 | リヤ・リーフ・スプリング・ブッシュ取替（１個） | 2.5
ふそう | キャンター | FDA00 | 4P10 |  | 《リヤ・サスペンション》 | 5820 | リヤ・リーフ・スプリング・シャックル・ピン・ブッシュ取替（１個） | 2.5
ふそう | キャンター | FDA00 | 4P10 |  | ステアリング
ふそう | キャンター | FDA00 | 4P10 |  | ステアリング | 6011 | フロント・ホイール・アライメント測定（トーイン，キャンバ，キャスタ，キングピン傾斜角，ハンドル切れ角，平行度） | 1.3
ふそう | キャンター | FDA00 | 4P10 |  | ステアリング | 6020 | フロント・トーイン調整（１軸） | 0.7
ふそう | キャンター | FDA00 | 4P10 |  | ステアリング | 6060 | ステアリング・ギヤ・ボックス取替 | 3.1
ふそう | キャンター | FDA00 | 4P10 |  | ステアリング |  | 〈整備追加点数〉固定キャブ車 | 3.4
ふそう | キャンター | FDA00 | 4P10 |  | ステアリング | 6071 | ステアリング・ラック・ブーツ取替（片側）（含 トーイン調整） | 1
ふそう | キャンター | FDA00 | 4P10 |  | ステアリング | 6110 | タイロッド取替（１本）（含 トーイン調整） | 2
ふそう | キャンター | FDA00 | 4P10 |  | ステアリング | 6120 | タイロッド・エンド取替（１個）（含 トーイン調整） | 0.9
ふそう | キャンター | FDA00 | 4P10 |  | ステアリング | 6130 | タイロッド・エンド・ダスト・ブーツ取替（１個） | 0.4
ふそう | キャンター | FDA00 | 4P10 |  | ステアリング | 6160 | パワー・ステアリング・オイル・ポンプ取替 | 2.4
ふそう | キャンター | FDA00 | 4P10 |  | ステアリング |  | 〈整備追加点数〉固定キャブ車 | 1.8
ふそう | キャンター | FDA00 | 4P10 |  | ステアリング | 6165 | パワー・ステアリング・オイル取替 | 0.9
ふそう | キャンター | FDA00 | 4P10 |  | ブレーキ
ふそう | キャンター | FDA00 | 4P10 |  | ブレーキ | 7022 | フロント・ブレーキ・シュー取替（１軸） | 2.2
ふそう | キャンター | FDA00 | 4P10 |  | ブレーキ | 7041 | フロント・ホイール・シリンダO/H（１輪） | 2.1
ふそう | キャンター | FDA00 | 4P10 |  | ブレーキ | 7042 | フロント・ホイール・シリンダO/H（１軸） | 3.2
ふそう | キャンター | FDA00 | 4P10 |  | ブレーキ | 7050 | フロント・ホイール・シリンダ取替（１個） | 1.8
ふそう | キャンター | FDA00 | 4P10 |  | ブレーキ | 7060 | フロント・ブレーキ・ホース取替（１本） | 0.4
ふそう | キャンター | FDA00 | 4P10 |  | ブレーキ | 7061 | フロント・ブレーキ・ホース取替（１台） | 1.1
ふそう | キャンター | FDA00 | 4P10 |  | ブレーキ | 7070 | フロント・ディスク・パッド取替（１台） | 1.2
ふそう | キャンター | FDA00 | 4P10 |  | ブレーキ |  | 〈整備追加点数〉ツイン・キャリパ | 0.4
ふそう | キャンター | FDA00 | 4P10 |  | ブレーキ | 7080 | フロント・ディスク・キャリパO/H（１台） | 2.3
ふそう | キャンター | FDA00 | 4P10 |  | ブレーキ |  | 〈整備追加点数〉ツイン・キャリパ | 1
ふそう | キャンター | FDA00 | 4P10 |  | ブレーキ | 7090 | フロント・ディスク・キャリパ取替（１輪） | 1.3
ふそう | キャンター | FDA00 | 4P10 |  | ブレーキ |  | 〈整備追加点数〉ツイン・キャリパ | 0.5
ふそう | キャンター | FDA00 | 4P10 |  | ブレーキ | 7100 | フロント・ディスク・ロータ取替（１輪） | 1.9
ふそう | キャンター | FDA00 | 4P10 |  | ブレーキ |  | 〈整備追加点数〉ツイン・キャリパ | 0.3
ふそう | キャンター | FDA00 | 4P10 |  | ブレーキ | 7101 | フロント・ディスク・ロータ取替（１台） | 3.5
ふそう | キャンター | FDA00 | 4P10 |  | ブレーキ |  | 〈整備追加点数〉ツイン・キャリパ | 0.4
ふそう | キャンター | FDA00 | 4P10 |  | ブレーキ | 7222 | リヤ・ブレーキ・シュー取替（１軸） | 2.4
ふそう | キャンター | FDA00 | 4P10 |  | ブレーキ | 7241 | リヤ・ホイール・シリンダO/H（１輪） | 2.2
ふそう | キャンター | FDA00 | 4P10 |  | ブレーキ | 7242 | リヤ・ホイール・シリンダO/H（１軸） | 3.4
ふそう | キャンター | FDA00 | 4P10 |  | ブレーキ | 7250 | リヤ・ホイール・シリンダ取替（１個） | 1.9
ふそう | キャンター | FDA00 | 4P10 |  | ブレーキ | 7260 | リヤ・ブレーキ・ホース取替（１本） | 0.4
ふそう | キャンター | FDA00 | 4P10 |  | ブレーキ | 7261 | リヤ・ブレーキ・ホース取替（１台） | 1.1
ふそう | キャンター | FDA00 | 4P10 |  | ブレーキ | 7270 | リヤ・ディスク・パッド取替（１台） | 1.4
ふそう | キャンター | FDA00 | 4P10 |  | ブレーキ | 7280 | リヤ・ディスク・キャリパO/H（１台） | 2.6
ふそう | キャンター | FDA00 | 4P10 |  | ブレーキ | 7290 | リヤ・ディスク・キャリパ取替（１輪） | 1.5
ふそう | キャンター | FDA00 | 4P10 |  | ブレーキ | 7300 | リヤ・ディスク・ロータ取替（１輪） | 2.7
ふそう | キャンター | FDA00 | 4P10 |  | ブレーキ | 7301 | リヤ・ディスク・ロータ取替（１台） | 5.1
ふそう | キャンター | FDA00 | 4P10 |  | ブレーキ | 7410 | パーキング・ブレーキ調整〔センタ・ブレーキ・ドラムとライニングとのすき間調整を含む〕 | 0.4
ふそう | キャンター | FDA00 | 4P10 |  | ブレーキ | 7421 | パーキング・ブレーキ・ワイヤ取替（１本） | 3.2
ふそう | キャンター | FDA00 | 4P10 |  | ブレーキ | 7440 | センタ・ブレーキ・シュー取替 | 1.1
ふそう | キャンター | FDA00 | 4P10 |  | ブレーキ | 7510 | ブレーキ・マスタ・シリンダO/H | 1.8
ふそう | キャンター | FDA00 | 4P10 |  | ブレーキ | 7520 | ブレーキ・マスタ・シリンダ取替 | 0.7
ふそう | キャンター | FDA00 | 4P10 |  | ブレーキ | 7530 | 倍力装置取替（１個） | 2.3
ふそう | キャンター | FDA00 | 4P10 |  | ブレーキ | 7535 | ブレーキ・バキューム・ホース取替（１本） | 0.4
ふそう | キャンター | FDA00 | 4P10 |  | ブレーキ | 7540 | ブレーキ・フルード取替 | 0.8
ふそう | キャンター | FDA00 | 4P10 |  | ブレーキ | 7610 | ＡＢＳフロント・ホイール・スピード・センサ取替（１個） | 0.4
ふそう | キャンター | FDA00 | 4P10 |  | ブレーキ |  | 〈整備追加点数〉ドラム・ブレーキ車 | 1.4
ふそう | キャンター | FDA00 | 4P10 |  | ブレーキ | 7620 | ＡＢＳリヤ・ホイール・スピード・センサ取替（１個） | 0.6
ふそう | キャンター | FDA00 | 4P10 |  | ブレーキ |  | 〈整備追加点数〉ドラム・ブレーキ車 | 0.6
ふそう | キャンター | FDA00 | 4P10 |  | ブレーキ | 7640 | ＡＢＳハイドロリック・ユニット取替 | 1.9
ふそう | キャンター | FDA00 | 4P10 |  | ブレーキ | 7650 | ＡＢＳコントロール・ユニット取替 | 0.6
ふそう | キャンター | FDA00 | 4P10 |  | ブレーキ | 7660 | ＡＢＳフロント・パルス・ホイール取替（１個） | 1
ふそう | キャンター | FDA00 | 4P10 |  | ブレーキ | 7670 | ＡＢＳリヤ・パルス・ホイール取替（１個） | 1.5
ふそう | キャンター | FDA00 | 4P10 |  | ブレーキ | 7720 | バキューム・ポンプ取替 | 1.2
ふそう | キャンター | FDA00 | 4P10 |  | ブレーキ | 7890 | エキゾースト・ブレーキ・マグネチック・バルブ取替 | 0.4
ふそう | キャンター | FDA00 | 4P10 |  | ブレーキ | 7900 | エキゾースト・ブレーキ・バルブ取替（１個） | 1.5
ふそう | キャンター | FDA00 | 4P10 |  | ボデー・エレクトリカル
ふそう | キャンター | FDA00 | 4P10 |  | 《メータ＆スイッチ》
ふそう | キャンター | FDA00 | 4P10 |  | 《メータ＆スイッチ》 | 8010 | コンビネーション・メータ取替 | 0.6
ふそう | キャンター | FDA00 | 4P10 |  | 《メータ＆スイッチ》 | 8050 | ウォータ・テンパレチャ・センダ・ユニット取替 | 0.3
ふそう | キャンター | FDA00 | 4P10 |  | 《メータ＆スイッチ》 | 8060 | オイル・プレッシャ・スイッチ取替 | 0.6
ふそう | キャンター | FDA00 | 4P10 |  | 《メータ＆スイッチ》 |  | 〈整備追加点数〉固定キャブ車 | 0.2
ふそう | キャンター | FDA00 | 4P10 |  | 《メータ＆スイッチ》 | 8210 | コンビネーション・スイッチ取替 | 0.4
ふそう | キャンター | FDA00 | 4P10 |  | 《メータ＆スイッチ》 | 8221 | ハザード・ランプ・スイッチ取替 | 0.3
ふそう | キャンター | FDA00 | 4P10 |  | 《メータ＆スイッチ》 | 8230 | バック・ランプ・スイッチ取替 | 0.3
ふそう | キャンター | FDA00 | 4P10 |  | 《メータ＆スイッチ》 | 8240 | ストップ・ランプ・スイッチ取替 | 0.3
ふそう | キャンター | FDA00 | 4P10 |  | 《ライト＆ワイパ》
ふそう | キャンター | FDA00 | 4P10 |  | 《ライト＆ワイパ》 | 8250 | ヘッドランプ取替（１個） | 0.6
ふそう | キャンター | FDA00 | 4P10 |  | 《ライト＆ワイパ》 | 8260 | フロント・ターン・シグナル・ランプ取替（１個） | 0.3
ふそう | キャンター | FDA00 | 4P10 |  | 《ライト＆ワイパ》 | 8261 | フロント・ターン・シグナル・ランプ・レンズ取替（１個） | 0.3
ふそう | キャンター | FDA00 | 4P10 |  | 《ライト＆ワイパ》 | 8280 | リヤ・コンビネーション・ランプ取替（１個） | 0.3
ふそう | キャンター | FDA00 | 4P10 |  | 《ライト＆ワイパ》 | 8281 | リヤ・コンビネーション・ランプ・レンズ取替（１個） | 0.2
ふそう | キャンター | FDA00 | 4P10 |  | 《ライト＆ワイパ》 | 8290 | バック・ランプ取替（１個） | 0.3
ふそう | キャンター | FDA00 | 4P10 |  | 《ライト＆ワイパ》 | 8291 | バック・ランプ・レンズ取替（１個） | 0.3
ふそう | キャンター | FDA00 | 4P10 |  | 《ライト＆ワイパ》 | 8300 | ライセンス・ランプ取替（１個） | 0.2
ふそう | キャンター | FDA00 | 4P10 |  | 《ライト＆ワイパ》 | 8301 | ライセンス・ランプ・レンズ取替（１個） | 0.2
ふそう | キャンター | FDA00 | 4P10 |  | 《ライト＆ワイパ》 | 8310 | ルーム・ランプ取替（１個） | 0.3
ふそう | キャンター | FDA00 | 4P10 |  | 《ライト＆ワイパ》 | 8410 | ホーン取替（１個） | 0.8
ふそう | キャンター | FDA00 | 4P10 |  | 《ライト＆ワイパ》 | 8420 | フロント・ウインド・ウォッシャ・ポンプ取替（１個） | 0.3
ふそう | キャンター | FDA00 | 4P10 |  | 《ライト＆ワイパ》 | 8430 | フロント・ウインド・ウォッシャ・ノズル取替（１個） | 0.2
ふそう | キャンター | FDA00 | 4P10 |  | 《ライト＆ワイパ》 | 8450 | フロント・ワイパ・モータ取替 | 0.8
ふそう | キャンター | FDA00 | 4P10 |  | 《ライト＆ワイパ》 | 8470 | フロント・ワイパ・リンク取替 | 0.7
ふそう | キャンター | FDA00 | 4P10 |  | 《附属装置》
ふそう | キャンター | FDA00 | 4P10 |  | 《附属装置》 | 8490 | ラジオ・アンテナ・ロッド取替〔アンテナ・ケーブルを含む〕 | 1.7
ふそう | キャンター | FDA00 | 4P10 |  | 《附属装置》 | 8500 | フロント・シガレット・ライタ取替（１個） | 1.1
ふそう | キャンター | FDA00 | 4P10 |  | 《附属装置》 | 8510 | フロント・ドア・パワー・ウインド・モータ取替（１個） | 1.2
ふそう | キャンター | FDA00 | 4P10 |  | 《附属装置》 | 8520 | フロント・ドア・パワー・ウインド・スイッチ取替（１個） | 0.3
ふそう | キャンター | FDA00 | 4P10 |  | 《附属装置》 | 8530 | アウタ・ミラー・コントロール・スイッチ取替（１個） | 0.6
ふそう | キャンター | FDA00 | 4P10 |  | 《ヒータ＆エアコン》
ふそう | キャンター | FDA00 | 4P10 |  | 《ヒータ＆エアコン》 | 8610 | フロント・ヒータ・ユニット脱着 | 5.7
ふそう | キャンター | FDA00 | 4P10 |  | 《ヒータ＆エアコン》 | 8620 | フロント・ヒータ・コア取替（含 フロント・ヒータ・ユニット脱着） | 6.2
ふそう | キャンター | FDA00 | 4P10 |  | 《ヒータ＆エアコン》 | 8640 | フロント・ブロア・モータ取替（１個） | 0.7
ふそう | キャンター | FDA00 | 4P10 |  | 《ヒータ＆エアコン》 | 8722 | フロント・エバポレータ取替（含 ガス・チャージ） | 6.2
ふそう | キャンター | FDA00 | 4P10 |  | 《ヒータ＆エアコン》 | 8730 | クーラ・コンプレッサ取替（含 ガス・チャージ） | 2.5
ふそう | キャンター | FDA00 | 4P10 |  | 《ヒータ＆エアコン》 |  | 〈整備追加点数〉固定キャブ車 | 3
ふそう | キャンター | FDA00 | 4P10 |  | 《ヒータ＆エアコン》 | 8750 | クーラ・コンデンサ脱着（含 ガス・チャージ） | 1.7
ふそう | キャンター | FDA00 | 4P10 |  | 《ヒータ＆エアコン》 |  | 〈整備追加点数〉固定キャブ車 | 0.6
ふそう | キャンター | FDA00 | 4P10 |  | 《ヒータ＆エアコン》 | 8760 | クーラ・レシーバ・タンク取替（含 ガス・チャージ） | 1
ふそう | キャンター | FDA00 | 4P10 |  | 《ヒータ＆エアコン》 |  | 〈整備追加点数〉固定キャブ車 | 0.6
ふそう | キャンター | FDA00 | 4P10 |  | 《ヒータ＆エアコン》 | 8770 | フロント・クーラ・エキスパンション・バルブ取替（含 ガス・チャージ） | 3.8
ふそう | キャンター | FDA00 | 4P10 |  | 《ヒータ＆エアコン》 | 8800 | フロント・エアコン・スイッチ取替（１個） | 0.7
ふそう | キャンター | FDA00 | 4P10 |  | 《ヒータ＆エアコン》 | 8820 | フロント・エアコン・フィルタ取替 | 0.2
ふそう | キャンター | FDA00 | 4P10 |  | フレーム＆ボデー
ふそう | キャンター | FDA00 | 4P10 |  | フレーム＆ボデー | 9010 | フロント・バンパ取替 | 0.3
ふそう | キャンター | FDA00 | 4P10 |  | フレーム＆ボデー | 9030 | リヤ・バンパ取替 | 0.4
ふそう | キャンター | FDA00 | 4P10 |  | フレーム＆ボデー | 9050 | ラジエータ・グリル脱着 | 0.3
ふそう | キャンター | FDA00 | 4P10 |  | フレーム＆ボデー | 9210 | フロント・ドア・ウインド・ガラス取替（１枚） | 1.1
ふそう | キャンター | FDA00 | 4P10 |  | フレーム＆ボデー | 9220 | リヤ・ドア・ウインド・ガラス取替（１枚） | 1.1
ふそう | キャンター | FDA00 | 4P10 |  | フレーム＆ボデー | 9230 | フロント・ドア・ウインド・レギュレータ取替（１個） | 1
ふそう | キャンター | FDA00 | 4P10 |  | フレーム＆ボデー | 9231 | リヤ・ドア・ウインド・レギュレータ取替（１個） | 1
ふそう | キャンター | FDA00 | 4P10 |  | フレーム＆ボデー | 9240 | フロント・ドア・ストライカ取替/調整（ボデー側）（１個） | 0.2
ふそう | キャンター | FDA00 | 4P10 |  | フレーム＆ボデー | 9241 | リヤ・ドア・ストライカ取替/調整（ボデー側）（１個） | 0.2
ふそう | キャンター | FDA00 | 4P10 |  | フレーム＆ボデー | 9250 | フロント・ドア・ロック取替（１個） | 1
ふそう | キャンター | FDA00 | 4P10 |  | フレーム＆ボデー | 9251 | リヤ・ドア・ロック取替（１個） | 1
ふそう | キャンター | FDA00 | 4P10 |  | フレーム＆ボデー | 9270 | ドア・キー・シリンダ取替（１個） | 0.8
ふそう | キャンター | FDA00 | 4P10 |  | フレーム＆ボデー | 9280 | キー・シリンダ・セット取替（１台） | 2.5
ふそう | キャンター | FDA00 | 4P10 |  | フレーム＆ボデー | 9320 | バック・ミラーAssy取替（１個） | 0.4
ふそう | キャンター | FDA00 | 4P10 |  | フレーム＆ボデー | 9330 | アンダ・ミラーAssy取替 | 0.2
ふそう | キャンター | FDA00 | 4P10 |  | フレーム＆ボデー | 9350 | ルーム・ミラーAssy取替 | 0.3
ふそう | キャンター | FBA60 | 4P10 | 30 | 自家用 ６か月点検 基本点検 |  |  | 1.4
ふそう | キャンター | FBA60 | 4P10 | 40 | 自家用 １２か月点検 基本点検 ２ＷＤ車 |  |  | 6
ふそう | キャンター | FBA60 | 4P10 |  | 自家用 １２か月点検 保安確認検査 |  |  | 1.5
ふそう | キャンター | FBA60 | 4P10 | 60 | 事業用 ３か月点検 基本点検 |  |  | 3.2
ふそう | キャンター | FBA60 | 4P10 | 70 | 事業用 １２か月点検 基本点検 ２ＷＤ車 |  |  | 8.2
ふそう | キャンター | FBA60 | 4P10 |  | 事業用 １２か月点検 保安確認検査 |  |  | 1.5
ふそう | キャンター | FBA60 | 4P10 |  | 法定定期点検時附加作業（１年、２年、１２か月点検時に適用）
ふそう | キャンター | FBA60 | 4P10 |  | 法定定期点検時附加作業（１年、２年、１２か月点検時に適用） | 100 | 下廻り塗装 | 2
ふそう | キャンター | FBA60 | 4P10 |  | 法定定期点検時附加作業（１年、２年、１２か月点検時に適用） | 110 | ヘッドライト調整 | 0.4
ふそう | キャンター | FBA60 | 4P10 |  | 法定定期点検時附加作業（１年、２年、１２か月点検時に適用） | 120 | フロント及びリヤ・ブレーキ清掃（１台） | 0.3
ふそう | キャンター | FBA60 | 4P10 |  | 法定定期点検時附加作業（１年、２年、１２か月点検時に適用） | 130 | エンジン､下廻り洗浄 | 2
ふそう | キャンター | FBA60 | 4P10 |  | 法定定期点検時附加作業（１年、２年、１２か月点検時に適用） | 150 | 日常点検 | 0.3
ふそう | キャンター | FBA60 | 4P10 |  | 法定定期点検時附加作業（１年、２年、１２か月点検時に適用） | 151 | 長期使用車両推奨点検 | 0.4
ふそう | キャンター | FBA60 | 4P10 |  | 法定定期点検時附加作業（１年、２年、１２か月点検時に適用） | 160 | フロント及びリヤ・ハブ・グリス取替（１台）（含 ベアリング・グリス取替） | 1.2
ふそう | キャンター | FBA60 | 4P10 |  | 法定定期点検時附加作業（１年、２年、１２か月点検時に適用） | 210 | グリス・アップ（１台） | 0.4
ふそう | キャンター | FBA60 | 4P10 |  | エンジン本体、ハイブリッド
ふそう | キャンター | FBA60 | 4P10 |  | エンジン本体、ハイブリッド | 1090 | Ｖベルト全数取替 | 0.6
ふそう | キャンター | FBA60 | 4P10 |  | エンジン本体、ハイブリッド |  | 〈整備追加点数〉固定キャブ車 | 1.2
ふそう | キャンター | FBA60 | 4P10 |  | ルブリケーション、クーリング、フューエル
ふそう | キャンター | FBA60 | 4P10 |  | ルブリケーション、クーリング、フューエル | 2041 | オイル・フィルタ・エレメント取替 | 0.3
ふそう | キャンター | FBA60 | 4P10 |  | ルブリケーション、クーリング、フューエル | 2050 | エンジン・オイル取替 | 0.2
ふそう | キャンター | FBA60 | 4P10 |  | ルブリケーション、クーリング、フューエル |  | 〈整備追加点数〉アンダ・カバー付 | 0.1
ふそう | キャンター | FBA60 | 4P10 |  | ルブリケーション、クーリング、フューエル | 2300 | エンジン冷却液（クーラント）取替 | 0.7
ふそう | キャンター | FBA60 | 4P10 |  | ルブリケーション、クーリング、フューエル | 2460 | フューエル・フィルタ取替（１個） | 0.3
ふそう | キャンター | FBA60 | 4P10 |  | エンジン・エレクトリカル
ふそう | キャンター | FBA60 | 4P10 |  | エンジン・エレクトリカル | 3010 | バッテリ比重測定/電解液補充 | 0.3
ふそう | キャンター | FBA60 | 4P10 |  | パワートレーン
ふそう | キャンター | FBA60 | 4P10 |  | パワートレーン | 4090 | クラッチの遊び調整 | 0.2
ふそう | キャンター | FBA60 | 4P10 |  | パワートレーン | 4230 | マニュアル・トランスミッション・オイル取替 | 0.3
ふそう | キャンター | FBA60 | 4P10 |  | パワートレーン | 4260 | トランスミッション・リヤ・オイル・シール取替 | 1.9
ふそう | キャンター | FBA60 | 4P10 |  | パワートレーン | 4731 | リヤ・ディファレンシャル・オイル取替（１軸） | 0.4
ふそう | キャンター | FBA60 | 4P10 |  | アクスル＆サスペンション
ふそう | キャンター | FBA60 | 4P10 |  | アクスル＆サスペンション | 5500 | フロント・スプリング・リーフ取替（１枚）（含 フロント・リーフ・スプリングAssy脱着） | 1.5
ふそう | キャンター | FBA60 | 4P10 |  | アクスル＆サスペンション | 5800 | リヤ・スプリング・リーフ取替（１枚）（含 リヤ・リーフ・スプリングAssy脱着） | 1.5
ふそう | キャンター | FBA60 | 4P10 |  | ステアリング
ふそう | キャンター | FBA60 | 4P10 |  | ステアリング | 6020 | フロント・トーイン調整（１軸） | 0.5
ふそう | キャンター | FBA60 | 4P10 |  | ステアリング | 6071 | ステアリング・ラック・ブーツ取替（片側）（含 トーイン調整） | 0.8
ふそう | キャンター | FBA60 | 4P10 |  | ブレーキ
ふそう | キャンター | FBA60 | 4P10 |  | ブレーキ | 7070 | フロント・ディスク・パッド取替（１台） | 0.6
ふそう | キャンター | FBA60 | 4P10 |  | ブレーキ |  | 〈整備追加点数〉ツイン・キャリパ | 0.2
ふそう | キャンター | FBA60 | 4P10 |  | ブレーキ | 7080 | フロント・ディスク・キャリパO/H（１台） | 1.1
ふそう | キャンター | FBA60 | 4P10 |  | ブレーキ |  | 〈整備追加点数〉ツイン・キャリパ | 0.5
ふそう | キャンター | FBA60 | 4P10 |  | ブレーキ |  | 〈整備追加点数〉２ポット・キャリパ | 0.1
ふそう | キャンター | FBA60 | 4P10 |  | ブレーキ | 7270 | リヤ・ディスク・パッド取替（１台） | 0.7
ふそう | キャンター | FBA60 | 4P10 |  | ブレーキ | 7280 | リヤ・ディスク・キャリパO/H（１台） | 1.3
ふそう | キャンター | FBA60 | 4P10 |  | ブレーキ |  | 〈整備追加点数〉２ポット・キャリパ | 0.1
ふそう | キャンター | FBA60 | 4P10 |  | ブレーキ | 7410 | パーキング・ブレーキ調整〔センタ・ブレーキ・ドラムとライニングとのすき間調整を含む〕 | 0.3
ふそう | キャンター | FBA60 | 4P10 |  | ブレーキ | 7510 | ブレーキ・マスタ・シリンダO/H | 0.9
ふそう | キャンター | FBA60 | 4P10 |  | ブレーキ | 7540 | ブレーキ・フルード取替 | 0.4
ふそう | キャンター | FBA60 | 4P10 |  | 一般整備
ふそう | キャンター | FBA60 | 4P10 |  | エンジン本体、ハイブリッド
ふそう | キャンター | FBA60 | 4P10 |  | エンジン本体、ハイブリッド | 1070 | ディーゼル・スモーク測定 | 0.4
ふそう | キャンター | FBA60 | 4P10 |  | エンジン本体、ハイブリッド | 1071 | ディーゼルＰＭ測定（オパシメータ） | 0.4
ふそう | キャンター | FBA60 | 4P10 |  | エンジン本体、ハイブリッド | 1090 | Ｖベルト全数取替 | 0.8
ふそう | キャンター | FBA60 | 4P10 |  | エンジン本体、ハイブリッド |  | 〈整備追加点数〉固定キャブ車 | 1.5
ふそう | キャンター | FBA60 | 4P10 |  | エンジン本体、ハイブリッド | 1100 | エア・クリーナ・エレメント清掃/取替 | 0.4
ふそう | キャンター | FBA60 | 4P10 |  | エンジン本体、ハイブリッド | 1210 | エンジン脱着 | 10.5
ふそう | キャンター | FBA60 | 4P10 |  | エンジン本体、ハイブリッド |  | 〈整備追加点数〉固定キャブ車（独立懸架式） | 5.6
ふそう | キャンター | FBA60 | 4P10 |  | エンジン本体、ハイブリッド |  | 〈整備追加点数〉固定キャブ車（リジット式） | 6.2
ふそう | キャンター | FBA60 | 4P10 |  | エンジン本体、ハイブリッド |  | 〈整備追加点数〉DUONIC付 | 0.6
ふそう | キャンター | FBA60 | 4P10 |  | エンジン本体、ハイブリッド |  | 〈整備追加点数〉PTO付 | 1.1
ふそう | キャンター | FBA60 | 4P10 |  | エンジン本体、ハイブリッド | 1220 | エンジンO/H（含 エンジン脱着） | 39.9
ふそう | キャンター | FBA60 | 4P10 |  | エンジン本体、ハイブリッド |  | 〈整備追加点数〉固定キャブ車（独立懸架式） | 5.6
ふそう | キャンター | FBA60 | 4P10 |  | エンジン本体、ハイブリッド |  | 〈整備追加点数〉固定キャブ車（リジット式） | 6.2
ふそう | キャンター | FBA60 | 4P10 |  | エンジン本体、ハイブリッド |  | 〈整備追加点数〉DUONIC付 | 0.6
ふそう | キャンター | FBA60 | 4P10 |  | エンジン本体、ハイブリッド |  | 〈整備追加点数〉PTO付 | 1.1
ふそう | キャンター | FBA60 | 4P10 |  | エンジン本体、ハイブリッド | 1230 | シリンダ・ヘッド・カバー・ガスケット取替（１台） | 9.4
ふそう | キャンター | FBA60 | 4P10 |  | エンジン本体、ハイブリッド |  | 〈整備追加点数〉固定キャブ車 | 1.5
ふそう | キャンター | FBA60 | 4P10 |  | エンジン本体、ハイブリッド | 1240 | シリンダ・ヘッド・ガスケット取替（１台） | 13.1
ふそう | キャンター | FBA60 | 4P10 |  | エンジン本体、ハイブリッド |  | 〈整備追加点数〉固定キャブ車 | 1.5
ふそう | キャンター | FBA60 | 4P10 |  | エンジン本体、ハイブリッド | 1250 | シリンダ・ヘッドO/H（１台）（含 シリンダ・ヘッド脱着） | 20.5
ふそう | キャンター | FBA60 | 4P10 |  | エンジン本体、ハイブリッド |  | 〈整備追加点数〉固定キャブ車 | 1.5
ふそう | キャンター | FBA60 | 4P10 |  | エンジン本体、ハイブリッド | 1270 | バルブ・ロッカ・アーム取替（１台） | 9.6
ふそう | キャンター | FBA60 | 4P10 |  | エンジン本体、ハイブリッド |  | 〔注意〕油圧タペット一体
ふそう | キャンター | FBA60 | 4P10 |  | エンジン本体、ハイブリッド |  | 〈整備追加点数〉固定キャブ車 | 1.5
ふそう | キャンター | FBA60 | 4P10 |  | エンジン本体、ハイブリッド | 1290 | カムシャフト取替（１台） | 10.1
ふそう | キャンター | FBA60 | 4P10 |  | エンジン本体、ハイブリッド |  | 〈整備追加点数〉固定キャブ車 | 1.5
ふそう | キャンター | FBA60 | 4P10 |  | エンジン本体、ハイブリッド | 1410 | クランク・プーリ脱着 | 2.8
ふそう | キャンター | FBA60 | 4P10 |  | エンジン本体、ハイブリッド |  | 〈整備追加点数〉固定キャブ車 | 1.5
ふそう | キャンター | FBA60 | 4P10 |  | エンジン本体、ハイブリッド | 1420 | フライホイール脱着（含 トランスミッション脱着） | 6.7
ふそう | キャンター | FBA60 | 4P10 |  | エンジン本体、ハイブリッド |  | 〈整備追加点数〉DUONIC付 | 0.6
ふそう | キャンター | FBA60 | 4P10 |  | エンジン本体、ハイブリッド |  | 〈整備追加点数〉PTO付 | 1.1
ふそう | キャンター | FBA60 | 4P10 |  | エンジン本体、ハイブリッド |  | 〈整備追加点数〉独立懸架車 | 0.9
ふそう | キャンター | FBA60 | 4P10 |  | エンジン本体、ハイブリッド | 1430 | クランクシャフト・リヤ・オイル・シール取替Ｍ/Ｔ車（含 トランスミッション脱着） | 7.2
ふそう | キャンター | FBA60 | 4P10 |  | エンジン本体、ハイブリッド |  | 〈整備追加点数〉DUONIC付 | 0.6
ふそう | キャンター | FBA60 | 4P10 |  | エンジン本体、ハイブリッド |  | 〈整備追加点数〉PTO付 | 1.1
ふそう | キャンター | FBA60 | 4P10 |  | エンジン本体、ハイブリッド |  | 〈整備追加点数〉独立懸架車 | 0.9
ふそう | キャンター | FBA60 | 4P10 |  | エンジン本体、ハイブリッド | 1440 | クランクシャフト・フロント・オイル・シール取替 | 3.5
ふそう | キャンター | FBA60 | 4P10 |  | エンジン本体、ハイブリッド |  | 〈整備追加点数〉固定キャブ車 | 1.5
ふそう | キャンター | FBA60 | 4P10 |  | エンジン本体、ハイブリッド | 1490 | タイミング・チェーン（ギヤ）・カバー・パッキン取替 | 4.1
ふそう | キャンター | FBA60 | 4P10 |  | エンジン本体、ハイブリッド |  | 〈整備追加点数〉固定キャブ車 | 1.5
ふそう | キャンター | FBA60 | 4P10 |  | エンジン本体、ハイブリッド | 1502 | エンジン・マウント右側取替（１個） | 1.9
ふそう | キャンター | FBA60 | 4P10 |  | エンジン本体、ハイブリッド | 1503 | エンジン・マウント左側取替（１個） | 1.9
ふそう | キャンター | FBA60 | 4P10 |  | エンジン本体、ハイブリッド | 1520 | トランスミッション・マウント取替（１個） | 0.7
ふそう | キャンター | FBA60 | 4P10 |  | 《インテーク＆エキゾースト》
ふそう | キャンター | FBA60 | 4P10 |  | 《インテーク＆エキゾースト》 | 1610 | インテーク・マニホールド・ガスケット取替（１個） | 1.1
ふそう | キャンター | FBA60 | 4P10 |  | 《インテーク＆エキゾースト》 | 1620 | エキゾースト・マニホールド・ガスケット取替（１個） | 3.3
ふそう | キャンター | FBA60 | 4P10 |  | 《インテーク＆エキゾースト》 | 1630 | エキゾースト・フロント・パイプ・フランジ/ガスケット取替（１個） | 0.9
ふそう | キャンター | FBA60 | 4P10 |  | 《インテーク＆エキゾースト》 | 1640 | エキゾースト・フロント・パイプ取替（１本） | 0.7
ふそう | キャンター | FBA60 | 4P10 |  | 《インテーク＆エキゾースト》 | 1650 | エキゾースト・センタ・パイプ取替（１本） | 0.8
ふそう | キャンター | FBA60 | 4P10 |  | 《インテーク＆エキゾースト》 | 1680 | エキゾースト・テール・パイプ取替（１本） | 0.3
ふそう | キャンター | FBA60 | 4P10 |  | 《インテーク＆エキゾースト》 | 1690 | ＥＧＲバルブ取替（１個） | 1.1
ふそう | キャンター | FBA60 | 4P10 |  | 《インテーク＆エキゾースト》 | 1691 | ＥＧＲクーラ取替（１個） | 3.4
ふそう | キャンター | FBA60 | 4P10 |  | 《インテーク＆エキゾースト》 |  | 〈整備追加点数〉固定キャブ車 | 1
ふそう | キャンター | FBA60 | 4P10 |  | 《インテーク＆エキゾースト》 | 1700 | インタ・クーラ取替（１個） | 1.1
ふそう | キャンター | FBA60 | 4P10 |  | 《インテーク＆エキゾースト》 | 1710 | ターボ・チャージャ取替（１個） | 3.3
ふそう | キャンター | FBA60 | 4P10 |  | 《インテーク＆エキゾースト》 | 1732 | NOxセンサ取替（1個） | 0.8
ふそう | キャンター | FBA60 | 4P10 |  | 《インテーク＆エキゾースト》 | 1733 | DPF差圧センサ取替（1個）〔ＤＰＦ圧力センサ〕 | 0.3
ふそう | キャンター | FBA60 | 4P10 |  | 《インテーク＆エキゾースト》 | 1734 | DPF温度センサ取替（1個） | 0.4
ふそう | キャンター | FBA60 | 4P10 |  | 《インテーク＆エキゾースト》 | 1740 | 触媒コンバータ取替（１個）〔ＳＣＲマフラ〕 | 1.2
ふそう | キャンター | FBA60 | 4P10 |  | 《インテーク＆エキゾースト》 | 1745 | ＤＰＦ取替（１個） | 1.2
ふそう | キャンター | FBA60 | 4P10 |  | 《インテーク＆エキゾースト》 | 1750 | O2センサ取替（１個）〔ラムダ・センサ〕 | 0.3
ふそう | キャンター | FBA60 | 4P10 |  | 《インテーク＆エキゾースト》 | 1800 | 尿素水ポンプ・モジュール取替〔尿素水サプライ・モジュール〕 | 1.2
ふそう | キャンター | FBA60 | 4P10 |  | 《インテーク＆エキゾースト》 | 1810 | 尿素水ドージング・モジュール取替 | 0.5
ふそう | キャンター | FBA60 | 4P10 |  | 《インテーク＆エキゾースト》 | 1840 | 尿素水タンクAssy脱着（1個） | 1.1
ふそう | キャンター | FBA60 | 4P10 |  | 《インテーク＆エキゾースト》 |  | 〔注意〕センサ及びヒータ一体
ふそう | キャンター | FBA60 | 4P10 |  | 《インテーク＆エキゾースト》 | 1860 | 尿素水ノズル・ホース（パイプ）取替（１本） | 0.4
ふそう | キャンター | FBA60 | 4P10 |  | ルブリケーション、クーリング、フューエル
ふそう | キャンター | FBA60 | 4P10 |  | 《ルブリケーション（潤滑）》
ふそう | キャンター | FBA60 | 4P10 |  | 《ルブリケーション（潤滑）》 | 2010 | オイル・パン脱着/オイル・パン・パッキン取替 | 1.7
ふそう | キャンター | FBA60 | 4P10 |  | 《ルブリケーション（潤滑）》 |  | 〈整備追加点数〉独立懸架車 | 3.1
ふそう | キャンター | FBA60 | 4P10 |  | 《ルブリケーション（潤滑）》 | 2020 | オイル・ポンプ取替 | 4.5
ふそう | キャンター | FBA60 | 4P10 |  | 《ルブリケーション（潤滑）》 |  | 〈整備追加点数〉固定キャブ車 | 1.5
ふそう | キャンター | FBA60 | 4P10 |  | 《ルブリケーション（潤滑）》 | 2041 | オイル・フィルタ・エレメント取替 | 0.4
ふそう | キャンター | FBA60 | 4P10 |  | 《ルブリケーション（潤滑）》 | 2050 | エンジン・オイル取替 | 0.3
ふそう | キャンター | FBA60 | 4P10 |  | 《ルブリケーション（潤滑）》 |  | 〈整備追加点数〉アンダ・カバー付 | 0.2
ふそう | キャンター | FBA60 | 4P10 |  | 《クーリング（冷却）》
ふそう | キャンター | FBA60 | 4P10 |  | 《クーリング（冷却）》 | 2210 | ウォータ・ポンプ取替 | 1.4
ふそう | キャンター | FBA60 | 4P10 |  | 《クーリング（冷却）》 |  | 〈整備追加点数〉固定キャブ車 | 1.5
ふそう | キャンター | FBA60 | 4P10 |  | 《クーリング（冷却）》 | 2220 | ラジエータ・ロアー・ホース取替 | 0.4
ふそう | キャンター | FBA60 | 4P10 |  | 《クーリング（冷却）》 | 2230 | ラジエータ・アッパ・ホース取替 | 0.3
ふそう | キャンター | FBA60 | 4P10 |  | 《クーリング（冷却）》 | 2240 | サーモスタット取替 | 0.7
ふそう | キャンター | FBA60 | 4P10 |  | 《クーリング（冷却）》 | 2250 | ラジエータ脱着（１個） | 3.3
ふそう | キャンター | FBA60 | 4P10 |  | 《クーリング（冷却）》 |  | 〈整備追加点数〉固定キャブ車 | 3.4
ふそう | キャンター | FBA60 | 4P10 |  | 《クーリング（冷却）》 |  | 〈整備追加点数〉DUONIC付 | 0.1
ふそう | キャンター | FBA60 | 4P10 |  | 《クーリング（冷却）》 | 2260 | ラジエータ・リザーブ・タンク取替 | 0.4
ふそう | キャンター | FBA60 | 4P10 |  | 《クーリング（冷却）》 | 2270 | ファン・ブレード取替 | 1
ふそう | キャンター | FBA60 | 4P10 |  | 《クーリング（冷却）》 | 2280 | ファン・カップリング取替 | 1
ふそう | キャンター | FBA60 | 4P10 |  | 《クーリング（冷却）》 | 2300 | エンジン冷却液（クーラント）取替 | 0.9
ふそう | キャンター | FBA60 | 4P10 |  | 《クーリング（冷却）》 | 2310 | エンジン・オイル・クーラ取替 | 1.2
ふそう | キャンター | FBA60 | 4P10 |  | 《フューエル（燃料）》
ふそう | キャンター | FBA60 | 4P10 |  | 《フューエル（燃料）》 | 2450 | フューエル・ポンプ取替（１個）〔フューエル・タンク内蔵〕 | 0.5
ふそう | キャンター | FBA60 | 4P10 |  | 《フューエル（燃料）》 |  | 〈整備追加点数〉固定キャブ車 | 0.6
ふそう | キャンター | FBA60 | 4P10 |  | 《フューエル（燃料）》 | 2460 | フューエル・フィルタ取替（１個） | 0.4
ふそう | キャンター | FBA60 | 4P10 |  | 《フューエル（燃料）》 | 2510 | ブローバイ・ガス還元装置フィルタ取替（１個） | 0.5
ふそう | キャンター | FBA60 | 4P10 |  | 《フューエル（燃料）》 | 2631 | コモンレール・インジェクタ取替（１本） | 0.6
ふそう | キャンター | FBA60 | 4P10 |  | 《フューエル（燃料）》 |  | 〈整備追加点数〉固定キャブ車 | 1.7
ふそう | キャンター | FBA60 | 4P10 |  | 《フューエル（燃料）》 | 2809 | フューエル・タンク脱着（１個）（含 燃料抜き取り，注入） | 2.3
ふそう | キャンター | FBA60 | 4P10 |  | 《フューエル（燃料）》 |  | 〈整備追加点数〉固定キャブ車 | 0.6
ふそう | キャンター | FBA60 | 4P10 |  | 《フューエル（燃料）》 | 2821 | アクセル・ポジション・センサ取替 | 1
ふそう | キャンター | FBA60 | 4P10 |  | 《フューエル（燃料）》 | 2830 | コモンレールAssy取替 | 2.2
ふそう | キャンター | FBA60 | 4P10 |  | 《フューエル（燃料）》 |  | 〈整備追加点数〉固定キャブ車 | 1.7
ふそう | キャンター | FBA60 | 4P10 |  | 《フューエル（燃料）》 | 2840 | コモンレール・サプライポンプAssy取替 | 4.4
ふそう | キャンター | FBA60 | 4P10 |  | 《フューエル（燃料）》 |  | 〈整備追加点数〉固定キャブ車 | 1.7
ふそう | キャンター | FBA60 | 4P10 |  | エンジン・エレクトリカル
ふそう | キャンター | FBA60 | 4P10 |  | エンジン・エレクトリカル | 3010 | バッテリ比重測定/電解液補充 | 0.4
ふそう | キャンター | FBA60 | 4P10 |  | エンジン・エレクトリカル | 3080 | イグニッション・スイッチ取替〔スタータ・スイッチ，キー・シリンダ，ステアリング・ロック一体〕 | 1.5
ふそう | キャンター | FBA60 | 4P10 |  | エンジン・エレクトリカル | 3100 | オルタネータ取替（１個） | 2.3
ふそう | キャンター | FBA60 | 4P10 |  | エンジン・エレクトリカル |  | 〈整備追加点数〉固定キャブ車 | 0.6
ふそう | キャンター | FBA60 | 4P10 |  | エンジン・エレクトリカル | 3110 | スタータ・モータ取替 | 1.4
ふそう | キャンター | FBA60 | 4P10 |  | エンジン・エレクトリカル | 3120 | グロー・プラグ取替（１本） | 0.5
ふそう | キャンター | FBA60 | 4P10 |  | エンジン・エレクトリカル | 3121 | グロー・プラグ取替（１台） | 0.7
ふそう | キャンター | FBA60 | 4P10 |  | エンジン・エレクトリカル | 3141 | プレッシャ・センサ取替（１個） | 0.3
ふそう | キャンター | FBA60 | 4P10 |  | エンジン・エレクトリカル | 3160 | 水温センサ取替（コンピュータ用）（１個） | 0.3
ふそう | キャンター | FBA60 | 4P10 |  | エンジン・エレクトリカル | 3180 | 吸気温センサ取替（１個） | 0.4
ふそう | キャンター | FBA60 | 4P10 |  | エンジン・エレクトリカル | 3201 | エンジン回転センサ取替（１個）〔エンジン・スピード・センサ〕 | 2
ふそう | キャンター | FBA60 | 4P10 |  | エンジン・エレクトリカル | 3202 | カム角センサ取替（１個）〔気筒判別センサ〕 | 0.3
ふそう | キャンター | FBA60 | 4P10 |  | エンジン・エレクトリカル | 3210 | エア・フロー・メータ取替（１個） | 0.6
ふそう | キャンター | FBA60 | 4P10 |  | パワートレーン
ふそう | キャンター | FBA60 | 4P10 |  | 《クラッチ》
ふそう | キャンター | FBA60 | 4P10 |  | 《クラッチ》 | 4010 | クラッチO/H （含 トランスミッション脱着，クラッチ・カバーAssy取替，クラッチ・ディスク取替，レリーズ・ベアリング取替）〔DUONICは、湿式多板クラッチAssy取替を示す〕 | 6.4
ふそう | キャンター | FBA60 | 4P10 |  | 《クラッチ》 |  | 〈整備追加点数〉DUONIC付 | 2.4
ふそう | キャンター | FBA60 | 4P10 |  | 《クラッチ》 |  | 〈整備追加点数〉PTO付 | 1.1
ふそう | キャンター | FBA60 | 4P10 |  | 《クラッチ》 |  | 〈整備追加点数〉独立懸架車 | 0.9
ふそう | キャンター | FBA60 | 4P10 |  | 《クラッチ》 | 4020 | フライホイール・パイロット・ベアリング（ブッシュ）取替 （クラッチ・カバー取外状態） | 0.3
ふそう | キャンター | FBA60 | 4P10 |  | 《クラッチ》 | 4030 | クラッチ・マスタ・シリンダO/H | 1.6
ふそう | キャンター | FBA60 | 4P10 |  | 《クラッチ》 | 4040 | クラッチ・マスタ・シリンダ取替 | 1.3
ふそう | キャンター | FBA60 | 4P10 |  | 《クラッチ》 | 4050 | クラッチ・レリーズ・シリンダO/H〔ダイレクト・パワー・シリンダを示す〕 | 6.5
ふそう | キャンター | FBA60 | 4P10 |  | 《クラッチ》 |  | 〈整備追加点数〉PTO付 | 1.1
ふそう | キャンター | FBA60 | 4P10 |  | 《クラッチ》 |  | 〈整備追加点数〉独立懸架車 | 0.9
ふそう | キャンター | FBA60 | 4P10 |  | 《クラッチ》 | 4060 | クラッチ・レリーズ・シリンダ取替〔ダイレクト・パワー・シリンダを示す〕 | 5.5
ふそう | キャンター | FBA60 | 4P10 |  | 《クラッチ》 |  | 〈整備追加点数〉PTO付 | 1.1
ふそう | キャンター | FBA60 | 4P10 |  | 《クラッチ》 |  | 〈整備追加点数〉独立懸架車 | 0.9
ふそう | キャンター | FBA60 | 4P10 |  | 《クラッチ》 | 4080 | クラッチ倍力装置取替 | 1.9
ふそう | キャンター | FBA60 | 4P10 |  | 《クラッチ》 | 4090 | クラッチの遊び調整 | 0.3
ふそう | キャンター | FBA60 | 4P10 |  | 《クラッチ》 | 4110 | クラッチ・フルード取替 | 0.6
ふそう | キャンター | FBA60 | 4P10 |  | 《クラッチ》 |  | 〈整備追加点数〉アンダ・カバー付 | 0.2
ふそう | キャンター | FBA60 | 4P10 |  | 《トランスミッション》
ふそう | キャンター | FBA60 | 4P10 |  | 《トランスミッション》 | 4210 | マニュアル・トランスミッション脱着 | 5.5
ふそう | キャンター | FBA60 | 4P10 |  | 《トランスミッション》 |  | 〈整備追加点数〉DUONIC付 | 0.6
ふそう | キャンター | FBA60 | 4P10 |  | 《トランスミッション》 |  | 〈整備追加点数〉PTO付 | 1.1
ふそう | キャンター | FBA60 | 4P10 |  | 《トランスミッション》 |  | 〈整備追加点数〉独立懸架車 | 0.9
ふそう | キャンター | FBA60 | 4P10 |  | 《トランスミッション》 | 4220 | マニュアル・トランスミッションO/H（含 トランスミッション脱着） | 12.4
ふそう | キャンター | FBA60 | 4P10 |  | 《トランスミッション》 |  | 〈整備追加点数〉DUONIC付 | 0.6
ふそう | キャンター | FBA60 | 4P10 |  | 《トランスミッション》 |  | 〈整備追加点数〉PTO付 | 1.1
ふそう | キャンター | FBA60 | 4P10 |  | 《トランスミッション》 |  | 〈整備追加点数〉独立懸架車 | 0.9
ふそう | キャンター | FBA60 | 4P10 |  | 《トランスミッション》 | 4230 | マニュアル・トランスミッション・オイル取替 | 0.4
ふそう | キャンター | FBA60 | 4P10 |  | 《トランスミッション》 | 4260 | トランスミッション・リヤ・オイル・シール取替 | 2.4
ふそう | キャンター | FBA60 | 4P10 |  | 《トランスミッション》 | 4280 | スピード・メータ・ドリブン・ギヤ取替 | 0.6
ふそう | キャンター | FBA60 | 4P10 |  | 《トランスミッション》 | 4290 | 車速センサ取替（スピード・メータ用） | 0.3
ふそう | キャンター | FBA60 | 4P10 |  | 《トランスミッション》 | 4340 | ニュートラル・セフティ・スイッチ（インヒビタ・スイッチ）取替/調整 | 0.4
ふそう | キャンター | FBA60 | 4P10 |  | 《プロペラ・シャフト》
ふそう | キャンター | FBA60 | 4P10 |  | 《プロペラ・シャフト》 | 4510 | リヤ・プロペラ・シャフトAssy取替 | 0.7
ふそう | キャンター | FBA60 | 4P10 |  | 《プロペラ・シャフト》 | 4520 | プロペラ・シャフト・センタ・ベアリング取替（１個） | 1.3
ふそう | キャンター | FBA60 | 4P10 |  | 《ディファレンシャル》
ふそう | キャンター | FBA60 | 4P10 |  | 《ディファレンシャル》 | 4710 | リヤ・ディファレンシャル・キャリアAssy脱着 | 2.2
ふそう | キャンター | FBA60 | 4P10 |  | 《ディファレンシャル》 | 4720 | リヤ・ディファレンシャルO/H（含 ディファレンシャル脱着） | 8.3
ふそう | キャンター | FBA60 | 4P10 |  | 《ディファレンシャル》 | 4731 | リヤ・ディファレンシャル・オイル取替（１軸） | 0.5
ふそう | キャンター | FBA60 | 4P10 |  | 《ディファレンシャル》 | 4740 | リヤ・ディファレンシャル・ドライブ・ピニオン・オイル・シール取替 | 1.1
ふそう | キャンター | FBA60 | 4P10 |  | アクスル＆サスペンション
ふそう | キャンター | FBA60 | 4P10 |  | 《フロント・アクスル》
ふそう | キャンター | FBA60 | 4P10 |  | 《フロント・アクスル》 | 5010 | ステアリング・ナックル取替（１輪）（含 トーイン，ストッパ調整） | 2.8
ふそう | キャンター | FBA60 | 4P10 |  | 《フロント・アクスル》 |  | 〈整備追加点数〉リジット式 | 0.3
ふそう | キャンター | FBA60 | 4P10 |  | 《フロント・アクスル》 |  | 〈整備追加点数〉ツイン・キャリパ | 0.3
ふそう | キャンター | FBA60 | 4P10 |  | 《フロント・アクスル》 | 5020 | ナックル・アーム取替（１輪）（含 トーイン調整） | 1.1
ふそう | キャンター | FBA60 | 4P10 |  | 《フロント・アクスル》 |  | 〈整備追加点数〉右側 | 0.2
ふそう | キャンター | FBA60 | 4P10 |  | 《フロント・アクスル》 | 5030 | キング・ピン取替（１輪） | 2.6
ふそう | キャンター | FBA60 | 4P10 |  | 《フロント・アクスル》 | 5031 | キング・ピン・ブッシュ取替（１輪） | 3.2
ふそう | キャンター | FBA60 | 4P10 |  | 《フロント・アクスル》 | 5040 | フロント・ハブ取替（１輪） | 2
ふそう | キャンター | FBA60 | 4P10 |  | 《フロント・アクスル》 |  | 〈整備追加点数〉ツイン・キャリパ | 0.3
ふそう | キャンター | FBA60 | 4P10 |  | 《フロント・アクスル》 | 5050 | フロント・ハブ・ベアリング（インナ・アウタ）取替（１輪） | 1.8
ふそう | キャンター | FBA60 | 4P10 |  | 《フロント・アクスル》 |  | 〈整備追加点数〉ツイン・キャリパ | 0.3
ふそう | キャンター | FBA60 | 4P10 |  | 《フロント・アクスル》 | 5060 | フロント・ハブ・オイル・シール取替（１輪） | 1.3
ふそう | キャンター | FBA60 | 4P10 |  | 《フロント・アクスル》 |  | 〈整備追加点数〉ツイン・キャリパ | 0.3
ふそう | キャンター | FBA60 | 4P10 |  | 《フロント・アクスル》 | 5070 | フロント・ハブ・ボルト取替（１本） | 1.5
ふそう | キャンター | FBA60 | 4P10 |  | 《フロント・アクスル》 |  | 〈整備追加点数〉1本増すごと | 0.1
ふそう | キャンター | FBA60 | 4P10 |  | 《フロント・アクスル》 | 5220 | リヤ・アクスル・ハウジング（駆動軸）取替（１軸） | 7.4
ふそう | キャンター | FBA60 | 4P10 |  | 《フロント・アクスル》 | 5230 | リヤ・アクスル・シャフト取替（１本） | 0.6
ふそう | キャンター | FBA60 | 4P10 |  | 《フロント・アクスル》 | 5250 | リヤ・アクスル・シャフト・オイル・シール取替（１輪） | 0.8
ふそう | キャンター | FBA60 | 4P10 |  | 《フロント・アクスル》 | 5260 | リヤ・ハブ取替（１輪） | 2.2
ふそう | キャンター | FBA60 | 4P10 |  | 《フロント・アクスル》 | 5270 | リヤ・ハブ・ベアリング（インナ・アウタ）取替（１輪） | 1.4
ふそう | キャンター | FBA60 | 4P10 |  | 《フロント・アクスル》 | 5280 | リヤ・ハブ・オイル・シール取替（１輪） | 1.1
ふそう | キャンター | FBA60 | 4P10 |  | 《フロント・アクスル》 | 5290 | リヤ・ハブ・ボルト取替（１本） | 1.6
ふそう | キャンター | FBA60 | 4P10 |  | 《フロント・アクスル》 |  | 〈整備追加点数〉1本増すごと | 0.1
ふそう | キャンター | FBA60 | 4P10 |  | 《フロント・サスペンション》
ふそう | キャンター | FBA60 | 4P10 |  | 《フロント・サスペンション》 | 5410 | フロント・アッパ・サスペンション・アーム取替（片側） | 3.5
ふそう | キャンター | FBA60 | 4P10 |  | 《フロント・サスペンション》 |  | 〈整備追加点数〉ツイン・キャリパ | 0.3
ふそう | キャンター | FBA60 | 4P10 |  | 《フロント・サスペンション》 | 5411 | フロント・アッパ・サスペンション・アーム・ブッシュ取替（片側） | 4.3
ふそう | キャンター | FBA60 | 4P10 |  | 《フロント・サスペンション》 |  | 〈整備追加点数〉ツイン・キャリパ | 0.3
ふそう | キャンター | FBA60 | 4P10 |  | 《フロント・サスペンション》 | 5420 | フロント・アッパ・ボール・ジョイント取替（片側） | 3
ふそう | キャンター | FBA60 | 4P10 |  | 《フロント・サスペンション》 |  | 〈整備追加点数〉ツイン・キャリパ | 0.3
ふそう | キャンター | FBA60 | 4P10 |  | 《フロント・サスペンション》 | 5440 | フロント・ロアー・サスペンション・アーム取替（片側） | 2.2
ふそう | キャンター | FBA60 | 4P10 |  | 《フロント・サスペンション》 | 5450 | フロント・ロアー・ボール・ジョイント取替（片側） | 2.3
ふそう | キャンター | FBA60 | 4P10 |  | 《フロント・サスペンション》 | 5469 | フロント・コイル・スプリング取替（１台） | 4.1
ふそう | キャンター | FBA60 | 4P10 |  | 《フロント・サスペンション》 | 5470 | フロント・コイル・スプリング取替（片側） | 2.2
ふそう | キャンター | FBA60 | 4P10 |  | 《フロント・サスペンション》 | 5479 | フロント・ショック・アブソーバ取替（１台） | 0.6
ふそう | キャンター | FBA60 | 4P10 |  | 《フロント・サスペンション》 |  | 〈整備追加点数〉独立懸架車 | 3.5
ふそう | キャンター | FBA60 | 4P10 |  | 《フロント・サスペンション》 | 5480 | フロント・ショック・アブソーバ取替（１本） | 0.4
ふそう | キャンター | FBA60 | 4P10 |  | 《フロント・サスペンション》 |  | 〈整備追加点数〉独立懸架車 | 1.8
ふそう | キャンター | FBA60 | 4P10 |  | 《フロント・サスペンション》 | 5490 | フロント・リーフ・スプリングAssy脱着（１個） | 1.3
ふそう | キャンター | FBA60 | 4P10 |  | 《フロント・サスペンション》 | 5500 | フロント・スプリング・リーフ取替（１枚）（含 フロント・リーフ・スプリングAssy脱着） | 1.9
ふそう | キャンター | FBA60 | 4P10 |  | 《フロント・サスペンション》 | 5510 | フロント・リーフ・スプリング・ブッシュ取替（１個） | 2.1
ふそう | キャンター | FBA60 | 4P10 |  | 《フロント・サスペンション》 | 5520 | フロント・リーフ・スプリング・シャックル・ピン・ブッシュ取替（１個） | 2.1
ふそう | キャンター | FBA60 | 4P10 |  | 《リヤ・サスペンション》
ふそう | キャンター | FBA60 | 4P10 |  | 《リヤ・サスペンション》 | 5779 | リヤ・ショック・アブソーバ取替（１台） | 0.7
ふそう | キャンター | FBA60 | 4P10 |  | 《リヤ・サスペンション》 | 5780 | リヤ・ショック・アブソーバ取替（１本） | 0.4
ふそう | キャンター | FBA60 | 4P10 |  | 《リヤ・サスペンション》 | 5790 | リヤ・リーフ・スプリングAssy脱着（１個） | 1.2
ふそう | キャンター | FBA60 | 4P10 |  | 《リヤ・サスペンション》 | 5800 | リヤ・スプリング・リーフ取替（１枚）（含 リヤ・リーフ・スプリングAssy脱着） | 1.9
ふそう | キャンター | FBA60 | 4P10 |  | 《リヤ・サスペンション》 | 5810 | リヤ・リーフ・スプリング・ブッシュ取替（１個） | 2.5
ふそう | キャンター | FBA60 | 4P10 |  | 《リヤ・サスペンション》 | 5820 | リヤ・リーフ・スプリング・シャックル・ピン・ブッシュ取替（１個） | 2.5
ふそう | キャンター | FBA60 | 4P10 |  | ステアリング
ふそう | キャンター | FBA60 | 4P10 |  | ステアリング | 6011 | フロント・ホイール・アライメント測定（トーイン，キャンバ，キャスタ，キングピン傾斜角，ハンドル切れ角，平行度） | 1.3
ふそう | キャンター | FBA60 | 4P10 |  | ステアリング | 6020 | フロント・トーイン調整（１軸） | 0.7
ふそう | キャンター | FBA60 | 4P10 |  | ステアリング | 6050 | ハンドル切れ角調整（１軸） | 0.9
ふそう | キャンター | FBA60 | 4P10 |  | ステアリング | 6060 | ステアリング・ギヤ・ボックス取替 | 1.4
ふそう | キャンター | FBA60 | 4P10 |  | ステアリング |  | 〈整備追加点数〉ラック&ピニオン式 | 1.7
ふそう | キャンター | FBA60 | 4P10 |  | ステアリング |  | 〈整備追加点数〉固定キャブ車 | 3.4
ふそう | キャンター | FBA60 | 4P10 |  | ステアリング | 6071 | ステアリング・ラック・ブーツ取替（片側）（含 トーイン調整） | 1
ふそう | キャンター | FBA60 | 4P10 |  | ステアリング | 6090 | ピットマン・アーム取替 | 0.8
ふそう | キャンター | FBA60 | 4P10 |  | ステアリング | 6100 | ドラッグ・リンク取替（１本） | 0.7
ふそう | キャンター | FBA60 | 4P10 |  | ステアリング | 6110 | タイロッド取替（１本）（含 トーイン調整） | 1.3
ふそう | キャンター | FBA60 | 4P10 |  | ステアリング |  | 〈整備追加点数〉ラック＆ピニオン式 | 0.7
ふそう | キャンター | FBA60 | 4P10 |  | ステアリング | 6120 | タイロッド・エンド取替（１個）（含 トーイン調整） | 0.9
ふそう | キャンター | FBA60 | 4P10 |  | ステアリング | 6130 | タイロッド・エンド・ダスト・ブーツ取替（１個） | 0.4
ふそう | キャンター | FBA60 | 4P10 |  | ステアリング | 6160 | パワー・ステアリング・オイル・ポンプ取替 | 2.4
ふそう | キャンター | FBA60 | 4P10 |  | ステアリング |  | 〈整備追加点数〉固定キャブ車 | 1.8
ふそう | キャンター | FBA60 | 4P10 |  | ステアリング | 6165 | パワー・ステアリング・オイル取替 | 0.9
ふそう | キャンター | FBA60 | 4P10 |  | ブレーキ
ふそう | キャンター | FBA60 | 4P10 |  | ブレーキ | 7060 | フロント・ブレーキ・ホース取替（１本） | 0.4
ふそう | キャンター | FBA60 | 4P10 |  | ブレーキ | 7061 | フロント・ブレーキ・ホース取替（１台） | 1.1
ふそう | キャンター | FBA60 | 4P10 |  | ブレーキ | 7070 | フロント・ディスク・パッド取替（１台） | 1.2
ふそう | キャンター | FBA60 | 4P10 |  | ブレーキ |  | 〈整備追加点数〉ツイン・キャリパ | 0.4
ふそう | キャンター | FBA60 | 4P10 |  | ブレーキ | 7080 | フロント・ディスク・キャリパO/H（１台） | 2.3
ふそう | キャンター | FBA60 | 4P10 |  | ブレーキ |  | 〈整備追加点数〉ツイン・キャリパ | 1
ふそう | キャンター | FBA60 | 4P10 |  | ブレーキ |  | 〈整備追加点数〉2ポット・キャリパ | 0.1
ふそう | キャンター | FBA60 | 4P10 |  | ブレーキ | 7090 | フロント・ディスク・キャリパ取替（１輪） | 1.3
ふそう | キャンター | FBA60 | 4P10 |  | ブレーキ |  | 〈整備追加点数〉ツイン・キャリパ | 0.5
ふそう | キャンター | FBA60 | 4P10 |  | ブレーキ | 7100 | フロント・ディスク・ロータ取替（１輪） | 1.9
ふそう | キャンター | FBA60 | 4P10 |  | ブレーキ |  | 〈整備追加点数〉ツイン・キャリパ | 0.3
ふそう | キャンター | FBA60 | 4P10 |  | ブレーキ | 7101 | フロント・ディスク・ロータ取替（１台） | 3.5
ふそう | キャンター | FBA60 | 4P10 |  | ブレーキ |  | 〈整備追加点数〉ツイン・キャリパ | 0.4
ふそう | キャンター | FBA60 | 4P10 |  | ブレーキ | 7260 | リヤ・ブレーキ・ホース取替（１本） | 0.4
ふそう | キャンター | FBA60 | 4P10 |  | ブレーキ | 7261 | リヤ・ブレーキ・ホース取替（１台） | 1.1
ふそう | キャンター | FBA60 | 4P10 |  | ブレーキ | 7270 | リヤ・ディスク・パッド取替（１台） | 1.4
ふそう | キャンター | FBA60 | 4P10 |  | ブレーキ | 7280 | リヤ・ディスク・キャリパO/H（１台） | 2.6
ふそう | キャンター | FBA60 | 4P10 |  | ブレーキ |  | 〈整備追加点数〉2ポット・キャリパ | 0.1
ふそう | キャンター | FBA60 | 4P10 |  | ブレーキ | 7290 | リヤ・ディスク・キャリパ取替（１輪） | 1.5
ふそう | キャンター | FBA60 | 4P10 |  | ブレーキ | 7300 | リヤ・ディスク・ロータ取替（１輪） | 2.7
ふそう | キャンター | FBA60 | 4P10 |  | ブレーキ | 7301 | リヤ・ディスク・ロータ取替（１台） | 5.1
ふそう | キャンター | FBA60 | 4P10 |  | ブレーキ | 7410 | パーキング・ブレーキ調整〔センタ・ブレーキ・ドラムとライニングとのすき間調整を含む〕 | 0.4
ふそう | キャンター | FBA60 | 4P10 |  | ブレーキ | 7421 | パーキング・ブレーキ・ワイヤ取替（１本） | 3.2
ふそう | キャンター | FBA60 | 4P10 |  | ブレーキ | 7440 | センタ・ブレーキ・シュー取替 | 1.1
ふそう | キャンター | FBA60 | 4P10 |  | ブレーキ | 7510 | ブレーキ・マスタ・シリンダO/H | 1.8
ふそう | キャンター | FBA60 | 4P10 |  | ブレーキ | 7520 | ブレーキ・マスタ・シリンダ取替 | 0.7
ふそう | キャンター | FBA60 | 4P10 |  | ブレーキ | 7530 | 倍力装置取替（１個） | 2.3
ふそう | キャンター | FBA60 | 4P10 |  | ブレーキ | 7535 | ブレーキ・バキューム・ホース取替（１本） | 0.4
ふそう | キャンター | FBA60 | 4P10 |  | ブレーキ | 7540 | ブレーキ・フルード取替 | 0.8
ふそう | キャンター | FBA60 | 4P10 |  | ブレーキ | 7610 | ＡＢＳフロント・ホイール・スピード・センサ取替（１個） | 0.4
ふそう | キャンター | FBA60 | 4P10 |  | ブレーキ | 7620 | ＡＢＳリヤ・ホイール・スピード・センサ取替（１個） | 0.6
ふそう | キャンター | FBA60 | 4P10 |  | ブレーキ | 7640 | ＡＢＳハイドロリック・ユニット取替 | 1.9
ふそう | キャンター | FBA60 | 4P10 |  | ブレーキ | 7650 | ＡＢＳコントロール・ユニット取替 | 0.6
ふそう | キャンター | FBA60 | 4P10 |  | ブレーキ | 7660 | ＡＢＳフロント・パルス・ホイール取替（１個） | 1
ふそう | キャンター | FBA60 | 4P10 |  | ブレーキ | 7670 | ＡＢＳリヤ・パルス・ホイール取替（１個） | 1.5
ふそう | キャンター | FBA60 | 4P10 |  | ブレーキ | 7720 | バキューム・ポンプ取替 | 1.2
ふそう | キャンター | FBA60 | 4P10 |  | ブレーキ | 7890 | エキゾースト・ブレーキ・マグネチック・バルブ取替 | 0.4
ふそう | キャンター | FBA60 | 4P10 |  | ブレーキ | 7900 | エキゾースト・ブレーキ・バルブ取替（１個） | 1.5
ふそう | キャンター | FBA60 | 4P10 |  | ボデー・エレクトリカル
ふそう | キャンター | FBA60 | 4P10 |  | 《メータ＆スイッチ》
ふそう | キャンター | FBA60 | 4P10 |  | 《メータ＆スイッチ》 | 8010 | コンビネーション・メータ取替 | 0.6
ふそう | キャンター | FBA60 | 4P10 |  | 《メータ＆スイッチ》 | 8050 | ウォータ・テンパレチャ・センダ・ユニット取替 | 0.3
ふそう | キャンター | FBA60 | 4P10 |  | 《メータ＆スイッチ》 | 8060 | オイル・プレッシャ・スイッチ取替 | 0.6
ふそう | キャンター | FBA60 | 4P10 |  | 《メータ＆スイッチ》 |  | 〈整備追加点数〉固定キャブ車 | 0.2
ふそう | キャンター | FBA60 | 4P10 |  | 《メータ＆スイッチ》 | 8210 | コンビネーション・スイッチ取替 | 0.4
ふそう | キャンター | FBA60 | 4P10 |  | 《メータ＆スイッチ》 | 8221 | ハザード・ランプ・スイッチ取替 | 0.3
ふそう | キャンター | FBA60 | 4P10 |  | 《メータ＆スイッチ》 | 8230 | バック・ランプ・スイッチ取替 | 0.3
ふそう | キャンター | FBA60 | 4P10 |  | 《メータ＆スイッチ》 | 8240 | ストップ・ランプ・スイッチ取替 | 0.3
ふそう | キャンター | FBA60 | 4P10 |  | 《ライト＆ワイパ》
ふそう | キャンター | FBA60 | 4P10 |  | 《ライト＆ワイパ》 | 8250 | ヘッドランプ取替（１個） | 0.6
ふそう | キャンター | FBA60 | 4P10 |  | 《ライト＆ワイパ》 | 8260 | フロント・ターン・シグナル・ランプ取替（１個） | 0.3
ふそう | キャンター | FBA60 | 4P10 |  | 《ライト＆ワイパ》 | 8261 | フロント・ターン・シグナル・ランプ・レンズ取替（１個） | 0.3
ふそう | キャンター | FBA60 | 4P10 |  | 《ライト＆ワイパ》 | 8280 | リヤ・コンビネーション・ランプ取替（１個） | 0.3
ふそう | キャンター | FBA60 | 4P10 |  | 《ライト＆ワイパ》 | 8281 | リヤ・コンビネーション・ランプ・レンズ取替（１個） | 0.2
ふそう | キャンター | FBA60 | 4P10 |  | 《ライト＆ワイパ》 | 8290 | バック・ランプ取替（１個） | 0.3
ふそう | キャンター | FBA60 | 4P10 |  | 《ライト＆ワイパ》 | 8291 | バック・ランプ・レンズ取替（１個） | 0.3
ふそう | キャンター | FBA60 | 4P10 |  | 《ライト＆ワイパ》 | 8300 | ライセンス・ランプ取替（１個） | 0.2
ふそう | キャンター | FBA60 | 4P10 |  | 《ライト＆ワイパ》 | 8301 | ライセンス・ランプ・レンズ取替（１個） | 0.2
ふそう | キャンター | FBA60 | 4P10 |  | 《ライト＆ワイパ》 | 8310 | ルーム・ランプ取替（１個） | 0.3
ふそう | キャンター | FBA60 | 4P10 |  | 《ライト＆ワイパ》 | 8410 | ホーン取替（１個） | 0.8
ふそう | キャンター | FBA60 | 4P10 |  | 《ライト＆ワイパ》 | 8420 | フロント・ウインド・ウォッシャ・ポンプ取替（１個） | 0.3
ふそう | キャンター | FBA60 | 4P10 |  | 《ライト＆ワイパ》 | 8430 | フロント・ウインド・ウォッシャ・ノズル取替（１個） | 0.2
ふそう | キャンター | FBA60 | 4P10 |  | 《ライト＆ワイパ》 | 8450 | フロント・ワイパ・モータ取替 | 0.8
ふそう | キャンター | FBA60 | 4P10 |  | 《ライト＆ワイパ》 | 8470 | フロント・ワイパ・リンク取替 | 0.7
ふそう | キャンター | FBA60 | 4P10 |  | 《附属装置》
ふそう | キャンター | FBA60 | 4P10 |  | 《附属装置》 | 8490 | ラジオ・アンテナ・ロッド取替〔アンテナ・ケーブルを含む〕 | 1.7
ふそう | キャンター | FBA60 | 4P10 |  | 《附属装置》 | 8500 | フロント・シガレット・ライタ取替（１個） | 1.1
ふそう | キャンター | FBA60 | 4P10 |  | 《附属装置》 | 8510 | フロント・ドア・パワー・ウインド・モータ取替（１個） | 1.2
ふそう | キャンター | FBA60 | 4P10 |  | 《附属装置》 | 8520 | フロント・ドア・パワー・ウインド・スイッチ取替（１個） | 0.3
ふそう | キャンター | FBA60 | 4P10 |  | 《附属装置》 | 8530 | アウタ・ミラー・コントロール・スイッチ取替（１個） | 0.6
ふそう | キャンター | FBA60 | 4P10 |  | 《ヒータ＆エアコン》
ふそう | キャンター | FBA60 | 4P10 |  | 《ヒータ＆エアコン》 | 8610 | フロント・ヒータ・ユニット脱着 | 5.7
ふそう | キャンター | FBA60 | 4P10 |  | 《ヒータ＆エアコン》 | 8620 | フロント・ヒータ・コア取替（含 フロント・ヒータ・ユニット脱着） | 6.2
ふそう | キャンター | FBA60 | 4P10 |  | 《ヒータ＆エアコン》 | 8640 | フロント・ブロア・モータ取替（１個） | 0.7
ふそう | キャンター | FBA60 | 4P10 |  | 《ヒータ＆エアコン》 | 8722 | フロント・エバポレータ取替（含 ガス・チャージ） | 6.2
ふそう | キャンター | FBA60 | 4P10 |  | 《ヒータ＆エアコン》 | 8730 | クーラ・コンプレッサ取替（含 ガス・チャージ） | 2.5
ふそう | キャンター | FBA60 | 4P10 |  | 《ヒータ＆エアコン》 |  | 〈整備追加点数〉固定キャブ車 | 3
ふそう | キャンター | FBA60 | 4P10 |  | 《ヒータ＆エアコン》 | 8750 | クーラ・コンデンサ脱着（含 ガス・チャージ） | 1.7
ふそう | キャンター | FBA60 | 4P10 |  | 《ヒータ＆エアコン》 |  | 〈整備追加点数〉固定キャブ車 | 0.6
ふそう | キャンター | FBA60 | 4P10 |  | 《ヒータ＆エアコン》 | 8760 | クーラ・レシーバ・タンク取替（含 ガス・チャージ） | 1
ふそう | キャンター | FBA60 | 4P10 |  | 《ヒータ＆エアコン》 |  | 〈整備追加点数〉固定キャブ車 | 0.6
ふそう | キャンター | FBA60 | 4P10 |  | 《ヒータ＆エアコン》 | 8770 | フロント・クーラ・エキスパンション・バルブ取替（含 ガス・チャージ） | 3.8
ふそう | キャンター | FBA60 | 4P10 |  | 《ヒータ＆エアコン》 | 8800 | フロント・エアコン・スイッチ取替（１個） | 0.7
ふそう | キャンター | FBA60 | 4P10 |  | 《ヒータ＆エアコン》 | 8820 | フロント・エアコン・フィルタ取替 | 0.2
ふそう | キャンター | FBA60 | 4P10 |  | フレーム＆ボデー
ふそう | キャンター | FBA60 | 4P10 |  | フレーム＆ボデー | 9010 | フロント・バンパ取替 | 0.3
ふそう | キャンター | FBA60 | 4P10 |  | フレーム＆ボデー | 9030 | リヤ・バンパ取替 | 0.4
ふそう | キャンター | FBA60 | 4P10 |  | フレーム＆ボデー | 9050 | ラジエータ・グリル脱着 | 0.3
ふそう | キャンター | FBA60 | 4P10 |  | フレーム＆ボデー | 9210 | フロント・ドア・ウインド・ガラス取替（１枚） | 1.1
ふそう | キャンター | FBA60 | 4P10 |  | フレーム＆ボデー | 9220 | リヤ・ドア・ウインド・ガラス取替（１枚） | 1.1
ふそう | キャンター | FBA60 | 4P10 |  | フレーム＆ボデー | 9230 | フロント・ドア・ウインド・レギュレータ取替（１個） | 1
ふそう | キャンター | FBA60 | 4P10 |  | フレーム＆ボデー | 9231 | リヤ・ドア・ウインド・レギュレータ取替（１個） | 1
ふそう | キャンター | FBA60 | 4P10 |  | フレーム＆ボデー | 9240 | フロント・ドア・ストライカ取替/調整（ボデー側）（１個） | 0.2
ふそう | キャンター | FBA60 | 4P10 |  | フレーム＆ボデー | 9241 | リヤ・ドア・ストライカ取替/調整（ボデー側）（１個） | 0.2
ふそう | キャンター | FBA60 | 4P10 |  | フレーム＆ボデー | 9250 | フロント・ドア・ロック取替（１個） | 1
ふそう | キャンター | FBA60 | 4P10 |  | フレーム＆ボデー | 9251 | リヤ・ドア・ロック取替（１個） | 1
ふそう | キャンター | FBA60 | 4P10 |  | フレーム＆ボデー | 9270 | ドア・キー・シリンダ取替（１個） | 0.8
ふそう | キャンター | FBA60 | 4P10 |  | フレーム＆ボデー | 9280 | キー・シリンダ・セット取替（１台） | 2.5
ふそう | キャンター | FBA60 | 4P10 |  | フレーム＆ボデー | 9320 | バック・ミラーAssy取替（１個） | 0.4
ふそう | キャンター | FBA60 | 4P10 |  | フレーム＆ボデー | 9330 | アンダ・ミラーAssy取替 | 0.2
ふそう | キャンター | FBA60 | 4P10 |  | フレーム＆ボデー | 9350 | ルーム・ミラーAssy取替 | 0.3
ふそう | キャンター | FBA30 | 4P10 | 30 | 自家用 ６か月点検 基本点検 |  |  | 1.4
ふそう | キャンター | FBA30 | 4P10 | 40 | 自家用 １２か月点検 基本点検 ２ＷＤ車 |  |  | 6
ふそう | キャンター | FBA30 | 4P10 |  | 自家用 １２か月点検 保安確認検査 |  |  | 1.5
ふそう | キャンター | FBA30 | 4P10 | 60 | 事業用 ３か月点検 基本点検 |  |  | 3.2
ふそう | キャンター | FBA30 | 4P10 | 70 | 事業用 １２か月点検 基本点検 ２ＷＤ車 |  |  | 8.2
ふそう | キャンター | FBA30 | 4P10 |  | 事業用 １２か月点検 保安確認検査 |  |  | 1.5
ふそう | キャンター | FBA30 | 4P10 |  | 法定定期点検時附加作業（１年、２年、１２か月点検時に適用）
ふそう | キャンター | FBA30 | 4P10 |  | 法定定期点検時附加作業（１年、２年、１２か月点検時に適用） | 100 | 下廻り塗装 | 2
ふそう | キャンター | FBA30 | 4P10 |  | 法定定期点検時附加作業（１年、２年、１２か月点検時に適用） | 110 | ヘッドライト調整 | 0.4
ふそう | キャンター | FBA30 | 4P10 |  | 法定定期点検時附加作業（１年、２年、１２か月点検時に適用） | 120 | フロント及びリヤ・ブレーキ清掃（１台） | 0.3
ふそう | キャンター | FBA30 | 4P10 |  | 法定定期点検時附加作業（１年、２年、１２か月点検時に適用） | 130 | エンジン､下廻り洗浄 | 2
ふそう | キャンター | FBA30 | 4P10 |  | 法定定期点検時附加作業（１年、２年、１２か月点検時に適用） | 150 | 日常点検 | 0.3
ふそう | キャンター | FBA30 | 4P10 |  | 法定定期点検時附加作業（１年、２年、１２か月点検時に適用） | 151 | 長期使用車両推奨点検 | 0.4
ふそう | キャンター | FBA30 | 4P10 |  | 法定定期点検時附加作業（１年、２年、１２か月点検時に適用） | 160 | フロント及びリヤ・ハブ・グリス取替（１台）（含 ベアリング・グリス取替） | 1.2
ふそう | キャンター | FBA30 | 4P10 |  | 法定定期点検時附加作業（１年、２年、１２か月点検時に適用） | 210 | グリス・アップ（１台） | 0.4
ふそう | キャンター | FBA30 | 4P10 |  | エンジン本体、ハイブリッド
ふそう | キャンター | FBA30 | 4P10 |  | エンジン本体、ハイブリッド | 1090 | Ｖベルト全数取替 | 0.6
ふそう | キャンター | FBA30 | 4P10 |  | エンジン本体、ハイブリッド |  | 〈整備追加点数〉固定キャブ車 | 1.2
ふそう | キャンター | FBA30 | 4P10 |  | ルブリケーション、クーリング、フューエル
ふそう | キャンター | FBA30 | 4P10 |  | ルブリケーション、クーリング、フューエル | 2041 | オイル・フィルタ・エレメント取替 | 0.3
ふそう | キャンター | FBA30 | 4P10 |  | ルブリケーション、クーリング、フューエル | 2050 | エンジン・オイル取替 | 0.2
ふそう | キャンター | FBA30 | 4P10 |  | ルブリケーション、クーリング、フューエル |  | 〈整備追加点数〉アンダ・カバー付 | 0.1
ふそう | キャンター | FBA30 | 4P10 |  | ルブリケーション、クーリング、フューエル | 2300 | エンジン冷却液（クーラント）取替 | 0.7
ふそう | キャンター | FBA30 | 4P10 |  | ルブリケーション、クーリング、フューエル | 2460 | フューエル・フィルタ取替（１個） | 0.3
ふそう | キャンター | FBA30 | 4P10 |  | エンジン・エレクトリカル
ふそう | キャンター | FBA30 | 4P10 |  | エンジン・エレクトリカル | 3010 | バッテリ比重測定/電解液補充 | 0.3
ふそう | キャンター | FBA30 | 4P10 |  | パワートレーン
ふそう | キャンター | FBA30 | 4P10 |  | パワートレーン | 4090 | クラッチの遊び調整 | 0.2
ふそう | キャンター | FBA30 | 4P10 |  | パワートレーン | 4230 | マニュアル・トランスミッション・オイル取替 | 0.3
ふそう | キャンター | FBA30 | 4P10 |  | パワートレーン | 4260 | トランスミッション・リヤ・オイル・シール取替 | 1.9
ふそう | キャンター | FBA30 | 4P10 |  | パワートレーン | 4731 | リヤ・ディファレンシャル・オイル取替（１軸） | 0.4
ふそう | キャンター | FBA30 | 4P10 |  | アクスル＆サスペンション
ふそう | キャンター | FBA30 | 4P10 |  | アクスル＆サスペンション | 5500 | フロント・スプリング・リーフ取替（１枚）（含 フロント・リーフ・スプリングAssy脱着） | 1.5
ふそう | キャンター | FBA30 | 4P10 |  | アクスル＆サスペンション | 5800 | リヤ・スプリング・リーフ取替（１枚）（含 リヤ・リーフ・スプリングAssy脱着） | 1.5
ふそう | キャンター | FBA30 | 4P10 |  | ステアリング
ふそう | キャンター | FBA30 | 4P10 |  | ステアリング | 6020 | フロント・トーイン調整（１軸） | 0.5
ふそう | キャンター | FBA30 | 4P10 |  | ステアリング | 6071 | ステアリング・ラック・ブーツ取替（片側）（含 トーイン調整） | 0.8
ふそう | キャンター | FBA30 | 4P10 |  | ブレーキ
ふそう | キャンター | FBA30 | 4P10 |  | ブレーキ | 7070 | フロント・ディスク・パッド取替（１台） | 0.6
ふそう | キャンター | FBA30 | 4P10 |  | ブレーキ |  | 〈整備追加点数〉ツイン・キャリパ | 0.2
ふそう | キャンター | FBA30 | 4P10 |  | ブレーキ | 7080 | フロント・ディスク・キャリパO/H（１台） | 1.1
ふそう | キャンター | FBA30 | 4P10 |  | ブレーキ |  | 〈整備追加点数〉ツイン・キャリパ | 0.5
ふそう | キャンター | FBA30 | 4P10 |  | ブレーキ |  | 〈整備追加点数〉２ポット・キャリパ | 0.1
ふそう | キャンター | FBA30 | 4P10 |  | ブレーキ | 7270 | リヤ・ディスク・パッド取替（１台） | 0.7
ふそう | キャンター | FBA30 | 4P10 |  | ブレーキ | 7280 | リヤ・ディスク・キャリパO/H（１台） | 1.3
ふそう | キャンター | FBA30 | 4P10 |  | ブレーキ |  | 〈整備追加点数〉２ポット・キャリパ | 0.1
ふそう | キャンター | FBA30 | 4P10 |  | ブレーキ | 7410 | パーキング・ブレーキ調整〔センタ・ブレーキ・ドラムとライニングとのすき間調整を含む〕 | 0.3
ふそう | キャンター | FBA30 | 4P10 |  | ブレーキ | 7510 | ブレーキ・マスタ・シリンダO/H | 0.9
ふそう | キャンター | FBA30 | 4P10 |  | ブレーキ | 7540 | ブレーキ・フルード取替 | 0.4
ふそう | キャンター | FBA30 | 4P10 |  | 一般整備
ふそう | キャンター | FBA30 | 4P10 |  | エンジン本体、ハイブリッド
ふそう | キャンター | FBA30 | 4P10 |  | エンジン本体、ハイブリッド | 1070 | ディーゼル・スモーク測定 | 0.4
ふそう | キャンター | FBA30 | 4P10 |  | エンジン本体、ハイブリッド | 1071 | ディーゼルＰＭ測定（オパシメータ） | 0.4
ふそう | キャンター | FBA30 | 4P10 |  | エンジン本体、ハイブリッド | 1090 | Ｖベルト全数取替 | 0.8
ふそう | キャンター | FBA30 | 4P10 |  | エンジン本体、ハイブリッド |  | 〈整備追加点数〉固定キャブ車 | 1.5
ふそう | キャンター | FBA30 | 4P10 |  | エンジン本体、ハイブリッド | 1100 | エア・クリーナ・エレメント清掃/取替 | 0.4
ふそう | キャンター | FBA30 | 4P10 |  | エンジン本体、ハイブリッド | 1210 | エンジン脱着 | 10.5
ふそう | キャンター | FBA30 | 4P10 |  | エンジン本体、ハイブリッド |  | 〈整備追加点数〉固定キャブ車（独立懸架式） | 5.6
ふそう | キャンター | FBA30 | 4P10 |  | エンジン本体、ハイブリッド |  | 〈整備追加点数〉固定キャブ車（リジット式） | 6.2
ふそう | キャンター | FBA30 | 4P10 |  | エンジン本体、ハイブリッド |  | 〈整備追加点数〉DUONIC付 | 0.6
ふそう | キャンター | FBA30 | 4P10 |  | エンジン本体、ハイブリッド |  | 〈整備追加点数〉PTO付 | 1.1
ふそう | キャンター | FBA30 | 4P10 |  | エンジン本体、ハイブリッド | 1220 | エンジンO/H（含 エンジン脱着） | 39.9
ふそう | キャンター | FBA30 | 4P10 |  | エンジン本体、ハイブリッド |  | 〈整備追加点数〉固定キャブ車（独立懸架式） | 5.6
ふそう | キャンター | FBA30 | 4P10 |  | エンジン本体、ハイブリッド |  | 〈整備追加点数〉固定キャブ車（リジット式） | 6.2
ふそう | キャンター | FBA30 | 4P10 |  | エンジン本体、ハイブリッド |  | 〈整備追加点数〉DUONIC付 | 0.6
ふそう | キャンター | FBA30 | 4P10 |  | エンジン本体、ハイブリッド |  | 〈整備追加点数〉PTO付 | 1.1
ふそう | キャンター | FBA30 | 4P10 |  | エンジン本体、ハイブリッド | 1230 | シリンダ・ヘッド・カバー・ガスケット取替（１台） | 9.4
ふそう | キャンター | FBA30 | 4P10 |  | エンジン本体、ハイブリッド |  | 〈整備追加点数〉固定キャブ車 | 1.5
ふそう | キャンター | FBA30 | 4P10 |  | エンジン本体、ハイブリッド | 1240 | シリンダ・ヘッド・ガスケット取替（１台） | 13.1
ふそう | キャンター | FBA30 | 4P10 |  | エンジン本体、ハイブリッド |  | 〈整備追加点数〉固定キャブ車 | 1.5
ふそう | キャンター | FBA30 | 4P10 |  | エンジン本体、ハイブリッド | 1250 | シリンダ・ヘッドO/H（１台）（含 シリンダ・ヘッド脱着） | 20.5
ふそう | キャンター | FBA30 | 4P10 |  | エンジン本体、ハイブリッド |  | 〈整備追加点数〉固定キャブ車 | 1.5
ふそう | キャンター | FBA30 | 4P10 |  | エンジン本体、ハイブリッド | 1270 | バルブ・ロッカ・アーム取替（１台） | 9.6
ふそう | キャンター | FBA30 | 4P10 |  | エンジン本体、ハイブリッド |  | 〔注意〕油圧タペット一体
ふそう | キャンター | FBA30 | 4P10 |  | エンジン本体、ハイブリッド |  | 〈整備追加点数〉固定キャブ車 | 1.5
ふそう | キャンター | FBA30 | 4P10 |  | エンジン本体、ハイブリッド | 1290 | カムシャフト取替（１台） | 10.1
ふそう | キャンター | FBA30 | 4P10 |  | エンジン本体、ハイブリッド |  | 〈整備追加点数〉固定キャブ車 | 1.5
ふそう | キャンター | FBA30 | 4P10 |  | エンジン本体、ハイブリッド | 1410 | クランク・プーリ脱着 | 2.8
ふそう | キャンター | FBA30 | 4P10 |  | エンジン本体、ハイブリッド |  | 〈整備追加点数〉固定キャブ車 | 1.5
ふそう | キャンター | FBA30 | 4P10 |  | エンジン本体、ハイブリッド | 1420 | フライホイール脱着（含 トランスミッション脱着） | 6.7
ふそう | キャンター | FBA30 | 4P10 |  | エンジン本体、ハイブリッド |  | 〈整備追加点数〉DUONIC付 | 0.6
ふそう | キャンター | FBA30 | 4P10 |  | エンジン本体、ハイブリッド |  | 〈整備追加点数〉PTO付 | 1.1
ふそう | キャンター | FBA30 | 4P10 |  | エンジン本体、ハイブリッド |  | 〈整備追加点数〉独立懸架車 | 0.9
ふそう | キャンター | FBA30 | 4P10 |  | エンジン本体、ハイブリッド | 1430 | クランクシャフト・リヤ・オイル・シール取替Ｍ/Ｔ車（含 トランスミッション脱着） | 7.2
ふそう | キャンター | FBA30 | 4P10 |  | エンジン本体、ハイブリッド |  | 〈整備追加点数〉DUONIC付 | 0.6
ふそう | キャンター | FBA30 | 4P10 |  | エンジン本体、ハイブリッド |  | 〈整備追加点数〉PTO付 | 1.1
ふそう | キャンター | FBA30 | 4P10 |  | エンジン本体、ハイブリッド |  | 〈整備追加点数〉独立懸架車 | 0.9
ふそう | キャンター | FBA30 | 4P10 |  | エンジン本体、ハイブリッド | 1440 | クランクシャフト・フロント・オイル・シール取替 | 3.5
ふそう | キャンター | FBA30 | 4P10 |  | エンジン本体、ハイブリッド |  | 〈整備追加点数〉固定キャブ車 | 1.5
ふそう | キャンター | FBA30 | 4P10 |  | エンジン本体、ハイブリッド | 1490 | タイミング・チェーン（ギヤ）・カバー・パッキン取替 | 4.1
ふそう | キャンター | FBA30 | 4P10 |  | エンジン本体、ハイブリッド |  | 〈整備追加点数〉固定キャブ車 | 1.5
ふそう | キャンター | FBA30 | 4P10 |  | エンジン本体、ハイブリッド | 1502 | エンジン・マウント右側取替（１個） | 1.9
ふそう | キャンター | FBA30 | 4P10 |  | エンジン本体、ハイブリッド | 1503 | エンジン・マウント左側取替（１個） | 1.9
ふそう | キャンター | FBA30 | 4P10 |  | エンジン本体、ハイブリッド | 1520 | トランスミッション・マウント取替（１個） | 0.7
ふそう | キャンター | FBA30 | 4P10 |  | 《インテーク＆エキゾースト》
ふそう | キャンター | FBA30 | 4P10 |  | 《インテーク＆エキゾースト》 | 1610 | インテーク・マニホールド・ガスケット取替（１個） | 1.1
ふそう | キャンター | FBA30 | 4P10 |  | 《インテーク＆エキゾースト》 | 1620 | エキゾースト・マニホールド・ガスケット取替（１個） | 3.3
ふそう | キャンター | FBA30 | 4P10 |  | 《インテーク＆エキゾースト》 | 1630 | エキゾースト・フロント・パイプ・フランジ/ガスケット取替（１個） | 0.9
ふそう | キャンター | FBA30 | 4P10 |  | 《インテーク＆エキゾースト》 | 1640 | エキゾースト・フロント・パイプ取替（１本） | 0.7
ふそう | キャンター | FBA30 | 4P10 |  | 《インテーク＆エキゾースト》 | 1650 | エキゾースト・センタ・パイプ取替（１本） | 0.8
ふそう | キャンター | FBA30 | 4P10 |  | 《インテーク＆エキゾースト》 | 1680 | エキゾースト・テール・パイプ取替（１本） | 0.3
ふそう | キャンター | FBA30 | 4P10 |  | 《インテーク＆エキゾースト》 | 1690 | ＥＧＲバルブ取替（１個） | 1.1
ふそう | キャンター | FBA30 | 4P10 |  | 《インテーク＆エキゾースト》 | 1691 | ＥＧＲクーラ取替（１個） | 3.4
ふそう | キャンター | FBA30 | 4P10 |  | 《インテーク＆エキゾースト》 |  | 〈整備追加点数〉固定キャブ車 | 1
ふそう | キャンター | FBA30 | 4P10 |  | 《インテーク＆エキゾースト》 | 1700 | インタ・クーラ取替（１個） | 1.1
ふそう | キャンター | FBA30 | 4P10 |  | 《インテーク＆エキゾースト》 | 1710 | ターボ・チャージャ取替（１個） | 3.3
ふそう | キャンター | FBA30 | 4P10 |  | 《インテーク＆エキゾースト》 | 1732 | NOxセンサ取替（1個） | 0.8
ふそう | キャンター | FBA30 | 4P10 |  | 《インテーク＆エキゾースト》 | 1733 | DPF差圧センサ取替（1個）〔ＤＰＦ圧力センサ〕 | 0.3
ふそう | キャンター | FBA30 | 4P10 |  | 《インテーク＆エキゾースト》 | 1734 | DPF温度センサ取替（1個） | 0.4
ふそう | キャンター | FBA30 | 4P10 |  | 《インテーク＆エキゾースト》 | 1740 | 触媒コンバータ取替（１個）〔ＳＣＲマフラ〕 | 1.2
ふそう | キャンター | FBA30 | 4P10 |  | 《インテーク＆エキゾースト》 | 1745 | ＤＰＦ取替（１個） | 1.2
ふそう | キャンター | FBA30 | 4P10 |  | 《インテーク＆エキゾースト》 | 1750 | O2センサ取替（１個）〔ラムダ・センサ〕 | 0.3
ふそう | キャンター | FBA30 | 4P10 |  | 《インテーク＆エキゾースト》 | 1800 | 尿素水ポンプ・モジュール取替〔尿素水サプライ・モジュール〕 | 1.2
ふそう | キャンター | FBA30 | 4P10 |  | 《インテーク＆エキゾースト》 | 1810 | 尿素水ドージング・モジュール取替 | 0.5
ふそう | キャンター | FBA30 | 4P10 |  | 《インテーク＆エキゾースト》 | 1840 | 尿素水タンクAssy脱着（1個） | 1.1
ふそう | キャンター | FBA30 | 4P10 |  | 《インテーク＆エキゾースト》 |  | 〔注意〕センサ及びヒータ一体
ふそう | キャンター | FBA30 | 4P10 |  | 《インテーク＆エキゾースト》 | 1860 | 尿素水ノズル・ホース（パイプ）取替（１本） | 0.4
ふそう | キャンター | FBA30 | 4P10 |  | ルブリケーション、クーリング、フューエル
ふそう | キャンター | FBA30 | 4P10 |  | 《ルブリケーション（潤滑）》
ふそう | キャンター | FBA30 | 4P10 |  | 《ルブリケーション（潤滑）》 | 2010 | オイル・パン脱着/オイル・パン・パッキン取替 | 1.7
ふそう | キャンター | FBA30 | 4P10 |  | 《ルブリケーション（潤滑）》 |  | 〈整備追加点数〉独立懸架車 | 3.1
ふそう | キャンター | FBA30 | 4P10 |  | 《ルブリケーション（潤滑）》 | 2020 | オイル・ポンプ取替 | 4.5
ふそう | キャンター | FBA30 | 4P10 |  | 《ルブリケーション（潤滑）》 |  | 〈整備追加点数〉固定キャブ車 | 1.5
ふそう | キャンター | FBA30 | 4P10 |  | 《ルブリケーション（潤滑）》 | 2041 | オイル・フィルタ・エレメント取替 | 0.4
ふそう | キャンター | FBA30 | 4P10 |  | 《ルブリケーション（潤滑）》 | 2050 | エンジン・オイル取替 | 0.3
ふそう | キャンター | FBA30 | 4P10 |  | 《ルブリケーション（潤滑）》 |  | 〈整備追加点数〉アンダ・カバー付 | 0.2
ふそう | キャンター | FBA30 | 4P10 |  | 《クーリング（冷却）》
ふそう | キャンター | FBA30 | 4P10 |  | 《クーリング（冷却）》 | 2210 | ウォータ・ポンプ取替 | 1.4
ふそう | キャンター | FBA30 | 4P10 |  | 《クーリング（冷却）》 |  | 〈整備追加点数〉固定キャブ車 | 1.5
ふそう | キャンター | FBA30 | 4P10 |  | 《クーリング（冷却）》 | 2220 | ラジエータ・ロアー・ホース取替 | 0.4
ふそう | キャンター | FBA30 | 4P10 |  | 《クーリング（冷却）》 | 2230 | ラジエータ・アッパ・ホース取替 | 0.3
ふそう | キャンター | FBA30 | 4P10 |  | 《クーリング（冷却）》 | 2240 | サーモスタット取替 | 0.7
ふそう | キャンター | FBA30 | 4P10 |  | 《クーリング（冷却）》 | 2250 | ラジエータ脱着（１個） | 3.3
ふそう | キャンター | FBA30 | 4P10 |  | 《クーリング（冷却）》 |  | 〈整備追加点数〉固定キャブ車 | 3.4
ふそう | キャンター | FBA30 | 4P10 |  | 《クーリング（冷却）》 |  | 〈整備追加点数〉DUONIC付 | 0.1
ふそう | キャンター | FBA30 | 4P10 |  | 《クーリング（冷却）》 | 2260 | ラジエータ・リザーブ・タンク取替 | 0.4
ふそう | キャンター | FBA30 | 4P10 |  | 《クーリング（冷却）》 | 2270 | ファン・ブレード取替 | 1
ふそう | キャンター | FBA30 | 4P10 |  | 《クーリング（冷却）》 | 2280 | ファン・カップリング取替 | 1
ふそう | キャンター | FBA30 | 4P10 |  | 《クーリング（冷却）》 | 2300 | エンジン冷却液（クーラント）取替 | 0.9
ふそう | キャンター | FBA30 | 4P10 |  | 《クーリング（冷却）》 | 2310 | エンジン・オイル・クーラ取替 | 1.2
ふそう | キャンター | FBA30 | 4P10 |  | 《フューエル（燃料）》
ふそう | キャンター | FBA30 | 4P10 |  | 《フューエル（燃料）》 | 2450 | フューエル・ポンプ取替（１個）〔フューエル・タンク内蔵〕 | 0.5
ふそう | キャンター | FBA30 | 4P10 |  | 《フューエル（燃料）》 |  | 〈整備追加点数〉固定キャブ車 | 0.6
ふそう | キャンター | FBA30 | 4P10 |  | 《フューエル（燃料）》 | 2460 | フューエル・フィルタ取替（１個） | 0.4
ふそう | キャンター | FBA30 | 4P10 |  | 《フューエル（燃料）》 | 2510 | ブローバイ・ガス還元装置フィルタ取替（１個） | 0.5
ふそう | キャンター | FBA30 | 4P10 |  | 《フューエル（燃料）》 | 2631 | コモンレール・インジェクタ取替（１本） | 0.6
ふそう | キャンター | FBA30 | 4P10 |  | 《フューエル（燃料）》 |  | 〈整備追加点数〉固定キャブ車 | 1.7
ふそう | キャンター | FBA30 | 4P10 |  | 《フューエル（燃料）》 | 2809 | フューエル・タンク脱着（１個）（含 燃料抜き取り，注入） | 2.3
ふそう | キャンター | FBA30 | 4P10 |  | 《フューエル（燃料）》 |  | 〈整備追加点数〉固定キャブ車 | 0.6
ふそう | キャンター | FBA30 | 4P10 |  | 《フューエル（燃料）》 | 2821 | アクセル・ポジション・センサ取替 | 1
ふそう | キャンター | FBA30 | 4P10 |  | 《フューエル（燃料）》 | 2830 | コモンレールAssy取替 | 2.2
ふそう | キャンター | FBA30 | 4P10 |  | 《フューエル（燃料）》 |  | 〈整備追加点数〉固定キャブ車 | 1.7
ふそう | キャンター | FBA30 | 4P10 |  | 《フューエル（燃料）》 | 2840 | コモンレール・サプライポンプAssy取替 | 4.4
ふそう | キャンター | FBA30 | 4P10 |  | 《フューエル（燃料）》 |  | 〈整備追加点数〉固定キャブ車 | 1.7
ふそう | キャンター | FBA30 | 4P10 |  | エンジン・エレクトリカル
ふそう | キャンター | FBA30 | 4P10 |  | エンジン・エレクトリカル | 3010 | バッテリ比重測定/電解液補充 | 0.4
ふそう | キャンター | FBA30 | 4P10 |  | エンジン・エレクトリカル | 3080 | イグニッション・スイッチ取替〔スタータ・スイッチ，キー・シリンダ，ステアリング・ロック一体〕 | 1.5
ふそう | キャンター | FBA30 | 4P10 |  | エンジン・エレクトリカル | 3100 | オルタネータ取替（１個） | 2.3
ふそう | キャンター | FBA30 | 4P10 |  | エンジン・エレクトリカル |  | 〈整備追加点数〉固定キャブ車 | 0.6
ふそう | キャンター | FBA30 | 4P10 |  | エンジン・エレクトリカル | 3110 | スタータ・モータ取替 | 1.4
ふそう | キャンター | FBA30 | 4P10 |  | エンジン・エレクトリカル | 3120 | グロー・プラグ取替（１本） | 0.5
ふそう | キャンター | FBA30 | 4P10 |  | エンジン・エレクトリカル | 3121 | グロー・プラグ取替（１台） | 0.7
ふそう | キャンター | FBA30 | 4P10 |  | エンジン・エレクトリカル | 3141 | プレッシャ・センサ取替（１個） | 0.3
ふそう | キャンター | FBA30 | 4P10 |  | エンジン・エレクトリカル | 3160 | 水温センサ取替（コンピュータ用）（１個） | 0.3
ふそう | キャンター | FBA30 | 4P10 |  | エンジン・エレクトリカル | 3180 | 吸気温センサ取替（１個） | 0.4
ふそう | キャンター | FBA30 | 4P10 |  | エンジン・エレクトリカル | 3201 | エンジン回転センサ取替（１個）〔エンジン・スピード・センサ〕 | 2
ふそう | キャンター | FBA30 | 4P10 |  | エンジン・エレクトリカル | 3202 | カム角センサ取替（１個）〔気筒判別センサ〕 | 0.3
ふそう | キャンター | FBA30 | 4P10 |  | エンジン・エレクトリカル | 3210 | エア・フロー・メータ取替（１個） | 0.6
ふそう | キャンター | FBA30 | 4P10 |  | パワートレーン
ふそう | キャンター | FBA30 | 4P10 |  | 《クラッチ》
ふそう | キャンター | FBA30 | 4P10 |  | 《クラッチ》 | 4010 | クラッチO/H （含 トランスミッション脱着，クラッチ・カバーAssy取替，クラッチ・ディスク取替，レリーズ・ベアリング取替）〔DUONICは、湿式多板クラッチAssy取替を示す〕 | 6.4
ふそう | キャンター | FBA30 | 4P10 |  | 《クラッチ》 |  | 〈整備追加点数〉DUONIC付 | 2.4
ふそう | キャンター | FBA30 | 4P10 |  | 《クラッチ》 |  | 〈整備追加点数〉PTO付 | 1.1
ふそう | キャンター | FBA30 | 4P10 |  | 《クラッチ》 |  | 〈整備追加点数〉独立懸架車 | 0.9
ふそう | キャンター | FBA30 | 4P10 |  | 《クラッチ》 | 4020 | フライホイール・パイロット・ベアリング（ブッシュ）取替 （クラッチ・カバー取外状態） | 0.3
ふそう | キャンター | FBA30 | 4P10 |  | 《クラッチ》 | 4030 | クラッチ・マスタ・シリンダO/H | 1.6
ふそう | キャンター | FBA30 | 4P10 |  | 《クラッチ》 | 4040 | クラッチ・マスタ・シリンダ取替 | 1.3
ふそう | キャンター | FBA30 | 4P10 |  | 《クラッチ》 | 4050 | クラッチ・レリーズ・シリンダO/H〔ダイレクト・パワー・シリンダを示す〕 | 6.5
ふそう | キャンター | FBA30 | 4P10 |  | 《クラッチ》 |  | 〈整備追加点数〉PTO付 | 1.1
ふそう | キャンター | FBA30 | 4P10 |  | 《クラッチ》 |  | 〈整備追加点数〉独立懸架車 | 0.9
ふそう | キャンター | FBA30 | 4P10 |  | 《クラッチ》 | 4060 | クラッチ・レリーズ・シリンダ取替〔ダイレクト・パワー・シリンダを示す〕 | 5.5
ふそう | キャンター | FBA30 | 4P10 |  | 《クラッチ》 |  | 〈整備追加点数〉PTO付 | 1.1
ふそう | キャンター | FBA30 | 4P10 |  | 《クラッチ》 |  | 〈整備追加点数〉独立懸架車 | 0.9
ふそう | キャンター | FBA30 | 4P10 |  | 《クラッチ》 | 4080 | クラッチ倍力装置取替 | 1.9
ふそう | キャンター | FBA30 | 4P10 |  | 《クラッチ》 | 4090 | クラッチの遊び調整 | 0.3
ふそう | キャンター | FBA30 | 4P10 |  | 《クラッチ》 | 4110 | クラッチ・フルード取替 | 0.6
ふそう | キャンター | FBA30 | 4P10 |  | 《クラッチ》 |  | 〈整備追加点数〉アンダ・カバー付 | 0.2
ふそう | キャンター | FBA30 | 4P10 |  | 《トランスミッション》
ふそう | キャンター | FBA30 | 4P10 |  | 《トランスミッション》 | 4210 | マニュアル・トランスミッション脱着 | 5.5
ふそう | キャンター | FBA30 | 4P10 |  | 《トランスミッション》 |  | 〈整備追加点数〉DUONIC付 | 0.6
ふそう | キャンター | FBA30 | 4P10 |  | 《トランスミッション》 |  | 〈整備追加点数〉PTO付 | 1.1
ふそう | キャンター | FBA30 | 4P10 |  | 《トランスミッション》 |  | 〈整備追加点数〉独立懸架車 | 0.9
ふそう | キャンター | FBA30 | 4P10 |  | 《トランスミッション》 | 4220 | マニュアル・トランスミッションO/H（含 トランスミッション脱着） | 12.4
ふそう | キャンター | FBA30 | 4P10 |  | 《トランスミッション》 |  | 〈整備追加点数〉DUONIC付 | 0.6
ふそう | キャンター | FBA30 | 4P10 |  | 《トランスミッション》 |  | 〈整備追加点数〉PTO付 | 1.1
ふそう | キャンター | FBA30 | 4P10 |  | 《トランスミッション》 |  | 〈整備追加点数〉独立懸架車 | 0.9
ふそう | キャンター | FBA30 | 4P10 |  | 《トランスミッション》 | 4230 | マニュアル・トランスミッション・オイル取替 | 0.4
ふそう | キャンター | FBA30 | 4P10 |  | 《トランスミッション》 | 4260 | トランスミッション・リヤ・オイル・シール取替 | 2.4
ふそう | キャンター | FBA30 | 4P10 |  | 《トランスミッション》 | 4280 | スピード・メータ・ドリブン・ギヤ取替 | 0.6
ふそう | キャンター | FBA30 | 4P10 |  | 《トランスミッション》 | 4290 | 車速センサ取替（スピード・メータ用） | 0.3
ふそう | キャンター | FBA30 | 4P10 |  | 《トランスミッション》 | 4340 | ニュートラル・セフティ・スイッチ（インヒビタ・スイッチ）取替/調整 | 0.4
ふそう | キャンター | FBA30 | 4P10 |  | 《プロペラ・シャフト》
ふそう | キャンター | FBA30 | 4P10 |  | 《プロペラ・シャフト》 | 4510 | リヤ・プロペラ・シャフトAssy取替 | 0.7
ふそう | キャンター | FBA30 | 4P10 |  | 《プロペラ・シャフト》 | 4520 | プロペラ・シャフト・センタ・ベアリング取替（１個） | 1.3
ふそう | キャンター | FBA30 | 4P10 |  | 《ディファレンシャル》
ふそう | キャンター | FBA30 | 4P10 |  | 《ディファレンシャル》 | 4710 | リヤ・ディファレンシャル・キャリアAssy脱着 | 2.2
ふそう | キャンター | FBA30 | 4P10 |  | 《ディファレンシャル》 | 4720 | リヤ・ディファレンシャルO/H（含 ディファレンシャル脱着） | 8.3
ふそう | キャンター | FBA30 | 4P10 |  | 《ディファレンシャル》 | 4731 | リヤ・ディファレンシャル・オイル取替（１軸） | 0.5
ふそう | キャンター | FBA30 | 4P10 |  | 《ディファレンシャル》 | 4740 | リヤ・ディファレンシャル・ドライブ・ピニオン・オイル・シール取替 | 1.1
ふそう | キャンター | FBA30 | 4P10 |  | アクスル＆サスペンション
ふそう | キャンター | FBA30 | 4P10 |  | 《フロント・アクスル》
ふそう | キャンター | FBA30 | 4P10 |  | 《フロント・アクスル》 | 5010 | ステアリング・ナックル取替（１輪）（含 トーイン，ストッパ調整） | 2.8
ふそう | キャンター | FBA30 | 4P10 |  | 《フロント・アクスル》 |  | 〈整備追加点数〉リジット式 | 0.3
ふそう | キャンター | FBA30 | 4P10 |  | 《フロント・アクスル》 |  | 〈整備追加点数〉ツイン・キャリパ | 0.3
ふそう | キャンター | FBA30 | 4P10 |  | 《フロント・アクスル》 | 5020 | ナックル・アーム取替（１輪）（含 トーイン調整） | 1.1
ふそう | キャンター | FBA30 | 4P10 |  | 《フロント・アクスル》 |  | 〈整備追加点数〉右側 | 0.2
ふそう | キャンター | FBA30 | 4P10 |  | 《フロント・アクスル》 | 5030 | キング・ピン取替（１輪） | 2.6
ふそう | キャンター | FBA30 | 4P10 |  | 《フロント・アクスル》 | 5031 | キング・ピン・ブッシュ取替（１輪） | 3.2
ふそう | キャンター | FBA30 | 4P10 |  | 《フロント・アクスル》 | 5040 | フロント・ハブ取替（１輪） | 2
ふそう | キャンター | FBA30 | 4P10 |  | 《フロント・アクスル》 |  | 〈整備追加点数〉ツイン・キャリパ | 0.3
ふそう | キャンター | FBA30 | 4P10 |  | 《フロント・アクスル》 | 5050 | フロント・ハブ・ベアリング（インナ・アウタ）取替（１輪） | 1.8
ふそう | キャンター | FBA30 | 4P10 |  | 《フロント・アクスル》 |  | 〈整備追加点数〉ツイン・キャリパ | 0.3
ふそう | キャンター | FBA30 | 4P10 |  | 《フロント・アクスル》 | 5060 | フロント・ハブ・オイル・シール取替（１輪） | 1.3
ふそう | キャンター | FBA30 | 4P10 |  | 《フロント・アクスル》 |  | 〈整備追加点数〉ツイン・キャリパ | 0.3
ふそう | キャンター | FBA30 | 4P10 |  | 《フロント・アクスル》 | 5070 | フロント・ハブ・ボルト取替（１本） | 1.5
ふそう | キャンター | FBA30 | 4P10 |  | 《フロント・アクスル》 |  | 〈整備追加点数〉1本増すごと | 0.1
ふそう | キャンター | FBA30 | 4P10 |  | 《フロント・アクスル》 | 5220 | リヤ・アクスル・ハウジング（駆動軸）取替（１軸） | 7.4
ふそう | キャンター | FBA30 | 4P10 |  | 《フロント・アクスル》 | 5230 | リヤ・アクスル・シャフト取替（１本） | 0.6
ふそう | キャンター | FBA30 | 4P10 |  | 《フロント・アクスル》 | 5250 | リヤ・アクスル・シャフト・オイル・シール取替（１輪） | 0.8
ふそう | キャンター | FBA30 | 4P10 |  | 《フロント・アクスル》 | 5260 | リヤ・ハブ取替（１輪） | 2.2
ふそう | キャンター | FBA30 | 4P10 |  | 《フロント・アクスル》 | 5270 | リヤ・ハブ・ベアリング（インナ・アウタ）取替（１輪） | 1.4
ふそう | キャンター | FBA30 | 4P10 |  | 《フロント・アクスル》 | 5280 | リヤ・ハブ・オイル・シール取替（１輪） | 1.1
ふそう | キャンター | FBA30 | 4P10 |  | 《フロント・アクスル》 | 5290 | リヤ・ハブ・ボルト取替（１本） | 1.6
ふそう | キャンター | FBA30 | 4P10 |  | 《フロント・アクスル》 |  | 〈整備追加点数〉1本増すごと | 0.1
ふそう | キャンター | FBA30 | 4P10 |  | 《フロント・サスペンション》
ふそう | キャンター | FBA30 | 4P10 |  | 《フロント・サスペンション》 | 5410 | フロント・アッパ・サスペンション・アーム取替（片側） | 3.5
ふそう | キャンター | FBA30 | 4P10 |  | 《フロント・サスペンション》 |  | 〈整備追加点数〉ツイン・キャリパ | 0.3
ふそう | キャンター | FBA30 | 4P10 |  | 《フロント・サスペンション》 | 5411 | フロント・アッパ・サスペンション・アーム・ブッシュ取替（片側） | 4.3
ふそう | キャンター | FBA30 | 4P10 |  | 《フロント・サスペンション》 |  | 〈整備追加点数〉ツイン・キャリパ | 0.3
ふそう | キャンター | FBA30 | 4P10 |  | 《フロント・サスペンション》 | 5420 | フロント・アッパ・ボール・ジョイント取替（片側） | 3
ふそう | キャンター | FBA30 | 4P10 |  | 《フロント・サスペンション》 |  | 〈整備追加点数〉ツイン・キャリパ | 0.3
ふそう | キャンター | FBA30 | 4P10 |  | 《フロント・サスペンション》 | 5440 | フロント・ロアー・サスペンション・アーム取替（片側） | 2.2
ふそう | キャンター | FBA30 | 4P10 |  | 《フロント・サスペンション》 | 5450 | フロント・ロアー・ボール・ジョイント取替（片側） | 2.3
ふそう | キャンター | FBA30 | 4P10 |  | 《フロント・サスペンション》 | 5469 | フロント・コイル・スプリング取替（１台） | 4.1
ふそう | キャンター | FBA30 | 4P10 |  | 《フロント・サスペンション》 | 5470 | フロント・コイル・スプリング取替（片側） | 2.2
ふそう | キャンター | FBA30 | 4P10 |  | 《フロント・サスペンション》 | 5479 | フロント・ショック・アブソーバ取替（１台） | 0.6
ふそう | キャンター | FBA30 | 4P10 |  | 《フロント・サスペンション》 |  | 〈整備追加点数〉独立懸架車 | 3.5
ふそう | キャンター | FBA30 | 4P10 |  | 《フロント・サスペンション》 | 5480 | フロント・ショック・アブソーバ取替（１本） | 0.4
ふそう | キャンター | FBA30 | 4P10 |  | 《フロント・サスペンション》 |  | 〈整備追加点数〉独立懸架車 | 1.8
ふそう | キャンター | FBA30 | 4P10 |  | 《フロント・サスペンション》 | 5490 | フロント・リーフ・スプリングAssy脱着（１個） | 1.3
ふそう | キャンター | FBA30 | 4P10 |  | 《フロント・サスペンション》 | 5500 | フロント・スプリング・リーフ取替（１枚）（含 フロント・リーフ・スプリングAssy脱着） | 1.9
ふそう | キャンター | FBA30 | 4P10 |  | 《フロント・サスペンション》 | 5510 | フロント・リーフ・スプリング・ブッシュ取替（１個） | 2.1
ふそう | キャンター | FBA30 | 4P10 |  | 《フロント・サスペンション》 | 5520 | フロント・リーフ・スプリング・シャックル・ピン・ブッシュ取替（１個） | 2.1
ふそう | キャンター | FBA30 | 4P10 |  | 《リヤ・サスペンション》
ふそう | キャンター | FBA30 | 4P10 |  | 《リヤ・サスペンション》 | 5779 | リヤ・ショック・アブソーバ取替（１台） | 0.7
ふそう | キャンター | FBA30 | 4P10 |  | 《リヤ・サスペンション》 | 5780 | リヤ・ショック・アブソーバ取替（１本） | 0.4
ふそう | キャンター | FBA30 | 4P10 |  | 《リヤ・サスペンション》 | 5790 | リヤ・リーフ・スプリングAssy脱着（１個） | 1.2
ふそう | キャンター | FBA30 | 4P10 |  | 《リヤ・サスペンション》 | 5800 | リヤ・スプリング・リーフ取替（１枚）（含 リヤ・リーフ・スプリングAssy脱着） | 1.9
ふそう | キャンター | FBA30 | 4P10 |  | 《リヤ・サスペンション》 | 5810 | リヤ・リーフ・スプリング・ブッシュ取替（１個） | 2.5
ふそう | キャンター | FBA30 | 4P10 |  | 《リヤ・サスペンション》 | 5820 | リヤ・リーフ・スプリング・シャックル・ピン・ブッシュ取替（１個） | 2.5
ふそう | キャンター | FBA30 | 4P10 |  | ステアリング
ふそう | キャンター | FBA30 | 4P10 |  | ステアリング | 6011 | フロント・ホイール・アライメント測定（トーイン，キャンバ，キャスタ，キングピン傾斜角，ハンドル切れ角，平行度） | 1.3
ふそう | キャンター | FBA30 | 4P10 |  | ステアリング | 6020 | フロント・トーイン調整（１軸） | 0.7
ふそう | キャンター | FBA30 | 4P10 |  | ステアリング | 6050 | ハンドル切れ角調整（１軸） | 0.9
ふそう | キャンター | FBA30 | 4P10 |  | ステアリング | 6060 | ステアリング・ギヤ・ボックス取替 | 1.4
ふそう | キャンター | FBA30 | 4P10 |  | ステアリング |  | 〈整備追加点数〉ラック&ピニオン式 | 1.7
ふそう | キャンター | FBA30 | 4P10 |  | ステアリング |  | 〈整備追加点数〉固定キャブ車 | 3.4
ふそう | キャンター | FBA30 | 4P10 |  | ステアリング | 6071 | ステアリング・ラック・ブーツ取替（片側）（含 トーイン調整） | 1
ふそう | キャンター | FBA30 | 4P10 |  | ステアリング | 6090 | ピットマン・アーム取替 | 0.8
ふそう | キャンター | FBA30 | 4P10 |  | ステアリング | 6100 | ドラッグ・リンク取替（１本） | 0.7
ふそう | キャンター | FBA30 | 4P10 |  | ステアリング | 6110 | タイロッド取替（１本）（含 トーイン調整） | 1.3
ふそう | キャンター | FBA30 | 4P10 |  | ステアリング |  | 〈整備追加点数〉ラック＆ピニオン式 | 0.7
ふそう | キャンター | FBA30 | 4P10 |  | ステアリング | 6120 | タイロッド・エンド取替（１個）（含 トーイン調整） | 0.9
ふそう | キャンター | FBA30 | 4P10 |  | ステアリング | 6130 | タイロッド・エンド・ダスト・ブーツ取替（１個） | 0.4
ふそう | キャンター | FBA30 | 4P10 |  | ステアリング | 6160 | パワー・ステアリング・オイル・ポンプ取替 | 2.4
ふそう | キャンター | FBA30 | 4P10 |  | ステアリング |  | 〈整備追加点数〉固定キャブ車 | 1.8
ふそう | キャンター | FBA30 | 4P10 |  | ステアリング | 6165 | パワー・ステアリング・オイル取替 | 0.9
ふそう | キャンター | FBA30 | 4P10 |  | ブレーキ
ふそう | キャンター | FBA30 | 4P10 |  | ブレーキ | 7060 | フロント・ブレーキ・ホース取替（１本） | 0.4
ふそう | キャンター | FBA30 | 4P10 |  | ブレーキ | 7061 | フロント・ブレーキ・ホース取替（１台） | 1.1
ふそう | キャンター | FBA30 | 4P10 |  | ブレーキ | 7070 | フロント・ディスク・パッド取替（１台） | 1.2
ふそう | キャンター | FBA30 | 4P10 |  | ブレーキ |  | 〈整備追加点数〉ツイン・キャリパ | 0.4
ふそう | キャンター | FBA30 | 4P10 |  | ブレーキ | 7080 | フロント・ディスク・キャリパO/H（１台） | 2.3
ふそう | キャンター | FBA30 | 4P10 |  | ブレーキ |  | 〈整備追加点数〉ツイン・キャリパ | 1
ふそう | キャンター | FBA30 | 4P10 |  | ブレーキ |  | 〈整備追加点数〉2ポット・キャリパ | 0.1
ふそう | キャンター | FBA30 | 4P10 |  | ブレーキ | 7090 | フロント・ディスク・キャリパ取替（１輪） | 1.3
ふそう | キャンター | FBA30 | 4P10 |  | ブレーキ |  | 〈整備追加点数〉ツイン・キャリパ | 0.5
ふそう | キャンター | FBA30 | 4P10 |  | ブレーキ | 7100 | フロント・ディスク・ロータ取替（１輪） | 1.9
ふそう | キャンター | FBA30 | 4P10 |  | ブレーキ |  | 〈整備追加点数〉ツイン・キャリパ | 0.3
ふそう | キャンター | FBA30 | 4P10 |  | ブレーキ | 7101 | フロント・ディスク・ロータ取替（１台） | 3.5
ふそう | キャンター | FBA30 | 4P10 |  | ブレーキ |  | 〈整備追加点数〉ツイン・キャリパ | 0.4
ふそう | キャンター | FBA30 | 4P10 |  | ブレーキ | 7260 | リヤ・ブレーキ・ホース取替（１本） | 0.4
ふそう | キャンター | FBA30 | 4P10 |  | ブレーキ | 7261 | リヤ・ブレーキ・ホース取替（１台） | 1.1
ふそう | キャンター | FBA30 | 4P10 |  | ブレーキ | 7270 | リヤ・ディスク・パッド取替（１台） | 1.4
ふそう | キャンター | FBA30 | 4P10 |  | ブレーキ | 7280 | リヤ・ディスク・キャリパO/H（１台） | 2.6
ふそう | キャンター | FBA30 | 4P10 |  | ブレーキ |  | 〈整備追加点数〉2ポット・キャリパ | 0.1
ふそう | キャンター | FBA30 | 4P10 |  | ブレーキ | 7290 | リヤ・ディスク・キャリパ取替（１輪） | 1.5
ふそう | キャンター | FBA30 | 4P10 |  | ブレーキ | 7300 | リヤ・ディスク・ロータ取替（１輪） | 2.7
ふそう | キャンター | FBA30 | 4P10 |  | ブレーキ | 7301 | リヤ・ディスク・ロータ取替（１台） | 5.1
ふそう | キャンター | FBA30 | 4P10 |  | ブレーキ | 7410 | パーキング・ブレーキ調整〔センタ・ブレーキ・ドラムとライニングとのすき間調整を含む〕 | 0.4
ふそう | キャンター | FBA30 | 4P10 |  | ブレーキ | 7421 | パーキング・ブレーキ・ワイヤ取替（１本） | 3.2
ふそう | キャンター | FBA30 | 4P10 |  | ブレーキ | 7440 | センタ・ブレーキ・シュー取替 | 1.1
ふそう | キャンター | FBA30 | 4P10 |  | ブレーキ | 7510 | ブレーキ・マスタ・シリンダO/H | 1.8
ふそう | キャンター | FBA30 | 4P10 |  | ブレーキ | 7520 | ブレーキ・マスタ・シリンダ取替 | 0.7
ふそう | キャンター | FBA30 | 4P10 |  | ブレーキ | 7530 | 倍力装置取替（１個） | 2.3
ふそう | キャンター | FBA30 | 4P10 |  | ブレーキ | 7535 | ブレーキ・バキューム・ホース取替（１本） | 0.4
ふそう | キャンター | FBA30 | 4P10 |  | ブレーキ | 7540 | ブレーキ・フルード取替 | 0.8
ふそう | キャンター | FBA30 | 4P10 |  | ブレーキ | 7610 | ＡＢＳフロント・ホイール・スピード・センサ取替（１個） | 0.4
ふそう | キャンター | FBA30 | 4P10 |  | ブレーキ | 7620 | ＡＢＳリヤ・ホイール・スピード・センサ取替（１個） | 0.6
ふそう | キャンター | FBA30 | 4P10 |  | ブレーキ | 7640 | ＡＢＳハイドロリック・ユニット取替 | 1.9
ふそう | キャンター | FBA30 | 4P10 |  | ブレーキ | 7650 | ＡＢＳコントロール・ユニット取替 | 0.6
ふそう | キャンター | FBA30 | 4P10 |  | ブレーキ | 7660 | ＡＢＳフロント・パルス・ホイール取替（１個） | 1
ふそう | キャンター | FBA30 | 4P10 |  | ブレーキ | 7670 | ＡＢＳリヤ・パルス・ホイール取替（１個） | 1.5
ふそう | キャンター | FBA30 | 4P10 |  | ブレーキ | 7720 | バキューム・ポンプ取替 | 1.2
ふそう | キャンター | FBA30 | 4P10 |  | ブレーキ | 7890 | エキゾースト・ブレーキ・マグネチック・バルブ取替 | 0.4
ふそう | キャンター | FBA30 | 4P10 |  | ブレーキ | 7900 | エキゾースト・ブレーキ・バルブ取替（１個） | 1.5
ふそう | キャンター | FBA30 | 4P10 |  | ボデー・エレクトリカル
ふそう | キャンター | FBA30 | 4P10 |  | 《メータ＆スイッチ》
ふそう | キャンター | FBA30 | 4P10 |  | 《メータ＆スイッチ》 | 8010 | コンビネーション・メータ取替 | 0.6
ふそう | キャンター | FBA30 | 4P10 |  | 《メータ＆スイッチ》 | 8050 | ウォータ・テンパレチャ・センダ・ユニット取替 | 0.3
ふそう | キャンター | FBA30 | 4P10 |  | 《メータ＆スイッチ》 | 8060 | オイル・プレッシャ・スイッチ取替 | 0.6
ふそう | キャンター | FBA30 | 4P10 |  | 《メータ＆スイッチ》 |  | 〈整備追加点数〉固定キャブ車 | 0.2
ふそう | キャンター | FBA30 | 4P10 |  | 《メータ＆スイッチ》 | 8210 | コンビネーション・スイッチ取替 | 0.4
ふそう | キャンター | FBA30 | 4P10 |  | 《メータ＆スイッチ》 | 8221 | ハザード・ランプ・スイッチ取替 | 0.3
ふそう | キャンター | FBA30 | 4P10 |  | 《メータ＆スイッチ》 | 8230 | バック・ランプ・スイッチ取替 | 0.3
ふそう | キャンター | FBA30 | 4P10 |  | 《メータ＆スイッチ》 | 8240 | ストップ・ランプ・スイッチ取替 | 0.3
ふそう | キャンター | FBA30 | 4P10 |  | 《ライト＆ワイパ》
ふそう | キャンター | FBA30 | 4P10 |  | 《ライト＆ワイパ》 | 8250 | ヘッドランプ取替（１個） | 0.6
ふそう | キャンター | FBA30 | 4P10 |  | 《ライト＆ワイパ》 | 8260 | フロント・ターン・シグナル・ランプ取替（１個） | 0.3
ふそう | キャンター | FBA30 | 4P10 |  | 《ライト＆ワイパ》 | 8261 | フロント・ターン・シグナル・ランプ・レンズ取替（１個） | 0.3
ふそう | キャンター | FBA30 | 4P10 |  | 《ライト＆ワイパ》 | 8280 | リヤ・コンビネーション・ランプ取替（１個） | 0.3
ふそう | キャンター | FBA30 | 4P10 |  | 《ライト＆ワイパ》 | 8281 | リヤ・コンビネーション・ランプ・レンズ取替（１個） | 0.2
ふそう | キャンター | FBA30 | 4P10 |  | 《ライト＆ワイパ》 | 8290 | バック・ランプ取替（１個） | 0.3
ふそう | キャンター | FBA30 | 4P10 |  | 《ライト＆ワイパ》 | 8291 | バック・ランプ・レンズ取替（１個） | 0.3
ふそう | キャンター | FBA30 | 4P10 |  | 《ライト＆ワイパ》 | 8300 | ライセンス・ランプ取替（１個） | 0.2
ふそう | キャンター | FBA30 | 4P10 |  | 《ライト＆ワイパ》 | 8301 | ライセンス・ランプ・レンズ取替（１個） | 0.2
ふそう | キャンター | FBA30 | 4P10 |  | 《ライト＆ワイパ》 | 8310 | ルーム・ランプ取替（１個） | 0.3
ふそう | キャンター | FBA30 | 4P10 |  | 《ライト＆ワイパ》 | 8410 | ホーン取替（１個） | 0.8
ふそう | キャンター | FBA30 | 4P10 |  | 《ライト＆ワイパ》 | 8420 | フロント・ウインド・ウォッシャ・ポンプ取替（１個） | 0.3
ふそう | キャンター | FBA30 | 4P10 |  | 《ライト＆ワイパ》 | 8430 | フロント・ウインド・ウォッシャ・ノズル取替（１個） | 0.2
ふそう | キャンター | FBA30 | 4P10 |  | 《ライト＆ワイパ》 | 8450 | フロント・ワイパ・モータ取替 | 0.8
ふそう | キャンター | FBA30 | 4P10 |  | 《ライト＆ワイパ》 | 8470 | フロント・ワイパ・リンク取替 | 0.7
ふそう | キャンター | FBA30 | 4P10 |  | 《附属装置》
ふそう | キャンター | FBA30 | 4P10 |  | 《附属装置》 | 8490 | ラジオ・アンテナ・ロッド取替〔アンテナ・ケーブルを含む〕 | 1.7
ふそう | キャンター | FBA30 | 4P10 |  | 《附属装置》 | 8500 | フロント・シガレット・ライタ取替（１個） | 1.1
ふそう | キャンター | FBA30 | 4P10 |  | 《附属装置》 | 8510 | フロント・ドア・パワー・ウインド・モータ取替（１個） | 1.2
ふそう | キャンター | FBA30 | 4P10 |  | 《附属装置》 | 8520 | フロント・ドア・パワー・ウインド・スイッチ取替（１個） | 0.3
ふそう | キャンター | FBA30 | 4P10 |  | 《附属装置》 | 8530 | アウタ・ミラー・コントロール・スイッチ取替（１個） | 0.6
ふそう | キャンター | FBA30 | 4P10 |  | 《ヒータ＆エアコン》
ふそう | キャンター | FBA30 | 4P10 |  | 《ヒータ＆エアコン》 | 8610 | フロント・ヒータ・ユニット脱着 | 5.7
ふそう | キャンター | FBA30 | 4P10 |  | 《ヒータ＆エアコン》 | 8620 | フロント・ヒータ・コア取替（含 フロント・ヒータ・ユニット脱着） | 6.2
ふそう | キャンター | FBA30 | 4P10 |  | 《ヒータ＆エアコン》 | 8640 | フロント・ブロア・モータ取替（１個） | 0.7
ふそう | キャンター | FBA30 | 4P10 |  | 《ヒータ＆エアコン》 | 8722 | フロント・エバポレータ取替（含 ガス・チャージ） | 6.2
ふそう | キャンター | FBA30 | 4P10 |  | 《ヒータ＆エアコン》 | 8730 | クーラ・コンプレッサ取替（含 ガス・チャージ） | 2.5
ふそう | キャンター | FBA30 | 4P10 |  | 《ヒータ＆エアコン》 |  | 〈整備追加点数〉固定キャブ車 | 3
ふそう | キャンター | FBA30 | 4P10 |  | 《ヒータ＆エアコン》 | 8750 | クーラ・コンデンサ脱着（含 ガス・チャージ） | 1.7
ふそう | キャンター | FBA30 | 4P10 |  | 《ヒータ＆エアコン》 |  | 〈整備追加点数〉固定キャブ車 | 0.6
ふそう | キャンター | FBA30 | 4P10 |  | 《ヒータ＆エアコン》 | 8760 | クーラ・レシーバ・タンク取替（含 ガス・チャージ） | 1
ふそう | キャンター | FBA30 | 4P10 |  | 《ヒータ＆エアコン》 |  | 〈整備追加点数〉固定キャブ車 | 0.6
ふそう | キャンター | FBA30 | 4P10 |  | 《ヒータ＆エアコン》 | 8770 | フロント・クーラ・エキスパンション・バルブ取替（含 ガス・チャージ） | 3.8
ふそう | キャンター | FBA30 | 4P10 |  | 《ヒータ＆エアコン》 | 8800 | フロント・エアコン・スイッチ取替（１個） | 0.7
ふそう | キャンター | FBA30 | 4P10 |  | 《ヒータ＆エアコン》 | 8820 | フロント・エアコン・フィルタ取替 | 0.2
ふそう | キャンター | FBA30 | 4P10 |  | フレーム＆ボデー
ふそう | キャンター | FBA30 | 4P10 |  | フレーム＆ボデー | 9010 | フロント・バンパ取替 | 0.3
ふそう | キャンター | FBA30 | 4P10 |  | フレーム＆ボデー | 9030 | リヤ・バンパ取替 | 0.4
ふそう | キャンター | FBA30 | 4P10 |  | フレーム＆ボデー | 9050 | ラジエータ・グリル脱着 | 0.3
ふそう | キャンター | FBA30 | 4P10 |  | フレーム＆ボデー | 9210 | フロント・ドア・ウインド・ガラス取替（１枚） | 1.1
ふそう | キャンター | FBA30 | 4P10 |  | フレーム＆ボデー | 9220 | リヤ・ドア・ウインド・ガラス取替（１枚） | 1.1
ふそう | キャンター | FBA30 | 4P10 |  | フレーム＆ボデー | 9230 | フロント・ドア・ウインド・レギュレータ取替（１個） | 1
ふそう | キャンター | FBA30 | 4P10 |  | フレーム＆ボデー | 9231 | リヤ・ドア・ウインド・レギュレータ取替（１個） | 1
ふそう | キャンター | FBA30 | 4P10 |  | フレーム＆ボデー | 9240 | フロント・ドア・ストライカ取替/調整（ボデー側）（１個） | 0.2
ふそう | キャンター | FBA30 | 4P10 |  | フレーム＆ボデー | 9241 | リヤ・ドア・ストライカ取替/調整（ボデー側）（１個） | 0.2
ふそう | キャンター | FBA30 | 4P10 |  | フレーム＆ボデー | 9250 | フロント・ドア・ロック取替（１個） | 1
ふそう | キャンター | FBA30 | 4P10 |  | フレーム＆ボデー | 9251 | リヤ・ドア・ロック取替（１個） | 1
ふそう | キャンター | FBA30 | 4P10 |  | フレーム＆ボデー | 9270 | ドア・キー・シリンダ取替（１個） | 0.8
ふそう | キャンター | FBA30 | 4P10 |  | フレーム＆ボデー | 9280 | キー・シリンダ・セット取替（１台） | 2.5
ふそう | キャンター | FBA30 | 4P10 |  | フレーム＆ボデー | 9320 | バック・ミラーAssy取替（１個） | 0.4
ふそう | キャンター | FBA30 | 4P10 |  | フレーム＆ボデー | 9330 | アンダ・ミラーAssy取替 | 0.2
ふそう | キャンター | FBA30 | 4P10 |  | フレーム＆ボデー | 9350 | ルーム・ミラーAssy取替 | 0.3
ふそう | キャンター | FBA20 | 4P10 | 30 | 自家用 ６か月点検 基本点検 |  |  | 1.4
ふそう | キャンター | FBA20 | 4P10 | 40 | 自家用 １２か月点検 基本点検 ２ＷＤ車 |  |  | 6
ふそう | キャンター | FBA20 | 4P10 |  | 自家用 １２か月点検 保安確認検査 |  |  | 1.5
ふそう | キャンター | FBA20 | 4P10 | 60 | 事業用 ３か月点検 基本点検 |  |  | 3.2
ふそう | キャンター | FBA20 | 4P10 | 70 | 事業用 １２か月点検 基本点検 ２ＷＤ車 |  |  | 8.2
ふそう | キャンター | FBA20 | 4P10 |  | 事業用 １２か月点検 保安確認検査 |  |  | 1.5
ふそう | キャンター | FBA20 | 4P10 |  | 法定定期点検時附加作業（１年、２年、１２か月点検時に適用）
ふそう | キャンター | FBA20 | 4P10 |  | 法定定期点検時附加作業（１年、２年、１２か月点検時に適用） | 100 | 下廻り塗装 | 2
ふそう | キャンター | FBA20 | 4P10 |  | 法定定期点検時附加作業（１年、２年、１２か月点検時に適用） | 110 | ヘッドライト調整 | 0.4
ふそう | キャンター | FBA20 | 4P10 |  | 法定定期点検時附加作業（１年、２年、１２か月点検時に適用） | 120 | フロント及びリヤ・ブレーキ清掃（１台） | 0.3
ふそう | キャンター | FBA20 | 4P10 |  | 法定定期点検時附加作業（１年、２年、１２か月点検時に適用） | 130 | エンジン､下廻り洗浄 | 2
ふそう | キャンター | FBA20 | 4P10 |  | 法定定期点検時附加作業（１年、２年、１２か月点検時に適用） | 150 | 日常点検 | 0.3
ふそう | キャンター | FBA20 | 4P10 |  | 法定定期点検時附加作業（１年、２年、１２か月点検時に適用） | 151 | 長期使用車両推奨点検 | 0.4
ふそう | キャンター | FBA20 | 4P10 |  | 法定定期点検時附加作業（１年、２年、１２か月点検時に適用） | 160 | フロント及びリヤ・ハブ・グリス取替（１台）（含 ベアリング・グリス取替） | 1.2
ふそう | キャンター | FBA20 | 4P10 |  | 法定定期点検時附加作業（１年、２年、１２か月点検時に適用） | 210 | グリス・アップ（１台） | 0.4
ふそう | キャンター | FBA20 | 4P10 |  | エンジン本体、ハイブリッド
ふそう | キャンター | FBA20 | 4P10 |  | エンジン本体、ハイブリッド | 1090 | Ｖベルト全数取替 | 0.6
ふそう | キャンター | FBA20 | 4P10 |  | エンジン本体、ハイブリッド |  | 〈整備追加点数〉固定キャブ車 | 1.2
ふそう | キャンター | FBA20 | 4P10 |  | ルブリケーション、クーリング、フューエル
ふそう | キャンター | FBA20 | 4P10 |  | ルブリケーション、クーリング、フューエル | 2041 | オイル・フィルタ・エレメント取替 | 0.3
ふそう | キャンター | FBA20 | 4P10 |  | ルブリケーション、クーリング、フューエル | 2050 | エンジン・オイル取替 | 0.2
ふそう | キャンター | FBA20 | 4P10 |  | ルブリケーション、クーリング、フューエル |  | 〈整備追加点数〉アンダ・カバー付 | 0.1
ふそう | キャンター | FBA20 | 4P10 |  | ルブリケーション、クーリング、フューエル | 2300 | エンジン冷却液（クーラント）取替 | 0.7
ふそう | キャンター | FBA20 | 4P10 |  | ルブリケーション、クーリング、フューエル | 2460 | フューエル・フィルタ取替（１個） | 0.3
ふそう | キャンター | FBA20 | 4P10 |  | エンジン・エレクトリカル
ふそう | キャンター | FBA20 | 4P10 |  | エンジン・エレクトリカル | 3010 | バッテリ比重測定/電解液補充 | 0.3
ふそう | キャンター | FBA20 | 4P10 |  | パワートレーン
ふそう | キャンター | FBA20 | 4P10 |  | パワートレーン | 4090 | クラッチの遊び調整 | 0.2
ふそう | キャンター | FBA20 | 4P10 |  | パワートレーン | 4230 | マニュアル・トランスミッション・オイル取替 | 0.3
ふそう | キャンター | FBA20 | 4P10 |  | パワートレーン | 4260 | トランスミッション・リヤ・オイル・シール取替 | 1.9
ふそう | キャンター | FBA20 | 4P10 |  | パワートレーン | 4731 | リヤ・ディファレンシャル・オイル取替（１軸） | 0.4
ふそう | キャンター | FBA20 | 4P10 |  | アクスル＆サスペンション
ふそう | キャンター | FBA20 | 4P10 |  | アクスル＆サスペンション | 5500 | フロント・スプリング・リーフ取替（１枚）（含 フロント・リーフ・スプリングAssy脱着） | 1.5
ふそう | キャンター | FBA20 | 4P10 |  | アクスル＆サスペンション | 5800 | リヤ・スプリング・リーフ取替（１枚）（含 リヤ・リーフ・スプリングAssy脱着） | 1.5
ふそう | キャンター | FBA20 | 4P10 |  | ステアリング
ふそう | キャンター | FBA20 | 4P10 |  | ステアリング | 6020 | フロント・トーイン調整（１軸） | 0.5
ふそう | キャンター | FBA20 | 4P10 |  | ステアリング | 6071 | ステアリング・ラック・ブーツ取替（片側）（含 トーイン調整） | 0.8
ふそう | キャンター | FBA20 | 4P10 |  | ブレーキ
ふそう | キャンター | FBA20 | 4P10 |  | ブレーキ | 7070 | フロント・ディスク・パッド取替（１台） | 0.6
ふそう | キャンター | FBA20 | 4P10 |  | ブレーキ |  | 〈整備追加点数〉ツイン・キャリパ | 0.2
ふそう | キャンター | FBA20 | 4P10 |  | ブレーキ | 7080 | フロント・ディスク・キャリパO/H（１台） | 1.1
ふそう | キャンター | FBA20 | 4P10 |  | ブレーキ |  | 〈整備追加点数〉ツイン・キャリパ | 0.5
ふそう | キャンター | FBA20 | 4P10 |  | ブレーキ |  | 〈整備追加点数〉２ポット・キャリパ | 0.1
ふそう | キャンター | FBA20 | 4P10 |  | ブレーキ | 7270 | リヤ・ディスク・パッド取替（１台） | 0.7
ふそう | キャンター | FBA20 | 4P10 |  | ブレーキ | 7280 | リヤ・ディスク・キャリパO/H（１台） | 1.3
ふそう | キャンター | FBA20 | 4P10 |  | ブレーキ |  | 〈整備追加点数〉２ポット・キャリパ | 0.1
ふそう | キャンター | FBA20 | 4P10 |  | ブレーキ | 7410 | パーキング・ブレーキ調整〔センタ・ブレーキ・ドラムとライニングとのすき間調整を含む〕 | 0.3
ふそう | キャンター | FBA20 | 4P10 |  | ブレーキ | 7510 | ブレーキ・マスタ・シリンダO/H | 0.9
ふそう | キャンター | FBA20 | 4P10 |  | ブレーキ | 7540 | ブレーキ・フルード取替 | 0.4
ふそう | キャンター | FBA20 | 4P10 |  | 一般整備
ふそう | キャンター | FBA20 | 4P10 |  | エンジン本体、ハイブリッド
ふそう | キャンター | FBA20 | 4P10 |  | エンジン本体、ハイブリッド | 1070 | ディーゼル・スモーク測定 | 0.4
ふそう | キャンター | FBA20 | 4P10 |  | エンジン本体、ハイブリッド | 1071 | ディーゼルＰＭ測定（オパシメータ） | 0.4
ふそう | キャンター | FBA20 | 4P10 |  | エンジン本体、ハイブリッド | 1090 | Ｖベルト全数取替 | 0.8
ふそう | キャンター | FBA20 | 4P10 |  | エンジン本体、ハイブリッド |  | 〈整備追加点数〉固定キャブ車 | 1.5
ふそう | キャンター | FBA20 | 4P10 |  | エンジン本体、ハイブリッド | 1100 | エア・クリーナ・エレメント清掃/取替 | 0.4
ふそう | キャンター | FBA20 | 4P10 |  | エンジン本体、ハイブリッド | 1210 | エンジン脱着 | 10.5
ふそう | キャンター | FBA20 | 4P10 |  | エンジン本体、ハイブリッド |  | 〈整備追加点数〉固定キャブ車（独立懸架式） | 5.6
ふそう | キャンター | FBA20 | 4P10 |  | エンジン本体、ハイブリッド |  | 〈整備追加点数〉固定キャブ車（リジット式） | 6.2
ふそう | キャンター | FBA20 | 4P10 |  | エンジン本体、ハイブリッド |  | 〈整備追加点数〉DUONIC付 | 0.6
ふそう | キャンター | FBA20 | 4P10 |  | エンジン本体、ハイブリッド |  | 〈整備追加点数〉PTO付 | 1.1
ふそう | キャンター | FBA20 | 4P10 |  | エンジン本体、ハイブリッド | 1220 | エンジンO/H（含 エンジン脱着） | 39.9
ふそう | キャンター | FBA20 | 4P10 |  | エンジン本体、ハイブリッド |  | 〈整備追加点数〉固定キャブ車（独立懸架式） | 5.6
ふそう | キャンター | FBA20 | 4P10 |  | エンジン本体、ハイブリッド |  | 〈整備追加点数〉固定キャブ車（リジット式） | 6.2
ふそう | キャンター | FBA20 | 4P10 |  | エンジン本体、ハイブリッド |  | 〈整備追加点数〉DUONIC付 | 0.6
ふそう | キャンター | FBA20 | 4P10 |  | エンジン本体、ハイブリッド |  | 〈整備追加点数〉PTO付 | 1.1
ふそう | キャンター | FBA20 | 4P10 |  | エンジン本体、ハイブリッド | 1230 | シリンダ・ヘッド・カバー・ガスケット取替（１台） | 9.4
ふそう | キャンター | FBA20 | 4P10 |  | エンジン本体、ハイブリッド |  | 〈整備追加点数〉固定キャブ車 | 1.5
ふそう | キャンター | FBA20 | 4P10 |  | エンジン本体、ハイブリッド | 1240 | シリンダ・ヘッド・ガスケット取替（１台） | 13.1
ふそう | キャンター | FBA20 | 4P10 |  | エンジン本体、ハイブリッド |  | 〈整備追加点数〉固定キャブ車 | 1.5
ふそう | キャンター | FBA20 | 4P10 |  | エンジン本体、ハイブリッド | 1250 | シリンダ・ヘッドO/H（１台）（含 シリンダ・ヘッド脱着） | 20.5
ふそう | キャンター | FBA20 | 4P10 |  | エンジン本体、ハイブリッド |  | 〈整備追加点数〉固定キャブ車 | 1.5
ふそう | キャンター | FBA20 | 4P10 |  | エンジン本体、ハイブリッド | 1270 | バルブ・ロッカ・アーム取替（１台） | 9.6
ふそう | キャンター | FBA20 | 4P10 |  | エンジン本体、ハイブリッド |  | 〔注意〕油圧タペット一体
ふそう | キャンター | FBA20 | 4P10 |  | エンジン本体、ハイブリッド |  | 〈整備追加点数〉固定キャブ車 | 1.5
ふそう | キャンター | FBA20 | 4P10 |  | エンジン本体、ハイブリッド | 1290 | カムシャフト取替（１台） | 10.1
ふそう | キャンター | FBA20 | 4P10 |  | エンジン本体、ハイブリッド |  | 〈整備追加点数〉固定キャブ車 | 1.5
ふそう | キャンター | FBA20 | 4P10 |  | エンジン本体、ハイブリッド | 1410 | クランク・プーリ脱着 | 2.8
ふそう | キャンター | FBA20 | 4P10 |  | エンジン本体、ハイブリッド |  | 〈整備追加点数〉固定キャブ車 | 1.5
ふそう | キャンター | FBA20 | 4P10 |  | エンジン本体、ハイブリッド | 1420 | フライホイール脱着（含 トランスミッション脱着） | 6.7
ふそう | キャンター | FBA20 | 4P10 |  | エンジン本体、ハイブリッド |  | 〈整備追加点数〉DUONIC付 | 0.6
ふそう | キャンター | FBA20 | 4P10 |  | エンジン本体、ハイブリッド |  | 〈整備追加点数〉PTO付 | 1.1
ふそう | キャンター | FBA20 | 4P10 |  | エンジン本体、ハイブリッド |  | 〈整備追加点数〉独立懸架車 | 0.9
ふそう | キャンター | FBA20 | 4P10 |  | エンジン本体、ハイブリッド | 1430 | クランクシャフト・リヤ・オイル・シール取替Ｍ/Ｔ車（含 トランスミッション脱着） | 7.2
ふそう | キャンター | FBA20 | 4P10 |  | エンジン本体、ハイブリッド |  | 〈整備追加点数〉DUONIC付 | 0.6
ふそう | キャンター | FBA20 | 4P10 |  | エンジン本体、ハイブリッド |  | 〈整備追加点数〉PTO付 | 1.1
ふそう | キャンター | FBA20 | 4P10 |  | エンジン本体、ハイブリッド |  | 〈整備追加点数〉独立懸架車 | 0.9
ふそう | キャンター | FBA20 | 4P10 |  | エンジン本体、ハイブリッド | 1440 | クランクシャフト・フロント・オイル・シール取替 | 3.5
ふそう | キャンター | FBA20 | 4P10 |  | エンジン本体、ハイブリッド |  | 〈整備追加点数〉固定キャブ車 | 1.5
ふそう | キャンター | FBA20 | 4P10 |  | エンジン本体、ハイブリッド | 1490 | タイミング・チェーン（ギヤ）・カバー・パッキン取替 | 4.1
ふそう | キャンター | FBA20 | 4P10 |  | エンジン本体、ハイブリッド |  | 〈整備追加点数〉固定キャブ車 | 1.5
ふそう | キャンター | FBA20 | 4P10 |  | エンジン本体、ハイブリッド | 1502 | エンジン・マウント右側取替（１個） | 1.9
ふそう | キャンター | FBA20 | 4P10 |  | エンジン本体、ハイブリッド | 1503 | エンジン・マウント左側取替（１個） | 1.9
ふそう | キャンター | FBA20 | 4P10 |  | エンジン本体、ハイブリッド | 1520 | トランスミッション・マウント取替（１個） | 0.7
ふそう | キャンター | FBA20 | 4P10 |  | 《インテーク＆エキゾースト》
ふそう | キャンター | FBA20 | 4P10 |  | 《インテーク＆エキゾースト》 | 1610 | インテーク・マニホールド・ガスケット取替（１個） | 1.1
ふそう | キャンター | FBA20 | 4P10 |  | 《インテーク＆エキゾースト》 | 1620 | エキゾースト・マニホールド・ガスケット取替（１個） | 3.3
ふそう | キャンター | FBA20 | 4P10 |  | 《インテーク＆エキゾースト》 | 1630 | エキゾースト・フロント・パイプ・フランジ/ガスケット取替（１個） | 0.9
ふそう | キャンター | FBA20 | 4P10 |  | 《インテーク＆エキゾースト》 | 1640 | エキゾースト・フロント・パイプ取替（１本） | 0.7
ふそう | キャンター | FBA20 | 4P10 |  | 《インテーク＆エキゾースト》 | 1650 | エキゾースト・センタ・パイプ取替（１本） | 0.8
ふそう | キャンター | FBA20 | 4P10 |  | 《インテーク＆エキゾースト》 | 1680 | エキゾースト・テール・パイプ取替（１本） | 0.3
ふそう | キャンター | FBA20 | 4P10 |  | 《インテーク＆エキゾースト》 | 1690 | ＥＧＲバルブ取替（１個） | 1.1
ふそう | キャンター | FBA20 | 4P10 |  | 《インテーク＆エキゾースト》 | 1691 | ＥＧＲクーラ取替（１個） | 3.4
ふそう | キャンター | FBA20 | 4P10 |  | 《インテーク＆エキゾースト》 |  | 〈整備追加点数〉固定キャブ車 | 1
ふそう | キャンター | FBA20 | 4P10 |  | 《インテーク＆エキゾースト》 | 1700 | インタ・クーラ取替（１個） | 1.1
ふそう | キャンター | FBA20 | 4P10 |  | 《インテーク＆エキゾースト》 | 1710 | ターボ・チャージャ取替（１個） | 3.3
ふそう | キャンター | FBA20 | 4P10 |  | 《インテーク＆エキゾースト》 | 1732 | NOxセンサ取替（1個） | 0.8
ふそう | キャンター | FBA20 | 4P10 |  | 《インテーク＆エキゾースト》 | 1733 | DPF差圧センサ取替（1個）〔ＤＰＦ圧力センサ〕 | 0.3
ふそう | キャンター | FBA20 | 4P10 |  | 《インテーク＆エキゾースト》 | 1734 | DPF温度センサ取替（1個） | 0.4
ふそう | キャンター | FBA20 | 4P10 |  | 《インテーク＆エキゾースト》 | 1740 | 触媒コンバータ取替（１個）〔ＳＣＲマフラ〕 | 1.2
ふそう | キャンター | FBA20 | 4P10 |  | 《インテーク＆エキゾースト》 | 1745 | ＤＰＦ取替（１個） | 1.2
ふそう | キャンター | FBA20 | 4P10 |  | 《インテーク＆エキゾースト》 | 1750 | O2センサ取替（１個）〔ラムダ・センサ〕 | 0.3
ふそう | キャンター | FBA20 | 4P10 |  | 《インテーク＆エキゾースト》 | 1800 | 尿素水ポンプ・モジュール取替〔尿素水サプライ・モジュール〕 | 1.2
ふそう | キャンター | FBA20 | 4P10 |  | 《インテーク＆エキゾースト》 | 1810 | 尿素水ドージング・モジュール取替 | 0.5
ふそう | キャンター | FBA20 | 4P10 |  | 《インテーク＆エキゾースト》 | 1840 | 尿素水タンクAssy脱着（1個） | 1.1
ふそう | キャンター | FBA20 | 4P10 |  | 《インテーク＆エキゾースト》 |  | 〔注意〕センサ及びヒータ一体
ふそう | キャンター | FBA20 | 4P10 |  | 《インテーク＆エキゾースト》 | 1860 | 尿素水ノズル・ホース（パイプ）取替（１本） | 0.4
ふそう | キャンター | FBA20 | 4P10 |  | ルブリケーション、クーリング、フューエル
ふそう | キャンター | FBA20 | 4P10 |  | 《ルブリケーション（潤滑）》
ふそう | キャンター | FBA20 | 4P10 |  | 《ルブリケーション（潤滑）》 | 2010 | オイル・パン脱着/オイル・パン・パッキン取替 | 1.7
ふそう | キャンター | FBA20 | 4P10 |  | 《ルブリケーション（潤滑）》 |  | 〈整備追加点数〉独立懸架車 | 3.1
ふそう | キャンター | FBA20 | 4P10 |  | 《ルブリケーション（潤滑）》 | 2020 | オイル・ポンプ取替 | 4.5
ふそう | キャンター | FBA20 | 4P10 |  | 《ルブリケーション（潤滑）》 |  | 〈整備追加点数〉固定キャブ車 | 1.5
ふそう | キャンター | FBA20 | 4P10 |  | 《ルブリケーション（潤滑）》 | 2041 | オイル・フィルタ・エレメント取替 | 0.4
ふそう | キャンター | FBA20 | 4P10 |  | 《ルブリケーション（潤滑）》 | 2050 | エンジン・オイル取替 | 0.3
ふそう | キャンター | FBA20 | 4P10 |  | 《ルブリケーション（潤滑）》 |  | 〈整備追加点数〉アンダ・カバー付 | 0.2
ふそう | キャンター | FBA20 | 4P10 |  | 《クーリング（冷却）》
ふそう | キャンター | FBA20 | 4P10 |  | 《クーリング（冷却）》 | 2210 | ウォータ・ポンプ取替 | 1.4
ふそう | キャンター | FBA20 | 4P10 |  | 《クーリング（冷却）》 |  | 〈整備追加点数〉固定キャブ車 | 1.5
ふそう | キャンター | FBA20 | 4P10 |  | 《クーリング（冷却）》 | 2220 | ラジエータ・ロアー・ホース取替 | 0.4
ふそう | キャンター | FBA20 | 4P10 |  | 《クーリング（冷却）》 | 2230 | ラジエータ・アッパ・ホース取替 | 0.3
ふそう | キャンター | FBA20 | 4P10 |  | 《クーリング（冷却）》 | 2240 | サーモスタット取替 | 0.7
ふそう | キャンター | FBA20 | 4P10 |  | 《クーリング（冷却）》 | 2250 | ラジエータ脱着（１個） | 3.3
ふそう | キャンター | FBA20 | 4P10 |  | 《クーリング（冷却）》 |  | 〈整備追加点数〉固定キャブ車 | 3.4
ふそう | キャンター | FBA20 | 4P10 |  | 《クーリング（冷却）》 |  | 〈整備追加点数〉DUONIC付 | 0.1
ふそう | キャンター | FBA20 | 4P10 |  | 《クーリング（冷却）》 | 2260 | ラジエータ・リザーブ・タンク取替 | 0.4
ふそう | キャンター | FBA20 | 4P10 |  | 《クーリング（冷却）》 | 2270 | ファン・ブレード取替 | 1
ふそう | キャンター | FBA20 | 4P10 |  | 《クーリング（冷却）》 | 2280 | ファン・カップリング取替 | 1
ふそう | キャンター | FBA20 | 4P10 |  | 《クーリング（冷却）》 | 2300 | エンジン冷却液（クーラント）取替 | 0.9
ふそう | キャンター | FBA20 | 4P10 |  | 《クーリング（冷却）》 | 2310 | エンジン・オイル・クーラ取替 | 1.2
ふそう | キャンター | FBA20 | 4P10 |  | 《フューエル（燃料）》
ふそう | キャンター | FBA20 | 4P10 |  | 《フューエル（燃料）》 | 2450 | フューエル・ポンプ取替（１個）〔フューエル・タンク内蔵〕 | 0.5
ふそう | キャンター | FBA20 | 4P10 |  | 《フューエル（燃料）》 |  | 〈整備追加点数〉固定キャブ車 | 0.6
ふそう | キャンター | FBA20 | 4P10 |  | 《フューエル（燃料）》 | 2460 | フューエル・フィルタ取替（１個） | 0.4
ふそう | キャンター | FBA20 | 4P10 |  | 《フューエル（燃料）》 | 2510 | ブローバイ・ガス還元装置フィルタ取替（１個） | 0.5
ふそう | キャンター | FBA20 | 4P10 |  | 《フューエル（燃料）》 | 2631 | コモンレール・インジェクタ取替（１本） | 0.6
ふそう | キャンター | FBA20 | 4P10 |  | 《フューエル（燃料）》 |  | 〈整備追加点数〉固定キャブ車 | 1.7
ふそう | キャンター | FBA20 | 4P10 |  | 《フューエル（燃料）》 | 2809 | フューエル・タンク脱着（１個）（含 燃料抜き取り，注入） | 2.3
ふそう | キャンター | FBA20 | 4P10 |  | 《フューエル（燃料）》 |  | 〈整備追加点数〉固定キャブ車 | 0.6
ふそう | キャンター | FBA20 | 4P10 |  | 《フューエル（燃料）》 | 2821 | アクセル・ポジション・センサ取替 | 1
ふそう | キャンター | FBA20 | 4P10 |  | 《フューエル（燃料）》 | 2830 | コモンレールAssy取替 | 2.2
ふそう | キャンター | FBA20 | 4P10 |  | 《フューエル（燃料）》 |  | 〈整備追加点数〉固定キャブ車 | 1.7
ふそう | キャンター | FBA20 | 4P10 |  | 《フューエル（燃料）》 | 2840 | コモンレール・サプライポンプAssy取替 | 4.4
ふそう | キャンター | FBA20 | 4P10 |  | 《フューエル（燃料）》 |  | 〈整備追加点数〉固定キャブ車 | 1.7
ふそう | キャンター | FBA20 | 4P10 |  | エンジン・エレクトリカル
ふそう | キャンター | FBA20 | 4P10 |  | エンジン・エレクトリカル | 3010 | バッテリ比重測定/電解液補充 | 0.4
ふそう | キャンター | FBA20 | 4P10 |  | エンジン・エレクトリカル | 3080 | イグニッション・スイッチ取替〔スタータ・スイッチ，キー・シリンダ，ステアリング・ロック一体〕 | 1.5
ふそう | キャンター | FBA20 | 4P10 |  | エンジン・エレクトリカル | 3100 | オルタネータ取替（１個） | 2.3
ふそう | キャンター | FBA20 | 4P10 |  | エンジン・エレクトリカル |  | 〈整備追加点数〉固定キャブ車 | 0.6
ふそう | キャンター | FBA20 | 4P10 |  | エンジン・エレクトリカル | 3110 | スタータ・モータ取替 | 1.4
ふそう | キャンター | FBA20 | 4P10 |  | エンジン・エレクトリカル | 3120 | グロー・プラグ取替（１本） | 0.5
ふそう | キャンター | FBA20 | 4P10 |  | エンジン・エレクトリカル | 3121 | グロー・プラグ取替（１台） | 0.7
ふそう | キャンター | FBA20 | 4P10 |  | エンジン・エレクトリカル | 3141 | プレッシャ・センサ取替（１個） | 0.3
ふそう | キャンター | FBA20 | 4P10 |  | エンジン・エレクトリカル | 3160 | 水温センサ取替（コンピュータ用）（１個） | 0.3
ふそう | キャンター | FBA20 | 4P10 |  | エンジン・エレクトリカル | 3180 | 吸気温センサ取替（１個） | 0.4
ふそう | キャンター | FBA20 | 4P10 |  | エンジン・エレクトリカル | 3201 | エンジン回転センサ取替（１個）〔エンジン・スピード・センサ〕 | 2
ふそう | キャンター | FBA20 | 4P10 |  | エンジン・エレクトリカル | 3202 | カム角センサ取替（１個）〔気筒判別センサ〕 | 0.3
ふそう | キャンター | FBA20 | 4P10 |  | エンジン・エレクトリカル | 3210 | エア・フロー・メータ取替（１個） | 0.6
ふそう | キャンター | FBA20 | 4P10 |  | パワートレーン
ふそう | キャンター | FBA20 | 4P10 |  | 《クラッチ》
ふそう | キャンター | FBA20 | 4P10 |  | 《クラッチ》 | 4010 | クラッチO/H （含 トランスミッション脱着，クラッチ・カバーAssy取替，クラッチ・ディスク取替，レリーズ・ベアリング取替）〔DUONICは、湿式多板クラッチAssy取替を示す〕 | 6.4
ふそう | キャンター | FBA20 | 4P10 |  | 《クラッチ》 |  | 〈整備追加点数〉DUONIC付 | 2.4
ふそう | キャンター | FBA20 | 4P10 |  | 《クラッチ》 |  | 〈整備追加点数〉PTO付 | 1.1
ふそう | キャンター | FBA20 | 4P10 |  | 《クラッチ》 |  | 〈整備追加点数〉独立懸架車 | 0.9
ふそう | キャンター | FBA20 | 4P10 |  | 《クラッチ》 | 4020 | フライホイール・パイロット・ベアリング（ブッシュ）取替 （クラッチ・カバー取外状態） | 0.3
ふそう | キャンター | FBA20 | 4P10 |  | 《クラッチ》 | 4030 | クラッチ・マスタ・シリンダO/H | 1.6
ふそう | キャンター | FBA20 | 4P10 |  | 《クラッチ》 | 4040 | クラッチ・マスタ・シリンダ取替 | 1.3
ふそう | キャンター | FBA20 | 4P10 |  | 《クラッチ》 | 4050 | クラッチ・レリーズ・シリンダO/H〔ダイレクト・パワー・シリンダを示す〕 | 6.5
ふそう | キャンター | FBA20 | 4P10 |  | 《クラッチ》 |  | 〈整備追加点数〉PTO付 | 1.1
ふそう | キャンター | FBA20 | 4P10 |  | 《クラッチ》 |  | 〈整備追加点数〉独立懸架車 | 0.9
ふそう | キャンター | FBA20 | 4P10 |  | 《クラッチ》 | 4060 | クラッチ・レリーズ・シリンダ取替〔ダイレクト・パワー・シリンダを示す〕 | 5.5
ふそう | キャンター | FBA20 | 4P10 |  | 《クラッチ》 |  | 〈整備追加点数〉PTO付 | 1.1
ふそう | キャンター | FBA20 | 4P10 |  | 《クラッチ》 |  | 〈整備追加点数〉独立懸架車 | 0.9
ふそう | キャンター | FBA20 | 4P10 |  | 《クラッチ》 | 4080 | クラッチ倍力装置取替 | 1.9
ふそう | キャンター | FBA20 | 4P10 |  | 《クラッチ》 | 4090 | クラッチの遊び調整 | 0.3
ふそう | キャンター | FBA20 | 4P10 |  | 《クラッチ》 | 4110 | クラッチ・フルード取替 | 0.6
ふそう | キャンター | FBA20 | 4P10 |  | 《クラッチ》 |  | 〈整備追加点数〉アンダ・カバー付 | 0.2
ふそう | キャンター | FBA20 | 4P10 |  | 《トランスミッション》
ふそう | キャンター | FBA20 | 4P10 |  | 《トランスミッション》 | 4210 | マニュアル・トランスミッション脱着 | 5.5
ふそう | キャンター | FBA20 | 4P10 |  | 《トランスミッション》 |  | 〈整備追加点数〉DUONIC付 | 0.6
ふそう | キャンター | FBA20 | 4P10 |  | 《トランスミッション》 |  | 〈整備追加点数〉PTO付 | 1.1
ふそう | キャンター | FBA20 | 4P10 |  | 《トランスミッション》 |  | 〈整備追加点数〉独立懸架車 | 0.9
ふそう | キャンター | FBA20 | 4P10 |  | 《トランスミッション》 | 4220 | マニュアル・トランスミッションO/H（含 トランスミッション脱着） | 12.4
ふそう | キャンター | FBA20 | 4P10 |  | 《トランスミッション》 |  | 〈整備追加点数〉DUONIC付 | 0.6
ふそう | キャンター | FBA20 | 4P10 |  | 《トランスミッション》 |  | 〈整備追加点数〉PTO付 | 1.1
ふそう | キャンター | FBA20 | 4P10 |  | 《トランスミッション》 |  | 〈整備追加点数〉独立懸架車 | 0.9
ふそう | キャンター | FBA20 | 4P10 |  | 《トランスミッション》 | 4230 | マニュアル・トランスミッション・オイル取替 | 0.4
ふそう | キャンター | FBA20 | 4P10 |  | 《トランスミッション》 | 4260 | トランスミッション・リヤ・オイル・シール取替 | 2.4
ふそう | キャンター | FBA20 | 4P10 |  | 《トランスミッション》 | 4280 | スピード・メータ・ドリブン・ギヤ取替 | 0.6
ふそう | キャンター | FBA20 | 4P10 |  | 《トランスミッション》 | 4290 | 車速センサ取替（スピード・メータ用） | 0.3
ふそう | キャンター | FBA20 | 4P10 |  | 《トランスミッション》 | 4340 | ニュートラル・セフティ・スイッチ（インヒビタ・スイッチ）取替/調整 | 0.4
ふそう | キャンター | FBA20 | 4P10 |  | 《プロペラ・シャフト》
ふそう | キャンター | FBA20 | 4P10 |  | 《プロペラ・シャフト》 | 4510 | リヤ・プロペラ・シャフトAssy取替 | 0.7
ふそう | キャンター | FBA20 | 4P10 |  | 《プロペラ・シャフト》 | 4520 | プロペラ・シャフト・センタ・ベアリング取替（１個） | 1.3
ふそう | キャンター | FBA20 | 4P10 |  | 《ディファレンシャル》
ふそう | キャンター | FBA20 | 4P10 |  | 《ディファレンシャル》 | 4710 | リヤ・ディファレンシャル・キャリアAssy脱着 | 2.2
ふそう | キャンター | FBA20 | 4P10 |  | 《ディファレンシャル》 | 4720 | リヤ・ディファレンシャルO/H（含 ディファレンシャル脱着） | 8.3
ふそう | キャンター | FBA20 | 4P10 |  | 《ディファレンシャル》 | 4731 | リヤ・ディファレンシャル・オイル取替（１軸） | 0.5
ふそう | キャンター | FBA20 | 4P10 |  | 《ディファレンシャル》 | 4740 | リヤ・ディファレンシャル・ドライブ・ピニオン・オイル・シール取替 | 1.1
ふそう | キャンター | FBA20 | 4P10 |  | アクスル＆サスペンション
ふそう | キャンター | FBA20 | 4P10 |  | 《フロント・アクスル》
ふそう | キャンター | FBA20 | 4P10 |  | 《フロント・アクスル》 | 5010 | ステアリング・ナックル取替（１輪）（含 トーイン，ストッパ調整） | 2.8
ふそう | キャンター | FBA20 | 4P10 |  | 《フロント・アクスル》 |  | 〈整備追加点数〉リジット式 | 0.3
ふそう | キャンター | FBA20 | 4P10 |  | 《フロント・アクスル》 |  | 〈整備追加点数〉ツイン・キャリパ | 0.3
ふそう | キャンター | FBA20 | 4P10 |  | 《フロント・アクスル》 | 5020 | ナックル・アーム取替（１輪）（含 トーイン調整） | 1.1
ふそう | キャンター | FBA20 | 4P10 |  | 《フロント・アクスル》 |  | 〈整備追加点数〉右側 | 0.2
ふそう | キャンター | FBA20 | 4P10 |  | 《フロント・アクスル》 | 5030 | キング・ピン取替（１輪） | 2.6
ふそう | キャンター | FBA20 | 4P10 |  | 《フロント・アクスル》 | 5031 | キング・ピン・ブッシュ取替（１輪） | 3.2
ふそう | キャンター | FBA20 | 4P10 |  | 《フロント・アクスル》 | 5040 | フロント・ハブ取替（１輪） | 2
ふそう | キャンター | FBA20 | 4P10 |  | 《フロント・アクスル》 |  | 〈整備追加点数〉ツイン・キャリパ | 0.3
ふそう | キャンター | FBA20 | 4P10 |  | 《フロント・アクスル》 | 5050 | フロント・ハブ・ベアリング（インナ・アウタ）取替（１輪） | 1.8
ふそう | キャンター | FBA20 | 4P10 |  | 《フロント・アクスル》 |  | 〈整備追加点数〉ツイン・キャリパ | 0.3
ふそう | キャンター | FBA20 | 4P10 |  | 《フロント・アクスル》 | 5060 | フロント・ハブ・オイル・シール取替（１輪） | 1.3
ふそう | キャンター | FBA20 | 4P10 |  | 《フロント・アクスル》 |  | 〈整備追加点数〉ツイン・キャリパ | 0.3
ふそう | キャンター | FBA20 | 4P10 |  | 《フロント・アクスル》 | 5070 | フロント・ハブ・ボルト取替（１本） | 1.5
ふそう | キャンター | FBA20 | 4P10 |  | 《フロント・アクスル》 |  | 〈整備追加点数〉1本増すごと | 0.1
ふそう | キャンター | FBA20 | 4P10 |  | 《フロント・アクスル》 | 5220 | リヤ・アクスル・ハウジング（駆動軸）取替（１軸） | 7.4
ふそう | キャンター | FBA20 | 4P10 |  | 《フロント・アクスル》 | 5230 | リヤ・アクスル・シャフト取替（１本） | 0.6
ふそう | キャンター | FBA20 | 4P10 |  | 《フロント・アクスル》 | 5250 | リヤ・アクスル・シャフト・オイル・シール取替（１輪） | 0.8
ふそう | キャンター | FBA20 | 4P10 |  | 《フロント・アクスル》 | 5260 | リヤ・ハブ取替（１輪） | 2.2
ふそう | キャンター | FBA20 | 4P10 |  | 《フロント・アクスル》 | 5270 | リヤ・ハブ・ベアリング（インナ・アウタ）取替（１輪） | 1.4
ふそう | キャンター | FBA20 | 4P10 |  | 《フロント・アクスル》 | 5280 | リヤ・ハブ・オイル・シール取替（１輪） | 1.1
ふそう | キャンター | FBA20 | 4P10 |  | 《フロント・アクスル》 | 5290 | リヤ・ハブ・ボルト取替（１本） | 1.6
ふそう | キャンター | FBA20 | 4P10 |  | 《フロント・アクスル》 |  | 〈整備追加点数〉1本増すごと | 0.1
ふそう | キャンター | FBA20 | 4P10 |  | 《フロント・サスペンション》
ふそう | キャンター | FBA20 | 4P10 |  | 《フロント・サスペンション》 | 5410 | フロント・アッパ・サスペンション・アーム取替（片側） | 3.5
ふそう | キャンター | FBA20 | 4P10 |  | 《フロント・サスペンション》 |  | 〈整備追加点数〉ツイン・キャリパ | 0.3
ふそう | キャンター | FBA20 | 4P10 |  | 《フロント・サスペンション》 | 5411 | フロント・アッパ・サスペンション・アーム・ブッシュ取替（片側） | 4.3
ふそう | キャンター | FBA20 | 4P10 |  | 《フロント・サスペンション》 |  | 〈整備追加点数〉ツイン・キャリパ | 0.3
ふそう | キャンター | FBA20 | 4P10 |  | 《フロント・サスペンション》 | 5420 | フロント・アッパ・ボール・ジョイント取替（片側） | 3
ふそう | キャンター | FBA20 | 4P10 |  | 《フロント・サスペンション》 |  | 〈整備追加点数〉ツイン・キャリパ | 0.3
ふそう | キャンター | FBA20 | 4P10 |  | 《フロント・サスペンション》 | 5440 | フロント・ロアー・サスペンション・アーム取替（片側） | 2.2
ふそう | キャンター | FBA20 | 4P10 |  | 《フロント・サスペンション》 | 5450 | フロント・ロアー・ボール・ジョイント取替（片側） | 2.3
ふそう | キャンター | FBA20 | 4P10 |  | 《フロント・サスペンション》 | 5469 | フロント・コイル・スプリング取替（１台） | 4.1
ふそう | キャンター | FBA20 | 4P10 |  | 《フロント・サスペンション》 | 5470 | フロント・コイル・スプリング取替（片側） | 2.2
ふそう | キャンター | FBA20 | 4P10 |  | 《フロント・サスペンション》 | 5479 | フロント・ショック・アブソーバ取替（１台） | 0.6
ふそう | キャンター | FBA20 | 4P10 |  | 《フロント・サスペンション》 |  | 〈整備追加点数〉独立懸架車 | 3.5
ふそう | キャンター | FBA20 | 4P10 |  | 《フロント・サスペンション》 | 5480 | フロント・ショック・アブソーバ取替（１本） | 0.4
ふそう | キャンター | FBA20 | 4P10 |  | 《フロント・サスペンション》 |  | 〈整備追加点数〉独立懸架車 | 1.8
ふそう | キャンター | FBA20 | 4P10 |  | 《フロント・サスペンション》 | 5490 | フロント・リーフ・スプリングAssy脱着（１個） | 1.3
ふそう | キャンター | FBA20 | 4P10 |  | 《フロント・サスペンション》 | 5500 | フロント・スプリング・リーフ取替（１枚）（含 フロント・リーフ・スプリングAssy脱着） | 1.9
ふそう | キャンター | FBA20 | 4P10 |  | 《フロント・サスペンション》 | 5510 | フロント・リーフ・スプリング・ブッシュ取替（１個） | 2.1
ふそう | キャンター | FBA20 | 4P10 |  | 《フロント・サスペンション》 | 5520 | フロント・リーフ・スプリング・シャックル・ピン・ブッシュ取替（１個） | 2.1
ふそう | キャンター | FBA20 | 4P10 |  | 《リヤ・サスペンション》
ふそう | キャンター | FBA20 | 4P10 |  | 《リヤ・サスペンション》 | 5779 | リヤ・ショック・アブソーバ取替（１台） | 0.7
ふそう | キャンター | FBA20 | 4P10 |  | 《リヤ・サスペンション》 | 5780 | リヤ・ショック・アブソーバ取替（１本） | 0.4
ふそう | キャンター | FBA20 | 4P10 |  | 《リヤ・サスペンション》 | 5790 | リヤ・リーフ・スプリングAssy脱着（１個） | 1.2
ふそう | キャンター | FBA20 | 4P10 |  | 《リヤ・サスペンション》 | 5800 | リヤ・スプリング・リーフ取替（１枚）（含 リヤ・リーフ・スプリングAssy脱着） | 1.9
ふそう | キャンター | FBA20 | 4P10 |  | 《リヤ・サスペンション》 | 5810 | リヤ・リーフ・スプリング・ブッシュ取替（１個） | 2.5
ふそう | キャンター | FBA20 | 4P10 |  | 《リヤ・サスペンション》 | 5820 | リヤ・リーフ・スプリング・シャックル・ピン・ブッシュ取替（１個） | 2.5
ふそう | キャンター | FBA20 | 4P10 |  | ステアリング
ふそう | キャンター | FBA20 | 4P10 |  | ステアリング | 6011 | フロント・ホイール・アライメント測定（トーイン，キャンバ，キャスタ，キングピン傾斜角，ハンドル切れ角，平行度） | 1.3
ふそう | キャンター | FBA20 | 4P10 |  | ステアリング | 6020 | フロント・トーイン調整（１軸） | 0.7
ふそう | キャンター | FBA20 | 4P10 |  | ステアリング | 6050 | ハンドル切れ角調整（１軸） | 0.9
ふそう | キャンター | FBA20 | 4P10 |  | ステアリング | 6060 | ステアリング・ギヤ・ボックス取替 | 1.4
ふそう | キャンター | FBA20 | 4P10 |  | ステアリング |  | 〈整備追加点数〉ラック&ピニオン式 | 1.7
ふそう | キャンター | FBA20 | 4P10 |  | ステアリング |  | 〈整備追加点数〉固定キャブ車 | 3.4
ふそう | キャンター | FBA20 | 4P10 |  | ステアリング | 6071 | ステアリング・ラック・ブーツ取替（片側）（含 トーイン調整） | 1
ふそう | キャンター | FBA20 | 4P10 |  | ステアリング | 6090 | ピットマン・アーム取替 | 0.8
ふそう | キャンター | FBA20 | 4P10 |  | ステアリング | 6100 | ドラッグ・リンク取替（１本） | 0.7
ふそう | キャンター | FBA20 | 4P10 |  | ステアリング | 6110 | タイロッド取替（１本）（含 トーイン調整） | 1.3
ふそう | キャンター | FBA20 | 4P10 |  | ステアリング |  | 〈整備追加点数〉ラック＆ピニオン式 | 0.7
ふそう | キャンター | FBA20 | 4P10 |  | ステアリング | 6120 | タイロッド・エンド取替（１個）（含 トーイン調整） | 0.9
ふそう | キャンター | FBA20 | 4P10 |  | ステアリング | 6130 | タイロッド・エンド・ダスト・ブーツ取替（１個） | 0.4
ふそう | キャンター | FBA20 | 4P10 |  | ステアリング | 6160 | パワー・ステアリング・オイル・ポンプ取替 | 2.4
ふそう | キャンター | FBA20 | 4P10 |  | ステアリング |  | 〈整備追加点数〉固定キャブ車 | 1.8
ふそう | キャンター | FBA20 | 4P10 |  | ステアリング | 6165 | パワー・ステアリング・オイル取替 | 0.9
ふそう | キャンター | FBA20 | 4P10 |  | ブレーキ
ふそう | キャンター | FBA20 | 4P10 |  | ブレーキ | 7060 | フロント・ブレーキ・ホース取替（１本） | 0.4
ふそう | キャンター | FBA20 | 4P10 |  | ブレーキ | 7061 | フロント・ブレーキ・ホース取替（１台） | 1.1
ふそう | キャンター | FBA20 | 4P10 |  | ブレーキ | 7070 | フロント・ディスク・パッド取替（１台） | 1.2
ふそう | キャンター | FBA20 | 4P10 |  | ブレーキ |  | 〈整備追加点数〉ツイン・キャリパ | 0.4
ふそう | キャンター | FBA20 | 4P10 |  | ブレーキ | 7080 | フロント・ディスク・キャリパO/H（１台） | 2.3
ふそう | キャンター | FBA20 | 4P10 |  | ブレーキ |  | 〈整備追加点数〉ツイン・キャリパ | 1
ふそう | キャンター | FBA20 | 4P10 |  | ブレーキ |  | 〈整備追加点数〉2ポット・キャリパ | 0.1
ふそう | キャンター | FBA20 | 4P10 |  | ブレーキ | 7090 | フロント・ディスク・キャリパ取替（１輪） | 1.3
ふそう | キャンター | FBA20 | 4P10 |  | ブレーキ |  | 〈整備追加点数〉ツイン・キャリパ | 0.5
ふそう | キャンター | FBA20 | 4P10 |  | ブレーキ | 7100 | フロント・ディスク・ロータ取替（１輪） | 1.9
ふそう | キャンター | FBA20 | 4P10 |  | ブレーキ |  | 〈整備追加点数〉ツイン・キャリパ | 0.3
ふそう | キャンター | FBA20 | 4P10 |  | ブレーキ | 7101 | フロント・ディスク・ロータ取替（１台） | 3.5
ふそう | キャンター | FBA20 | 4P10 |  | ブレーキ |  | 〈整備追加点数〉ツイン・キャリパ | 0.4
ふそう | キャンター | FBA20 | 4P10 |  | ブレーキ | 7260 | リヤ・ブレーキ・ホース取替（１本） | 0.4
ふそう | キャンター | FBA20 | 4P10 |  | ブレーキ | 7261 | リヤ・ブレーキ・ホース取替（１台） | 1.1
ふそう | キャンター | FBA20 | 4P10 |  | ブレーキ | 7270 | リヤ・ディスク・パッド取替（１台） | 1.4
ふそう | キャンター | FBA20 | 4P10 |  | ブレーキ | 7280 | リヤ・ディスク・キャリパO/H（１台） | 2.6
ふそう | キャンター | FBA20 | 4P10 |  | ブレーキ |  | 〈整備追加点数〉2ポット・キャリパ | 0.1
ふそう | キャンター | FBA20 | 4P10 |  | ブレーキ | 7290 | リヤ・ディスク・キャリパ取替（１輪） | 1.5
ふそう | キャンター | FBA20 | 4P10 |  | ブレーキ | 7300 | リヤ・ディスク・ロータ取替（１輪） | 2.7
ふそう | キャンター | FBA20 | 4P10 |  | ブレーキ | 7301 | リヤ・ディスク・ロータ取替（１台） | 5.1
ふそう | キャンター | FBA20 | 4P10 |  | ブレーキ | 7410 | パーキング・ブレーキ調整〔センタ・ブレーキ・ドラムとライニングとのすき間調整を含む〕 | 0.4
ふそう | キャンター | FBA20 | 4P10 |  | ブレーキ | 7421 | パーキング・ブレーキ・ワイヤ取替（１本） | 3.2
ふそう | キャンター | FBA20 | 4P10 |  | ブレーキ | 7440 | センタ・ブレーキ・シュー取替 | 1.1
ふそう | キャンター | FBA20 | 4P10 |  | ブレーキ | 7510 | ブレーキ・マスタ・シリンダO/H | 1.8
ふそう | キャンター | FBA20 | 4P10 |  | ブレーキ | 7520 | ブレーキ・マスタ・シリンダ取替 | 0.7
ふそう | キャンター | FBA20 | 4P10 |  | ブレーキ | 7530 | 倍力装置取替（１個） | 2.3
ふそう | キャンター | FBA20 | 4P10 |  | ブレーキ | 7535 | ブレーキ・バキューム・ホース取替（１本） | 0.4
ふそう | キャンター | FBA20 | 4P10 |  | ブレーキ | 7540 | ブレーキ・フルード取替 | 0.8
ふそう | キャンター | FBA20 | 4P10 |  | ブレーキ | 7610 | ＡＢＳフロント・ホイール・スピード・センサ取替（１個） | 0.4
ふそう | キャンター | FBA20 | 4P10 |  | ブレーキ | 7620 | ＡＢＳリヤ・ホイール・スピード・センサ取替（１個） | 0.6
ふそう | キャンター | FBA20 | 4P10 |  | ブレーキ | 7640 | ＡＢＳハイドロリック・ユニット取替 | 1.9
ふそう | キャンター | FBA20 | 4P10 |  | ブレーキ | 7650 | ＡＢＳコントロール・ユニット取替 | 0.6
ふそう | キャンター | FBA20 | 4P10 |  | ブレーキ | 7660 | ＡＢＳフロント・パルス・ホイール取替（１個） | 1
ふそう | キャンター | FBA20 | 4P10 |  | ブレーキ | 7670 | ＡＢＳリヤ・パルス・ホイール取替（１個） | 1.5
ふそう | キャンター | FBA20 | 4P10 |  | ブレーキ | 7720 | バキューム・ポンプ取替 | 1.2
ふそう | キャンター | FBA20 | 4P10 |  | ブレーキ | 7890 | エキゾースト・ブレーキ・マグネチック・バルブ取替 | 0.4
ふそう | キャンター | FBA20 | 4P10 |  | ブレーキ | 7900 | エキゾースト・ブレーキ・バルブ取替（１個） | 1.5
ふそう | キャンター | FBA20 | 4P10 |  | ボデー・エレクトリカル
ふそう | キャンター | FBA20 | 4P10 |  | 《メータ＆スイッチ》
ふそう | キャンター | FBA20 | 4P10 |  | 《メータ＆スイッチ》 | 8010 | コンビネーション・メータ取替 | 0.6
ふそう | キャンター | FBA20 | 4P10 |  | 《メータ＆スイッチ》 | 8050 | ウォータ・テンパレチャ・センダ・ユニット取替 | 0.3
ふそう | キャンター | FBA20 | 4P10 |  | 《メータ＆スイッチ》 | 8060 | オイル・プレッシャ・スイッチ取替 | 0.6
ふそう | キャンター | FBA20 | 4P10 |  | 《メータ＆スイッチ》 |  | 〈整備追加点数〉固定キャブ車 | 0.2
ふそう | キャンター | FBA20 | 4P10 |  | 《メータ＆スイッチ》 | 8210 | コンビネーション・スイッチ取替 | 0.4
ふそう | キャンター | FBA20 | 4P10 |  | 《メータ＆スイッチ》 | 8221 | ハザード・ランプ・スイッチ取替 | 0.3
ふそう | キャンター | FBA20 | 4P10 |  | 《メータ＆スイッチ》 | 8230 | バック・ランプ・スイッチ取替 | 0.3
ふそう | キャンター | FBA20 | 4P10 |  | 《メータ＆スイッチ》 | 8240 | ストップ・ランプ・スイッチ取替 | 0.3
ふそう | キャンター | FBA20 | 4P10 |  | 《ライト＆ワイパ》
ふそう | キャンター | FBA20 | 4P10 |  | 《ライト＆ワイパ》 | 8250 | ヘッドランプ取替（１個） | 0.6
ふそう | キャンター | FBA20 | 4P10 |  | 《ライト＆ワイパ》 | 8260 | フロント・ターン・シグナル・ランプ取替（１個） | 0.3
ふそう | キャンター | FBA20 | 4P10 |  | 《ライト＆ワイパ》 | 8261 | フロント・ターン・シグナル・ランプ・レンズ取替（１個） | 0.3
ふそう | キャンター | FBA20 | 4P10 |  | 《ライト＆ワイパ》 | 8280 | リヤ・コンビネーション・ランプ取替（１個） | 0.3
ふそう | キャンター | FBA20 | 4P10 |  | 《ライト＆ワイパ》 | 8281 | リヤ・コンビネーション・ランプ・レンズ取替（１個） | 0.2
ふそう | キャンター | FBA20 | 4P10 |  | 《ライト＆ワイパ》 | 8290 | バック・ランプ取替（１個） | 0.3
ふそう | キャンター | FBA20 | 4P10 |  | 《ライト＆ワイパ》 | 8291 | バック・ランプ・レンズ取替（１個） | 0.3
ふそう | キャンター | FBA20 | 4P10 |  | 《ライト＆ワイパ》 | 8300 | ライセンス・ランプ取替（１個） | 0.2
ふそう | キャンター | FBA20 | 4P10 |  | 《ライト＆ワイパ》 | 8301 | ライセンス・ランプ・レンズ取替（１個） | 0.2
ふそう | キャンター | FBA20 | 4P10 |  | 《ライト＆ワイパ》 | 8310 | ルーム・ランプ取替（１個） | 0.3
ふそう | キャンター | FBA20 | 4P10 |  | 《ライト＆ワイパ》 | 8410 | ホーン取替（１個） | 0.8
ふそう | キャンター | FBA20 | 4P10 |  | 《ライト＆ワイパ》 | 8420 | フロント・ウインド・ウォッシャ・ポンプ取替（１個） | 0.3
ふそう | キャンター | FBA20 | 4P10 |  | 《ライト＆ワイパ》 | 8430 | フロント・ウインド・ウォッシャ・ノズル取替（１個） | 0.2
ふそう | キャンター | FBA20 | 4P10 |  | 《ライト＆ワイパ》 | 8450 | フロント・ワイパ・モータ取替 | 0.8
ふそう | キャンター | FBA20 | 4P10 |  | 《ライト＆ワイパ》 | 8470 | フロント・ワイパ・リンク取替 | 0.7
ふそう | キャンター | FBA20 | 4P10 |  | 《附属装置》
ふそう | キャンター | FBA20 | 4P10 |  | 《附属装置》 | 8490 | ラジオ・アンテナ・ロッド取替〔アンテナ・ケーブルを含む〕 | 1.7
ふそう | キャンター | FBA20 | 4P10 |  | 《附属装置》 | 8500 | フロント・シガレット・ライタ取替（１個） | 1.1
ふそう | キャンター | FBA20 | 4P10 |  | 《附属装置》 | 8510 | フロント・ドア・パワー・ウインド・モータ取替（１個） | 1.2
ふそう | キャンター | FBA20 | 4P10 |  | 《附属装置》 | 8520 | フロント・ドア・パワー・ウインド・スイッチ取替（１個） | 0.3
ふそう | キャンター | FBA20 | 4P10 |  | 《附属装置》 | 8530 | アウタ・ミラー・コントロール・スイッチ取替（１個） | 0.6
ふそう | キャンター | FBA20 | 4P10 |  | 《ヒータ＆エアコン》
ふそう | キャンター | FBA20 | 4P10 |  | 《ヒータ＆エアコン》 | 8610 | フロント・ヒータ・ユニット脱着 | 5.7
ふそう | キャンター | FBA20 | 4P10 |  | 《ヒータ＆エアコン》 | 8620 | フロント・ヒータ・コア取替（含 フロント・ヒータ・ユニット脱着） | 6.2
ふそう | キャンター | FBA20 | 4P10 |  | 《ヒータ＆エアコン》 | 8640 | フロント・ブロア・モータ取替（１個） | 0.7
ふそう | キャンター | FBA20 | 4P10 |  | 《ヒータ＆エアコン》 | 8722 | フロント・エバポレータ取替（含 ガス・チャージ） | 6.2
ふそう | キャンター | FBA20 | 4P10 |  | 《ヒータ＆エアコン》 | 8730 | クーラ・コンプレッサ取替（含 ガス・チャージ） | 2.5
ふそう | キャンター | FBA20 | 4P10 |  | 《ヒータ＆エアコン》 |  | 〈整備追加点数〉固定キャブ車 | 3
ふそう | キャンター | FBA20 | 4P10 |  | 《ヒータ＆エアコン》 | 8750 | クーラ・コンデンサ脱着（含 ガス・チャージ） | 1.7
ふそう | キャンター | FBA20 | 4P10 |  | 《ヒータ＆エアコン》 |  | 〈整備追加点数〉固定キャブ車 | 0.6
ふそう | キャンター | FBA20 | 4P10 |  | 《ヒータ＆エアコン》 | 8760 | クーラ・レシーバ・タンク取替（含 ガス・チャージ） | 1
ふそう | キャンター | FBA20 | 4P10 |  | 《ヒータ＆エアコン》 |  | 〈整備追加点数〉固定キャブ車 | 0.6
ふそう | キャンター | FBA20 | 4P10 |  | 《ヒータ＆エアコン》 | 8770 | フロント・クーラ・エキスパンション・バルブ取替（含 ガス・チャージ） | 3.8
ふそう | キャンター | FBA20 | 4P10 |  | 《ヒータ＆エアコン》 | 8800 | フロント・エアコン・スイッチ取替（１個） | 0.7
ふそう | キャンター | FBA20 | 4P10 |  | 《ヒータ＆エアコン》 | 8820 | フロント・エアコン・フィルタ取替 | 0.2
ふそう | キャンター | FBA20 | 4P10 |  | フレーム＆ボデー
ふそう | キャンター | FBA20 | 4P10 |  | フレーム＆ボデー | 9010 | フロント・バンパ取替 | 0.3
ふそう | キャンター | FBA20 | 4P10 |  | フレーム＆ボデー | 9030 | リヤ・バンパ取替 | 0.4
ふそう | キャンター | FBA20 | 4P10 |  | フレーム＆ボデー | 9050 | ラジエータ・グリル脱着 | 0.3
ふそう | キャンター | FBA20 | 4P10 |  | フレーム＆ボデー | 9210 | フロント・ドア・ウインド・ガラス取替（１枚） | 1.1
ふそう | キャンター | FBA20 | 4P10 |  | フレーム＆ボデー | 9220 | リヤ・ドア・ウインド・ガラス取替（１枚） | 1.1
ふそう | キャンター | FBA20 | 4P10 |  | フレーム＆ボデー | 9230 | フロント・ドア・ウインド・レギュレータ取替（１個） | 1
ふそう | キャンター | FBA20 | 4P10 |  | フレーム＆ボデー | 9231 | リヤ・ドア・ウインド・レギュレータ取替（１個） | 1
ふそう | キャンター | FBA20 | 4P10 |  | フレーム＆ボデー | 9240 | フロント・ドア・ストライカ取替/調整（ボデー側）（１個） | 0.2
ふそう | キャンター | FBA20 | 4P10 |  | フレーム＆ボデー | 9241 | リヤ・ドア・ストライカ取替/調整（ボデー側）（１個） | 0.2
ふそう | キャンター | FBA20 | 4P10 |  | フレーム＆ボデー | 9250 | フロント・ドア・ロック取替（１個） | 1
ふそう | キャンター | FBA20 | 4P10 |  | フレーム＆ボデー | 9251 | リヤ・ドア・ロック取替（１個） | 1
ふそう | キャンター | FBA20 | 4P10 |  | フレーム＆ボデー | 9270 | ドア・キー・シリンダ取替（１個） | 0.8
ふそう | キャンター | FBA20 | 4P10 |  | フレーム＆ボデー | 9280 | キー・シリンダ・セット取替（１台） | 2.5
ふそう | キャンター | FBA20 | 4P10 |  | フレーム＆ボデー | 9320 | バック・ミラーAssy取替（１個） | 0.4
ふそう | キャンター | FBA20 | 4P10 |  | フレーム＆ボデー | 9330 | アンダ・ミラーAssy取替 | 0.2
ふそう | キャンター | FBA20 | 4P10 |  | フレーム＆ボデー | 9350 | ルーム・ミラーAssy取替 | 0.3
ふそう | キャンター | FBA00 | 4P10 | 30 | 自家用 ６か月点検 基本点検 |  |  | 1.4
ふそう | キャンター | FBA00 | 4P10 | 40 | 自家用 １２か月点検 基本点検 ２ＷＤ車 |  |  | 6
ふそう | キャンター | FBA00 | 4P10 |  | 自家用 １２か月点検 保安確認検査 |  |  | 1.5
ふそう | キャンター | FBA00 | 4P10 | 60 | 事業用 ３か月点検 基本点検 |  |  | 3.2
ふそう | キャンター | FBA00 | 4P10 | 70 | 事業用 １２か月点検 基本点検 ２ＷＤ車 |  |  | 8.2
ふそう | キャンター | FBA00 | 4P10 |  | 事業用 １２か月点検 保安確認検査 |  |  | 1.5
ふそう | キャンター | FBA00 | 4P10 |  | 法定定期点検時附加作業（１年、２年、１２か月点検時に適用）
ふそう | キャンター | FBA00 | 4P10 |  | 法定定期点検時附加作業（１年、２年、１２か月点検時に適用） | 100 | 下廻り塗装 | 2
ふそう | キャンター | FBA00 | 4P10 |  | 法定定期点検時附加作業（１年、２年、１２か月点検時に適用） | 110 | ヘッドライト調整 | 0.4
ふそう | キャンター | FBA00 | 4P10 |  | 法定定期点検時附加作業（１年、２年、１２か月点検時に適用） | 120 | フロント及びリヤ・ブレーキ清掃（１台） | 0.3
ふそう | キャンター | FBA00 | 4P10 |  | 法定定期点検時附加作業（１年、２年、１２か月点検時に適用） | 130 | エンジン､下廻り洗浄 | 2
ふそう | キャンター | FBA00 | 4P10 |  | 法定定期点検時附加作業（１年、２年、１２か月点検時に適用） | 150 | 日常点検 | 0.3
ふそう | キャンター | FBA00 | 4P10 |  | 法定定期点検時附加作業（１年、２年、１２か月点検時に適用） | 151 | 長期使用車両推奨点検 | 0.4
ふそう | キャンター | FBA00 | 4P10 |  | 法定定期点検時附加作業（１年、２年、１２か月点検時に適用） | 160 | フロント及びリヤ・ハブ・グリス取替（１台）（含 ベアリング・グリス取替） | 1.2
ふそう | キャンター | FBA00 | 4P10 |  | 法定定期点検時附加作業（１年、２年、１２か月点検時に適用） | 210 | グリス・アップ（１台） | 0.4
ふそう | キャンター | FBA00 | 4P10 |  | エンジン本体、ハイブリッド
ふそう | キャンター | FBA00 | 4P10 |  | エンジン本体、ハイブリッド | 1090 | Ｖベルト全数取替 | 0.6
ふそう | キャンター | FBA00 | 4P10 |  | エンジン本体、ハイブリッド |  | 〈整備追加点数〉固定キャブ車 | 1.2
ふそう | キャンター | FBA00 | 4P10 |  | ルブリケーション、クーリング、フューエル
ふそう | キャンター | FBA00 | 4P10 |  | ルブリケーション、クーリング、フューエル | 2041 | オイル・フィルタ・エレメント取替 | 0.3
ふそう | キャンター | FBA00 | 4P10 |  | ルブリケーション、クーリング、フューエル | 2050 | エンジン・オイル取替 | 0.2
ふそう | キャンター | FBA00 | 4P10 |  | ルブリケーション、クーリング、フューエル |  | 〈整備追加点数〉アンダ・カバー付 | 0.1
ふそう | キャンター | FBA00 | 4P10 |  | ルブリケーション、クーリング、フューエル | 2300 | エンジン冷却液（クーラント）取替 | 0.7
ふそう | キャンター | FBA00 | 4P10 |  | ルブリケーション、クーリング、フューエル | 2460 | フューエル・フィルタ取替（１個） | 0.3
ふそう | キャンター | FBA00 | 4P10 |  | エンジン・エレクトリカル
ふそう | キャンター | FBA00 | 4P10 |  | エンジン・エレクトリカル | 3010 | バッテリ比重測定/電解液補充 | 0.3
ふそう | キャンター | FBA00 | 4P10 |  | パワートレーン
ふそう | キャンター | FBA00 | 4P10 |  | パワートレーン | 4090 | クラッチの遊び調整 | 0.2
ふそう | キャンター | FBA00 | 4P10 |  | パワートレーン | 4230 | マニュアル・トランスミッション・オイル取替 | 0.3
ふそう | キャンター | FBA00 | 4P10 |  | パワートレーン | 4260 | トランスミッション・リヤ・オイル・シール取替 | 1.9
ふそう | キャンター | FBA00 | 4P10 |  | パワートレーン | 4731 | リヤ・ディファレンシャル・オイル取替（１軸） | 0.4
ふそう | キャンター | FBA00 | 4P10 |  | アクスル＆サスペンション
ふそう | キャンター | FBA00 | 4P10 |  | アクスル＆サスペンション | 5500 | フロント・スプリング・リーフ取替（１枚）（含 フロント・リーフ・スプリングAssy脱着） | 1.5
ふそう | キャンター | FBA00 | 4P10 |  | アクスル＆サスペンション | 5800 | リヤ・スプリング・リーフ取替（１枚）（含 リヤ・リーフ・スプリングAssy脱着） | 1.5
ふそう | キャンター | FBA00 | 4P10 |  | ステアリング
ふそう | キャンター | FBA00 | 4P10 |  | ステアリング | 6020 | フロント・トーイン調整（１軸） | 0.5
ふそう | キャンター | FBA00 | 4P10 |  | ステアリング | 6071 | ステアリング・ラック・ブーツ取替（片側）（含 トーイン調整） | 0.8
ふそう | キャンター | FBA00 | 4P10 |  | ブレーキ
ふそう | キャンター | FBA00 | 4P10 |  | ブレーキ | 7070 | フロント・ディスク・パッド取替（１台） | 0.6
ふそう | キャンター | FBA00 | 4P10 |  | ブレーキ |  | 〈整備追加点数〉ツイン・キャリパ | 0.2
ふそう | キャンター | FBA00 | 4P10 |  | ブレーキ | 7080 | フロント・ディスク・キャリパO/H（１台） | 1.1
ふそう | キャンター | FBA00 | 4P10 |  | ブレーキ |  | 〈整備追加点数〉ツイン・キャリパ | 0.5
ふそう | キャンター | FBA00 | 4P10 |  | ブレーキ |  | 〈整備追加点数〉２ポット・キャリパ | 0.1
ふそう | キャンター | FBA00 | 4P10 |  | ブレーキ | 7270 | リヤ・ディスク・パッド取替（１台） | 0.7
ふそう | キャンター | FBA00 | 4P10 |  | ブレーキ | 7280 | リヤ・ディスク・キャリパO/H（１台） | 1.3
ふそう | キャンター | FBA00 | 4P10 |  | ブレーキ |  | 〈整備追加点数〉２ポット・キャリパ | 0.1
ふそう | キャンター | FBA00 | 4P10 |  | ブレーキ | 7410 | パーキング・ブレーキ調整〔センタ・ブレーキ・ドラムとライニングとのすき間調整を含む〕 | 0.3
ふそう | キャンター | FBA00 | 4P10 |  | ブレーキ | 7510 | ブレーキ・マスタ・シリンダO/H | 0.9
ふそう | キャンター | FBA00 | 4P10 |  | ブレーキ | 7540 | ブレーキ・フルード取替 | 0.4
ふそう | キャンター | FBA00 | 4P10 |  | 一般整備
ふそう | キャンター | FBA00 | 4P10 |  | エンジン本体、ハイブリッド
ふそう | キャンター | FBA00 | 4P10 |  | エンジン本体、ハイブリッド | 1070 | ディーゼル・スモーク測定 | 0.4
ふそう | キャンター | FBA00 | 4P10 |  | エンジン本体、ハイブリッド | 1071 | ディーゼルＰＭ測定（オパシメータ） | 0.4
ふそう | キャンター | FBA00 | 4P10 |  | エンジン本体、ハイブリッド | 1090 | Ｖベルト全数取替 | 0.8
ふそう | キャンター | FBA00 | 4P10 |  | エンジン本体、ハイブリッド |  | 〈整備追加点数〉固定キャブ車 | 1.5
ふそう | キャンター | FBA00 | 4P10 |  | エンジン本体、ハイブリッド | 1100 | エア・クリーナ・エレメント清掃/取替 | 0.4
ふそう | キャンター | FBA00 | 4P10 |  | エンジン本体、ハイブリッド | 1210 | エンジン脱着 | 10.5
ふそう | キャンター | FBA00 | 4P10 |  | エンジン本体、ハイブリッド |  | 〈整備追加点数〉固定キャブ車（独立懸架式） | 5.6
ふそう | キャンター | FBA00 | 4P10 |  | エンジン本体、ハイブリッド |  | 〈整備追加点数〉固定キャブ車（リジット式） | 6.2
ふそう | キャンター | FBA00 | 4P10 |  | エンジン本体、ハイブリッド |  | 〈整備追加点数〉DUONIC付 | 0.6
ふそう | キャンター | FBA00 | 4P10 |  | エンジン本体、ハイブリッド |  | 〈整備追加点数〉PTO付 | 1.1
ふそう | キャンター | FBA00 | 4P10 |  | エンジン本体、ハイブリッド | 1220 | エンジンO/H（含 エンジン脱着） | 39.9
ふそう | キャンター | FBA00 | 4P10 |  | エンジン本体、ハイブリッド |  | 〈整備追加点数〉固定キャブ車（独立懸架式） | 5.6
ふそう | キャンター | FBA00 | 4P10 |  | エンジン本体、ハイブリッド |  | 〈整備追加点数〉固定キャブ車（リジット式） | 6.2
ふそう | キャンター | FBA00 | 4P10 |  | エンジン本体、ハイブリッド |  | 〈整備追加点数〉DUONIC付 | 0.6
ふそう | キャンター | FBA00 | 4P10 |  | エンジン本体、ハイブリッド |  | 〈整備追加点数〉PTO付 | 1.1
ふそう | キャンター | FBA00 | 4P10 |  | エンジン本体、ハイブリッド | 1230 | シリンダ・ヘッド・カバー・ガスケット取替（１台） | 9.4
ふそう | キャンター | FBA00 | 4P10 |  | エンジン本体、ハイブリッド |  | 〈整備追加点数〉固定キャブ車 | 1.5
ふそう | キャンター | FBA00 | 4P10 |  | エンジン本体、ハイブリッド | 1240 | シリンダ・ヘッド・ガスケット取替（１台） | 13.1
ふそう | キャンター | FBA00 | 4P10 |  | エンジン本体、ハイブリッド |  | 〈整備追加点数〉固定キャブ車 | 1.5
ふそう | キャンター | FBA00 | 4P10 |  | エンジン本体、ハイブリッド | 1250 | シリンダ・ヘッドO/H（１台）（含 シリンダ・ヘッド脱着） | 20.5
ふそう | キャンター | FBA00 | 4P10 |  | エンジン本体、ハイブリッド |  | 〈整備追加点数〉固定キャブ車 | 1.5
ふそう | キャンター | FBA00 | 4P10 |  | エンジン本体、ハイブリッド | 1270 | バルブ・ロッカ・アーム取替（１台） | 9.6
ふそう | キャンター | FBA00 | 4P10 |  | エンジン本体、ハイブリッド |  | 〔注意〕油圧タペット一体
ふそう | キャンター | FBA00 | 4P10 |  | エンジン本体、ハイブリッド |  | 〈整備追加点数〉固定キャブ車 | 1.5
ふそう | キャンター | FBA00 | 4P10 |  | エンジン本体、ハイブリッド | 1290 | カムシャフト取替（１台） | 10.1
ふそう | キャンター | FBA00 | 4P10 |  | エンジン本体、ハイブリッド |  | 〈整備追加点数〉固定キャブ車 | 1.5
ふそう | キャンター | FBA00 | 4P10 |  | エンジン本体、ハイブリッド | 1410 | クランク・プーリ脱着 | 2.8
ふそう | キャンター | FBA00 | 4P10 |  | エンジン本体、ハイブリッド |  | 〈整備追加点数〉固定キャブ車 | 1.5
ふそう | キャンター | FBA00 | 4P10 |  | エンジン本体、ハイブリッド | 1420 | フライホイール脱着（含 トランスミッション脱着） | 6.7
ふそう | キャンター | FBA00 | 4P10 |  | エンジン本体、ハイブリッド |  | 〈整備追加点数〉DUONIC付 | 0.6
ふそう | キャンター | FBA00 | 4P10 |  | エンジン本体、ハイブリッド |  | 〈整備追加点数〉PTO付 | 1.1
ふそう | キャンター | FBA00 | 4P10 |  | エンジン本体、ハイブリッド |  | 〈整備追加点数〉独立懸架車 | 0.9
ふそう | キャンター | FBA00 | 4P10 |  | エンジン本体、ハイブリッド | 1430 | クランクシャフト・リヤ・オイル・シール取替Ｍ/Ｔ車（含 トランスミッション脱着） | 7.2
ふそう | キャンター | FBA00 | 4P10 |  | エンジン本体、ハイブリッド |  | 〈整備追加点数〉DUONIC付 | 0.6
ふそう | キャンター | FBA00 | 4P10 |  | エンジン本体、ハイブリッド |  | 〈整備追加点数〉PTO付 | 1.1
ふそう | キャンター | FBA00 | 4P10 |  | エンジン本体、ハイブリッド |  | 〈整備追加点数〉独立懸架車 | 0.9
ふそう | キャンター | FBA00 | 4P10 |  | エンジン本体、ハイブリッド | 1440 | クランクシャフト・フロント・オイル・シール取替 | 3.5
ふそう | キャンター | FBA00 | 4P10 |  | エンジン本体、ハイブリッド |  | 〈整備追加点数〉固定キャブ車 | 1.5
ふそう | キャンター | FBA00 | 4P10 |  | エンジン本体、ハイブリッド | 1490 | タイミング・チェーン（ギヤ）・カバー・パッキン取替 | 4.1
ふそう | キャンター | FBA00 | 4P10 |  | エンジン本体、ハイブリッド |  | 〈整備追加点数〉固定キャブ車 | 1.5
ふそう | キャンター | FBA00 | 4P10 |  | エンジン本体、ハイブリッド | 1502 | エンジン・マウント右側取替（１個） | 1.9
ふそう | キャンター | FBA00 | 4P10 |  | エンジン本体、ハイブリッド | 1503 | エンジン・マウント左側取替（１個） | 1.9
ふそう | キャンター | FBA00 | 4P10 |  | エンジン本体、ハイブリッド | 1520 | トランスミッション・マウント取替（１個） | 0.7
ふそう | キャンター | FBA00 | 4P10 |  | 《インテーク＆エキゾースト》
ふそう | キャンター | FBA00 | 4P10 |  | 《インテーク＆エキゾースト》 | 1610 | インテーク・マニホールド・ガスケット取替（１個） | 1.1
ふそう | キャンター | FBA00 | 4P10 |  | 《インテーク＆エキゾースト》 | 1620 | エキゾースト・マニホールド・ガスケット取替（１個） | 3.3
ふそう | キャンター | FBA00 | 4P10 |  | 《インテーク＆エキゾースト》 | 1630 | エキゾースト・フロント・パイプ・フランジ/ガスケット取替（１個） | 0.9
ふそう | キャンター | FBA00 | 4P10 |  | 《インテーク＆エキゾースト》 | 1640 | エキゾースト・フロント・パイプ取替（１本） | 0.7
ふそう | キャンター | FBA00 | 4P10 |  | 《インテーク＆エキゾースト》 | 1650 | エキゾースト・センタ・パイプ取替（１本） | 0.8
ふそう | キャンター | FBA00 | 4P10 |  | 《インテーク＆エキゾースト》 | 1680 | エキゾースト・テール・パイプ取替（１本） | 0.3
ふそう | キャンター | FBA00 | 4P10 |  | 《インテーク＆エキゾースト》 | 1690 | ＥＧＲバルブ取替（１個） | 1.1
ふそう | キャンター | FBA00 | 4P10 |  | 《インテーク＆エキゾースト》 | 1691 | ＥＧＲクーラ取替（１個） | 3.4
ふそう | キャンター | FBA00 | 4P10 |  | 《インテーク＆エキゾースト》 |  | 〈整備追加点数〉固定キャブ車 | 1
ふそう | キャンター | FBA00 | 4P10 |  | 《インテーク＆エキゾースト》 | 1700 | インタ・クーラ取替（１個） | 1.1
ふそう | キャンター | FBA00 | 4P10 |  | 《インテーク＆エキゾースト》 | 1710 | ターボ・チャージャ取替（１個） | 3.3
ふそう | キャンター | FBA00 | 4P10 |  | 《インテーク＆エキゾースト》 | 1732 | NOxセンサ取替（1個） | 0.8
ふそう | キャンター | FBA00 | 4P10 |  | 《インテーク＆エキゾースト》 | 1733 | DPF差圧センサ取替（1個）〔ＤＰＦ圧力センサ〕 | 0.3
ふそう | キャンター | FBA00 | 4P10 |  | 《インテーク＆エキゾースト》 | 1734 | DPF温度センサ取替（1個） | 0.4
ふそう | キャンター | FBA00 | 4P10 |  | 《インテーク＆エキゾースト》 | 1740 | 触媒コンバータ取替（１個）〔ＳＣＲマフラ〕 | 1.2
ふそう | キャンター | FBA00 | 4P10 |  | 《インテーク＆エキゾースト》 | 1745 | ＤＰＦ取替（１個） | 1.2
ふそう | キャンター | FBA00 | 4P10 |  | 《インテーク＆エキゾースト》 | 1750 | O2センサ取替（１個）〔ラムダ・センサ〕 | 0.3
ふそう | キャンター | FBA00 | 4P10 |  | 《インテーク＆エキゾースト》 | 1800 | 尿素水ポンプ・モジュール取替〔尿素水サプライ・モジュール〕 | 1.2
ふそう | キャンター | FBA00 | 4P10 |  | 《インテーク＆エキゾースト》 | 1810 | 尿素水ドージング・モジュール取替 | 0.5
ふそう | キャンター | FBA00 | 4P10 |  | 《インテーク＆エキゾースト》 | 1840 | 尿素水タンクAssy脱着（1個） | 1.1
ふそう | キャンター | FBA00 | 4P10 |  | 《インテーク＆エキゾースト》 |  | 〔注意〕センサ及びヒータ一体
ふそう | キャンター | FBA00 | 4P10 |  | 《インテーク＆エキゾースト》 | 1860 | 尿素水ノズル・ホース（パイプ）取替（１本） | 0.4
ふそう | キャンター | FBA00 | 4P10 |  | ルブリケーション、クーリング、フューエル
ふそう | キャンター | FBA00 | 4P10 |  | 《ルブリケーション（潤滑）》
ふそう | キャンター | FBA00 | 4P10 |  | 《ルブリケーション（潤滑）》 | 2010 | オイル・パン脱着/オイル・パン・パッキン取替 | 1.7
ふそう | キャンター | FBA00 | 4P10 |  | 《ルブリケーション（潤滑）》 |  | 〈整備追加点数〉独立懸架車 | 3.1
ふそう | キャンター | FBA00 | 4P10 |  | 《ルブリケーション（潤滑）》 | 2020 | オイル・ポンプ取替 | 4.5
ふそう | キャンター | FBA00 | 4P10 |  | 《ルブリケーション（潤滑）》 |  | 〈整備追加点数〉固定キャブ車 | 1.5
ふそう | キャンター | FBA00 | 4P10 |  | 《ルブリケーション（潤滑）》 | 2041 | オイル・フィルタ・エレメント取替 | 0.4
ふそう | キャンター | FBA00 | 4P10 |  | 《ルブリケーション（潤滑）》 | 2050 | エンジン・オイル取替 | 0.3
ふそう | キャンター | FBA00 | 4P10 |  | 《ルブリケーション（潤滑）》 |  | 〈整備追加点数〉アンダ・カバー付 | 0.2
ふそう | キャンター | FBA00 | 4P10 |  | 《クーリング（冷却）》
ふそう | キャンター | FBA00 | 4P10 |  | 《クーリング（冷却）》 | 2210 | ウォータ・ポンプ取替 | 1.4
ふそう | キャンター | FBA00 | 4P10 |  | 《クーリング（冷却）》 |  | 〈整備追加点数〉固定キャブ車 | 1.5
ふそう | キャンター | FBA00 | 4P10 |  | 《クーリング（冷却）》 | 2220 | ラジエータ・ロアー・ホース取替 | 0.4
ふそう | キャンター | FBA00 | 4P10 |  | 《クーリング（冷却）》 | 2230 | ラジエータ・アッパ・ホース取替 | 0.3
ふそう | キャンター | FBA00 | 4P10 |  | 《クーリング（冷却）》 | 2240 | サーモスタット取替 | 0.7
ふそう | キャンター | FBA00 | 4P10 |  | 《クーリング（冷却）》 | 2250 | ラジエータ脱着（１個） | 3.3
ふそう | キャンター | FBA00 | 4P10 |  | 《クーリング（冷却）》 |  | 〈整備追加点数〉固定キャブ車 | 3.4
ふそう | キャンター | FBA00 | 4P10 |  | 《クーリング（冷却）》 |  | 〈整備追加点数〉DUONIC付 | 0.1
ふそう | キャンター | FBA00 | 4P10 |  | 《クーリング（冷却）》 | 2260 | ラジエータ・リザーブ・タンク取替 | 0.4
ふそう | キャンター | FBA00 | 4P10 |  | 《クーリング（冷却）》 | 2270 | ファン・ブレード取替 | 1
ふそう | キャンター | FBA00 | 4P10 |  | 《クーリング（冷却）》 | 2280 | ファン・カップリング取替 | 1
ふそう | キャンター | FBA00 | 4P10 |  | 《クーリング（冷却）》 | 2300 | エンジン冷却液（クーラント）取替 | 0.9
ふそう | キャンター | FBA00 | 4P10 |  | 《クーリング（冷却）》 | 2310 | エンジン・オイル・クーラ取替 | 1.2
ふそう | キャンター | FBA00 | 4P10 |  | 《フューエル（燃料）》
ふそう | キャンター | FBA00 | 4P10 |  | 《フューエル（燃料）》 | 2450 | フューエル・ポンプ取替（１個）〔フューエル・タンク内蔵〕 | 0.5
ふそう | キャンター | FBA00 | 4P10 |  | 《フューエル（燃料）》 |  | 〈整備追加点数〉固定キャブ車 | 0.6
ふそう | キャンター | FBA00 | 4P10 |  | 《フューエル（燃料）》 | 2460 | フューエル・フィルタ取替（１個） | 0.4
ふそう | キャンター | FBA00 | 4P10 |  | 《フューエル（燃料）》 | 2510 | ブローバイ・ガス還元装置フィルタ取替（１個） | 0.5
ふそう | キャンター | FBA00 | 4P10 |  | 《フューエル（燃料）》 | 2631 | コモンレール・インジェクタ取替（１本） | 0.6
ふそう | キャンター | FBA00 | 4P10 |  | 《フューエル（燃料）》 |  | 〈整備追加点数〉固定キャブ車 | 1.7
ふそう | キャンター | FBA00 | 4P10 |  | 《フューエル（燃料）》 | 2809 | フューエル・タンク脱着（１個）（含 燃料抜き取り，注入） | 2.3
ふそう | キャンター | FBA00 | 4P10 |  | 《フューエル（燃料）》 |  | 〈整備追加点数〉固定キャブ車 | 0.6
ふそう | キャンター | FBA00 | 4P10 |  | 《フューエル（燃料）》 | 2821 | アクセル・ポジション・センサ取替 | 1
ふそう | キャンター | FBA00 | 4P10 |  | 《フューエル（燃料）》 | 2830 | コモンレールAssy取替 | 2.2
ふそう | キャンター | FBA00 | 4P10 |  | 《フューエル（燃料）》 |  | 〈整備追加点数〉固定キャブ車 | 1.7
ふそう | キャンター | FBA00 | 4P10 |  | 《フューエル（燃料）》 | 2840 | コモンレール・サプライポンプAssy取替 | 4.4
ふそう | キャンター | FBA00 | 4P10 |  | 《フューエル（燃料）》 |  | 〈整備追加点数〉固定キャブ車 | 1.7
ふそう | キャンター | FBA00 | 4P10 |  | エンジン・エレクトリカル
ふそう | キャンター | FBA00 | 4P10 |  | エンジン・エレクトリカル | 3010 | バッテリ比重測定/電解液補充 | 0.4
ふそう | キャンター | FBA00 | 4P10 |  | エンジン・エレクトリカル | 3080 | イグニッション・スイッチ取替〔スタータ・スイッチ，キー・シリンダ，ステアリング・ロック一体〕 | 1.5
ふそう | キャンター | FBA00 | 4P10 |  | エンジン・エレクトリカル | 3100 | オルタネータ取替（１個） | 2.3
ふそう | キャンター | FBA00 | 4P10 |  | エンジン・エレクトリカル |  | 〈整備追加点数〉固定キャブ車 | 0.6
ふそう | キャンター | FBA00 | 4P10 |  | エンジン・エレクトリカル | 3110 | スタータ・モータ取替 | 1.4
ふそう | キャンター | FBA00 | 4P10 |  | エンジン・エレクトリカル | 3120 | グロー・プラグ取替（１本） | 0.5
ふそう | キャンター | FBA00 | 4P10 |  | エンジン・エレクトリカル | 3121 | グロー・プラグ取替（１台） | 0.7
ふそう | キャンター | FBA00 | 4P10 |  | エンジン・エレクトリカル | 3141 | プレッシャ・センサ取替（１個） | 0.3
ふそう | キャンター | FBA00 | 4P10 |  | エンジン・エレクトリカル | 3160 | 水温センサ取替（コンピュータ用）（１個） | 0.3
ふそう | キャンター | FBA00 | 4P10 |  | エンジン・エレクトリカル | 3180 | 吸気温センサ取替（１個） | 0.4
ふそう | キャンター | FBA00 | 4P10 |  | エンジン・エレクトリカル | 3201 | エンジン回転センサ取替（１個）〔エンジン・スピード・センサ〕 | 2
ふそう | キャンター | FBA00 | 4P10 |  | エンジン・エレクトリカル | 3202 | カム角センサ取替（１個）〔気筒判別センサ〕 | 0.3
ふそう | キャンター | FBA00 | 4P10 |  | エンジン・エレクトリカル | 3210 | エア・フロー・メータ取替（１個） | 0.6
ふそう | キャンター | FBA00 | 4P10 |  | パワートレーン
ふそう | キャンター | FBA00 | 4P10 |  | 《クラッチ》
ふそう | キャンター | FBA00 | 4P10 |  | 《クラッチ》 | 4010 | クラッチO/H （含 トランスミッション脱着，クラッチ・カバーAssy取替，クラッチ・ディスク取替，レリーズ・ベアリング取替）〔DUONICは、湿式多板クラッチAssy取替を示す〕 | 6.4
ふそう | キャンター | FBA00 | 4P10 |  | 《クラッチ》 |  | 〈整備追加点数〉DUONIC付 | 2.4
ふそう | キャンター | FBA00 | 4P10 |  | 《クラッチ》 |  | 〈整備追加点数〉PTO付 | 1.1
ふそう | キャンター | FBA00 | 4P10 |  | 《クラッチ》 |  | 〈整備追加点数〉独立懸架車 | 0.9
ふそう | キャンター | FBA00 | 4P10 |  | 《クラッチ》 | 4020 | フライホイール・パイロット・ベアリング（ブッシュ）取替 （クラッチ・カバー取外状態） | 0.3
ふそう | キャンター | FBA00 | 4P10 |  | 《クラッチ》 | 4030 | クラッチ・マスタ・シリンダO/H | 1.6
ふそう | キャンター | FBA00 | 4P10 |  | 《クラッチ》 | 4040 | クラッチ・マスタ・シリンダ取替 | 1.3
ふそう | キャンター | FBA00 | 4P10 |  | 《クラッチ》 | 4050 | クラッチ・レリーズ・シリンダO/H〔ダイレクト・パワー・シリンダを示す〕 | 6.5
ふそう | キャンター | FBA00 | 4P10 |  | 《クラッチ》 |  | 〈整備追加点数〉PTO付 | 1.1
ふそう | キャンター | FBA00 | 4P10 |  | 《クラッチ》 |  | 〈整備追加点数〉独立懸架車 | 0.9
ふそう | キャンター | FBA00 | 4P10 |  | 《クラッチ》 | 4060 | クラッチ・レリーズ・シリンダ取替〔ダイレクト・パワー・シリンダを示す〕 | 5.5
ふそう | キャンター | FBA00 | 4P10 |  | 《クラッチ》 |  | 〈整備追加点数〉PTO付 | 1.1
ふそう | キャンター | FBA00 | 4P10 |  | 《クラッチ》 |  | 〈整備追加点数〉独立懸架車 | 0.9
ふそう | キャンター | FBA00 | 4P10 |  | 《クラッチ》 | 4080 | クラッチ倍力装置取替 | 1.9
ふそう | キャンター | FBA00 | 4P10 |  | 《クラッチ》 | 4090 | クラッチの遊び調整 | 0.3
ふそう | キャンター | FBA00 | 4P10 |  | 《クラッチ》 | 4110 | クラッチ・フルード取替 | 0.6
ふそう | キャンター | FBA00 | 4P10 |  | 《クラッチ》 |  | 〈整備追加点数〉アンダ・カバー付 | 0.2
ふそう | キャンター | FBA00 | 4P10 |  | 《トランスミッション》
ふそう | キャンター | FBA00 | 4P10 |  | 《トランスミッション》 | 4210 | マニュアル・トランスミッション脱着 | 5.5
ふそう | キャンター | FBA00 | 4P10 |  | 《トランスミッション》 |  | 〈整備追加点数〉DUONIC付 | 0.6
ふそう | キャンター | FBA00 | 4P10 |  | 《トランスミッション》 |  | 〈整備追加点数〉PTO付 | 1.1
ふそう | キャンター | FBA00 | 4P10 |  | 《トランスミッション》 |  | 〈整備追加点数〉独立懸架車 | 0.9
ふそう | キャンター | FBA00 | 4P10 |  | 《トランスミッション》 | 4220 | マニュアル・トランスミッションO/H（含 トランスミッション脱着） | 12.4
ふそう | キャンター | FBA00 | 4P10 |  | 《トランスミッション》 |  | 〈整備追加点数〉DUONIC付 | 0.6
ふそう | キャンター | FBA00 | 4P10 |  | 《トランスミッション》 |  | 〈整備追加点数〉PTO付 | 1.1
ふそう | キャンター | FBA00 | 4P10 |  | 《トランスミッション》 |  | 〈整備追加点数〉独立懸架車 | 0.9
ふそう | キャンター | FBA00 | 4P10 |  | 《トランスミッション》 | 4230 | マニュアル・トランスミッション・オイル取替 | 0.4
ふそう | キャンター | FBA00 | 4P10 |  | 《トランスミッション》 | 4260 | トランスミッション・リヤ・オイル・シール取替 | 2.4
ふそう | キャンター | FBA00 | 4P10 |  | 《トランスミッション》 | 4280 | スピード・メータ・ドリブン・ギヤ取替 | 0.6
ふそう | キャンター | FBA00 | 4P10 |  | 《トランスミッション》 | 4290 | 車速センサ取替（スピード・メータ用） | 0.3
ふそう | キャンター | FBA00 | 4P10 |  | 《トランスミッション》 | 4340 | ニュートラル・セフティ・スイッチ（インヒビタ・スイッチ）取替/調整 | 0.4
ふそう | キャンター | FBA00 | 4P10 |  | 《プロペラ・シャフト》
ふそう | キャンター | FBA00 | 4P10 |  | 《プロペラ・シャフト》 | 4510 | リヤ・プロペラ・シャフトAssy取替 | 0.7
ふそう | キャンター | FBA00 | 4P10 |  | 《プロペラ・シャフト》 | 4520 | プロペラ・シャフト・センタ・ベアリング取替（１個） | 1.3
ふそう | キャンター | FBA00 | 4P10 |  | 《ディファレンシャル》
ふそう | キャンター | FBA00 | 4P10 |  | 《ディファレンシャル》 | 4710 | リヤ・ディファレンシャル・キャリアAssy脱着 | 2.2
ふそう | キャンター | FBA00 | 4P10 |  | 《ディファレンシャル》 | 4720 | リヤ・ディファレンシャルO/H（含 ディファレンシャル脱着） | 8.3
ふそう | キャンター | FBA00 | 4P10 |  | 《ディファレンシャル》 | 4731 | リヤ・ディファレンシャル・オイル取替（１軸） | 0.5
ふそう | キャンター | FBA00 | 4P10 |  | 《ディファレンシャル》 | 4740 | リヤ・ディファレンシャル・ドライブ・ピニオン・オイル・シール取替 | 1.1
ふそう | キャンター | FBA00 | 4P10 |  | アクスル＆サスペンション
ふそう | キャンター | FBA00 | 4P10 |  | 《フロント・アクスル》
ふそう | キャンター | FBA00 | 4P10 |  | 《フロント・アクスル》 | 5010 | ステアリング・ナックル取替（１輪）（含 トーイン，ストッパ調整） | 2.8
ふそう | キャンター | FBA00 | 4P10 |  | 《フロント・アクスル》 |  | 〈整備追加点数〉リジット式 | 0.3
ふそう | キャンター | FBA00 | 4P10 |  | 《フロント・アクスル》 |  | 〈整備追加点数〉ツイン・キャリパ | 0.3
ふそう | キャンター | FBA00 | 4P10 |  | 《フロント・アクスル》 | 5020 | ナックル・アーム取替（１輪）（含 トーイン調整） | 1.1
ふそう | キャンター | FBA00 | 4P10 |  | 《フロント・アクスル》 |  | 〈整備追加点数〉右側 | 0.2
ふそう | キャンター | FBA00 | 4P10 |  | 《フロント・アクスル》 | 5030 | キング・ピン取替（１輪） | 2.6
ふそう | キャンター | FBA00 | 4P10 |  | 《フロント・アクスル》 | 5031 | キング・ピン・ブッシュ取替（１輪） | 3.2
ふそう | キャンター | FBA00 | 4P10 |  | 《フロント・アクスル》 | 5040 | フロント・ハブ取替（１輪） | 2
ふそう | キャンター | FBA00 | 4P10 |  | 《フロント・アクスル》 |  | 〈整備追加点数〉ツイン・キャリパ | 0.3
ふそう | キャンター | FBA00 | 4P10 |  | 《フロント・アクスル》 | 5050 | フロント・ハブ・ベアリング（インナ・アウタ）取替（１輪） | 1.8
ふそう | キャンター | FBA00 | 4P10 |  | 《フロント・アクスル》 |  | 〈整備追加点数〉ツイン・キャリパ | 0.3
ふそう | キャンター | FBA00 | 4P10 |  | 《フロント・アクスル》 | 5060 | フロント・ハブ・オイル・シール取替（１輪） | 1.3
ふそう | キャンター | FBA00 | 4P10 |  | 《フロント・アクスル》 |  | 〈整備追加点数〉ツイン・キャリパ | 0.3
ふそう | キャンター | FBA00 | 4P10 |  | 《フロント・アクスル》 | 5070 | フロント・ハブ・ボルト取替（１本） | 1.5
ふそう | キャンター | FBA00 | 4P10 |  | 《フロント・アクスル》 |  | 〈整備追加点数〉1本増すごと | 0.1
ふそう | キャンター | FBA00 | 4P10 |  | 《フロント・アクスル》 | 5220 | リヤ・アクスル・ハウジング（駆動軸）取替（１軸） | 7.4
ふそう | キャンター | FBA00 | 4P10 |  | 《フロント・アクスル》 | 5230 | リヤ・アクスル・シャフト取替（１本） | 0.6
ふそう | キャンター | FBA00 | 4P10 |  | 《フロント・アクスル》 | 5250 | リヤ・アクスル・シャフト・オイル・シール取替（１輪） | 0.8
ふそう | キャンター | FBA00 | 4P10 |  | 《フロント・アクスル》 | 5260 | リヤ・ハブ取替（１輪） | 2.2
ふそう | キャンター | FBA00 | 4P10 |  | 《フロント・アクスル》 | 5270 | リヤ・ハブ・ベアリング（インナ・アウタ）取替（１輪） | 1.4
ふそう | キャンター | FBA00 | 4P10 |  | 《フロント・アクスル》 | 5280 | リヤ・ハブ・オイル・シール取替（１輪） | 1.1
ふそう | キャンター | FBA00 | 4P10 |  | 《フロント・アクスル》 | 5290 | リヤ・ハブ・ボルト取替（１本） | 1.6
ふそう | キャンター | FBA00 | 4P10 |  | 《フロント・アクスル》 |  | 〈整備追加点数〉1本増すごと | 0.1
ふそう | キャンター | FBA00 | 4P10 |  | 《フロント・サスペンション》
ふそう | キャンター | FBA00 | 4P10 |  | 《フロント・サスペンション》 | 5410 | フロント・アッパ・サスペンション・アーム取替（片側） | 3.5
ふそう | キャンター | FBA00 | 4P10 |  | 《フロント・サスペンション》 |  | 〈整備追加点数〉ツイン・キャリパ | 0.3
ふそう | キャンター | FBA00 | 4P10 |  | 《フロント・サスペンション》 | 5411 | フロント・アッパ・サスペンション・アーム・ブッシュ取替（片側） | 4.3
ふそう | キャンター | FBA00 | 4P10 |  | 《フロント・サスペンション》 |  | 〈整備追加点数〉ツイン・キャリパ | 0.3
ふそう | キャンター | FBA00 | 4P10 |  | 《フロント・サスペンション》 | 5420 | フロント・アッパ・ボール・ジョイント取替（片側） | 3
ふそう | キャンター | FBA00 | 4P10 |  | 《フロント・サスペンション》 |  | 〈整備追加点数〉ツイン・キャリパ | 0.3
ふそう | キャンター | FBA00 | 4P10 |  | 《フロント・サスペンション》 | 5440 | フロント・ロアー・サスペンション・アーム取替（片側） | 2.2
ふそう | キャンター | FBA00 | 4P10 |  | 《フロント・サスペンション》 | 5450 | フロント・ロアー・ボール・ジョイント取替（片側） | 2.3
ふそう | キャンター | FBA00 | 4P10 |  | 《フロント・サスペンション》 | 5469 | フロント・コイル・スプリング取替（１台） | 4.1
ふそう | キャンター | FBA00 | 4P10 |  | 《フロント・サスペンション》 | 5470 | フロント・コイル・スプリング取替（片側） | 2.2
ふそう | キャンター | FBA00 | 4P10 |  | 《フロント・サスペンション》 | 5479 | フロント・ショック・アブソーバ取替（１台） | 0.6
ふそう | キャンター | FBA00 | 4P10 |  | 《フロント・サスペンション》 |  | 〈整備追加点数〉独立懸架車 | 3.5
ふそう | キャンター | FBA00 | 4P10 |  | 《フロント・サスペンション》 | 5480 | フロント・ショック・アブソーバ取替（１本） | 0.4
ふそう | キャンター | FBA00 | 4P10 |  | 《フロント・サスペンション》 |  | 〈整備追加点数〉独立懸架車 | 1.8
ふそう | キャンター | FBA00 | 4P10 |  | 《フロント・サスペンション》 | 5490 | フロント・リーフ・スプリングAssy脱着（１個） | 1.3
ふそう | キャンター | FBA00 | 4P10 |  | 《フロント・サスペンション》 | 5500 | フロント・スプリング・リーフ取替（１枚）（含 フロント・リーフ・スプリングAssy脱着） | 1.9
ふそう | キャンター | FBA00 | 4P10 |  | 《フロント・サスペンション》 | 5510 | フロント・リーフ・スプリング・ブッシュ取替（１個） | 2.1
ふそう | キャンター | FBA00 | 4P10 |  | 《フロント・サスペンション》 | 5520 | フロント・リーフ・スプリング・シャックル・ピン・ブッシュ取替（１個） | 2.1
ふそう | キャンター | FBA00 | 4P10 |  | 《リヤ・サスペンション》
ふそう | キャンター | FBA00 | 4P10 |  | 《リヤ・サスペンション》 | 5779 | リヤ・ショック・アブソーバ取替（１台） | 0.7
ふそう | キャンター | FBA00 | 4P10 |  | 《リヤ・サスペンション》 | 5780 | リヤ・ショック・アブソーバ取替（１本） | 0.4
ふそう | キャンター | FBA00 | 4P10 |  | 《リヤ・サスペンション》 | 5790 | リヤ・リーフ・スプリングAssy脱着（１個） | 1.2
ふそう | キャンター | FBA00 | 4P10 |  | 《リヤ・サスペンション》 | 5800 | リヤ・スプリング・リーフ取替（１枚）（含 リヤ・リーフ・スプリングAssy脱着） | 1.9
ふそう | キャンター | FBA00 | 4P10 |  | 《リヤ・サスペンション》 | 5810 | リヤ・リーフ・スプリング・ブッシュ取替（１個） | 2.5
ふそう | キャンター | FBA00 | 4P10 |  | 《リヤ・サスペンション》 | 5820 | リヤ・リーフ・スプリング・シャックル・ピン・ブッシュ取替（１個） | 2.5
ふそう | キャンター | FBA00 | 4P10 |  | ステアリング
ふそう | キャンター | FBA00 | 4P10 |  | ステアリング | 6011 | フロント・ホイール・アライメント測定（トーイン，キャンバ，キャスタ，キングピン傾斜角，ハンドル切れ角，平行度） | 1.3
ふそう | キャンター | FBA00 | 4P10 |  | ステアリング | 6020 | フロント・トーイン調整（１軸） | 0.7
ふそう | キャンター | FBA00 | 4P10 |  | ステアリング | 6050 | ハンドル切れ角調整（１軸） | 0.9
ふそう | キャンター | FBA00 | 4P10 |  | ステアリング | 6060 | ステアリング・ギヤ・ボックス取替 | 1.4
ふそう | キャンター | FBA00 | 4P10 |  | ステアリング |  | 〈整備追加点数〉ラック&ピニオン式 | 1.7
ふそう | キャンター | FBA00 | 4P10 |  | ステアリング |  | 〈整備追加点数〉固定キャブ車 | 3.4
ふそう | キャンター | FBA00 | 4P10 |  | ステアリング | 6071 | ステアリング・ラック・ブーツ取替（片側）（含 トーイン調整） | 1
ふそう | キャンター | FBA00 | 4P10 |  | ステアリング | 6090 | ピットマン・アーム取替 | 0.8
ふそう | キャンター | FBA00 | 4P10 |  | ステアリング | 6100 | ドラッグ・リンク取替（１本） | 0.7
ふそう | キャンター | FBA00 | 4P10 |  | ステアリング | 6110 | タイロッド取替（１本）（含 トーイン調整） | 1.3
ふそう | キャンター | FBA00 | 4P10 |  | ステアリング |  | 〈整備追加点数〉ラック＆ピニオン式 | 0.7
ふそう | キャンター | FBA00 | 4P10 |  | ステアリング | 6120 | タイロッド・エンド取替（１個）（含 トーイン調整） | 0.9
ふそう | キャンター | FBA00 | 4P10 |  | ステアリング | 6130 | タイロッド・エンド・ダスト・ブーツ取替（１個） | 0.4
ふそう | キャンター | FBA00 | 4P10 |  | ステアリング | 6160 | パワー・ステアリング・オイル・ポンプ取替 | 2.4
ふそう | キャンター | FBA00 | 4P10 |  | ステアリング |  | 〈整備追加点数〉固定キャブ車 | 1.8
ふそう | キャンター | FBA00 | 4P10 |  | ステアリング | 6165 | パワー・ステアリング・オイル取替 | 0.9
ふそう | キャンター | FBA00 | 4P10 |  | ブレーキ
ふそう | キャンター | FBA00 | 4P10 |  | ブレーキ | 7060 | フロント・ブレーキ・ホース取替（１本） | 0.4
ふそう | キャンター | FBA00 | 4P10 |  | ブレーキ | 7061 | フロント・ブレーキ・ホース取替（１台） | 1.1
ふそう | キャンター | FBA00 | 4P10 |  | ブレーキ | 7070 | フロント・ディスク・パッド取替（１台） | 1.2
ふそう | キャンター | FBA00 | 4P10 |  | ブレーキ |  | 〈整備追加点数〉ツイン・キャリパ | 0.4
ふそう | キャンター | FBA00 | 4P10 |  | ブレーキ | 7080 | フロント・ディスク・キャリパO/H（１台） | 2.3
ふそう | キャンター | FBA00 | 4P10 |  | ブレーキ |  | 〈整備追加点数〉ツイン・キャリパ | 1
ふそう | キャンター | FBA00 | 4P10 |  | ブレーキ |  | 〈整備追加点数〉2ポット・キャリパ | 0.1
ふそう | キャンター | FBA00 | 4P10 |  | ブレーキ | 7090 | フロント・ディスク・キャリパ取替（１輪） | 1.3
ふそう | キャンター | FBA00 | 4P10 |  | ブレーキ |  | 〈整備追加点数〉ツイン・キャリパ | 0.5
ふそう | キャンター | FBA00 | 4P10 |  | ブレーキ | 7100 | フロント・ディスク・ロータ取替（１輪） | 1.9
ふそう | キャンター | FBA00 | 4P10 |  | ブレーキ |  | 〈整備追加点数〉ツイン・キャリパ | 0.3
ふそう | キャンター | FBA00 | 4P10 |  | ブレーキ | 7101 | フロント・ディスク・ロータ取替（１台） | 3.5
ふそう | キャンター | FBA00 | 4P10 |  | ブレーキ |  | 〈整備追加点数〉ツイン・キャリパ | 0.4
ふそう | キャンター | FBA00 | 4P10 |  | ブレーキ | 7260 | リヤ・ブレーキ・ホース取替（１本） | 0.4
ふそう | キャンター | FBA00 | 4P10 |  | ブレーキ | 7261 | リヤ・ブレーキ・ホース取替（１台） | 1.1
ふそう | キャンター | FBA00 | 4P10 |  | ブレーキ | 7270 | リヤ・ディスク・パッド取替（１台） | 1.4
ふそう | キャンター | FBA00 | 4P10 |  | ブレーキ | 7280 | リヤ・ディスク・キャリパO/H（１台） | 2.6
ふそう | キャンター | FBA00 | 4P10 |  | ブレーキ |  | 〈整備追加点数〉2ポット・キャリパ | 0.1
ふそう | キャンター | FBA00 | 4P10 |  | ブレーキ | 7290 | リヤ・ディスク・キャリパ取替（１輪） | 1.5
ふそう | キャンター | FBA00 | 4P10 |  | ブレーキ | 7300 | リヤ・ディスク・ロータ取替（１輪） | 2.7
ふそう | キャンター | FBA00 | 4P10 |  | ブレーキ | 7301 | リヤ・ディスク・ロータ取替（１台） | 5.1
ふそう | キャンター | FBA00 | 4P10 |  | ブレーキ | 7410 | パーキング・ブレーキ調整〔センタ・ブレーキ・ドラムとライニングとのすき間調整を含む〕 | 0.4
ふそう | キャンター | FBA00 | 4P10 |  | ブレーキ | 7421 | パーキング・ブレーキ・ワイヤ取替（１本） | 3.2
ふそう | キャンター | FBA00 | 4P10 |  | ブレーキ | 7440 | センタ・ブレーキ・シュー取替 | 1.1
ふそう | キャンター | FBA00 | 4P10 |  | ブレーキ | 7510 | ブレーキ・マスタ・シリンダO/H | 1.8
ふそう | キャンター | FBA00 | 4P10 |  | ブレーキ | 7520 | ブレーキ・マスタ・シリンダ取替 | 0.7
ふそう | キャンター | FBA00 | 4P10 |  | ブレーキ | 7530 | 倍力装置取替（１個） | 2.3
ふそう | キャンター | FBA00 | 4P10 |  | ブレーキ | 7535 | ブレーキ・バキューム・ホース取替（１本） | 0.4
ふそう | キャンター | FBA00 | 4P10 |  | ブレーキ | 7540 | ブレーキ・フルード取替 | 0.8
ふそう | キャンター | FBA00 | 4P10 |  | ブレーキ | 7610 | ＡＢＳフロント・ホイール・スピード・センサ取替（１個） | 0.4
ふそう | キャンター | FBA00 | 4P10 |  | ブレーキ | 7620 | ＡＢＳリヤ・ホイール・スピード・センサ取替（１個） | 0.6
ふそう | キャンター | FBA00 | 4P10 |  | ブレーキ | 7640 | ＡＢＳハイドロリック・ユニット取替 | 1.9
ふそう | キャンター | FBA00 | 4P10 |  | ブレーキ | 7650 | ＡＢＳコントロール・ユニット取替 | 0.6
ふそう | キャンター | FBA00 | 4P10 |  | ブレーキ | 7660 | ＡＢＳフロント・パルス・ホイール取替（１個） | 1
ふそう | キャンター | FBA00 | 4P10 |  | ブレーキ | 7670 | ＡＢＳリヤ・パルス・ホイール取替（１個） | 1.5
ふそう | キャンター | FBA00 | 4P10 |  | ブレーキ | 7720 | バキューム・ポンプ取替 | 1.2
ふそう | キャンター | FBA00 | 4P10 |  | ブレーキ | 7890 | エキゾースト・ブレーキ・マグネチック・バルブ取替 | 0.4
ふそう | キャンター | FBA00 | 4P10 |  | ブレーキ | 7900 | エキゾースト・ブレーキ・バルブ取替（１個） | 1.5
ふそう | キャンター | FBA00 | 4P10 |  | ボデー・エレクトリカル
ふそう | キャンター | FBA00 | 4P10 |  | 《メータ＆スイッチ》
ふそう | キャンター | FBA00 | 4P10 |  | 《メータ＆スイッチ》 | 8010 | コンビネーション・メータ取替 | 0.6
ふそう | キャンター | FBA00 | 4P10 |  | 《メータ＆スイッチ》 | 8050 | ウォータ・テンパレチャ・センダ・ユニット取替 | 0.3
ふそう | キャンター | FBA00 | 4P10 |  | 《メータ＆スイッチ》 | 8060 | オイル・プレッシャ・スイッチ取替 | 0.6
ふそう | キャンター | FBA00 | 4P10 |  | 《メータ＆スイッチ》 |  | 〈整備追加点数〉固定キャブ車 | 0.2
ふそう | キャンター | FBA00 | 4P10 |  | 《メータ＆スイッチ》 | 8210 | コンビネーション・スイッチ取替 | 0.4
ふそう | キャンター | FBA00 | 4P10 |  | 《メータ＆スイッチ》 | 8221 | ハザード・ランプ・スイッチ取替 | 0.3
ふそう | キャンター | FBA00 | 4P10 |  | 《メータ＆スイッチ》 | 8230 | バック・ランプ・スイッチ取替 | 0.3
ふそう | キャンター | FBA00 | 4P10 |  | 《メータ＆スイッチ》 | 8240 | ストップ・ランプ・スイッチ取替 | 0.3
ふそう | キャンター | FBA00 | 4P10 |  | 《ライト＆ワイパ》
ふそう | キャンター | FBA00 | 4P10 |  | 《ライト＆ワイパ》 | 8250 | ヘッドランプ取替（１個） | 0.6
ふそう | キャンター | FBA00 | 4P10 |  | 《ライト＆ワイパ》 | 8260 | フロント・ターン・シグナル・ランプ取替（１個） | 0.3
ふそう | キャンター | FBA00 | 4P10 |  | 《ライト＆ワイパ》 | 8261 | フロント・ターン・シグナル・ランプ・レンズ取替（１個） | 0.3
ふそう | キャンター | FBA00 | 4P10 |  | 《ライト＆ワイパ》 | 8280 | リヤ・コンビネーション・ランプ取替（１個） | 0.3
ふそう | キャンター | FBA00 | 4P10 |  | 《ライト＆ワイパ》 | 8281 | リヤ・コンビネーション・ランプ・レンズ取替（１個） | 0.2
ふそう | キャンター | FBA00 | 4P10 |  | 《ライト＆ワイパ》 | 8290 | バック・ランプ取替（１個） | 0.3
ふそう | キャンター | FBA00 | 4P10 |  | 《ライト＆ワイパ》 | 8291 | バック・ランプ・レンズ取替（１個） | 0.3
ふそう | キャンター | FBA00 | 4P10 |  | 《ライト＆ワイパ》 | 8300 | ライセンス・ランプ取替（１個） | 0.2
ふそう | キャンター | FBA00 | 4P10 |  | 《ライト＆ワイパ》 | 8301 | ライセンス・ランプ・レンズ取替（１個） | 0.2
ふそう | キャンター | FBA00 | 4P10 |  | 《ライト＆ワイパ》 | 8310 | ルーム・ランプ取替（１個） | 0.3
ふそう | キャンター | FBA00 | 4P10 |  | 《ライト＆ワイパ》 | 8410 | ホーン取替（１個） | 0.8
ふそう | キャンター | FBA00 | 4P10 |  | 《ライト＆ワイパ》 | 8420 | フロント・ウインド・ウォッシャ・ポンプ取替（１個） | 0.3
ふそう | キャンター | FBA00 | 4P10 |  | 《ライト＆ワイパ》 | 8430 | フロント・ウインド・ウォッシャ・ノズル取替（１個） | 0.2
ふそう | キャンター | FBA00 | 4P10 |  | 《ライト＆ワイパ》 | 8450 | フロント・ワイパ・モータ取替 | 0.8
ふそう | キャンター | FBA00 | 4P10 |  | 《ライト＆ワイパ》 | 8470 | フロント・ワイパ・リンク取替 | 0.7
ふそう | キャンター | FBA00 | 4P10 |  | 《附属装置》
ふそう | キャンター | FBA00 | 4P10 |  | 《附属装置》 | 8490 | ラジオ・アンテナ・ロッド取替〔アンテナ・ケーブルを含む〕 | 1.7
ふそう | キャンター | FBA00 | 4P10 |  | 《附属装置》 | 8500 | フロント・シガレット・ライタ取替（１個） | 1.1
ふそう | キャンター | FBA00 | 4P10 |  | 《附属装置》 | 8510 | フロント・ドア・パワー・ウインド・モータ取替（１個） | 1.2
ふそう | キャンター | FBA00 | 4P10 |  | 《附属装置》 | 8520 | フロント・ドア・パワー・ウインド・スイッチ取替（１個） | 0.3
ふそう | キャンター | FBA00 | 4P10 |  | 《附属装置》 | 8530 | アウタ・ミラー・コントロール・スイッチ取替（１個） | 0.6
ふそう | キャンター | FBA00 | 4P10 |  | 《ヒータ＆エアコン》
ふそう | キャンター | FBA00 | 4P10 |  | 《ヒータ＆エアコン》 | 8610 | フロント・ヒータ・ユニット脱着 | 5.7
ふそう | キャンター | FBA00 | 4P10 |  | 《ヒータ＆エアコン》 | 8620 | フロント・ヒータ・コア取替（含 フロント・ヒータ・ユニット脱着） | 6.2
ふそう | キャンター | FBA00 | 4P10 |  | 《ヒータ＆エアコン》 | 8640 | フロント・ブロア・モータ取替（１個） | 0.7
ふそう | キャンター | FBA00 | 4P10 |  | 《ヒータ＆エアコン》 | 8722 | フロント・エバポレータ取替（含 ガス・チャージ） | 6.2
ふそう | キャンター | FBA00 | 4P10 |  | 《ヒータ＆エアコン》 | 8730 | クーラ・コンプレッサ取替（含 ガス・チャージ） | 2.5
ふそう | キャンター | FBA00 | 4P10 |  | 《ヒータ＆エアコン》 |  | 〈整備追加点数〉固定キャブ車 | 3
ふそう | キャンター | FBA00 | 4P10 |  | 《ヒータ＆エアコン》 | 8750 | クーラ・コンデンサ脱着（含 ガス・チャージ） | 1.7
ふそう | キャンター | FBA00 | 4P10 |  | 《ヒータ＆エアコン》 |  | 〈整備追加点数〉固定キャブ車 | 0.6
ふそう | キャンター | FBA00 | 4P10 |  | 《ヒータ＆エアコン》 | 8760 | クーラ・レシーバ・タンク取替（含 ガス・チャージ） | 1
ふそう | キャンター | FBA00 | 4P10 |  | 《ヒータ＆エアコン》 |  | 〈整備追加点数〉固定キャブ車 | 0.6
ふそう | キャンター | FBA00 | 4P10 |  | 《ヒータ＆エアコン》 | 8770 | フロント・クーラ・エキスパンション・バルブ取替（含 ガス・チャージ） | 3.8
ふそう | キャンター | FBA00 | 4P10 |  | 《ヒータ＆エアコン》 | 8800 | フロント・エアコン・スイッチ取替（１個） | 0.7
ふそう | キャンター | FBA00 | 4P10 |  | 《ヒータ＆エアコン》 | 8820 | フロント・エアコン・フィルタ取替 | 0.2
ふそう | キャンター | FBA00 | 4P10 |  | フレーム＆ボデー
ふそう | キャンター | FBA00 | 4P10 |  | フレーム＆ボデー | 9010 | フロント・バンパ取替 | 0.3
ふそう | キャンター | FBA00 | 4P10 |  | フレーム＆ボデー | 9030 | リヤ・バンパ取替 | 0.4
ふそう | キャンター | FBA00 | 4P10 |  | フレーム＆ボデー | 9050 | ラジエータ・グリル脱着 | 0.3
ふそう | キャンター | FBA00 | 4P10 |  | フレーム＆ボデー | 9210 | フロント・ドア・ウインド・ガラス取替（１枚） | 1.1
ふそう | キャンター | FBA00 | 4P10 |  | フレーム＆ボデー | 9220 | リヤ・ドア・ウインド・ガラス取替（１枚） | 1.1
ふそう | キャンター | FBA00 | 4P10 |  | フレーム＆ボデー | 9230 | フロント・ドア・ウインド・レギュレータ取替（１個） | 1
ふそう | キャンター | FBA00 | 4P10 |  | フレーム＆ボデー | 9231 | リヤ・ドア・ウインド・レギュレータ取替（１個） | 1
ふそう | キャンター | FBA00 | 4P10 |  | フレーム＆ボデー | 9240 | フロント・ドア・ストライカ取替/調整（ボデー側）（１個） | 0.2
ふそう | キャンター | FBA00 | 4P10 |  | フレーム＆ボデー | 9241 | リヤ・ドア・ストライカ取替/調整（ボデー側）（１個） | 0.2
ふそう | キャンター | FBA00 | 4P10 |  | フレーム＆ボデー | 9250 | フロント・ドア・ロック取替（１個） | 1
ふそう | キャンター | FBA00 | 4P10 |  | フレーム＆ボデー | 9251 | リヤ・ドア・ロック取替（１個） | 1
ふそう | キャンター | FBA00 | 4P10 |  | フレーム＆ボデー | 9270 | ドア・キー・シリンダ取替（１個） | 0.8
ふそう | キャンター | FBA00 | 4P10 |  | フレーム＆ボデー | 9280 | キー・シリンダ・セット取替（１台） | 2.5
ふそう | キャンター | FBA00 | 4P10 |  | フレーム＆ボデー | 9320 | バック・ミラーAssy取替（１個） | 0.4
ふそう | キャンター | FBA00 | 4P10 |  | フレーム＆ボデー | 9330 | アンダ・ミラーAssy取替 | 0.2
ふそう | キャンター | FBA00 | 4P10 |  | フレーム＆ボデー | 9350 | ルーム・ミラーAssy取替 | 0.3
ふそう | キャンター | FB51A | 4M40 | 30 | 自家用 ６か月点検 基本点検 |  |  | 1.4
ふそう | キャンター | FB51A | 4M40 | 40 | 自家用 １２か月点検 基本点検 ２ＷＤ車 |  |  | 5.5
ふそう | キャンター | FB51A | 4M40 |  | 自家用 １２か月点検 基本点検 ４ＷＤ車 |  |  | 5.9
ふそう | キャンター | FB51A | 4M40 |  | 自家用 １２か月点検 保安確認検査 |  |  | 1.5
ふそう | キャンター | FB51A | 4M40 | 60 | 事業用 ３か月点検 基本点検 |  |  | 3.2
ふそう | キャンター | FB51A | 4M40 | 70 | 事業用 １２か月点検 基本点検 ２ＷＤ車 |  |  | 8.2
ふそう | キャンター | FB51A | 4M40 |  | 事業用 １２か月点検 基本点検 ４ＷＤ車 |  |  | 8.6
ふそう | キャンター | FB51A | 4M40 |  | 事業用 １２か月点検 保安確認検査 |  |  | 1.5
ふそう | キャンター | FB51A | 4M40 |  | 法定定期点検時附加作業（１年、２年、１２か月点検時に適用）
ふそう | キャンター | FB51A | 4M40 |  | 法定定期点検時附加作業（１年、２年、１２か月点検時に適用） | 100 | 下廻り塗装 | 2
ふそう | キャンター | FB51A | 4M40 |  | 法定定期点検時附加作業（１年、２年、１２か月点検時に適用） | 110 | ヘッドライト調整 | 0.4
ふそう | キャンター | FB51A | 4M40 |  | 法定定期点検時附加作業（１年、２年、１２か月点検時に適用） | 120 | フロント及びリヤ・ブレーキ清掃（１台） | 0.3
ふそう | キャンター | FB51A | 4M40 |  | 法定定期点検時附加作業（１年、２年、１２か月点検時に適用） | 130 | エンジン、下廻り洗浄 | 2
ふそう | キャンター | FB51A | 4M40 |  | 法定定期点検時附加作業（１年、２年、１２か月点検時に適用） | 150 | 日常点検 | 0.3
ふそう | キャンター | FB51A | 4M40 |  | 法定定期点検時附加作業（１年、２年、１２か月点検時に適用） | 151 | 長期使用車両推奨点検 | 0.4
ふそう | キャンター | FB51A | 4M40 |  | 法定定期点検時附加作業（１年、２年、１２か月点検時に適用） | 160 | フロント及びリヤ・ハブ・グリス取替（１台）（含 ベアリング・グリス取替） | 1.2
ふそう | キャンター | FB51A | 4M40 |  | エンジン本体、ハイブリッド
ふそう | キャンター | FB51A | 4M40 |  | エンジン本体、ハイブリッド | 1080 | Ｖベルト全数調整 | 0.4
ふそう | キャンター | FB51A | 4M40 |  | エンジン本体、ハイブリッド | 1090 | Ｖベルト全数取替 | 0.5
ふそう | キャンター | FB51A | 4M40 |  | エンジン本体、ハイブリッド | 1670 | メーン・マフラ取替（１個） | 0.5
ふそう | キャンター | FB51A | 4M40 |  | ルブリケーション、クーリング、フューエル
ふそう | キャンター | FB51A | 4M40 |  | ルブリケーション、クーリング、フューエル | 2050 | エンジン・オイル取替 | 0.2
ふそう | キャンター | FB51A | 4M40 |  | ルブリケーション、クーリング、フューエル |  | 〈整備追加点数〉アンダ・カバー付 | 0.1
ふそう | キャンター | FB51A | 4M40 |  | ルブリケーション、クーリング、フューエル | 2300 | エンジン冷却液（クーラント）取替 | 0.4
ふそう | キャンター | FB51A | 4M40 |  | ルブリケーション、クーリング、フューエル | 2460 | フューエル・フィルタ取替（１個） | 0.5
ふそう | キャンター | FB51A | 4M40 |  | エンジン・エレクトリカル
ふそう | キャンター | FB51A | 4M40 |  | エンジン・エレクトリカル | 3010 | バッテリ比重測定/電解液補充 | 0.3
ふそう | キャンター | FB51A | 4M40 |  | パワートレーン
ふそう | キャンター | FB51A | 4M40 |  | パワートレーン | 4090 | クラッチの遊び調整 | 0.2
ふそう | キャンター | FB51A | 4M40 |  | パワートレーン |  | 〈整備追加点数〉アンダ・カバー付 | 0.1
ふそう | キャンター | FB51A | 4M40 |  | パワートレーン | 4230 | マニュアル・トランスミッション・オイル取替 | 0.3
ふそう | キャンター | FB51A | 4M40 |  | パワートレーン | 4250 | オートマチック・トランスミッション・フルード取替〔トルコン・チェンジャ使用，レベル・ゲージより抜取り〕 | 0.9
ふそう | キャンター | FB51A | 4M40 |  | パワートレーン | 4260 | トランスミッション・リヤ・オイル・シール取替 | 1.3
ふそう | キャンター | FB51A | 4M40 |  | パワートレーン |  | 〈整備追加点数〉Ｍ／Ｔ車 | 0.5
ふそう | キャンター | FB51A | 4M40 |  | パワートレーン | 4630 | フロント・ディファレンシャル・オイル取替 | 0.4
ふそう | キャンター | FB51A | 4M40 |  | パワートレーン | 4731 | リヤ・ディファレンシャル・オイル取替（１軸） | 0.4
ふそう | キャンター | FB51A | 4M40 |  | アクスル＆サスペンション
ふそう | キャンター | FB51A | 4M40 |  | アクスル＆サスペンション | 5091 | フロント・ドライブ・シャフト・インナ・ブーツ取替（右側）（含 ドライブ・シャフト脱着） | 1.1
ふそう | キャンター | FB51A | 4M40 |  | アクスル＆サスペンション | 5092 | フロント・ドライブ・シャフト・インナ・ブーツ取替（左側）（含 ドライブ・シャフト脱着） | 1.1
ふそう | キャンター | FB51A | 4M40 |  | アクスル＆サスペンション | 5101 | フロント・ドライブ・シャフト・アウタ・ブーツ取替（右側）（含 ドライブ・シャフト脱着） | 1.1
ふそう | キャンター | FB51A | 4M40 |  | アクスル＆サスペンション | 5102 | フロント・ドライブ・シャフト・アウタ・ブーツ取替（左側）（含 ドライブ・シャフト脱着） | 1.1
ふそう | キャンター | FB51A | 4M40 |  | アクスル＆サスペンション | 5500 | フロント・スプリング・リーフ取替（１枚）（含 フロント・リーフ・スプリングAssy脱着） | 1.5
ふそう | キャンター | FB51A | 4M40 |  | アクスル＆サスペンション | 5800 | リヤ・スプリング・リーフ取替（１枚）（含 リヤ・リーフ・スプリングAssy脱着） | 1.5
ふそう | キャンター | FB51A | 4M40 |  | ステアリング
ふそう | キャンター | FB51A | 4M40 |  | ステアリング | 6020 | フロント・トーイン調整（１軸） | 0.5
ふそう | キャンター | FB51A | 4M40 |  | ステアリング | 6071 | ステアリング・ラック・ブーツ取替（片側）（含 トーイン調整） | 1
ふそう | キャンター | FB51A | 4M40 |  | ブレーキ
ふそう | キャンター | FB51A | 4M40 |  | ブレーキ | 7022 | フロント・ブレーキ・シュー取替（１軸） | 1
ふそう | キャンター | FB51A | 4M40 |  | ブレーキ | 7042 | フロント・ホイール・シリンダＯ／Ｈ（１軸） | 1.5
ふそう | キャンター | FB51A | 4M40 |  | ブレーキ | 7053 | フロント・ブレーキ・ドラムとライニングとのすき間調整（１軸） | 0.3
ふそう | キャンター | FB51A | 4M40 |  | ブレーキ | 7070 | フロント・ディスク・パッド取替（１台） | 0.6
ふそう | キャンター | FB51A | 4M40 |  | ブレーキ | 7080 | フロント・ディスク・キャリパＯ／Ｈ（１台） | 1.2
ふそう | キャンター | FB51A | 4M40 |  | ブレーキ | 7222 | リヤ・ブレーキ・シュー取替（１軸） | 1.1
ふそう | キャンター | FB51A | 4M40 |  | ブレーキ | 7242 | リヤ・ホイール・シリンダＯ／Ｈ（１軸） | 1.5
ふそう | キャンター | FB51A | 4M40 |  | ブレーキ | 7253 | リヤ・ブレーキ・ドラムとライニングとのすき間調整（１軸） | 0.4
ふそう | キャンター | FB51A | 4M40 |  | ブレーキ | 7410 | パーキング・ブレーキ調整〔センタ・ブレーキ・ドラムとライニングとのすき間調整を含む〕 | 0.3
ふそう | キャンター | FB51A | 4M40 |  | ブレーキ | 7510 | ブレーキ・マスタ・シリンダＯ／Ｈ | 0.8
ふそう | キャンター | FB51A | 4M40 |  | ブレーキ | 7540 | ブレーキ・フルード取替 | 0.4
ふそう | キャンター | FB51A | 4M40 |  | 一般整備
ふそう | キャンター | FB51A | 4M40 |  | エンジン本体、ハイブリッド
ふそう | キャンター | FB51A | 4M40 |  | エンジン本体、ハイブリッド | 1040 | 噴射時期調整（含 アイドリング調整） | 0.5
ふそう | キャンター | FB51A | 4M40 |  | エンジン本体、ハイブリッド | 1050 | アイドリング調整 | 0.3
ふそう | キャンター | FB51A | 4M40 |  | エンジン本体、ハイブリッド | 1070 | ディーゼル・スモーク測定 | 0.4
ふそう | キャンター | FB51A | 4M40 |  | エンジン本体、ハイブリッド | 1080 | Ｖベルト全数調整 | 0.5
ふそう | キャンター | FB51A | 4M40 |  | エンジン本体、ハイブリッド | 1081 | オルタネータ（ファン）・ベルト調整 | 0.3
ふそう | キャンター | FB51A | 4M40 |  | エンジン本体、ハイブリッド | 1082 | エアコン・ベルト調整 | 0.3
ふそう | キャンター | FB51A | 4M40 |  | エンジン本体、ハイブリッド | 1090 | Ｖベルト全数取替 | 0.7
ふそう | キャンター | FB51A | 4M40 |  | エンジン本体、ハイブリッド | 1091 | オルタネータ（ファン）・ベルト取替 | 0.7
ふそう | キャンター | FB51A | 4M40 |  | エンジン本体、ハイブリッド | 1092 | エアコン・ベルト取替 | 0.5
ふそう | キャンター | FB51A | 4M40 |  | エンジン本体、ハイブリッド | 1100 | エア・クリーナ・エレメント清掃/取替 | 0.3
ふそう | キャンター | FB51A | 4M40 |  | エンジン本体、ハイブリッド | 1210 | エンジン脱着 | 8.8
ふそう | キャンター | FB51A | 4M40 |  | エンジン本体、ハイブリッド |  | 〈整備追加点数〉４ＷＤ車 | 2.2
ふそう | キャンター | FB51A | 4M40 |  | エンジン本体、ハイブリッド | 1220 | エンジンO/H（含 エンジン脱着） | 35
ふそう | キャンター | FB51A | 4M40 |  | エンジン本体、ハイブリッド |  | 〈整備追加点数〉４ＷＤ車 | 2.2
ふそう | キャンター | FB51A | 4M40 |  | エンジン本体、ハイブリッド | 1230 | シリンダ・ヘッド・カバー・ガスケット取替（１台） | 0.5
ふそう | キャンター | FB51A | 4M40 |  | エンジン本体、ハイブリッド | 1240 | シリンダ・ヘッド・ガスケット取替（１台） | 5
ふそう | キャンター | FB51A | 4M40 |  | エンジン本体、ハイブリッド | 1250 | シリンダ・ヘッドO/H（１台）（含 シリンダ・ヘッド脱着） | 9.2
ふそう | キャンター | FB51A | 4M40 |  | エンジン本体、ハイブリッド | 1270 | バルブ・ロッカ・アーム取替（１台） | 2
ふそう | キャンター | FB51A | 4M40 |  | エンジン本体、ハイブリッド | 1280 | バルブ・ロッカ・シャフト取替（１台） | 2
ふそう | キャンター | FB51A | 4M40 |  | エンジン本体、ハイブリッド | 1290 | カムシャフト取替（１台） | 1.8
ふそう | キャンター | FB51A | 4M40 |  | エンジン本体、ハイブリッド | 1310 | バルブ・クリアランス調整 | 0.9
ふそう | キャンター | FB51A | 4M40 |  | エンジン本体、ハイブリッド | 1410 | クランク・プーリ脱着 | 1.3
ふそう | キャンター | FB51A | 4M40 |  | エンジン本体、ハイブリッド | 1420 | フライホイール脱着（含 トランスミッション脱着） | 6.2
ふそう | キャンター | FB51A | 4M40 |  | エンジン本体、ハイブリッド |  | 〈整備追加点数〉４ＷＤ車 | 0.6
ふそう | キャンター | FB51A | 4M40 |  | エンジン本体、ハイブリッド | 1430 | クランクシャフト・リヤ・オイル・シール取替Ｍ/Ｔ車（含 トランスミッション脱着） | 6.6
ふそう | キャンター | FB51A | 4M40 |  | エンジン本体、ハイブリッド |  | 〈整備追加点数〉４ＷＤ車 | 0.6
ふそう | キャンター | FB51A | 4M40 |  | エンジン本体、ハイブリッド | 1431 | クランクシャフト・リヤ・オイル・シール取替Ａ/Ｔ車（含 トランスミッション脱着） | 7.5
ふそう | キャンター | FB51A | 4M40 |  | エンジン本体、ハイブリッド |  | 〈整備追加点数〉４ＷＤ車 | 0.5
ふそう | キャンター | FB51A | 4M40 |  | エンジン本体、ハイブリッド | 1440 | クランクシャフト・フロント・オイル・シール取替 | 3.9
ふそう | キャンター | FB51A | 4M40 |  | エンジン本体、ハイブリッド | 1450 | ドライブ・プレート脱着（含 トランスミッション脱着） | 7.1
ふそう | キャンター | FB51A | 4M40 |  | エンジン本体、ハイブリッド |  | 〈整備追加点数〉４ＷＤ車 | 0.5
ふそう | キャンター | FB51A | 4M40 |  | エンジン本体、ハイブリッド | 1500 | エンジン・フロント・マウント取替（１個） | 1.1
ふそう | キャンター | FB51A | 4M40 |  | エンジン本体、ハイブリッド | 1520 | トランスミッション・マウント取替（１個） | 0.5
ふそう | キャンター | FB51A | 4M40 |  | 《インテーク＆エキゾースト》
ふそう | キャンター | FB51A | 4M40 |  | 《インテーク＆エキゾースト》 | 1610 | インテーク・マニホールド・ガスケット取替（１個） | 1.1
ふそう | キャンター | FB51A | 4M40 |  | 《インテーク＆エキゾースト》 | 1620 | エキゾースト・マニホールド・ガスケット取替（１個） | 1.1
ふそう | キャンター | FB51A | 4M40 |  | 《インテーク＆エキゾースト》 | 1630 | エキゾースト・フロント・パイプ・フランジ/ガスケット取替（１個） | 1.2
ふそう | キャンター | FB51A | 4M40 |  | 《インテーク＆エキゾースト》 | 1640 | エキゾースト・フロント・パイプ取替（１本） | 0.7
ふそう | キャンター | FB51A | 4M40 |  | 《インテーク＆エキゾースト》 | 1670 | メーン・マフラ取替（１個） | 0.7
ふそう | キャンター | FB51A | 4M40 |  | 《インテーク＆エキゾースト》 | 1680 | エキゾースト・テール・パイプ取替（１本） | 0.6
ふそう | キャンター | FB51A | 4M40 |  | ルブリケーション、クーリング、フューエル
ふそう | キャンター | FB51A | 4M40 |  | 《ルブリケーション（潤滑）》
ふそう | キャンター | FB51A | 4M40 |  | 《ルブリケーション（潤滑）》 | 2010 | オイル・パン脱着/オイル・パン・パッキン取替 | 1.7
ふそう | キャンター | FB51A | 4M40 |  | 《ルブリケーション（潤滑）》 | 2020 | オイル・ポンプ取替 | 11.9
ふそう | キャンター | FB51A | 4M40 |  | 《ルブリケーション（潤滑）》 | 2030 | オイル・フィルタ取替 | 0.5
ふそう | キャンター | FB51A | 4M40 |  | 《ルブリケーション（潤滑）》 | 2050 | エンジン・オイル取替 | 0.3
ふそう | キャンター | FB51A | 4M40 |  | 《ルブリケーション（潤滑）》 |  | 〈整備追加点数〉アンダ・カバー付 | 0.2
ふそう | キャンター | FB51A | 4M40 |  | 《クーリング（冷却）》
ふそう | キャンター | FB51A | 4M40 |  | 《クーリング（冷却）》 | 2210 | ウォータ・ポンプ取替 | 2.8
ふそう | キャンター | FB51A | 4M40 |  | 《クーリング（冷却）》 | 2220 | ラジエータ・ロアー・ホース取替 | 0.6
ふそう | キャンター | FB51A | 4M40 |  | 《クーリング（冷却）》 | 2230 | ラジエータ・アッパ・ホース取替 | 0.5
ふそう | キャンター | FB51A | 4M40 |  | 《クーリング（冷却）》 | 2240 | サーモスタット取替 | 0.5
ふそう | キャンター | FB51A | 4M40 |  | 《クーリング（冷却）》 | 2250 | ラジエータ脱着（１個） | 1.6
ふそう | キャンター | FB51A | 4M40 |  | 《クーリング（冷却）》 | 2260 | ラジエータ・リザーブ・タンク取替 | 0.3
ふそう | キャンター | FB51A | 4M40 |  | 《クーリング（冷却）》 | 2270 | ファン・ブレード取替 | 0.9
ふそう | キャンター | FB51A | 4M40 |  | 《クーリング（冷却）》 | 2280 | ファン・カップリング取替 | 1.1
ふそう | キャンター | FB51A | 4M40 |  | 《クーリング（冷却）》 | 2300 | エンジン冷却液（クーラント）取替 | 0.5
ふそう | キャンター | FB51A | 4M40 |  | 《クーリング（冷却）》 | 2310 | エンジン・オイル・クーラ取替 | 2.1
ふそう | キャンター | FB51A | 4M40 |  | 《フューエル（燃料）》
ふそう | キャンター | FB51A | 4M40 |  | 《フューエル（燃料）》 | 2460 | フューエル・フィルタ取替（１個） | 0.6
ふそう | キャンター | FB51A | 4M40 |  | 《フューエル（燃料）》 | 2610 | インジェクション・ポンプ脱着 | 3.5
ふそう | キャンター | FB51A | 4M40 |  | 《フューエル（燃料）》 | 2620 | インジェクション・ノズル・ホルダAssy脱着（１本） | 0.6
ふそう | キャンター | FB51A | 4M40 |  | 《フューエル（燃料）》 | 2640 | フューエル・フィード・ポンプ取替 | 1
ふそう | キャンター | FB51A | 4M40 |  | 《フューエル（燃料）》 | 2811 | フューエル・タンク脱着（１個）（除 燃料抜き取り，注入） | 1
ふそう | キャンター | FB51A | 4M40 |  | 《フューエル（燃料）》 | 2820 | アクセル・ワイヤ取替 | 0.7
ふそう | キャンター | FB51A | 4M40 |  | エンジン・エレクトリカル
ふそう | キャンター | FB51A | 4M40 |  | エンジン・エレクトリカル | 3010 | バッテリ比重測定/電解液補充 | 0.4
ふそう | キャンター | FB51A | 4M40 |  | エンジン・エレクトリカル | 3080 | イグニッション・スイッチ取替 | 0.8
ふそう | キャンター | FB51A | 4M40 |  | エンジン・エレクトリカル | 3100 | オルタネータ取替 | 1.1
ふそう | キャンター | FB51A | 4M40 |  | エンジン・エレクトリカル | 3110 | スタータ・モータ取替 | 1.1
ふそう | キャンター | FB51A | 4M40 |  | エンジン・エレクトリカル | 3120 | グロー・プラグ取替（１本） | 0.6
ふそう | キャンター | FB51A | 4M40 |  | エンジン・エレクトリカル | 3160 | 水温センサ取替（コンピュータ用）（１個） | 0.4
ふそう | キャンター | FB51A | 4M40 |  | エンジン・エレクトリカル | 3230 | エンジン・コントロール・ユニット取替（１個） | 0.5
ふそう | キャンター | FB51A | 4M40 |  | パワートレーン
ふそう | キャンター | FB51A | 4M40 |  | 《クラッチ》
ふそう | キャンター | FB51A | 4M40 |  | 《クラッチ》 | 4010 | クラッチO/H〔含 トランスミッション脱着，クラッチ・カバーAssy取替，クラッチ・ディスク取替，レリーズ・ベアリング取替〕 | 5.5
ふそう | キャンター | FB51A | 4M40 |  | 《クラッチ》 |  | 〈整備追加点数〉４ＷＤ車 | 0.5
ふそう | キャンター | FB51A | 4M40 |  | 《クラッチ》 | 4020 | フライホイール・パイロット・ベアリング（ブッシュ）取替（クラッチ・カバー取外状態） | 0.3
ふそう | キャンター | FB51A | 4M40 |  | 《クラッチ》 | 4030 | クラッチ・マスタ・シリンダO/H | 1
ふそう | キャンター | FB51A | 4M40 |  | 《クラッチ》 | 4040 | クラッチ・マスタ・シリンダ取替 | 0.8
ふそう | キャンター | FB51A | 4M40 |  | 《クラッチ》 | 4050 | クラッチ・レリーズ・シリンダO/H | 1
ふそう | キャンター | FB51A | 4M40 |  | 《クラッチ》 | 4060 | クラッチ・レリーズ・シリンダ取替 | 0.7
ふそう | キャンター | FB51A | 4M40 |  | 《クラッチ》 | 4090 | クラッチの遊び調整 | 0.3
ふそう | キャンター | FB51A | 4M40 |  | 《クラッチ》 |  | 〈整備追加点数〉アンダ・カバー付 | 0.2
ふそう | キャンター | FB51A | 4M40 |  | 《トランスミッション》
ふそう | キャンター | FB51A | 4M40 |  | 《トランスミッション》 | 4210 | マニュアル・トランスミッション脱着 | 4.6
ふそう | キャンター | FB51A | 4M40 |  | 《トランスミッション》 |  | 〈整備追加点数〉４ＷＤ車 | 0.5
ふそう | キャンター | FB51A | 4M40 |  | 《トランスミッション》 | 4220 | マニュアル・トランスミッションO/H（含 トランスミッション脱着） | 11.6
ふそう | キャンター | FB51A | 4M40 |  | 《トランスミッション》 |  | 〈整備追加点数〉４ＷＤ車 | 4.2
ふそう | キャンター | FB51A | 4M40 |  | 《トランスミッション》 | 4230 | マニュアル・トランスミッション・オイル取替 | 0.4
ふそう | キャンター | FB51A | 4M40 |  | 《トランスミッション》 | 4240 | オートマチック・トランスミッション脱着 | 6.8
ふそう | キャンター | FB51A | 4M40 |  | 《トランスミッション》 |  | 〈整備追加点数〉４ＷＤ車 | 0.5
ふそう | キャンター | FB51A | 4M40 |  | 《トランスミッション》 | 4250 | オートマチック・トランスミッション・フルード取替〔トルコン・チェンジャ使用レベル・ゲージより抜取り〕 | 1.1
ふそう | キャンター | FB51A | 4M40 |  | 《トランスミッション》 | 4260 | トランスミッション・リヤ・オイル・シール取替 | 1.7
ふそう | キャンター | FB51A | 4M40 |  | 《トランスミッション》 |  | 〈整備追加点数〉Ｍ／Ｔ車 | 0.7
ふそう | キャンター | FB51A | 4M40 |  | 《トランスミッション》 | 4270 | スピード・メータ・ドライブ・ギヤ取替 | 2.2
ふそう | キャンター | FB51A | 4M40 |  | 《トランスミッション》 | 4280 | スピード・メータ・ドリブン・ギヤ取替 | 0.6
ふそう | キャンター | FB51A | 4M40 |  | 《トランスミッション》 | 4300 | スピード・メータ・ケーブル取替 | 1.3
ふそう | キャンター | FB51A | 4M40 |  | 《トランスミッション》 | 4310 | トルクコンバータ取替（含 トランスミッション脱着） | 6.9
ふそう | キャンター | FB51A | 4M40 |  | 《トランスミッション》 |  | 〈整備追加点数〉４ＷＤ車 | 0.5
ふそう | キャンター | FB51A | 4M40 |  | 《トランスミッション》 | 4320 | オートマチック・トランスミッション・オイル・パン脱着 | 1.1
ふそう | キャンター | FB51A | 4M40 |  | 《トランスミッション》 | 4330 | オートマチック・トランスミッション・オイル・クーラ・ホース取替（１本） | 0.6
ふそう | キャンター | FB51A | 4M40 |  | 《トランスミッション》 | 4340 | ニュートラル・セフティ・スイッチ（インヒビタ・スイッチ）取替/調整 | 0.3
ふそう | キャンター | FB51A | 4M40 |  | 《トランスミッション》 | 4350 | トランスファ・アウトプット・シャフト・オイル・シール取替（１個） | 1.1
ふそう | キャンター | FB51A | 4M40 |  | 《プロペラ・シャフト》
ふそう | キャンター | FB51A | 4M40 |  | 《プロペラ・シャフト》 | 4510 | プロペラ・シャフト脱着（１本） | 0.7
ふそう | キャンター | FB51A | 4M40 |  | 《プロペラ・シャフト》 | 4530 | ユニバーサル・ジョイント・スパイダ・キット取替（１個） | 1.4
ふそう | キャンター | FB51A | 4M40 |  | 《ディファレンシャル》
ふそう | キャンター | FB51A | 4M40 |  | 《ディファレンシャル》 | 4610 | フロント・ディファレンシャル・キャリアAssy脱着 | 2.2
ふそう | キャンター | FB51A | 4M40 |  | 《ディファレンシャル》 | 4620 | フロント・ディファレンシャルO/H（含 ディファレンシャル脱着） | 9.1
ふそう | キャンター | FB51A | 4M40 |  | 《ディファレンシャル》 | 4630 | フロント・ディファレンシャル・オイル取替 | 0.5
ふそう | キャンター | FB51A | 4M40 |  | 《ディファレンシャル》 | 4640 | フロント・ディファレンシャル・ドライブ・ピニオン・オイル・シール取替 | 1.1
ふそう | キャンター | FB51A | 4M40 |  | 《ディファレンシャル》 | 4710 | リヤ・ディファレンシャル・キャリアAssy脱着 | 2.2
ふそう | キャンター | FB51A | 4M40 |  | 《ディファレンシャル》 | 4720 | リヤ・ディファレンシャルO/H（含 ディファレンシャル脱着） | 9.1
ふそう | キャンター | FB51A | 4M40 |  | 《ディファレンシャル》 | 4731 | リヤ・ディファレンシャル・オイル取替（１軸） | 0.5
ふそう | キャンター | FB51A | 4M40 |  | 《ディファレンシャル》 | 4740 | リヤ・ディファレンシャル・ドライブ・ピニオン・オイル・シール取替 | 1.1
ふそう | キャンター | FB51A | 4M40 |  | アクスル＆サスペンション
ふそう | キャンター | FB51A | 4M40 |  | 《フロント・アクスル》
ふそう | キャンター | FB51A | 4M40 |  | 《フロント・アクスル》 | 5010 | ステアリング・ナックル取替（１輪）（含 トーイン，ストッパ調整） | 3.1
ふそう | キャンター | FB51A | 4M40 |  | 《フロント・アクスル》 |  | 〈整備追加点数〉４ＷＤ車 | 0.5
ふそう | キャンター | FB51A | 4M40 |  | 《フロント・アクスル》 | 5020 | ナックル・アーム取替（１輪）（含 トーイン調整） | 1.3
ふそう | キャンター | FB51A | 4M40 |  | 《フロント・アクスル》 | 5030 | キング・ピン取替（１輪） | 2.6
ふそう | キャンター | FB51A | 4M40 |  | 《フロント・アクスル》 |  | 〈整備追加点数〉４ＷＤ車 | 0.5
ふそう | キャンター | FB51A | 4M40 |  | 《フロント・アクスル》 | 5040 | フロント・ハブ取替（１輪） | 1.7
ふそう | キャンター | FB51A | 4M40 |  | 《フロント・アクスル》 |  | 〈整備追加点数〉４ＷＤ車 | 0.3
ふそう | キャンター | FB51A | 4M40 |  | 《フロント・アクスル》 | 5050 | フロント・ハブ・ベアリング（インナ・アウタ）取替（１輪） | 1.5
ふそう | キャンター | FB51A | 4M40 |  | 《フロント・アクスル》 |  | 〈整備追加点数〉４ＷＤ車 | 0.3
ふそう | キャンター | FB51A | 4M40 |  | 《フロント・アクスル》 | 5060 | フロント・ハブ・オイル・シール取替（１輪） | 1
ふそう | キャンター | FB51A | 4M40 |  | 《フロント・アクスル》 |  | 〈整備追加点数〉４ＷＤ車 | 0.3
ふそう | キャンター | FB51A | 4M40 |  | 《フロント・アクスル》 | 5070 | フロント・ハブ・ボルト取替（１本） | 1.2
ふそう | キャンター | FB51A | 4M40 |  | 《フロント・アクスル》 |  | 〈整備追加点数〉４ＷＤ車 | 0.3
ふそう | キャンター | FB51A | 4M40 |  | 《フロント・アクスル》 | 5080 | フロント・ドライブ・シャフト脱着（１本） | 1.2
ふそう | キャンター | FB51A | 4M40 |  | 《フロント・アクスル》 | 5090 | フロント・ドライブ・シャフト・インナ・ブーツ取替（１個） | 1.4
ふそう | キャンター | FB51A | 4M40 |  | 《フロント・アクスル》 | 5100 | フロント・ドライブ・シャフト・アウタ・ブーツ取替（１個） | 1.4
ふそう | キャンター | FB51A | 4M40 |  | 《フロント・アクスル》 | 5110 | フロント・アクスル・シャフト取替（片側） | 3.3
ふそう | キャンター | FB51A | 4M40 |  | 《リヤ・アクスル》
ふそう | キャンター | FB51A | 4M40 |  | 《リヤ・アクスル》 | 5220 | リヤ・アクスル・ハウジング（駆動軸）取替（１軸） | 7.4
ふそう | キャンター | FB51A | 4M40 |  | 《リヤ・アクスル》 | 5230 | リヤ・アクスル・シャフト取替（１本） | 0.6
ふそう | キャンター | FB51A | 4M40 |  | 《リヤ・アクスル》 | 5250 | リヤ・アクスル・シャフト・オイル・シール取替（１輪） | 0.8
ふそう | キャンター | FB51A | 4M40 |  | 《リヤ・アクスル》 | 5260 | リヤ・ハブ取替（１輪） | 2.3
ふそう | キャンター | FB51A | 4M40 |  | 《リヤ・アクスル》 | 5270 | リヤ・ハブ・ベアリング（インナ・アウタ）取替（１輪） | 2
ふそう | キャンター | FB51A | 4M40 |  | 《リヤ・アクスル》 | 5280 | リヤ・ハブ・オイル・シール取替（１輪） | 1.3
ふそう | キャンター | FB51A | 4M40 |  | 《リヤ・アクスル》 | 5290 | リヤ・ハブ・ボルト取替（１本） | 1.6
ふそう | キャンター | FB51A | 4M40 |  | 《フロント・サスペンション》
ふそう | キャンター | FB51A | 4M40 |  | 《フロント・サスペンション》 | 5410 | フロント・アッパ・サスペンション・アーム取替（片側） | 2.8
ふそう | キャンター | FB51A | 4M40 |  | 《フロント・サスペンション》 | 5420 | フロント・アッパ・ボール・ジョイント取替（片側） | 2.3
ふそう | キャンター | FB51A | 4M40 |  | 《フロント・サスペンション》 | 5440 | フロント・ロアー・サスペンション・アーム取替（片側） | 4.4
ふそう | キャンター | FB51A | 4M40 |  | 《フロント・サスペンション》 | 5450 | フロント・ロアー・ボール・ジョイント取替（片側） | 5
ふそう | キャンター | FB51A | 4M40 |  | 《フロント・サスペンション》 | 5470 | フロント・コイル・スプリング取替（片側） | 2.3
ふそう | キャンター | FB51A | 4M40 |  | 《フロント・サスペンション》 | 5480 | フロント・ショック・アブソーバ取替（１本） | 0.4
ふそう | キャンター | FB51A | 4M40 |  | 《フロント・サスペンション》 |  | 〈整備追加点数〉独立懸架式 | 1.9
ふそう | キャンター | FB51A | 4M40 |  | 《フロント・サスペンション》 | 5490 | フロント・リーフ・スプリングAssy脱着（１個） | 1.3
ふそう | キャンター | FB51A | 4M40 |  | 《フロント・サスペンション》 | 5500 | フロント・スプリング・リーフ取替（１個）（含 スプリング脱着） | 1.9
ふそう | キャンター | FB51A | 4M40 |  | 《フロント・サスペンション》 | 5510 | フロント・リーフ・スプリング・ブッシュ取替（１個） | 2.1
ふそう | キャンター | FB51A | 4M40 |  | 《フロント・サスペンション》 | 5520 | フロント・リーフ・スプリング・シャックル・ピン・ブッシュ取替（１個） | 1
ふそう | キャンター | FB51A | 4M40 |  | 《フロント・サスペンション》 | 5530 | フロント・トーション・バー・スプリング取替（片側） | 1.5
ふそう | キャンター | FB51A | 4M40 |  | 《フロント・サスペンション》 | 5550 | フロント・スタビライザ取替（１台） | 1.2
ふそう | キャンター | FB51A | 4M40 |  | 《リヤ・サスペンション》
ふそう | キャンター | FB51A | 4M40 |  | 《リヤ・サスペンション》 | 5780 | リヤ・ショック・アブソーバ取替（１本） | 0.4
ふそう | キャンター | FB51A | 4M40 |  | 《リヤ・サスペンション》 | 5790 | リヤ・リーフ・スプリングAssy脱着（１個） | 1.4
ふそう | キャンター | FB51A | 4M40 |  | 《リヤ・サスペンション》 | 5800 | リヤ・スプリング・リーフ取替（１個）（含 スプリング脱着） | 1.9
ふそう | キャンター | FB51A | 4M40 |  | 《リヤ・サスペンション》 | 5810 | リヤ・リーフ・スプリング・ブッシュ取替（１個） | 0.7
ふそう | キャンター | FB51A | 4M40 |  | 《リヤ・サスペンション》 | 5820 | リヤ・リーフ・スプリング・シャックル・ピン・ブッシュ取替（１個） | 0.7
ふそう | キャンター | FB51A | 4M40 |  | 《リヤ・サスペンション》 | 5860 | リヤ・スタビライザ取替 | 2
ふそう | キャンター | FB51A | 4M40 |  | ステアリング
ふそう | キャンター | FB51A | 4M40 |  | ステアリング | 6011 | フロント・ホイール・アライメント測定〔トーインキャンバキャスタキングピン傾斜角ハンドル切れ角平行度〕 | 1.3
ふそう | キャンター | FB51A | 4M40 |  | ステアリング | 6020 | フロント・トーイン調整（１軸） | 0.7
ふそう | キャンター | FB51A | 4M40 |  | ステアリング | 6040 | キャスタ調整（１軸） | 2
ふそう | キャンター | FB51A | 4M40 |  | ステアリング | 6050 | ハンドル切れ角調整（１軸）（バスはリーフ・サスペンション車に適用） | 0.6
ふそう | キャンター | FB51A | 4M40 |  | ステアリング | 6060 | ステアリング・ギヤ・ボックス取替 | 2.1
ふそう | キャンター | FB51A | 4M40 |  | ステアリング |  | 〈整備追加点数〉ラック＆ピニオン式 | 0.4
ふそう | キャンター | FB51A | 4M40 |  | ステアリング | 6071 | ステアリング・ラック・ブーツ取替（片側）（含 トーイン調整） | 1.3
ふそう | キャンター | FB51A | 4M40 |  | ステアリング | 6080 | ステアリング・ロック取替 | 1.7
ふそう | キャンター | FB51A | 4M40 |  | ステアリング | 6090 | ピットマン・アーム取替 | 0.8
ふそう | キャンター | FB51A | 4M40 |  | ステアリング | 6100 | ドラッグ・リンク取替（１本） | 0.7
ふそう | キャンター | FB51A | 4M40 |  | ステアリング | 6110 | タイロッド取替（１本）（含 トーイン調整） | 1.3
ふそう | キャンター | FB51A | 4M40 |  | ステアリング |  | 〈整備追加点数〉ラック＆ピニオン式 | 0.7
ふそう | キャンター | FB51A | 4M40 |  | ステアリング | 6120 | タイロッド・エンド取替（１個）（含 トーイン調整） | 0.9
ふそう | キャンター | FB51A | 4M40 |  | ステアリング | 6130 | タイロッド・エンド・ダスト・ブーツ取替（１個） | 0.4
ふそう | キャンター | FB51A | 4M40 |  | ステアリング | 6160 | パワー・ステアリング・オイル・ポンプ取替 | 1.6
ふそう | キャンター | FB51A | 4M40 |  | ブレーキ
ふそう | キャンター | FB51A | 4M40 |  | ブレーキ | 7020 | フロント・ブレーキ・シュー取替（１台） | 2
ふそう | キャンター | FB51A | 4M40 |  | ブレーキ | 7040 | フロント・ホイール・シリンダO/H（１台） | 3
ふそう | キャンター | FB51A | 4M40 |  | ブレーキ | 7050 | フロント・ホイール・シリンダ取替（１個） | 1.6
ふそう | キャンター | FB51A | 4M40 |  | ブレーキ | 7061 | フロント・ブレーキ・ホース取替（１台） | 1.1
ふそう | キャンター | FB51A | 4M40 |  | ブレーキ | 7070 | フロント・ディスク・パッド取替（１台） | 1.3
ふそう | キャンター | FB51A | 4M40 |  | ブレーキ | 7080 | フロント・ディスク・キャリパO/H（１台） | 2.5
ふそう | キャンター | FB51A | 4M40 |  | ブレーキ | 7090 | フロント・ディスク・キャリパ取替（１輪） | 1.4
ふそう | キャンター | FB51A | 4M40 |  | ブレーキ | 7100 | フロント・ディスク・ロータ取替（１輪） | 2.3
ふそう | キャンター | FB51A | 4M40 |  | ブレーキ | 7220 | リヤ・ブレーキ・シュー取替（１台） | 2.3
ふそう | キャンター | FB51A | 4M40 |  | ブレーキ | 7240 | リヤ・ホイール・シリンダO/H（１台） | 3.1
ふそう | キャンター | FB51A | 4M40 |  | ブレーキ | 7250 | リヤ・ホイール・シリンダ取替（１個） | 1.7
ふそう | キャンター | FB51A | 4M40 |  | ブレーキ | 7261 | リヤ・ブレーキ・ホース取替（１台） | 1.1
ふそう | キャンター | FB51A | 4M40 |  | ブレーキ | 7410 | パーキング・ブレーキ調整〔センタ・ブレーキ・ドラムとライニングとのすき間調整を含む〕 | 0.4
ふそう | キャンター | FB51A | 4M40 |  | ブレーキ | 7420 | パーキング・ブレーキ・ワイヤ取替（１台） | 0.8
ふそう | キャンター | FB51A | 4M40 |  | ブレーキ | 7440 | センタ・ブレーキ・シュー取替 | 1.1
ふそう | キャンター | FB51A | 4M40 |  | ブレーキ | 7450 | センタ・ブレーキ・ドラム取替 | 0.9
ふそう | キャンター | FB51A | 4M40 |  | ブレーキ | 7510 | ブレーキ・マスタ・シリンダO/H | 1.7
ふそう | キャンター | FB51A | 4M40 |  | ブレーキ | 7520 | ブレーキ・マスタ・シリンダ取替 | 1.4
ふそう | キャンター | FB51A | 4M40 |  | ブレーキ | 7530 | 倍力装置取替（１個） | 2.1
ふそう | キャンター | FB51A | 4M40 |  | ブレーキ | 7540 | ブレーキ・フルード取替 | 0.8
ふそう | キャンター | FB51A | 4M40 |  | ブレーキ | 7610 | ＡＢＳフロント・ホイール・スピード・センサ取替（１個） | 0.5
ふそう | キャンター | FB51A | 4M40 |  | ブレーキ | 7620 | ＡＢＳリヤ・ホイール・スピード・センサ取替（１個） | 0.5
ふそう | キャンター | FB51A | 4M40 |  | ブレーキ | 7640 | ＡＢＳハイドロリック・ユニット取替 | 1.8
ふそう | キャンター | FB51A | 4M40 |  | ブレーキ | 7650 | ＡＢＳコントロール・ユニット取替 | 0.5
ふそう | キャンター | FB51A | 4M40 |  | ブレーキ | 7660 | ＡＢＳフロント・パルス・ホイール取替（１個） | 1
ふそう | キャンター | FB51A | 4M40 |  | ブレーキ | 7670 | ＡＢＳリヤ・パルス・ホイール取替（１個） | 1.5
ふそう | キャンター | FB51A | 4M40 |  | ブレーキ | 7720 | バキューム・ポンプ取替 | 1.2
ふそう | キャンター | FB51A | 4M40 |  | ブレーキ | 7890 | エキゾースト・ブレーキ・マグネチック・バルブ取替 | 0.4
ふそう | キャンター | FB51A | 4M40 |  | ブレーキ | 7900 | エキゾースト・ブレーキ・バルブ取替（１個） | 1.7
ふそう | キャンター | FB51A | 4M40 |  | ブレーキ | 7910 | エキゾースト・ブレーキ・コントロール・シリンダ取替（１個） | 0.4
ふそう | キャンター | FB51A | 4M40 |  | ボデー・エレクトリカル
ふそう | キャンター | FB51A | 4M40 |  | 《メータ＆スイッチ》
ふそう | キャンター | FB51A | 4M40 |  | 《メータ＆スイッチ》 | 8011 | コンビネーション・メータ脱着 | 0.6
ふそう | キャンター | FB51A | 4M40 |  | 《メータ＆スイッチ》 | 8020 | フューエル・レシーバ・ユニット取替 | 0.7
ふそう | キャンター | FB51A | 4M40 |  | 《メータ＆スイッチ》 | 8030 | フューエル・センダ・ユニット取替（１個） | 0.3
ふそう | キャンター | FB51A | 4M40 |  | 《メータ＆スイッチ》 | 8040 | ウォータ・テンパレチャ・レシーバ・ユニット取替 | 0.9
ふそう | キャンター | FB51A | 4M40 |  | 《メータ＆スイッチ》 | 8050 | ウォータ・テンパレチャ・センダ・ユニット取替 | 0.5
ふそう | キャンター | FB51A | 4M40 |  | 《メータ＆スイッチ》 | 8060 | オイル・プレッシャ・スイッチ取替 | 0.5
ふそう | キャンター | FB51A | 4M40 |  | 《メータ＆スイッチ》 | 8070 | スピード・メータ取替 | 0.7
ふそう | キャンター | FB51A | 4M40 |  | 《メータ＆スイッチ》 | 8080 | タコ・メータ取替 | 0.9
ふそう | キャンター | FB51A | 4M40 |  | 《メータ＆スイッチ》 | 8220 | ライト＆ターン・スイッチ取替 | 0.7
ふそう | キャンター | FB51A | 4M40 |  | 《メータ＆スイッチ》 | 8230 | バック・ランプ・スイッチ取替 | 0.3
ふそう | キャンター | FB51A | 4M40 |  | 《メータ＆スイッチ》 | 8240 | ストップ・ランプ・スイッチ取替 | 0.3
ふそう | キャンター | FB51A | 4M40 |  | 《ライト＆ワイパ》
ふそう | キャンター | FB51A | 4M40 |  | 《ライト＆ワイパ》 | 8250 | ヘッドランプ取替（１個） | 0.7
ふそう | キャンター | FB51A | 4M40 |  | 《ライト＆ワイパ》 | 8260 | フロント・ターン・シグナル・ランプ取替（１個） | 0.3
ふそう | キャンター | FB51A | 4M40 |  | 《ライト＆ワイパ》 | 8261 | フロント・ターン・シグナル・ランプ・レンズ取替（１個） | 0.3
ふそう | キャンター | FB51A | 4M40 |  | 《ライト＆ワイパ》 | 8270 | サイド・ターン・シグナル・ランプ取替（１個） | 0.3
ふそう | キャンター | FB51A | 4M40 |  | 《ライト＆ワイパ》 | 8280 | リヤ・コンビネーション・ランプ取替（１個） | 0.3
ふそう | キャンター | FB51A | 4M40 |  | 《ライト＆ワイパ》 | 8281 | リヤ・コンビネーション・ランプ・レンズ取替（１個） | 0.2
ふそう | キャンター | FB51A | 4M40 |  | 《ライト＆ワイパ》 | 8300 | ライセンス・ランプ取替（１個） | 0.2
ふそう | キャンター | FB51A | 4M40 |  | 《ライト＆ワイパ》 | 8301 | ライセンス・ランプ・レンズ取替（１個） | 0.2
ふそう | キャンター | FB51A | 4M40 |  | 《ライト＆ワイパ》 | 8310 | ルーム・ランプ取替（１個） | 0.3
ふそう | キャンター | FB51A | 4M40 |  | 《ライト＆ワイパ》 | 8410 | ホーン取替（１個） | 0.3
ふそう | キャンター | FB51A | 4M40 |  | 《ライト＆ワイパ》 | 8420 | フロント・ウインド・ウォッシャ・ポンプ取替（１個） | 0.3
ふそう | キャンター | FB51A | 4M40 |  | 《ライト＆ワイパ》 | 8430 | フロント・ウインド・ウォッシャ・ノズル取替（１個） | 0.6
ふそう | キャンター | FB51A | 4M40 |  | 《ライト＆ワイパ》 | 8440 | フロント・ウインド・ワイパ・スイッチ取替 | 0.6
ふそう | キャンター | FB51A | 4M40 |  | 《ライト＆ワイパ》 | 8450 | フロント・ワイパ・モータ取替 | 6.4
ふそう | キャンター | FB51A | 4M40 |  | 《ライト＆ワイパ》 | 8470 | フロント・ワイパ・リンク取替 | 6.4
ふそう | キャンター | FB51A | 4M40 |  | 《附属装置》
ふそう | キャンター | FB51A | 4M40 |  | 《附属装置》 | 8490 | ラジオ・アンテナ取替 | 1.7
ふそう | キャンター | FB51A | 4M40 |  | 《附属装置》 | 8500 | シガレット・ライタ取替（１個） | 0.7
ふそう | キャンター | FB51A | 4M40 |  | 《附属装置》 | 8510 | フロント・ドア・パワー・ウインド・モータ取替（１個） | 1.7
ふそう | キャンター | FB51A | 4M40 |  | 《ヒータ＆エアコン》
ふそう | キャンター | FB51A | 4M40 |  | 《ヒータ＆エアコン》 | 8610 | フロント・ヒータ・ユニット脱着 | 5.7
ふそう | キャンター | FB51A | 4M40 |  | 《ヒータ＆エアコン》 | 8620 | フロント・ヒータ・コア取替（含 フロント・ヒータ・ユニット脱着） | 6.7
ふそう | キャンター | FB51A | 4M40 |  | 《ヒータ＆エアコン》 | 8630 | ヒータ・ウォータ・バルブ取替 | 0.8
ふそう | キャンター | FB51A | 4M40 |  | 《ヒータ＆エアコン》 | 8640 | フロント・ブロア・モータ取替（１個） | 1
ふそう | キャンター | FB51A | 4M40 |  | 《ヒータ＆エアコン》 | 8650 | フロント・ブロア・モータ・レジスタ取替（１個） | 0.6
ふそう | キャンター | FB51A | 4M40 |  | 《ヒータ＆エアコン》 | 8720 | フロント・エアコン・ユニット脱着（含 ガス・チャージ） | 3.3
ふそう | キャンター | FB51A | 4M40 |  | 《ヒータ＆エアコン》 | 8722 | フロント・エバポレータ取替（含 ガス・チャージ） | 3.8
ふそう | キャンター | FB51A | 4M40 |  | 《ヒータ＆エアコン》 | 8730 | クーラ・コンプレッサ取替（含 ガス・チャージ） | 2.8
ふそう | キャンター | FB51A | 4M40 |  | 《ヒータ＆エアコン》 | 8740 | クーラ・コンプレッサ・マグネチック・クラッチ取替（除 ガス・チャージ） | 2.2
ふそう | キャンター | FB51A | 4M40 |  | 《ヒータ＆エアコン》 | 8750 | クーラ・コンデンサ脱着（含 ガス・チャージ） | 1.7
ふそう | キャンター | FB51A | 4M40 |  | 《ヒータ＆エアコン》 | 8760 | クーラ・レシーバ・タンク取替（含 ガス・チャージ） | 1
ふそう | キャンター | FB51A | 4M40 |  | 《ヒータ＆エアコン》 | 8770 | フロント・クーラ・エキスパンション・バルブ取替（含 ガス・チャージ） | 2.6
ふそう | キャンター | FB51A | 4M40 |  | フレーム＆ボデー
ふそう | キャンター | FB51A | 4M40 |  | フレーム＆ボデー | 9010 | フロント・バンパ取替 | 0.4
ふそう | キャンター | FB51A | 4M40 |  | フレーム＆ボデー | 9030 | リヤ・バンパ取替 | 0.3
ふそう | キャンター | FB51A | 4M40 |  | フレーム＆ボデー | 9050 | ラジエータ・グリル脱着 | 0.4
ふそう | キャンター | FB51A | 4M40 |  | フレーム＆ボデー | 9210 | フロント・ドア・ウインド・ガラス取替（１枚） | 1.1
ふそう | キャンター | FB51A | 4M40 |  | フレーム＆ボデー | 9230 | フロント・ドア・ウインド・レギュレータ取替（１個） | 1
ふそう | キャンター | FB51A | 4M40 |  | フレーム＆ボデー | 9240 | フロント・ドア・ストライカ取替/調整（ボデー側）（１個） | 0.2
ふそう | キャンター | FB51A | 4M40 |  | フレーム＆ボデー | 9250 | フロント・ドア・ロック取替（１個） | 1
ふそう | キャンター | FB51A | 4M40 |  | フレーム＆ボデー | 9270 | ドア・キー・シリンダ取替（１個） | 0.8
ふそう | キャンター | FB51A | 4M40 |  | フレーム＆ボデー | 9280 | キー・シリンダ・セット取替（１台） | 2.5
ふそう | キャンター | FB51A | 4M40 |  | フレーム＆ボデー | 9320 | バック・ミラーAssy取替（１個） | 0.2
ふそう | キャンター | FB51A | 4M40 |  | フレーム＆ボデー | 9321 | バック・ミラー・レンズ取替（１個） | 0.5
ふそう | キャンター | FB51A | 4M40 |  | フレーム＆ボデー | 9330 | アンダ・ミラーAssy取替 | 0.2
ふそう | キャンター | FB51A | 4M40 |  | フレーム＆ボデー | 9350 | ルーム・ミラーAssy取替 | 0.3
ふそう | キャンター | FB501 | FB501 | 30 | 自家用 ６か月点検 基本点検 |  |  | 1.4
ふそう | キャンター | FB501 | FB501 | 40 | 自家用 １２か月点検 基本点検 ２ＷＤ車 |  |  | 5.5
ふそう | キャンター | FB501 | FB501 |  | 自家用 １２か月点検 基本点検 ４ＷＤ車 |  |  | 5.9
ふそう | キャンター | FB501 | FB501 |  | 自家用 １２か月点検 保安確認検査 |  |  | 1.5
ふそう | キャンター | FB501 | FB501 | 60 | 事業用 ３か月点検 基本点検 |  |  | 3.2
ふそう | キャンター | FB501 | FB501 | 70 | 事業用 １２か月点検 基本点検 ２ＷＤ車 |  |  | 8.2
ふそう | キャンター | FB501 | FB501 |  | 事業用 １２か月点検 基本点検 ４ＷＤ車 |  |  | 8.6
ふそう | キャンター | FB501 | FB501 |  | 事業用 １２か月点検 保安確認検査 |  |  | 1.5
ふそう | キャンター | FB501 | FB501 |  | 法定定期点検時附加作業（１年、２年、１２か月点検時に適用）
ふそう | キャンター | FB501 | FB501 |  | 法定定期点検時附加作業（１年、２年、１２か月点検時に適用） | 100 | 下廻り塗装 | 2
ふそう | キャンター | FB501 | FB501 |  | 法定定期点検時附加作業（１年、２年、１２か月点検時に適用） | 110 | ヘッドライト調整 | 0.4
ふそう | キャンター | FB501 | FB501 |  | 法定定期点検時附加作業（１年、２年、１２か月点検時に適用） | 120 | フロント及びリヤ・ブレーキ清掃（１台） | 0.3
ふそう | キャンター | FB501 | FB501 |  | 法定定期点検時附加作業（１年、２年、１２か月点検時に適用） | 130 | エンジン、下廻り洗浄 | 2
ふそう | キャンター | FB501 | FB501 |  | 法定定期点検時附加作業（１年、２年、１２か月点検時に適用） | 150 | 日常点検 | 0.3
ふそう | キャンター | FB501 | FB501 |  | 法定定期点検時附加作業（１年、２年、１２か月点検時に適用） | 151 | 長期使用車両推奨点検 | 0.4
ふそう | キャンター | FB501 | FB501 |  | 法定定期点検時附加作業（１年、２年、１２か月点検時に適用） | 160 | フロント及びリヤ・ハブ・グリス取替（１台）（含 ベアリング・グリス取替） | 1.2
ふそう | キャンター | FB501 | FB501 |  | エンジン本体、ハイブリッド
ふそう | キャンター | FB501 | FB501 |  | エンジン本体、ハイブリッド | 1080 | Ｖベルト全数調整 | 0.4
ふそう | キャンター | FB501 | FB501 |  | エンジン本体、ハイブリッド | 1090 | Ｖベルト全数取替 | 0.5
ふそう | キャンター | FB501 | FB501 |  | エンジン本体、ハイブリッド | 1670 | メーン・マフラ取替（１個） | 0.5
ふそう | キャンター | FB501 | FB501 |  | ルブリケーション、クーリング、フューエル
ふそう | キャンター | FB501 | FB501 |  | ルブリケーション、クーリング、フューエル | 2050 | エンジン・オイル取替 | 0.2
ふそう | キャンター | FB501 | FB501 |  | ルブリケーション、クーリング、フューエル |  | 〈整備追加点数〉アンダ・カバー付 | 0.1
ふそう | キャンター | FB501 | FB501 |  | ルブリケーション、クーリング、フューエル | 2300 | エンジン冷却液（クーラント）取替 | 0.4
ふそう | キャンター | FB501 | FB501 |  | ルブリケーション、クーリング、フューエル | 2460 | フューエル・フィルタ取替（１個） | 0.5
ふそう | キャンター | FB501 | FB501 |  | エンジン・エレクトリカル
ふそう | キャンター | FB501 | FB501 |  | エンジン・エレクトリカル | 3010 | バッテリ比重測定/電解液補充 | 0.3
ふそう | キャンター | FB501 | FB501 |  | パワートレーン
ふそう | キャンター | FB501 | FB501 |  | パワートレーン | 4090 | クラッチの遊び調整 | 0.2
ふそう | キャンター | FB501 | FB501 |  | パワートレーン |  | 〈整備追加点数〉アンダ・カバー付 | 0.1
ふそう | キャンター | FB501 | FB501 |  | パワートレーン | 4230 | マニュアル・トランスミッション・オイル取替 | 0.3
ふそう | キャンター | FB501 | FB501 |  | パワートレーン | 4250 | オートマチック・トランスミッション・フルード取替〔トルコン・チェンジャ使用，レベル・ゲージより抜取り〕 | 0.9
ふそう | キャンター | FB501 | FB501 |  | パワートレーン | 4260 | トランスミッション・リヤ・オイル・シール取替 | 1.3
ふそう | キャンター | FB501 | FB501 |  | パワートレーン |  | 〈整備追加点数〉Ｍ／Ｔ車 | 0.5
ふそう | キャンター | FB501 | FB501 |  | パワートレーン | 4630 | フロント・ディファレンシャル・オイル取替 | 0.4
ふそう | キャンター | FB501 | FB501 |  | パワートレーン | 4731 | リヤ・ディファレンシャル・オイル取替（１軸） | 0.4
ふそう | キャンター | FB501 | FB501 |  | アクスル＆サスペンション
ふそう | キャンター | FB501 | FB501 |  | アクスル＆サスペンション | 5091 | フロント・ドライブ・シャフト・インナ・ブーツ取替（右側）（含 ドライブ・シャフト脱着） | 1.1
ふそう | キャンター | FB501 | FB501 |  | アクスル＆サスペンション | 5092 | フロント・ドライブ・シャフト・インナ・ブーツ取替（左側）（含 ドライブ・シャフト脱着） | 1.1
ふそう | キャンター | FB501 | FB501 |  | アクスル＆サスペンション | 5101 | フロント・ドライブ・シャフト・アウタ・ブーツ取替（右側）（含 ドライブ・シャフト脱着） | 1.1
ふそう | キャンター | FB501 | FB501 |  | アクスル＆サスペンション | 5102 | フロント・ドライブ・シャフト・アウタ・ブーツ取替（左側）（含 ドライブ・シャフト脱着） | 1.1
ふそう | キャンター | FB501 | FB501 |  | アクスル＆サスペンション | 5500 | フロント・スプリング・リーフ取替（１枚）（含 フロント・リーフ・スプリングAssy脱着） | 1.5
ふそう | キャンター | FB501 | FB501 |  | アクスル＆サスペンション | 5800 | リヤ・スプリング・リーフ取替（１枚）（含 リヤ・リーフ・スプリングAssy脱着） | 1.5
ふそう | キャンター | FB501 | FB501 |  | ステアリング
ふそう | キャンター | FB501 | FB501 |  | ステアリング | 6020 | フロント・トーイン調整（１軸） | 0.5
ふそう | キャンター | FB501 | FB501 |  | ステアリング | 6071 | ステアリング・ラック・ブーツ取替（片側）（含 トーイン調整） | 1
ふそう | キャンター | FB501 | FB501 |  | ブレーキ
ふそう | キャンター | FB501 | FB501 |  | ブレーキ | 7022 | フロント・ブレーキ・シュー取替（１軸） | 1
ふそう | キャンター | FB501 | FB501 |  | ブレーキ | 7042 | フロント・ホイール・シリンダＯ／Ｈ（１軸） | 1.5
ふそう | キャンター | FB501 | FB501 |  | ブレーキ | 7053 | フロント・ブレーキ・ドラムとライニングとのすき間調整（１軸） | 0.3
ふそう | キャンター | FB501 | FB501 |  | ブレーキ | 7070 | フロント・ディスク・パッド取替（１台） | 0.6
ふそう | キャンター | FB501 | FB501 |  | ブレーキ | 7080 | フロント・ディスク・キャリパＯ／Ｈ（１台） | 1.2
ふそう | キャンター | FB501 | FB501 |  | ブレーキ | 7222 | リヤ・ブレーキ・シュー取替（１軸） | 1.1
ふそう | キャンター | FB501 | FB501 |  | ブレーキ | 7242 | リヤ・ホイール・シリンダＯ／Ｈ（１軸） | 1.5
ふそう | キャンター | FB501 | FB501 |  | ブレーキ | 7253 | リヤ・ブレーキ・ドラムとライニングとのすき間調整（１軸） | 0.4
ふそう | キャンター | FB501 | FB501 |  | ブレーキ | 7410 | パーキング・ブレーキ調整〔センタ・ブレーキ・ドラムとライニングとのすき間調整を含む〕 | 0.3
ふそう | キャンター | FB501 | FB501 |  | ブレーキ | 7510 | ブレーキ・マスタ・シリンダＯ／Ｈ | 0.8
ふそう | キャンター | FB501 | FB501 |  | ブレーキ | 7540 | ブレーキ・フルード取替 | 0.4
ふそう | キャンター | FB501 | FB501 |  | 一般整備
ふそう | キャンター | FB501 | FB501 |  | エンジン本体、ハイブリッド
ふそう | キャンター | FB501 | FB501 |  | エンジン本体、ハイブリッド | 1040 | 噴射時期調整（含 アイドリング調整） | 0.5
ふそう | キャンター | FB501 | FB501 |  | エンジン本体、ハイブリッド | 1050 | アイドリング調整 | 0.3
ふそう | キャンター | FB501 | FB501 |  | エンジン本体、ハイブリッド | 1070 | ディーゼル・スモーク測定 | 0.4
ふそう | キャンター | FB501 | FB501 |  | エンジン本体、ハイブリッド | 1080 | Ｖベルト全数調整 | 0.5
ふそう | キャンター | FB501 | FB501 |  | エンジン本体、ハイブリッド | 1081 | オルタネータ（ファン）・ベルト調整 | 0.3
ふそう | キャンター | FB501 | FB501 |  | エンジン本体、ハイブリッド | 1082 | エアコン・ベルト調整 | 0.3
ふそう | キャンター | FB501 | FB501 |  | エンジン本体、ハイブリッド | 1090 | Ｖベルト全数取替 | 0.7
ふそう | キャンター | FB501 | FB501 |  | エンジン本体、ハイブリッド | 1091 | オルタネータ（ファン）・ベルト取替 | 0.7
ふそう | キャンター | FB501 | FB501 |  | エンジン本体、ハイブリッド | 1092 | エアコン・ベルト取替 | 0.5
ふそう | キャンター | FB501 | FB501 |  | エンジン本体、ハイブリッド | 1100 | エア・クリーナ・エレメント清掃/取替 | 0.3
ふそう | キャンター | FB501 | FB501 |  | エンジン本体、ハイブリッド | 1210 | エンジン脱着 | 8.8
ふそう | キャンター | FB501 | FB501 |  | エンジン本体、ハイブリッド |  | 〈整備追加点数〉４ＷＤ車 | 2.2
ふそう | キャンター | FB501 | FB501 |  | エンジン本体、ハイブリッド | 1220 | エンジンO/H（含 エンジン脱着） | 35
ふそう | キャンター | FB501 | FB501 |  | エンジン本体、ハイブリッド |  | 〈整備追加点数〉４ＷＤ車 | 2.2
ふそう | キャンター | FB501 | FB501 |  | エンジン本体、ハイブリッド | 1230 | シリンダ・ヘッド・カバー・ガスケット取替（１台） | 0.5
ふそう | キャンター | FB501 | FB501 |  | エンジン本体、ハイブリッド | 1240 | シリンダ・ヘッド・ガスケット取替（１台） | 5
ふそう | キャンター | FB501 | FB501 |  | エンジン本体、ハイブリッド | 1250 | シリンダ・ヘッドO/H（１台）（含 シリンダ・ヘッド脱着） | 9.2
ふそう | キャンター | FB501 | FB501 |  | エンジン本体、ハイブリッド | 1270 | バルブ・ロッカ・アーム取替（１台） | 2
ふそう | キャンター | FB501 | FB501 |  | エンジン本体、ハイブリッド | 1280 | バルブ・ロッカ・シャフト取替（１台） | 2
ふそう | キャンター | FB501 | FB501 |  | エンジン本体、ハイブリッド | 1290 | カムシャフト取替（１台） | 1.8
ふそう | キャンター | FB501 | FB501 |  | エンジン本体、ハイブリッド | 1310 | バルブ・クリアランス調整 | 0.9
ふそう | キャンター | FB501 | FB501 |  | エンジン本体、ハイブリッド | 1410 | クランク・プーリ脱着 | 1.3
ふそう | キャンター | FB501 | FB501 |  | エンジン本体、ハイブリッド | 1420 | フライホイール脱着（含 トランスミッション脱着） | 6.2
ふそう | キャンター | FB501 | FB501 |  | エンジン本体、ハイブリッド |  | 〈整備追加点数〉４ＷＤ車 | 0.6
ふそう | キャンター | FB501 | FB501 |  | エンジン本体、ハイブリッド | 1430 | クランクシャフト・リヤ・オイル・シール取替Ｍ/Ｔ車（含 トランスミッション脱着） | 6.6
ふそう | キャンター | FB501 | FB501 |  | エンジン本体、ハイブリッド |  | 〈整備追加点数〉４ＷＤ車 | 0.6
ふそう | キャンター | FB501 | FB501 |  | エンジン本体、ハイブリッド | 1431 | クランクシャフト・リヤ・オイル・シール取替Ａ/Ｔ車（含 トランスミッション脱着） | 7.5
ふそう | キャンター | FB501 | FB501 |  | エンジン本体、ハイブリッド |  | 〈整備追加点数〉４ＷＤ車 | 0.5
ふそう | キャンター | FB501 | FB501 |  | エンジン本体、ハイブリッド | 1440 | クランクシャフト・フロント・オイル・シール取替 | 3.9
ふそう | キャンター | FB501 | FB501 |  | エンジン本体、ハイブリッド | 1450 | ドライブ・プレート脱着（含 トランスミッション脱着） | 7.1
ふそう | キャンター | FB501 | FB501 |  | エンジン本体、ハイブリッド |  | 〈整備追加点数〉４ＷＤ車 | 0.5
ふそう | キャンター | FB501 | FB501 |  | エンジン本体、ハイブリッド | 1500 | エンジン・フロント・マウント取替（１個） | 1.1
ふそう | キャンター | FB501 | FB501 |  | エンジン本体、ハイブリッド | 1520 | トランスミッション・マウント取替（１個） | 0.5
ふそう | キャンター | FB501 | FB501 |  | 《インテーク＆エキゾースト》
ふそう | キャンター | FB501 | FB501 |  | 《インテーク＆エキゾースト》 | 1610 | インテーク・マニホールド・ガスケット取替（１個） | 1.1
ふそう | キャンター | FB501 | FB501 |  | 《インテーク＆エキゾースト》 | 1620 | エキゾースト・マニホールド・ガスケット取替（１個） | 1.1
ふそう | キャンター | FB501 | FB501 |  | 《インテーク＆エキゾースト》 | 1630 | エキゾースト・フロント・パイプ・フランジ/ガスケット取替（１個） | 1.2
ふそう | キャンター | FB501 | FB501 |  | 《インテーク＆エキゾースト》 | 1640 | エキゾースト・フロント・パイプ取替（１本） | 0.7
ふそう | キャンター | FB501 | FB501 |  | 《インテーク＆エキゾースト》 | 1670 | メーン・マフラ取替（１個） | 0.7
ふそう | キャンター | FB501 | FB501 |  | 《インテーク＆エキゾースト》 | 1680 | エキゾースト・テール・パイプ取替（１本） | 0.6
ふそう | キャンター | FB501 | FB501 |  | ルブリケーション、クーリング、フューエル
ふそう | キャンター | FB501 | FB501 |  | 《ルブリケーション（潤滑）》
ふそう | キャンター | FB501 | FB501 |  | 《ルブリケーション（潤滑）》 | 2010 | オイル・パン脱着/オイル・パン・パッキン取替 | 1.7
ふそう | キャンター | FB501 | FB501 |  | 《ルブリケーション（潤滑）》 | 2020 | オイル・ポンプ取替 | 11.9
ふそう | キャンター | FB501 | FB501 |  | 《ルブリケーション（潤滑）》 | 2030 | オイル・フィルタ取替 | 0.5
ふそう | キャンター | FB501 | FB501 |  | 《ルブリケーション（潤滑）》 | 2050 | エンジン・オイル取替 | 0.3
ふそう | キャンター | FB501 | FB501 |  | 《ルブリケーション（潤滑）》 |  | 〈整備追加点数〉アンダ・カバー付 | 0.2
ふそう | キャンター | FB501 | FB501 |  | 《クーリング（冷却）》
ふそう | キャンター | FB501 | FB501 |  | 《クーリング（冷却）》 | 2210 | ウォータ・ポンプ取替 | 2.8
ふそう | キャンター | FB501 | FB501 |  | 《クーリング（冷却）》 | 2220 | ラジエータ・ロアー・ホース取替 | 0.6
ふそう | キャンター | FB501 | FB501 |  | 《クーリング（冷却）》 | 2230 | ラジエータ・アッパ・ホース取替 | 0.5
ふそう | キャンター | FB501 | FB501 |  | 《クーリング（冷却）》 | 2240 | サーモスタット取替 | 0.5
ふそう | キャンター | FB501 | FB501 |  | 《クーリング（冷却）》 | 2250 | ラジエータ脱着（１個） | 1.6
ふそう | キャンター | FB501 | FB501 |  | 《クーリング（冷却）》 | 2260 | ラジエータ・リザーブ・タンク取替 | 0.3
ふそう | キャンター | FB501 | FB501 |  | 《クーリング（冷却）》 | 2270 | ファン・ブレード取替 | 0.9
ふそう | キャンター | FB501 | FB501 |  | 《クーリング（冷却）》 | 2280 | ファン・カップリング取替 | 1.1
ふそう | キャンター | FB501 | FB501 |  | 《クーリング（冷却）》 | 2300 | エンジン冷却液（クーラント）取替 | 0.5
ふそう | キャンター | FB501 | FB501 |  | 《クーリング（冷却）》 | 2310 | エンジン・オイル・クーラ取替 | 2.1
ふそう | キャンター | FB501 | FB501 |  | 《フューエル（燃料）》
ふそう | キャンター | FB501 | FB501 |  | 《フューエル（燃料）》 | 2460 | フューエル・フィルタ取替（１個） | 0.6
ふそう | キャンター | FB501 | FB501 |  | 《フューエル（燃料）》 | 2610 | インジェクション・ポンプ脱着 | 3.5
ふそう | キャンター | FB501 | FB501 |  | 《フューエル（燃料）》 | 2620 | インジェクション・ノズル・ホルダAssy脱着（１本） | 0.6
ふそう | キャンター | FB501 | FB501 |  | 《フューエル（燃料）》 | 2640 | フューエル・フィード・ポンプ取替 | 1
ふそう | キャンター | FB501 | FB501 |  | 《フューエル（燃料）》 | 2811 | フューエル・タンク脱着（１個）（除 燃料抜き取り，注入） | 1
ふそう | キャンター | FB501 | FB501 |  | 《フューエル（燃料）》 | 2820 | アクセル・ワイヤ取替 | 0.7
ふそう | キャンター | FB501 | FB501 |  | エンジン・エレクトリカル
ふそう | キャンター | FB501 | FB501 |  | エンジン・エレクトリカル | 3010 | バッテリ比重測定/電解液補充 | 0.4
ふそう | キャンター | FB501 | FB501 |  | エンジン・エレクトリカル | 3080 | イグニッション・スイッチ取替 | 0.8
ふそう | キャンター | FB501 | FB501 |  | エンジン・エレクトリカル | 3100 | オルタネータ取替 | 1.1
ふそう | キャンター | FB501 | FB501 |  | エンジン・エレクトリカル | 3110 | スタータ・モータ取替 | 1.1
ふそう | キャンター | FB501 | FB501 |  | エンジン・エレクトリカル | 3120 | グロー・プラグ取替（１本） | 0.6
ふそう | キャンター | FB501 | FB501 |  | エンジン・エレクトリカル | 3160 | 水温センサ取替（コンピュータ用）（１個） | 0.4
ふそう | キャンター | FB501 | FB501 |  | エンジン・エレクトリカル | 3230 | エンジン・コントロール・ユニット取替（１個） | 0.5
ふそう | キャンター | FB501 | FB501 |  | パワートレーン
ふそう | キャンター | FB501 | FB501 |  | 《クラッチ》
ふそう | キャンター | FB501 | FB501 |  | 《クラッチ》 | 4010 | クラッチO/H〔含 トランスミッション脱着，クラッチ・カバーAssy取替，クラッチ・ディスク取替，レリーズ・ベアリング取替〕 | 5.5
ふそう | キャンター | FB501 | FB501 |  | 《クラッチ》 |  | 〈整備追加点数〉４ＷＤ車 | 0.5
ふそう | キャンター | FB501 | FB501 |  | 《クラッチ》 | 4020 | フライホイール・パイロット・ベアリング（ブッシュ）取替（クラッチ・カバー取外状態） | 0.3
ふそう | キャンター | FB501 | FB501 |  | 《クラッチ》 | 4030 | クラッチ・マスタ・シリンダO/H | 1
ふそう | キャンター | FB501 | FB501 |  | 《クラッチ》 | 4040 | クラッチ・マスタ・シリンダ取替 | 0.8
ふそう | キャンター | FB501 | FB501 |  | 《クラッチ》 | 4050 | クラッチ・レリーズ・シリンダO/H | 1
ふそう | キャンター | FB501 | FB501 |  | 《クラッチ》 | 4060 | クラッチ・レリーズ・シリンダ取替 | 0.7
ふそう | キャンター | FB501 | FB501 |  | 《クラッチ》 | 4090 | クラッチの遊び調整 | 0.3
ふそう | キャンター | FB501 | FB501 |  | 《クラッチ》 |  | 〈整備追加点数〉アンダ・カバー付 | 0.2
ふそう | キャンター | FB501 | FB501 |  | 《トランスミッション》
ふそう | キャンター | FB501 | FB501 |  | 《トランスミッション》 | 4210 | マニュアル・トランスミッション脱着 | 4.6
ふそう | キャンター | FB501 | FB501 |  | 《トランスミッション》 |  | 〈整備追加点数〉４ＷＤ車 | 0.5
ふそう | キャンター | FB501 | FB501 |  | 《トランスミッション》 | 4220 | マニュアル・トランスミッションO/H（含 トランスミッション脱着） | 11.6
ふそう | キャンター | FB501 | FB501 |  | 《トランスミッション》 |  | 〈整備追加点数〉４ＷＤ車 | 4.2
ふそう | キャンター | FB501 | FB501 |  | 《トランスミッション》 | 4230 | マニュアル・トランスミッション・オイル取替 | 0.4
ふそう | キャンター | FB501 | FB501 |  | 《トランスミッション》 | 4240 | オートマチック・トランスミッション脱着 | 6.8
ふそう | キャンター | FB501 | FB501 |  | 《トランスミッション》 |  | 〈整備追加点数〉４ＷＤ車 | 0.5
ふそう | キャンター | FB501 | FB501 |  | 《トランスミッション》 | 4250 | オートマチック・トランスミッション・フルード取替〔トルコン・チェンジャ使用レベル・ゲージより抜取り〕 | 1.1
ふそう | キャンター | FB501 | FB501 |  | 《トランスミッション》 | 4260 | トランスミッション・リヤ・オイル・シール取替 | 1.7
ふそう | キャンター | FB501 | FB501 |  | 《トランスミッション》 |  | 〈整備追加点数〉Ｍ／Ｔ車 | 0.7
ふそう | キャンター | FB501 | FB501 |  | 《トランスミッション》 | 4270 | スピード・メータ・ドライブ・ギヤ取替 | 2.2
ふそう | キャンター | FB501 | FB501 |  | 《トランスミッション》 | 4280 | スピード・メータ・ドリブン・ギヤ取替 | 0.6
ふそう | キャンター | FB501 | FB501 |  | 《トランスミッション》 | 4300 | スピード・メータ・ケーブル取替 | 1.3
ふそう | キャンター | FB501 | FB501 |  | 《トランスミッション》 | 4310 | トルクコンバータ取替（含 トランスミッション脱着） | 6.9
ふそう | キャンター | FB501 | FB501 |  | 《トランスミッション》 |  | 〈整備追加点数〉４ＷＤ車 | 0.5
ふそう | キャンター | FB501 | FB501 |  | 《トランスミッション》 | 4320 | オートマチック・トランスミッション・オイル・パン脱着 | 1.1
ふそう | キャンター | FB501 | FB501 |  | 《トランスミッション》 | 4330 | オートマチック・トランスミッション・オイル・クーラ・ホース取替（１本） | 0.6
ふそう | キャンター | FB501 | FB501 |  | 《トランスミッション》 | 4340 | ニュートラル・セフティ・スイッチ（インヒビタ・スイッチ）取替/調整 | 0.3
ふそう | キャンター | FB501 | FB501 |  | 《トランスミッション》 | 4350 | トランスファ・アウトプット・シャフト・オイル・シール取替（１個） | 1.1
ふそう | キャンター | FB501 | FB501 |  | 《プロペラ・シャフト》
ふそう | キャンター | FB501 | FB501 |  | 《プロペラ・シャフト》 | 4510 | プロペラ・シャフト脱着（１本） | 0.7
ふそう | キャンター | FB501 | FB501 |  | 《プロペラ・シャフト》 | 4530 | ユニバーサル・ジョイント・スパイダ・キット取替（１個） | 1.4
ふそう | キャンター | FB501 | FB501 |  | 《ディファレンシャル》
ふそう | キャンター | FB501 | FB501 |  | 《ディファレンシャル》 | 4610 | フロント・ディファレンシャル・キャリアAssy脱着 | 2.2
ふそう | キャンター | FB501 | FB501 |  | 《ディファレンシャル》 | 4620 | フロント・ディファレンシャルO/H（含 ディファレンシャル脱着） | 9.1
ふそう | キャンター | FB501 | FB501 |  | 《ディファレンシャル》 | 4630 | フロント・ディファレンシャル・オイル取替 | 0.5
ふそう | キャンター | FB501 | FB501 |  | 《ディファレンシャル》 | 4640 | フロント・ディファレンシャル・ドライブ・ピニオン・オイル・シール取替 | 1.1
ふそう | キャンター | FB501 | FB501 |  | 《ディファレンシャル》 | 4710 | リヤ・ディファレンシャル・キャリアAssy脱着 | 2.2
ふそう | キャンター | FB501 | FB501 |  | 《ディファレンシャル》 | 4720 | リヤ・ディファレンシャルO/H（含 ディファレンシャル脱着） | 9.1
ふそう | キャンター | FB501 | FB501 |  | 《ディファレンシャル》 | 4731 | リヤ・ディファレンシャル・オイル取替（１軸） | 0.5
ふそう | キャンター | FB501 | FB501 |  | 《ディファレンシャル》 | 4740 | リヤ・ディファレンシャル・ドライブ・ピニオン・オイル・シール取替 | 1.1
ふそう | キャンター | FB501 | FB501 |  | アクスル＆サスペンション
ふそう | キャンター | FB501 | FB501 |  | 《フロント・アクスル》
ふそう | キャンター | FB501 | FB501 |  | 《フロント・アクスル》 | 5010 | ステアリング・ナックル取替（１輪）（含 トーイン，ストッパ調整） | 3.1
ふそう | キャンター | FB501 | FB501 |  | 《フロント・アクスル》 |  | 〈整備追加点数〉４ＷＤ車 | 0.5
ふそう | キャンター | FB501 | FB501 |  | 《フロント・アクスル》 | 5020 | ナックル・アーム取替（１輪）（含 トーイン調整） | 1.3
ふそう | キャンター | FB501 | FB501 |  | 《フロント・アクスル》 | 5030 | キング・ピン取替（１輪） | 2.6
ふそう | キャンター | FB501 | FB501 |  | 《フロント・アクスル》 |  | 〈整備追加点数〉４ＷＤ車 | 0.5
ふそう | キャンター | FB501 | FB501 |  | 《フロント・アクスル》 | 5040 | フロント・ハブ取替（１輪） | 1.7
ふそう | キャンター | FB501 | FB501 |  | 《フロント・アクスル》 |  | 〈整備追加点数〉４ＷＤ車 | 0.3
ふそう | キャンター | FB501 | FB501 |  | 《フロント・アクスル》 | 5050 | フロント・ハブ・ベアリング（インナ・アウタ）取替（１輪） | 1.5
ふそう | キャンター | FB501 | FB501 |  | 《フロント・アクスル》 |  | 〈整備追加点数〉４ＷＤ車 | 0.3
ふそう | キャンター | FB501 | FB501 |  | 《フロント・アクスル》 | 5060 | フロント・ハブ・オイル・シール取替（１輪） | 1
ふそう | キャンター | FB501 | FB501 |  | 《フロント・アクスル》 |  | 〈整備追加点数〉４ＷＤ車 | 0.3
ふそう | キャンター | FB501 | FB501 |  | 《フロント・アクスル》 | 5070 | フロント・ハブ・ボルト取替（１本） | 1.2
ふそう | キャンター | FB501 | FB501 |  | 《フロント・アクスル》 |  | 〈整備追加点数〉４ＷＤ車 | 0.3
ふそう | キャンター | FB501 | FB501 |  | 《フロント・アクスル》 | 5080 | フロント・ドライブ・シャフト脱着（１本） | 1.2
ふそう | キャンター | FB501 | FB501 |  | 《フロント・アクスル》 | 5090 | フロント・ドライブ・シャフト・インナ・ブーツ取替（１個） | 1.4
ふそう | キャンター | FB501 | FB501 |  | 《フロント・アクスル》 | 5100 | フロント・ドライブ・シャフト・アウタ・ブーツ取替（１個） | 1.4
ふそう | キャンター | FB501 | FB501 |  | 《フロント・アクスル》 | 5110 | フロント・アクスル・シャフト取替（片側） | 3.3
ふそう | キャンター | FB501 | FB501 |  | 《リヤ・アクスル》
ふそう | キャンター | FB501 | FB501 |  | 《リヤ・アクスル》 | 5220 | リヤ・アクスル・ハウジング（駆動軸）取替（１軸） | 7.4
ふそう | キャンター | FB501 | FB501 |  | 《リヤ・アクスル》 | 5230 | リヤ・アクスル・シャフト取替（１本） | 0.6
ふそう | キャンター | FB501 | FB501 |  | 《リヤ・アクスル》 | 5250 | リヤ・アクスル・シャフト・オイル・シール取替（１輪） | 0.8
ふそう | キャンター | FB501 | FB501 |  | 《リヤ・アクスル》 | 5260 | リヤ・ハブ取替（１輪） | 2.3
ふそう | キャンター | FB501 | FB501 |  | 《リヤ・アクスル》 | 5270 | リヤ・ハブ・ベアリング（インナ・アウタ）取替（１輪） | 2
ふそう | キャンター | FB501 | FB501 |  | 《リヤ・アクスル》 | 5280 | リヤ・ハブ・オイル・シール取替（１輪） | 1.3
ふそう | キャンター | FB501 | FB501 |  | 《リヤ・アクスル》 | 5290 | リヤ・ハブ・ボルト取替（１本） | 1.6
ふそう | キャンター | FB501 | FB501 |  | 《フロント・サスペンション》
ふそう | キャンター | FB501 | FB501 |  | 《フロント・サスペンション》 | 5410 | フロント・アッパ・サスペンション・アーム取替（片側） | 2.8
ふそう | キャンター | FB501 | FB501 |  | 《フロント・サスペンション》 | 5420 | フロント・アッパ・ボール・ジョイント取替（片側） | 2.3
ふそう | キャンター | FB501 | FB501 |  | 《フロント・サスペンション》 | 5440 | フロント・ロアー・サスペンション・アーム取替（片側） | 4.4
ふそう | キャンター | FB501 | FB501 |  | 《フロント・サスペンション》 | 5450 | フロント・ロアー・ボール・ジョイント取替（片側） | 5
ふそう | キャンター | FB501 | FB501 |  | 《フロント・サスペンション》 | 5470 | フロント・コイル・スプリング取替（片側） | 2.3
ふそう | キャンター | FB501 | FB501 |  | 《フロント・サスペンション》 | 5480 | フロント・ショック・アブソーバ取替（１本） | 0.4
ふそう | キャンター | FB501 | FB501 |  | 《フロント・サスペンション》 |  | 〈整備追加点数〉独立懸架式 | 1.9
ふそう | キャンター | FB501 | FB501 |  | 《フロント・サスペンション》 | 5490 | フロント・リーフ・スプリングAssy脱着（１個） | 1.3
ふそう | キャンター | FB501 | FB501 |  | 《フロント・サスペンション》 | 5500 | フロント・スプリング・リーフ取替（１個）（含 スプリング脱着） | 1.9
ふそう | キャンター | FB501 | FB501 |  | 《フロント・サスペンション》 | 5510 | フロント・リーフ・スプリング・ブッシュ取替（１個） | 2.1
ふそう | キャンター | FB501 | FB501 |  | 《フロント・サスペンション》 | 5520 | フロント・リーフ・スプリング・シャックル・ピン・ブッシュ取替（１個） | 1
ふそう | キャンター | FB501 | FB501 |  | 《フロント・サスペンション》 | 5530 | フロント・トーション・バー・スプリング取替（片側） | 1.5
ふそう | キャンター | FB501 | FB501 |  | 《フロント・サスペンション》 | 5550 | フロント・スタビライザ取替（１台） | 1.2
ふそう | キャンター | FB501 | FB501 |  | 《リヤ・サスペンション》
ふそう | キャンター | FB501 | FB501 |  | 《リヤ・サスペンション》 | 5780 | リヤ・ショック・アブソーバ取替（１本） | 0.4
ふそう | キャンター | FB501 | FB501 |  | 《リヤ・サスペンション》 | 5790 | リヤ・リーフ・スプリングAssy脱着（１個） | 1.4
ふそう | キャンター | FB501 | FB501 |  | 《リヤ・サスペンション》 | 5800 | リヤ・スプリング・リーフ取替（１個）（含 スプリング脱着） | 1.9
ふそう | キャンター | FB501 | FB501 |  | 《リヤ・サスペンション》 | 5810 | リヤ・リーフ・スプリング・ブッシュ取替（１個） | 0.7
ふそう | キャンター | FB501 | FB501 |  | 《リヤ・サスペンション》 | 5820 | リヤ・リーフ・スプリング・シャックル・ピン・ブッシュ取替（１個） | 0.7
ふそう | キャンター | FB501 | FB501 |  | 《リヤ・サスペンション》 | 5860 | リヤ・スタビライザ取替 | 2
ふそう | キャンター | FB501 | FB501 |  | ステアリング
ふそう | キャンター | FB501 | FB501 |  | ステアリング | 6011 | フロント・ホイール・アライメント測定〔トーインキャンバキャスタキングピン傾斜角ハンドル切れ角平行度〕 | 1.3
ふそう | キャンター | FB501 | FB501 |  | ステアリング | 6020 | フロント・トーイン調整（１軸） | 0.7
ふそう | キャンター | FB501 | FB501 |  | ステアリング | 6040 | キャスタ調整（１軸） | 2
ふそう | キャンター | FB501 | FB501 |  | ステアリング | 6050 | ハンドル切れ角調整（１軸）（バスはリーフ・サスペンション車に適用） | 0.6
ふそう | キャンター | FB501 | FB501 |  | ステアリング | 6060 | ステアリング・ギヤ・ボックス取替 | 2.1
ふそう | キャンター | FB501 | FB501 |  | ステアリング |  | 〈整備追加点数〉ラック＆ピニオン式 | 0.4
ふそう | キャンター | FB501 | FB501 |  | ステアリング | 6071 | ステアリング・ラック・ブーツ取替（片側）（含 トーイン調整） | 1.3
ふそう | キャンター | FB501 | FB501 |  | ステアリング | 6080 | ステアリング・ロック取替 | 1.7
ふそう | キャンター | FB501 | FB501 |  | ステアリング | 6090 | ピットマン・アーム取替 | 0.8
ふそう | キャンター | FB501 | FB501 |  | ステアリング | 6100 | ドラッグ・リンク取替（１本） | 0.7
ふそう | キャンター | FB501 | FB501 |  | ステアリング | 6110 | タイロッド取替（１本）（含 トーイン調整） | 1.3
ふそう | キャンター | FB501 | FB501 |  | ステアリング |  | 〈整備追加点数〉ラック＆ピニオン式 | 0.7
ふそう | キャンター | FB501 | FB501 |  | ステアリング | 6120 | タイロッド・エンド取替（１個）（含 トーイン調整） | 0.9
ふそう | キャンター | FB501 | FB501 |  | ステアリング | 6130 | タイロッド・エンド・ダスト・ブーツ取替（１個） | 0.4
ふそう | キャンター | FB501 | FB501 |  | ステアリング | 6160 | パワー・ステアリング・オイル・ポンプ取替 | 1.6
ふそう | キャンター | FB501 | FB501 |  | ブレーキ
ふそう | キャンター | FB501 | FB501 |  | ブレーキ | 7020 | フロント・ブレーキ・シュー取替（１台） | 2
ふそう | キャンター | FB501 | FB501 |  | ブレーキ | 7040 | フロント・ホイール・シリンダO/H（１台） | 3
ふそう | キャンター | FB501 | FB501 |  | ブレーキ | 7050 | フロント・ホイール・シリンダ取替（１個） | 1.6
ふそう | キャンター | FB501 | FB501 |  | ブレーキ | 7061 | フロント・ブレーキ・ホース取替（１台） | 1.1
ふそう | キャンター | FB501 | FB501 |  | ブレーキ | 7070 | フロント・ディスク・パッド取替（１台） | 1.3
ふそう | キャンター | FB501 | FB501 |  | ブレーキ | 7080 | フロント・ディスク・キャリパO/H（１台） | 2.5
ふそう | キャンター | FB501 | FB501 |  | ブレーキ | 7090 | フロント・ディスク・キャリパ取替（１輪） | 1.4
ふそう | キャンター | FB501 | FB501 |  | ブレーキ | 7100 | フロント・ディスク・ロータ取替（１輪） | 2.3
ふそう | キャンター | FB501 | FB501 |  | ブレーキ | 7220 | リヤ・ブレーキ・シュー取替（１台） | 2.3
ふそう | キャンター | FB501 | FB501 |  | ブレーキ | 7240 | リヤ・ホイール・シリンダO/H（１台） | 3.1
ふそう | キャンター | FB501 | FB501 |  | ブレーキ | 7250 | リヤ・ホイール・シリンダ取替（１個） | 1.7
ふそう | キャンター | FB501 | FB501 |  | ブレーキ | 7261 | リヤ・ブレーキ・ホース取替（１台） | 1.1
ふそう | キャンター | FB501 | FB501 |  | ブレーキ | 7410 | パーキング・ブレーキ調整〔センタ・ブレーキ・ドラムとライニングとのすき間調整を含む〕 | 0.4
ふそう | キャンター | FB501 | FB501 |  | ブレーキ | 7420 | パーキング・ブレーキ・ワイヤ取替（１台） | 0.8
ふそう | キャンター | FB501 | FB501 |  | ブレーキ | 7440 | センタ・ブレーキ・シュー取替 | 1.1
ふそう | キャンター | FB501 | FB501 |  | ブレーキ | 7450 | センタ・ブレーキ・ドラム取替 | 0.9
ふそう | キャンター | FB501 | FB501 |  | ブレーキ | 7510 | ブレーキ・マスタ・シリンダO/H | 1.7
ふそう | キャンター | FB501 | FB501 |  | ブレーキ | 7520 | ブレーキ・マスタ・シリンダ取替 | 1.4
ふそう | キャンター | FB501 | FB501 |  | ブレーキ | 7530 | 倍力装置取替（１個） | 2.1
ふそう | キャンター | FB501 | FB501 |  | ブレーキ | 7540 | ブレーキ・フルード取替 | 0.8
ふそう | キャンター | FB501 | FB501 |  | ブレーキ | 7610 | ＡＢＳフロント・ホイール・スピード・センサ取替（１個） | 0.5
ふそう | キャンター | FB501 | FB501 |  | ブレーキ | 7620 | ＡＢＳリヤ・ホイール・スピード・センサ取替（１個） | 0.5
ふそう | キャンター | FB501 | FB501 |  | ブレーキ | 7640 | ＡＢＳハイドロリック・ユニット取替 | 1.8
ふそう | キャンター | FB501 | FB501 |  | ブレーキ | 7650 | ＡＢＳコントロール・ユニット取替 | 0.5
ふそう | キャンター | FB501 | FB501 |  | ブレーキ | 7660 | ＡＢＳフロント・パルス・ホイール取替（１個） | 1
ふそう | キャンター | FB501 | FB501 |  | ブレーキ | 7670 | ＡＢＳリヤ・パルス・ホイール取替（１個） | 1.5
ふそう | キャンター | FB501 | FB501 |  | ブレーキ | 7720 | バキューム・ポンプ取替 | 1.2
ふそう | キャンター | FB501 | FB501 |  | ブレーキ | 7890 | エキゾースト・ブレーキ・マグネチック・バルブ取替 | 0.4
ふそう | キャンター | FB501 | FB501 |  | ブレーキ | 7900 | エキゾースト・ブレーキ・バルブ取替（１個） | 1.7
ふそう | キャンター | FB501 | FB501 |  | ブレーキ | 7910 | エキゾースト・ブレーキ・コントロール・シリンダ取替（１個） | 0.4
ふそう | キャンター | FB501 | FB501 |  | ボデー・エレクトリカル
ふそう | キャンター | FB501 | FB501 |  | 《メータ＆スイッチ》
ふそう | キャンター | FB501 | FB501 |  | 《メータ＆スイッチ》 | 8011 | コンビネーション・メータ脱着 | 0.6
ふそう | キャンター | FB501 | FB501 |  | 《メータ＆スイッチ》 | 8020 | フューエル・レシーバ・ユニット取替 | 0.7
ふそう | キャンター | FB501 | FB501 |  | 《メータ＆スイッチ》 | 8030 | フューエル・センダ・ユニット取替（１個） | 0.3
ふそう | キャンター | FB501 | FB501 |  | 《メータ＆スイッチ》 | 8040 | ウォータ・テンパレチャ・レシーバ・ユニット取替 | 0.9
ふそう | キャンター | FB501 | FB501 |  | 《メータ＆スイッチ》 | 8050 | ウォータ・テンパレチャ・センダ・ユニット取替 | 0.5
ふそう | キャンター | FB501 | FB501 |  | 《メータ＆スイッチ》 | 8060 | オイル・プレッシャ・スイッチ取替 | 0.5
ふそう | キャンター | FB501 | FB501 |  | 《メータ＆スイッチ》 | 8070 | スピード・メータ取替 | 0.7
ふそう | キャンター | FB501 | FB501 |  | 《メータ＆スイッチ》 | 8080 | タコ・メータ取替 | 0.9
ふそう | キャンター | FB501 | FB501 |  | 《メータ＆スイッチ》 | 8220 | ライト＆ターン・スイッチ取替 | 0.7
ふそう | キャンター | FB501 | FB501 |  | 《メータ＆スイッチ》 | 8230 | バック・ランプ・スイッチ取替 | 0.3
ふそう | キャンター | FB501 | FB501 |  | 《メータ＆スイッチ》 | 8240 | ストップ・ランプ・スイッチ取替 | 0.3
ふそう | キャンター | FB501 | FB501 |  | 《ライト＆ワイパ》
ふそう | キャンター | FB501 | FB501 |  | 《ライト＆ワイパ》 | 8250 | ヘッドランプ取替（１個） | 0.7
ふそう | キャンター | FB501 | FB501 |  | 《ライト＆ワイパ》 | 8260 | フロント・ターン・シグナル・ランプ取替（１個） | 0.3
ふそう | キャンター | FB501 | FB501 |  | 《ライト＆ワイパ》 | 8261 | フロント・ターン・シグナル・ランプ・レンズ取替（１個） | 0.3
ふそう | キャンター | FB501 | FB501 |  | 《ライト＆ワイパ》 | 8270 | サイド・ターン・シグナル・ランプ取替（１個） | 0.3
ふそう | キャンター | FB501 | FB501 |  | 《ライト＆ワイパ》 | 8280 | リヤ・コンビネーション・ランプ取替（１個） | 0.3
ふそう | キャンター | FB501 | FB501 |  | 《ライト＆ワイパ》 | 8281 | リヤ・コンビネーション・ランプ・レンズ取替（１個） | 0.2
ふそう | キャンター | FB501 | FB501 |  | 《ライト＆ワイパ》 | 8300 | ライセンス・ランプ取替（１個） | 0.2
ふそう | キャンター | FB501 | FB501 |  | 《ライト＆ワイパ》 | 8301 | ライセンス・ランプ・レンズ取替（１個） | 0.2
ふそう | キャンター | FB501 | FB501 |  | 《ライト＆ワイパ》 | 8310 | ルーム・ランプ取替（１個） | 0.3
ふそう | キャンター | FB501 | FB501 |  | 《ライト＆ワイパ》 | 8410 | ホーン取替（１個） | 0.3
ふそう | キャンター | FB501 | FB501 |  | 《ライト＆ワイパ》 | 8420 | フロント・ウインド・ウォッシャ・ポンプ取替（１個） | 0.3
ふそう | キャンター | FB501 | FB501 |  | 《ライト＆ワイパ》 | 8430 | フロント・ウインド・ウォッシャ・ノズル取替（１個） | 0.6
ふそう | キャンター | FB501 | FB501 |  | 《ライト＆ワイパ》 | 8440 | フロント・ウインド・ワイパ・スイッチ取替 | 0.6
ふそう | キャンター | FB501 | FB501 |  | 《ライト＆ワイパ》 | 8450 | フロント・ワイパ・モータ取替 | 6.4
ふそう | キャンター | FB501 | FB501 |  | 《ライト＆ワイパ》 | 8470 | フロント・ワイパ・リンク取替 | 6.4
ふそう | キャンター | FB501 | FB501 |  | 《附属装置》
ふそう | キャンター | FB501 | FB501 |  | 《附属装置》 | 8490 | ラジオ・アンテナ取替 | 1.7
ふそう | キャンター | FB501 | FB501 |  | 《附属装置》 | 8500 | シガレット・ライタ取替（１個） | 0.7
ふそう | キャンター | FB501 | FB501 |  | 《附属装置》 | 8510 | フロント・ドア・パワー・ウインド・モータ取替（１個） | 1.7
ふそう | キャンター | FB501 | FB501 |  | 《ヒータ＆エアコン》
ふそう | キャンター | FB501 | FB501 |  | 《ヒータ＆エアコン》 | 8610 | フロント・ヒータ・ユニット脱着 | 5.7
ふそう | キャンター | FB501 | FB501 |  | 《ヒータ＆エアコン》 | 8620 | フロント・ヒータ・コア取替（含 フロント・ヒータ・ユニット脱着） | 6.7
ふそう | キャンター | FB501 | FB501 |  | 《ヒータ＆エアコン》 | 8630 | ヒータ・ウォータ・バルブ取替 | 0.8
ふそう | キャンター | FB501 | FB501 |  | 《ヒータ＆エアコン》 | 8640 | フロント・ブロア・モータ取替（１個） | 1
ふそう | キャンター | FB501 | FB501 |  | 《ヒータ＆エアコン》 | 8650 | フロント・ブロア・モータ・レジスタ取替（１個） | 0.6
ふそう | キャンター | FB501 | FB501 |  | 《ヒータ＆エアコン》 | 8720 | フロント・エアコン・ユニット脱着（含 ガス・チャージ） | 3.3
ふそう | キャンター | FB501 | FB501 |  | 《ヒータ＆エアコン》 | 8722 | フロント・エバポレータ取替（含 ガス・チャージ） | 3.8
ふそう | キャンター | FB501 | FB501 |  | 《ヒータ＆エアコン》 | 8730 | クーラ・コンプレッサ取替（含 ガス・チャージ） | 2.8
ふそう | キャンター | FB501 | FB501 |  | 《ヒータ＆エアコン》 | 8740 | クーラ・コンプレッサ・マグネチック・クラッチ取替（除 ガス・チャージ） | 2.2
ふそう | キャンター | FB501 | FB501 |  | 《ヒータ＆エアコン》 | 8750 | クーラ・コンデンサ脱着（含 ガス・チャージ） | 1.7
ふそう | キャンター | FB501 | FB501 |  | 《ヒータ＆エアコン》 | 8760 | クーラ・レシーバ・タンク取替（含 ガス・チャージ） | 1
ふそう | キャンター | FB501 | FB501 |  | 《ヒータ＆エアコン》 | 8770 | フロント・クーラ・エキスパンション・バルブ取替（含 ガス・チャージ） | 2.6
ふそう | キャンター | FB501 | FB501 |  | フレーム＆ボデー
ふそう | キャンター | FB501 | FB501 |  | フレーム＆ボデー | 9010 | フロント・バンパ取替 | 0.4
ふそう | キャンター | FB501 | FB501 |  | フレーム＆ボデー | 9030 | リヤ・バンパ取替 | 0.3
ふそう | キャンター | FB501 | FB501 |  | フレーム＆ボデー | 9050 | ラジエータ・グリル脱着 | 0.4
ふそう | キャンター | FB501 | FB501 |  | フレーム＆ボデー | 9210 | フロント・ドア・ウインド・ガラス取替（１枚） | 1.1
ふそう | キャンター | FB501 | FB501 |  | フレーム＆ボデー | 9230 | フロント・ドア・ウインド・レギュレータ取替（１個） | 1
ふそう | キャンター | FB501 | FB501 |  | フレーム＆ボデー | 9240 | フロント・ドア・ストライカ取替/調整（ボデー側）（１個） | 0.2
ふそう | キャンター | FB501 | FB501 |  | フレーム＆ボデー | 9250 | フロント・ドア・ロック取替（１個） | 1
ふそう | キャンター | FB501 | FB501 |  | フレーム＆ボデー | 9270 | ドア・キー・シリンダ取替（１個） | 0.8
ふそう | キャンター | FB501 | FB501 |  | フレーム＆ボデー | 9280 | キー・シリンダ・セット取替（１台） | 2.5
ふそう | キャンター | FB501 | FB501 |  | フレーム＆ボデー | 9320 | バック・ミラーAssy取替（１個） | 0.2
ふそう | キャンター | FB501 | FB501 |  | フレーム＆ボデー | 9321 | バック・ミラー・レンズ取替（１個） | 0.5
ふそう | キャンター | FB501 | FB501 |  | フレーム＆ボデー | 9330 | アンダ・ミラーAssy取替 | 0.2
ふそう | キャンター | FB501 | FB501 |  | フレーム＆ボデー | 9350 | ルーム・ミラーAssy取替 | 0.3
ふそう | キャンターガッツ | FB70B | 4M42-T | 30 | 自家用 ６か月点検 基本点検 |  |  | 1.4
ふそう | キャンターガッツ | FB70B | 4M42-T | 40 | 自家用 １２か月点検 基本点検 |  |  | 5.5
ふそう | キャンターガッツ | FB70B | 4M42-T |  | 自家用 １２か月点検 保安確認検査 |  |  | 1.5
ふそう | キャンターガッツ | FB70B | 4M42-T | 60 | 事業用 ３か月点検 基本点検 |  |  | 3.2
ふそう | キャンターガッツ | FB70B | 4M42-T | 70 | 事業用 １２か月点検 基本点検 |  |  | 8.2
ふそう | キャンターガッツ | FB70B | 4M42-T |  | 事業用 １２か月点検 保安確認検査 |  |  | 1.5
ふそう | キャンターガッツ | FB70B | 4M42-T |  | 法定定期点検時附加作業（１年、２年、１２か月点検時に適用）
ふそう | キャンターガッツ | FB70B | 4M42-T |  | 法定定期点検時附加作業（１年、２年、１２か月点検時に適用） | 100 | 下廻り塗装 | 2
ふそう | キャンターガッツ | FB70B | 4M42-T |  | 法定定期点検時附加作業（１年、２年、１２か月点検時に適用） | 110 | ヘッドライト調整 | 0.4
ふそう | キャンターガッツ | FB70B | 4M42-T |  | 法定定期点検時附加作業（１年、２年、１２か月点検時に適用） | 120 | フロント及びリヤ・ブレーキ清掃（１台） | 0.3
ふそう | キャンターガッツ | FB70B | 4M42-T |  | 法定定期点検時附加作業（１年、２年、１２か月点検時に適用） | 130 | エンジン､下廻り洗浄 | 2
ふそう | キャンターガッツ | FB70B | 4M42-T |  | 法定定期点検時附加作業（１年、２年、１２か月点検時に適用） | 150 | 日常点検 | 0.3
ふそう | キャンターガッツ | FB70B | 4M42-T |  | 法定定期点検時附加作業（１年、２年、１２か月点検時に適用） | 151 | 長期使用車両推奨点検 | 0.4
ふそう | キャンターガッツ | FB70B | 4M42-T |  | 法定定期点検時附加作業（１年、２年、１２か月点検時に適用） | 160 | フロント及びリヤ・ハブ・グリス取替（１台）（含 ベアリング・グリス取替） | 1.2
ふそう | キャンターガッツ | FB70B | 4M42-T |  | エンジン本体、ハイブリッド
ふそう | キャンターガッツ | FB70B | 4M42-T |  | エンジン本体、ハイブリッド | 1080 | Ｖベルト全数調整 | 0.4
ふそう | キャンターガッツ | FB70B | 4M42-T |  | エンジン本体、ハイブリッド | 1090 | Ｖベルト全数取替 | 0.5
ふそう | キャンターガッツ | FB70B | 4M42-T |  | エンジン本体、ハイブリッド | 1670 | メーン・マフラ取替（１個） | 0.5
ふそう | キャンターガッツ | FB70B | 4M42-T |  | ルブリケーション、クーリング、フューエル
ふそう | キャンターガッツ | FB70B | 4M42-T |  | ルブリケーション、クーリング、フューエル | 2050 | エンジン・オイル取替 | 0.2
ふそう | キャンターガッツ | FB70B | 4M42-T |  | ルブリケーション、クーリング、フューエル |  | 〈整備追加点数〉アンダ・カバー付 | 0.1
ふそう | キャンターガッツ | FB70B | 4M42-T |  | ルブリケーション、クーリング、フューエル | 2300 | エンジン冷却液（クーラント）取替 | 0.4
ふそう | キャンターガッツ | FB70B | 4M42-T |  | ルブリケーション、クーリング、フューエル | 2460 | フューエル・フィルタ取替（１個） | 0.2
ふそう | キャンターガッツ | FB70B | 4M42-T |  | エンジン・エレクトリカル
ふそう | キャンターガッツ | FB70B | 4M42-T |  | エンジン・エレクトリカル | 3010 | バッテリ比重測定/電解液補充 | 0.3
ふそう | キャンターガッツ | FB70B | 4M42-T |  | パワートレーン
ふそう | キャンターガッツ | FB70B | 4M42-T |  | パワートレーン | 4090 | クラッチの遊び調整 | 0.2
ふそう | キャンターガッツ | FB70B | 4M42-T |  | パワートレーン | 4230 | マニュアル・トランスミッション・オイル取替 | 0.3
ふそう | キャンターガッツ | FB70B | 4M42-T |  | パワートレーン | 4250 | オートマチック・トランスミッション・フルード取替（トルコン・チェンジャ使用，レベル・ゲージより抜取り） | 0.9
ふそう | キャンターガッツ | FB70B | 4M42-T |  | パワートレーン | 4251 | オートマチック・トランスミッション・オイル・フィルタ取替（１個） | 3.1
ふそう | キャンターガッツ | FB70B | 4M42-T |  | パワートレーン | 4260 | トランスミッション・リヤ・オイル・シール取替 | 1.3
ふそう | キャンターガッツ | FB70B | 4M42-T |  | パワートレーン |  | 〈整備追加点数〉Ｍ／Ｔ車 | 0.5
ふそう | キャンターガッツ | FB70B | 4M42-T |  | パワートレーン | 4731 | リヤ・ディファレンシャル・オイル取替（１軸） | 0.4
ふそう | キャンターガッツ | FB70B | 4M42-T |  | アクスル＆サスペンション
ふそう | キャンターガッツ | FB70B | 4M42-T |  | アクスル＆サスペンション | 5800 | リヤ・スプリング・リーフ取替（１枚）（含 リヤ・リーフ・スプリングAssy脱着） | 1.5
ふそう | キャンターガッツ | FB70B | 4M42-T |  | ステアリング
ふそう | キャンターガッツ | FB70B | 4M42-T |  | ステアリング | 6020 | フロント・トーイン調整（１軸） | 0.5
ふそう | キャンターガッツ | FB70B | 4M42-T |  | ステアリング | 6071 | ステアリング・ラック・ブーツ取替（片側）（含 トーイン調整） | 1
ふそう | キャンターガッツ | FB70B | 4M42-T |  | ブレーキ
ふそう | キャンターガッツ | FB70B | 4M42-T |  | ブレーキ | 7022 | フロント・ブレーキ・シュー取替（１軸） | 1.1
ふそう | キャンターガッツ | FB70B | 4M42-T |  | ブレーキ | 7042 | フロント・ホイール・シリンダO/H（１軸） | 1.6
ふそう | キャンターガッツ | FB70B | 4M42-T |  | ブレーキ | 7070 | フロント・ディスク・パッド取替（１台） | 0.6
ふそう | キャンターガッツ | FB70B | 4M42-T |  | ブレーキ | 7080 | フロント・ディスク・キャリパO/H（１台） | 1.1
ふそう | キャンターガッツ | FB70B | 4M42-T |  | ブレーキ | 7222 | リヤ・ブレーキ・シュー取替（１軸） | 1.2
ふそう | キャンターガッツ | FB70B | 4M42-T |  | ブレーキ | 7242 | リヤ・ホイール・シリンダO/H（１軸） | 1.7
ふそう | キャンターガッツ | FB70B | 4M42-T |  | ブレーキ | 7253 | リヤ・ブレーキ・ドラムとライニングとのすき間調整（１軸） | 0.3
ふそう | キャンターガッツ | FB70B | 4M42-T |  | ブレーキ | 7410 | パーキング・ブレーキ調整〔センター・ブレーキ・ドラムとライニングとのすき間調整を含む〕 | 0.3
ふそう | キャンターガッツ | FB70B | 4M42-T |  | ブレーキ | 7510 | ブレーキ・マスタ・シリンダO/H | 0.7
ふそう | キャンターガッツ | FB70B | 4M42-T |  | ブレーキ | 7540 | ブレーキ・フルード取替 | 0.4
ふそう | キャンターガッツ | FB70B | 4M42-T |  | 一般整備
ふそう | キャンターガッツ | FB70B | 4M42-T |  | エンジン本体、ハイブリッド
ふそう | キャンターガッツ | FB70B | 4M42-T |  | エンジン本体、ハイブリッド | 1040 | 噴射時期調整（含 アイドリング調整） | 0.5
ふそう | キャンターガッツ | FB70B | 4M42-T |  | エンジン本体、ハイブリッド | 1050 | アイドリング調整 | 0.3
ふそう | キャンターガッツ | FB70B | 4M42-T |  | エンジン本体、ハイブリッド | 1070 | ディーゼル・スモーク測定 | 0.4
ふそう | キャンターガッツ | FB70B | 4M42-T |  | エンジン本体、ハイブリッド | 1080 | Ｖベルト全数調整 | 0.5
ふそう | キャンターガッツ | FB70B | 4M42-T |  | エンジン本体、ハイブリッド | 1081 | オルタネータ（ファン）・ベルト調整 | 0.3
ふそう | キャンターガッツ | FB70B | 4M42-T |  | エンジン本体、ハイブリッド | 1082 | エアコン・ベルト調整 | 0.3
ふそう | キャンターガッツ | FB70B | 4M42-T |  | エンジン本体、ハイブリッド | 1090 | Ｖベルト全数取替 | 0.7
ふそう | キャンターガッツ | FB70B | 4M42-T |  | エンジン本体、ハイブリッド | 1091 | オルタネータ（ファン）・ベルト取替 | 0.7
ふそう | キャンターガッツ | FB70B | 4M42-T |  | エンジン本体、ハイブリッド | 1092 | エアコン・ベルト取替 | 0.5
ふそう | キャンターガッツ | FB70B | 4M42-T |  | エンジン本体、ハイブリッド | 1100 | エア・クリーナ・エレメント清掃/取替 | 0.4
ふそう | キャンターガッツ | FB70B | 4M42-T |  | エンジン本体、ハイブリッド | 1210 | エンジン脱着 | 8.8
ふそう | キャンターガッツ | FB70B | 4M42-T |  | エンジン本体、ハイブリッド | 1220 | エンジンO/H（含 エンジン脱着） | 35
ふそう | キャンターガッツ | FB70B | 4M42-T |  | エンジン本体、ハイブリッド | 1230 | シリンダ・ヘッド・カバー・ガスケット取替（１台） | 0.4
ふそう | キャンターガッツ | FB70B | 4M42-T |  | エンジン本体、ハイブリッド | 1240 | シリンダ・ヘッド・ガスケット取替（１台） | 5
ふそう | キャンターガッツ | FB70B | 4M42-T |  | エンジン本体、ハイブリッド | 1250 | シリンダ・ヘッドO/H（１台）（含 シリンダ・ヘッド脱着） | 11.2
ふそう | キャンターガッツ | FB70B | 4M42-T |  | エンジン本体、ハイブリッド | 1270 | バルブ・ロッカ・アーム取替（１台） | 2.9
ふそう | キャンターガッツ | FB70B | 4M42-T |  | エンジン本体、ハイブリッド | 1280 | バルブ・ロッカ・シャフト取替（１台） | 2.9
ふそう | キャンターガッツ | FB70B | 4M42-T |  | エンジン本体、ハイブリッド | 1290 | カムシャフト取替（１台） | 12.1
ふそう | キャンターガッツ | FB70B | 4M42-T |  | エンジン本体、ハイブリッド | 1310 | バルブ・クリアランス調整 | 2
ふそう | キャンターガッツ | FB70B | 4M42-T |  | エンジン本体、ハイブリッド | 1410 | クランク・プーリ脱着 | 2.4
ふそう | キャンターガッツ | FB70B | 4M42-T |  | エンジン本体、ハイブリッド | 1420 | フライホイール脱着（含 トランスミッション脱着） | 5.8
ふそう | キャンターガッツ | FB70B | 4M42-T |  | エンジン本体、ハイブリッド | 1430 | クランクシャフト・リヤ・オイル・シール取替Ｍ/Ｔ車（含 トランスミッション脱着） | 6.3
ふそう | キャンターガッツ | FB70B | 4M42-T |  | エンジン本体、ハイブリッド | 1431 | クランクシャフト・リヤ・オイル・シール取替Ａ/Ｔ車（含 トランスミッション脱着） | 7.6
ふそう | キャンターガッツ | FB70B | 4M42-T |  | エンジン本体、ハイブリッド | 1440 | クランクシャフト・フロント・オイル・シール取替（タイミング・ベルト仕様車はタイミング・ベルト取替を含む） | 3.9
ふそう | キャンターガッツ | FB70B | 4M42-T |  | エンジン本体、ハイブリッド | 1450 | ドライブ・プレート脱着（含 トランスミッション脱着） | 7.1
ふそう | キャンターガッツ | FB70B | 4M42-T |  | エンジン本体、ハイブリッド | 1490 | タイミング・チェーン（ギヤ）・カバー・パッキン取替 | 11.4
ふそう | キャンターガッツ | FB70B | 4M42-T |  | エンジン本体、ハイブリッド | 1502 | エンジン・マウント右側取替（１個） | 1.1
ふそう | キャンターガッツ | FB70B | 4M42-T |  | エンジン本体、ハイブリッド | 1503 | エンジン・マウント左側取替（１個） | 1.1
ふそう | キャンターガッツ | FB70B | 4M42-T |  | エンジン本体、ハイブリッド | 1520 | トランスミッション・マウント取替（１個） | 0.7
ふそう | キャンターガッツ | FB70B | 4M42-T |  | 《インテーク＆エキゾースト》
ふそう | キャンターガッツ | FB70B | 4M42-T |  | 《インテーク＆エキゾースト》 | 1610 | インテーク・マニホールド・ガスケット取替（１個） | 1.1
ふそう | キャンターガッツ | FB70B | 4M42-T |  | 《インテーク＆エキゾースト》 | 1620 | エキゾースト・マニホールド・ガスケット取替（１個） | 1.1
ふそう | キャンターガッツ | FB70B | 4M42-T |  | 《インテーク＆エキゾースト》 | 1630 | エキゾースト・フロント・パイプ・フランジ/ガスケット取替（１個） | 1.2
ふそう | キャンターガッツ | FB70B | 4M42-T |  | 《インテーク＆エキゾースト》 | 1640 | エキゾースト・フロント・パイプ取替（１本） | 0.7
ふそう | キャンターガッツ | FB70B | 4M42-T |  | 《インテーク＆エキゾースト》 | 1670 | メーン・マフラ取替（１個） | 0.7
ふそう | キャンターガッツ | FB70B | 4M42-T |  | 《インテーク＆エキゾースト》 | 1680 | エキゾースト・テール・パイプ取替（１本） | 0.6
ふそう | キャンターガッツ | FB70B | 4M42-T |  | 《インテーク＆エキゾースト》 | 1700 | インタ・クーラ取替（１個） | 1.3
ふそう | キャンターガッツ | FB70B | 4M42-T |  | 《インテーク＆エキゾースト》 | 1710 | ターボ・チャージャ取替（１個） | 2.8
ふそう | キャンターガッツ | FB70B | 4M42-T |  | 《インテーク＆エキゾースト》 | 1730 | 排気温度センサ取替（１個） | 0.3
ふそう | キャンターガッツ | FB70B | 4M42-T |  | ルブリケーション、クーリング、フューエル
ふそう | キャンターガッツ | FB70B | 4M42-T |  | 《ルブリケーション（潤滑）》
ふそう | キャンターガッツ | FB70B | 4M42-T |  | 《ルブリケーション（潤滑）》 | 2010 | オイル・パン脱着/オイル・パン・パッキン取替 | 1.7
ふそう | キャンターガッツ | FB70B | 4M42-T |  | 《ルブリケーション（潤滑）》 | 2020 | オイル・ポンプ取替 | 11.9
ふそう | キャンターガッツ | FB70B | 4M42-T |  | 《ルブリケーション（潤滑）》 | 2030 | オイル・フィルタ取替 | 0.4
ふそう | キャンターガッツ | FB70B | 4M42-T |  | 《ルブリケーション（潤滑）》 | 2050 | エンジン・オイル取替 | 0.3
ふそう | キャンターガッツ | FB70B | 4M42-T |  | 《ルブリケーション（潤滑）》 |  | 〈整備追加点数〉アンダ・カバー付 | 0.2
ふそう | キャンターガッツ | FB70B | 4M42-T |  | 《クーリング（冷却）》
ふそう | キャンターガッツ | FB70B | 4M42-T |  | 《クーリング（冷却）》 | 2210 | ウォータ・ポンプ取替 | 2.8
ふそう | キャンターガッツ | FB70B | 4M42-T |  | 《クーリング（冷却）》 | 2220 | ラジエータ・ロアー・ホース取替 | 1
ふそう | キャンターガッツ | FB70B | 4M42-T |  | 《クーリング（冷却）》 | 2230 | ラジエータ・アッパ・ホース取替 | 0.4
ふそう | キャンターガッツ | FB70B | 4M42-T |  | 《クーリング（冷却）》 | 2240 | サーモスタット取替 | 0.4
ふそう | キャンターガッツ | FB70B | 4M42-T |  | 《クーリング（冷却）》 | 2250 | ラジエータ脱着（１個） | 2.5
ふそう | キャンターガッツ | FB70B | 4M42-T |  | 《クーリング（冷却）》 | 2260 | ラジエータ・リザーブ・タンク取替 | 0.3
ふそう | キャンターガッツ | FB70B | 4M42-T |  | 《クーリング（冷却）》 | 2270 | ファン・ブレード取替 | 0.9
ふそう | キャンターガッツ | FB70B | 4M42-T |  | 《クーリング（冷却）》 | 2280 | ファン・カップリング取替 | 1.1
ふそう | キャンターガッツ | FB70B | 4M42-T |  | 《クーリング（冷却）》 | 2300 | エンジン冷却液（クーラント）取替 | 0.5
ふそう | キャンターガッツ | FB70B | 4M42-T |  | 《クーリング（冷却）》 | 2310 | エンジン・オイル・クーラ取替 | 2.1
ふそう | キャンターガッツ | FB70B | 4M42-T |  | 《フューエル（燃料）》
ふそう | キャンターガッツ | FB70B | 4M42-T |  | 《フューエル（燃料）》 | 2460 | フューエル・フィルタ取替（１個） | 0.3
ふそう | キャンターガッツ | FB70B | 4M42-T |  | 《フューエル（燃料）》 | 2631 | コモンレール・インジェクタ取替（１本） | 1.1
ふそう | キャンターガッツ | FB70B | 4M42-T |  | 《フューエル（燃料）》 | 2811 | フューエル・タンク脱着（１個）（除 燃料抜き取り，注入） | 1
ふそう | キャンターガッツ | FB70B | 4M42-T |  | 《フューエル（燃料）》 | 2820 | アクセル・ワイヤ取替 | 0.7
ふそう | キャンターガッツ | FB70B | 4M42-T |  | 《フューエル（燃料）》 | 2821 | アクセル・ポジション・センサ取替 | 0.3
ふそう | キャンターガッツ | FB70B | 4M42-T |  | 《フューエル（燃料）》 | 2830 | コモンレールAssy取替 | 2.6
ふそう | キャンターガッツ | FB70B | 4M42-T |  | 《フューエル（燃料）》 | 2840 | コモンレール・サプライポンプAssy取替 | 2.4
ふそう | キャンターガッツ | FB70B | 4M42-T |  | エンジン・エレクトリカル
ふそう | キャンターガッツ | FB70B | 4M42-T |  | エンジン・エレクトリカル | 3010 | バッテリ比重測定/電解液補充 | 0.4
ふそう | キャンターガッツ | FB70B | 4M42-T |  | エンジン・エレクトリカル | 3080 | イグニッション・スイッチ取替〔キー・シリンダ一体式〕 | 0.8
ふそう | キャンターガッツ | FB70B | 4M42-T |  | エンジン・エレクトリカル | 3100 | オルタネータ取替（１個） | 1.1
ふそう | キャンターガッツ | FB70B | 4M42-T |  | エンジン・エレクトリカル | 3110 | スタータ・モータ取替 | 1.1
ふそう | キャンターガッツ | FB70B | 4M42-T |  | エンジン・エレクトリカル | 3121 | グロー・プラグ取替（１台） | 0.6
ふそう | キャンターガッツ | FB70B | 4M42-T |  | エンジン・エレクトリカル | 3141 | プレッシャ・センサ取替（１個） | 0.3
ふそう | キャンターガッツ | FB70B | 4M42-T |  | エンジン・エレクトリカル | 3160 | 水温センサ取替（コンピュータ用）（１個） | 0.3
ふそう | キャンターガッツ | FB70B | 4M42-T |  | エンジン・エレクトリカル | 3161 | 燃料温度センサ取替（１個） | 0.3
ふそう | キャンターガッツ | FB70B | 4M42-T |  | エンジン・エレクトリカル | 3180 | 吸気温センサ取替（１個） | 0.2
ふそう | キャンターガッツ | FB70B | 4M42-T |  | エンジン・エレクトリカル | 3201 | エンジン回転センサ取替（１個） | 0.4
ふそう | キャンターガッツ | FB70B | 4M42-T |  | エンジン・エレクトリカル | 3230 | エンジン・コントロール・ユニット取替（１個） | 0.6
ふそう | キャンターガッツ | FB70B | 4M42-T |  | パワートレーン
ふそう | キャンターガッツ | FB70B | 4M42-T |  | 《クラッチ》
ふそう | キャンターガッツ | FB70B | 4M42-T |  | 《クラッチ》 | 4010 | クラッチO/H （含 トランスミッション脱着，クラッチ・カバーAssy取替，クラッチ・ディスク取替，レリーズ・ベアリング取替） | 5.5
ふそう | キャンターガッツ | FB70B | 4M42-T |  | 《クラッチ》 | 4020 | フライホイール・パイロット・ベアリング（ブッシュ）取替（クラッチ・カバー取外状態） | 0.3
ふそう | キャンターガッツ | FB70B | 4M42-T |  | 《クラッチ》 | 4030 | クラッチ・マスタ・シリンダO/H | 1.5
ふそう | キャンターガッツ | FB70B | 4M42-T |  | 《クラッチ》 | 4040 | クラッチ・マスタ・シリンダ取替 | 1.3
ふそう | キャンターガッツ | FB70B | 4M42-T |  | 《クラッチ》 | 4050 | クラッチ・レリーズ・シリンダO/H〔Ｔ／Ｍ脱着を含む〕 | 6.3
ふそう | キャンターガッツ | FB70B | 4M42-T |  | 《クラッチ》 | 4060 | クラッチ・レリーズ・シリンダ取替〔Ｔ／Ｍ脱着を含む〕 | 5.9
ふそう | キャンターガッツ | FB70B | 4M42-T |  | 《クラッチ》 | 4080 | クラッチ倍力装置取替 | 1.3
ふそう | キャンターガッツ | FB70B | 4M42-T |  | 《クラッチ》 | 4090 | クラッチの遊び調整 | 0.3
ふそう | キャンターガッツ | FB70B | 4M42-T |  | 《クラッチ》 | 4100 | クラッチ・スイッチ取替（１個） | 0.3
ふそう | キャンターガッツ | FB70B | 4M42-T |  | 《トランスミッション》
ふそう | キャンターガッツ | FB70B | 4M42-T |  | 《トランスミッション》 | 4210 | マニュアル・トランスミッション脱着 | 4.6
ふそう | キャンターガッツ | FB70B | 4M42-T |  | 《トランスミッション》 | 4220 | マニュアル・トランスミッションO/H（含 トランスミッション脱着） | 11.6
ふそう | キャンターガッツ | FB70B | 4M42-T |  | 《トランスミッション》 | 4230 | マニュアル・トランスミッション・オイル取替 | 0.4
ふそう | キャンターガッツ | FB70B | 4M42-T |  | 《トランスミッション》 | 4240 | オートマチック・トランスミッション脱着 | 6.8
ふそう | キャンターガッツ | FB70B | 4M42-T |  | 《トランスミッション》 | 4250 | オートマチック・トランスミッション・フルード取替（トルコン・チェンジャ使用，レベル・ゲージより抜取り） | 1.1
ふそう | キャンターガッツ | FB70B | 4M42-T |  | 《トランスミッション》 | 4251 | オートマチック・トランスミッション・オイル・フィルタ取替（１個） | 3.5
ふそう | キャンターガッツ | FB70B | 4M42-T |  | 《トランスミッション》 | 4260 | トランスミッション・リヤ・オイル・シール取替 | 1.7
ふそう | キャンターガッツ | FB70B | 4M42-T |  | 《トランスミッション》 |  | 〈整備追加点数〉Ｍ／Ｔ車 | 0.7
ふそう | キャンターガッツ | FB70B | 4M42-T |  | 《トランスミッション》 | 4280 | スピード・メータ・ドリブン・ギヤ取替 | 0.6
ふそう | キャンターガッツ | FB70B | 4M42-T |  | 《トランスミッション》 | 4290 | 車速センサ取替（スピード・メータ用） | 0.3
ふそう | キャンターガッツ | FB70B | 4M42-T |  | 《トランスミッション》 | 4310 | トルクコンバータ取替（含 トランスミッション脱着） | 6.9
ふそう | キャンターガッツ | FB70B | 4M42-T |  | 《トランスミッション》 | 4320 | オートマチック・トランスミッション・オイル・パン脱着 | 1.1
ふそう | キャンターガッツ | FB70B | 4M42-T |  | 《トランスミッション》 | 4329 | オートマチック・トランスミッション・オイル・クーラ・ホース取替（全数） | 1.2
ふそう | キャンターガッツ | FB70B | 4M42-T |  | 《トランスミッション》 | 4330 | オートマチック・トランスミッション・オイル・クーラ・ホース取替（１本） | 0.6
ふそう | キャンターガッツ | FB70B | 4M42-T |  | 《トランスミッション》 | 4331 | オートマチック・トランスミッション・オイル・クーラ取替（１個）〔空冷式タンデム型〕 | 0.7
ふそう | キャンターガッツ | FB70B | 4M42-T |  | 《トランスミッション》 | 4340 | ニュートラル・セフティ・スイッチ（インヒビタ・スイッチ）取替/調整 | 0.3
ふそう | キャンターガッツ | FB70B | 4M42-T |  | 《トランスミッション》 | 4360 | A/Tコントロール・ユニット取替 | 0.8
ふそう | キャンターガッツ | FB70B | 4M42-T |  | 《トランスミッション》 | 4370 | A/T油温センサ取替（１個） | 3.5
ふそう | キャンターガッツ | FB70B | 4M42-T |  | 《プロペラ・シャフト》
ふそう | キャンターガッツ | FB70B | 4M42-T |  | 《プロペラ・シャフト》 | 4510 | リヤ・プロペラ・シャフトAssy取替 | 0.7
ふそう | キャンターガッツ | FB70B | 4M42-T |  | 《プロペラ・シャフト》 | 4530 | ユニバーサル・ジョイント・スパイダ・キット取替（１個） | 1.7
ふそう | キャンターガッツ | FB70B | 4M42-T |  | 《ディファレンシャル》
ふそう | キャンターガッツ | FB70B | 4M42-T |  | 《ディファレンシャル》 | 4710 | リヤ・ディファレンシャル・キャリアAssy脱着 | 2.2
ふそう | キャンターガッツ | FB70B | 4M42-T |  | 《ディファレンシャル》 | 4720 | リヤ・ディファレンシャルO/H（含 ディファレンシャル脱着） | 8.3
ふそう | キャンターガッツ | FB70B | 4M42-T |  | 《ディファレンシャル》 | 4731 | リヤ・ディファレンシャル・オイル取替（１軸） | 0.5
ふそう | キャンターガッツ | FB70B | 4M42-T |  | 《ディファレンシャル》 | 4740 | リヤ・ディファレンシャル・ドライブ・ピニオン・オイル・シール取替 | 1.1
ふそう | キャンターガッツ | FB70B | 4M42-T |  | アクスル＆サスペンション
ふそう | キャンターガッツ | FB70B | 4M42-T |  | 《フロント・アクスル》
ふそう | キャンターガッツ | FB70B | 4M42-T |  | 《フロント・アクスル》 | 5010 | ステアリング・ナックル取替（１輪）（含 トーイン，ストッパ調整） | 3.1
ふそう | キャンターガッツ | FB70B | 4M42-T |  | 《フロント・アクスル》 | 5040 | フロント・ハブ取替（１輪） | 1.7
ふそう | キャンターガッツ | FB70B | 4M42-T |  | 《フロント・アクスル》 |  | 〈整備追加点数〉フロント・ディスク・ブレーキ車 | 0.3
ふそう | キャンターガッツ | FB70B | 4M42-T |  | 《フロント・アクスル》 | 5050 | フロント・ハブ・ベアリング（インナ・アウタ）取替（１輪） | 1.5
ふそう | キャンターガッツ | FB70B | 4M42-T |  | 《フロント・アクスル》 |  | 〈整備追加点数〉フロント・ディスク・ブレーキ車 | 0.3
ふそう | キャンターガッツ | FB70B | 4M42-T |  | 《フロント・アクスル》 | 5060 | フロント・ハブ・オイル・シール取替（１輪） | 1
ふそう | キャンターガッツ | FB70B | 4M42-T |  | 《フロント・アクスル》 |  | 〈整備追加点数〉フロント・ディスク・ブレーキ車 | 0.3
ふそう | キャンターガッツ | FB70B | 4M42-T |  | 《フロント・アクスル》 | 5070 | フロント・ハブ・ボルト取替（１本） | 1.2
ふそう | キャンターガッツ | FB70B | 4M42-T |  | 《フロント・アクスル》 |  | 〈整備追加点数〉フロント・ディスク・ブレーキ車 | 0.3
ふそう | キャンターガッツ | FB70B | 4M42-T |  | 《フロント・アクスル》 |  | 〈整備追加点数〉１本増すごと | 0.1
ふそう | キャンターガッツ | FB70B | 4M42-T |  | 《リヤ・アクスル》
ふそう | キャンターガッツ | FB70B | 4M42-T |  | 《リヤ・アクスル》 | 5220 | リヤ・アクスル・ハウジング（駆動軸）取替（１軸） | 7.4
ふそう | キャンターガッツ | FB70B | 4M42-T |  | 《リヤ・アクスル》 | 5230 | リヤ・アクスル・シャフト取替（１本） | 0.6
ふそう | キャンターガッツ | FB70B | 4M42-T |  | 《リヤ・アクスル》 | 5250 | リヤ・アクスル・シャフト・オイル・シール取替（１輪） | 0.8
ふそう | キャンターガッツ | FB70B | 4M42-T |  | 《リヤ・アクスル》 | 5260 | リヤ・ハブ取替（１輪） | 2.1
ふそう | キャンターガッツ | FB70B | 4M42-T |  | 《リヤ・アクスル》 |  | 〈整備追加点数〉ダブル・タイヤ車 | 0.1
ふそう | キャンターガッツ | FB70B | 4M42-T |  | 《リヤ・アクスル》 | 5270 | リヤ・ハブ・ベアリング（インナ・アウタ）取替（１輪） | 1.8
ふそう | キャンターガッツ | FB70B | 4M42-T |  | 《リヤ・アクスル》 |  | 〈整備追加点数〉ダブル・タイヤ付 | 0.1
ふそう | キャンターガッツ | FB70B | 4M42-T |  | 《リヤ・アクスル》 | 5280 | リヤ・ハブ・オイル・シール取替（１輪） | 1.2
ふそう | キャンターガッツ | FB70B | 4M42-T |  | 《リヤ・アクスル》 |  | 〈整備追加点数〉ダブル・タイヤ車 | 0.1
ふそう | キャンターガッツ | FB70B | 4M42-T |  | 《リヤ・アクスル》 | 5290 | リヤ・ハブ・ボルト取替（１本） | 1.5
ふそう | キャンターガッツ | FB70B | 4M42-T |  | 《リヤ・アクスル》 |  | 〈整備追加点数〉ダブル・タイヤ車 | 0.1
ふそう | キャンターガッツ | FB70B | 4M42-T |  | 《リヤ・アクスル》 |  | 〈整備追加点数〉１本増すごと | 0.1
ふそう | キャンターガッツ | FB70B | 4M42-T |  | 《フロント・サスペンション》
ふそう | キャンターガッツ | FB70B | 4M42-T |  | 《フロント・サスペンション》 | 5410 | フロント・アッパ・サスペンション・アーム取替（片側） | 2.8
ふそう | キャンターガッツ | FB70B | 4M42-T |  | 《フロント・サスペンション》 | 5420 | フロント・アッパ・ボール・ジョイント取替（片側） | 2.3
ふそう | キャンターガッツ | FB70B | 4M42-T |  | 《フロント・サスペンション》 | 5440 | フロント・ロアー・サスペンション・アーム取替（片側） | 4.4
ふそう | キャンターガッツ | FB70B | 4M42-T |  | 《フロント・サスペンション》 | 5450 | フロント・ロアー・ボール・ジョイント取替（片側） | 5
ふそう | キャンターガッツ | FB70B | 4M42-T |  | 《フロント・サスペンション》 | 5479 | フロント・ショック・アブソーバ取替（１台） | 0.7
ふそう | キャンターガッツ | FB70B | 4M42-T |  | 《フロント・サスペンション》 | 5480 | フロント・ショック・アブソーバ取替（１本） | 0.4
ふそう | キャンターガッツ | FB70B | 4M42-T |  | 《フロント・サスペンション》 | 5490 | フロント・リーフ・スプリングAssy脱着（１個） | 2.8
ふそう | キャンターガッツ | FB70B | 4M42-T |  | 《フロント・サスペンション》 |  | 〔注意〕横置リーフ・スプリング
ふそう | キャンターガッツ | FB70B | 4M42-T |  | 《フロント・サスペンション》 | 5530 | フロント・トーション・バー・スプリング取替（片側） | 1.5
ふそう | キャンターガッツ | FB70B | 4M42-T |  | 《フロント・サスペンション》 | 5550 | フロント・スタビライザ取替（１本） | 0.6
ふそう | キャンターガッツ | FB70B | 4M42-T |  | 《リヤ・サスペンション》
ふそう | キャンターガッツ | FB70B | 4M42-T |  | 《リヤ・サスペンション》 | 5779 | リヤ・ショック・アブソーバ取替（１台） | 0.7
ふそう | キャンターガッツ | FB70B | 4M42-T |  | 《リヤ・サスペンション》 | 5780 | リヤ・ショック・アブソーバ取替（１本） | 0.4
ふそう | キャンターガッツ | FB70B | 4M42-T |  | 《リヤ・サスペンション》 | 5790 | リヤ・リーフ・スプリングAssy脱着（１個） | 1.4
ふそう | キャンターガッツ | FB70B | 4M42-T |  | 《リヤ・サスペンション》 | 5800 | リヤ・スプリング・リーフ取替（１枚）（含 リヤ・リーフ・スプリングAssy脱着） | 1.9
ふそう | キャンターガッツ | FB70B | 4M42-T |  | 《リヤ・サスペンション》 | 5810 | リヤ・リーフ・スプリング・ブッシュ取替（１個）〔含 リヤ・リーフ・スプリングAssy脱着〕 | 2.5
ふそう | キャンターガッツ | FB70B | 4M42-T |  | 《リヤ・サスペンション》 | 5820 | リヤ・リーフ・スプリング・シャックル・ピン・ブッシュ取替（１個）〔含 リヤ・リーフ・スプリングAssy脱着〕 | 2.5
ふそう | キャンターガッツ | FB70B | 4M42-T |  | ステアリング
ふそう | キャンターガッツ | FB70B | 4M42-T |  | ステアリング | 6011 | フロント・ホイール・アライメント測定（トーイン，キャンバ，キャスタ，キングピン傾斜角，ハンドル切れ角，平行度） | 1.3
ふそう | キャンターガッツ | FB70B | 4M42-T |  | ステアリング | 6020 | フロント・トーイン調整（１軸） | 0.7
ふそう | キャンターガッツ | FB70B | 4M42-T |  | ステアリング | 6040 | キャスタ調整（１軸） | 2
ふそう | キャンターガッツ | FB70B | 4M42-T |  | ステアリング | 6050 | ハンドル切れ角調整（１軸） | 0.6
ふそう | キャンターガッツ | FB70B | 4M42-T |  | ステアリング | 6060 | ステアリング・ギヤ・ボックス取替 | 2.5
ふそう | キャンターガッツ | FB70B | 4M42-T |  | ステアリング | 6071 | ステアリング・ラック・ブーツ取替（片側）（含 トーイン調整） | 1.3
ふそう | キャンターガッツ | FB70B | 4M42-T |  | ステアリング | 6080 | ステアリング・ロック取替 | 1.7
ふそう | キャンターガッツ | FB70B | 4M42-T |  | ステアリング | 6110 | タイロッド取替（１本）（含 トーイン調整） | 2
ふそう | キャンターガッツ | FB70B | 4M42-T |  | ステアリング | 6120 | タイロッド・エンド取替（１個）（含 トーイン調整） | 0.9
ふそう | キャンターガッツ | FB70B | 4M42-T |  | ステアリング | 6160 | パワー・ステアリング・オイル・ポンプ取替 | 1.6
ふそう | キャンターガッツ | FB70B | 4M42-T |  | ブレーキ
ふそう | キャンターガッツ | FB70B | 4M42-T |  | ブレーキ | 7022 | フロント・ブレーキ・シュー取替（１軸） | 2.2
ふそう | キャンターガッツ | FB70B | 4M42-T |  | ブレーキ | 7041 | フロント・ホイール・シリンダO/H（１輪） | 2.1
ふそう | キャンターガッツ | FB70B | 4M42-T |  | ブレーキ | 7042 | フロント・ホイール・シリンダO/H（１軸） | 3.2
ふそう | キャンターガッツ | FB70B | 4M42-T |  | ブレーキ | 7050 | フロント・ホイール・シリンダ取替（１個） | 1.8
ふそう | キャンターガッツ | FB70B | 4M42-T |  | ブレーキ | 7061 | フロント・ブレーキ・ホース取替（１台） | 1.1
ふそう | キャンターガッツ | FB70B | 4M42-T |  | ブレーキ | 7070 | フロント・ディスク・パッド取替（１台） | 1.2
ふそう | キャンターガッツ | FB70B | 4M42-T |  | ブレーキ | 7080 | フロント・ディスク・キャリパO/H（１台） | 2.3
ふそう | キャンターガッツ | FB70B | 4M42-T |  | ブレーキ | 7090 | フロント・ディスク・キャリパ取替（１輪） | 1.3
ふそう | キャンターガッツ | FB70B | 4M42-T |  | ブレーキ | 7100 | フロント・ディスク・ロータ取替（１輪） | 2.3
ふそう | キャンターガッツ | FB70B | 4M42-T |  | ブレーキ | 7101 | フロント・ディスク・ロータ取替（１台） | 4.3
ふそう | キャンターガッツ | FB70B | 4M42-T |  | ブレーキ | 7222 | リヤ・ブレーキ・シュー取替（１軸） | 2.2
ふそう | キャンターガッツ | FB70B | 4M42-T |  | ブレーキ |  | 〈整備追加点数〉ダブル・タイヤ車 | 0.2
ふそう | キャンターガッツ | FB70B | 4M42-T |  | ブレーキ | 7241 | リヤ・ホイール・シリンダO/H（１輪） | 2.1
ふそう | キャンターガッツ | FB70B | 4M42-T |  | ブレーキ |  | 〈整備追加点数〉ダブル・タイヤ車 | 0.1
ふそう | キャンターガッツ | FB70B | 4M42-T |  | ブレーキ | 7242 | リヤ・ホイール・シリンダO/H（１軸） | 3.2
ふそう | キャンターガッツ | FB70B | 4M42-T |  | ブレーキ |  | 〈整備追加点数〉ダブル・タイヤ車 | 0.2
ふそう | キャンターガッツ | FB70B | 4M42-T |  | ブレーキ | 7250 | リヤ・ホイール・シリンダ取替（１個） | 1.8
ふそう | キャンターガッツ | FB70B | 4M42-T |  | ブレーキ |  | 〈整備追加点数〉ダブル・タイヤ車 | 0.1
ふそう | キャンターガッツ | FB70B | 4M42-T |  | ブレーキ | 7261 | リヤ・ブレーキ・ホース取替（１台） | 1.1
ふそう | キャンターガッツ | FB70B | 4M42-T |  | ブレーキ | 7410 | パーキング・ブレーキ調整 | 0.4
ふそう | キャンターガッツ | FB70B | 4M42-T |  | ブレーキ |  | 〔注意〕センタ・ブレーキ・ドラムとライニングのすき間調整を含む
ふそう | キャンターガッツ | FB70B | 4M42-T |  | ブレーキ | 7421 | パーキング・ブレーキ・ワイヤ取替（１本） | 0.3
ふそう | キャンターガッツ | FB70B | 4M42-T |  | ブレーキ |  | 〈整備追加点数〉リヤ・ワイヤ | 0.1
ふそう | キャンターガッツ | FB70B | 4M42-T |  | ブレーキ | 7440 | センタ・ブレーキ・シュー取替 | 1.1
ふそう | キャンターガッツ | FB70B | 4M42-T |  | ブレーキ | 7450 | センタ・ブレーキ・ドラム取替 | 0.9
ふそう | キャンターガッツ | FB70B | 4M42-T |  | ブレーキ | 7510 | ブレーキ・マスタ・シリンダO/H | 1.4
ふそう | キャンターガッツ | FB70B | 4M42-T |  | ブレーキ | 7520 | ブレーキ・マスタ・シリンダ取替 | 1.4
ふそう | キャンターガッツ | FB70B | 4M42-T |  | ブレーキ | 7530 | 倍力装置取替（１個） | 2.1
ふそう | キャンターガッツ | FB70B | 4M42-T |  | ブレーキ | 7540 | ブレーキ・フルード取替 | 0.8
ふそう | キャンターガッツ | FB70B | 4M42-T |  | ブレーキ | 7610 | ＡＢＳフロント・ホイール・スピード・センサ取替（１個） | 0.5
ふそう | キャンターガッツ | FB70B | 4M42-T |  | ブレーキ | 7620 | ＡＢＳリヤ・ホイール・スピード・センサ取替（１個） | 0.5
ふそう | キャンターガッツ | FB70B | 4M42-T |  | ブレーキ | 7640 | ＡＢＳハイドロリック・ユニット取替〔Ｐｏｗｅｒ－ＡＢＳ付車以外はコントロール・ユニット一体〕 | 0.9
ふそう | キャンターガッツ | FB70B | 4M42-T |  | ブレーキ | 7660 | ＡＢＳフロント・パルス・ホイール取替（１個） | 1
ふそう | キャンターガッツ | FB70B | 4M42-T |  | ブレーキ | 7670 | ＡＢＳリヤ・パルス・ホイール取替（１個） | 1.5
ふそう | キャンターガッツ | FB70B | 4M42-T |  | ブレーキ | 7720 | バキューム・ポンプ取替 | 1.2
ふそう | キャンターガッツ | FB70B | 4M42-T |  | ブレーキ | 7890 | エキゾースト・ブレーキ・マグネチック・バルブ取替 | 0.4
ふそう | キャンターガッツ | FB70B | 4M42-T |  | ブレーキ | 7900 | エキゾースト・ブレーキ・バルブ取替（１個） | 1.7
ふそう | キャンターガッツ | FB70B | 4M42-T |  | ブレーキ | 7910 | エキゾースト・ブレーキ・コントロール・シリンダ取替（１個） | 0.9
ふそう | キャンターガッツ | FB70B | 4M42-T |  | ボデー・エレクトリカル
ふそう | キャンターガッツ | FB70B | 4M42-T |  | 《メータ＆スイッチ》
ふそう | キャンターガッツ | FB70B | 4M42-T |  | 《メータ＆スイッチ》 | 8011 | コンビネーション・メータ脱着 | 0.6
ふそう | キャンターガッツ | FB70B | 4M42-T |  | 《メータ＆スイッチ》 | 8020 | フューエル・レシーバ・ユニット取替 | 0.7
ふそう | キャンターガッツ | FB70B | 4M42-T |  | 《メータ＆スイッチ》 | 8030 | フューエル・センダ・ユニット取替（１個） | 0.3
ふそう | キャンターガッツ | FB70B | 4M42-T |  | 《メータ＆スイッチ》 | 8040 | ウォータ・テンパレチャ・レシーバ・ユニット取替 | 0.9
ふそう | キャンターガッツ | FB70B | 4M42-T |  | 《メータ＆スイッチ》 | 8050 | ウォータ・テンパレチャ・センダ・ユニット取替 | 0.3
ふそう | キャンターガッツ | FB70B | 4M42-T |  | 《メータ＆スイッチ》 | 8060 | オイル・プレッシャ・スイッチ取替 | 0.3
ふそう | キャンターガッツ | FB70B | 4M42-T |  | 《メータ＆スイッチ》 | 8070 | スピード・メータ取替 | 0.7
ふそう | キャンターガッツ | FB70B | 4M42-T |  | 《メータ＆スイッチ》 | 8080 | タコ・メータ取替 | 0.9
ふそう | キャンターガッツ | FB70B | 4M42-T |  | 《メータ＆スイッチ》 | 8220 | ライト＆ターン・スイッチ取替 | 0.7
ふそう | キャンターガッツ | FB70B | 4M42-T |  | 《メータ＆スイッチ》 | 8221 | ハザード・ランプ・スイッチ取替 | 0.7
ふそう | キャンターガッツ | FB70B | 4M42-T |  | 《メータ＆スイッチ》 | 8230 | バック・ランプ・スイッチ取替 | 0.3
ふそう | キャンターガッツ | FB70B | 4M42-T |  | 《メータ＆スイッチ》 | 8240 | ストップ・ランプ・スイッチ取替 | 0.3
ふそう | キャンターガッツ | FB70B | 4M42-T |  | 《ライト＆ワイパ》
ふそう | キャンターガッツ | FB70B | 4M42-T |  | 《ライト＆ワイパ》 | 8250 | ヘッドランプ取替（１個） | 0.6
ふそう | キャンターガッツ | FB70B | 4M42-T |  | 《ライト＆ワイパ》 | 8260 | フロント・ターン・シグナル・ランプ取替（１個） | 0.3
ふそう | キャンターガッツ | FB70B | 4M42-T |  | 《ライト＆ワイパ》 | 8261 | フロント・ターン・シグナル・ランプ・レンズ取替（１個） | 0.3
ふそう | キャンターガッツ | FB70B | 4M42-T |  | 《ライト＆ワイパ》 | 8280 | リヤ・コンビネーション・ランプ取替（１個） | 0.3
ふそう | キャンターガッツ | FB70B | 4M42-T |  | 《ライト＆ワイパ》 | 8281 | リヤ・コンビネーション・ランプ・レンズ取替（１個） | 0.2
ふそう | キャンターガッツ | FB70B | 4M42-T |  | 《ライト＆ワイパ》 | 8300 | ライセンス・ランプ取替（１個） | 0.2
ふそう | キャンターガッツ | FB70B | 4M42-T |  | 《ライト＆ワイパ》 | 8301 | ライセンス・ランプ・レンズ取替（１個） | 0.2
ふそう | キャンターガッツ | FB70B | 4M42-T |  | 《ライト＆ワイパ》 | 8310 | ルーム・ランプ取替（１個） | 0.3
ふそう | キャンターガッツ | FB70B | 4M42-T |  | 《ライト＆ワイパ》 | 8410 | ホーン取替（１個） | 0.8
ふそう | キャンターガッツ | FB70B | 4M42-T |  | 《ライト＆ワイパ》 |  | 〔注意〕フロント・バンパ脱着を含む
ふそう | キャンターガッツ | FB70B | 4M42-T |  | 《ライト＆ワイパ》 | 8420 | フロント・ウインド・ウォッシャ・ポンプ取替（１個） | 0.3
ふそう | キャンターガッツ | FB70B | 4M42-T |  | 《ライト＆ワイパ》 | 8430 | フロント・ウインド・ウォッシャ・ノズル取替（１個） | 0.6
ふそう | キャンターガッツ | FB70B | 4M42-T |  | 《ライト＆ワイパ》 | 8440 | フロント・ウインド・ワイパ・スイッチ取替 | 0.6
ふそう | キャンターガッツ | FB70B | 4M42-T |  | 《ライト＆ワイパ》 | 8450 | フロント・ワイパ・モータ取替 | 0.8
ふそう | キャンターガッツ | FB70B | 4M42-T |  | 《ライト＆ワイパ》 | 8470 | フロント・ワイパ・リンク取替 | 0.7
ふそう | キャンターガッツ | FB70B | 4M42-T |  | 《附属装置》
ふそう | キャンターガッツ | FB70B | 4M42-T |  | 《附属装置》 | 8490 | ラジオ・アンテナ取替 | 1.7
ふそう | キャンターガッツ | FB70B | 4M42-T |  | 《附属装置》 | 8500 | フロント・シガレット・ライタ取替（１個） | 1.1
ふそう | キャンターガッツ | FB70B | 4M42-T |  | 《附属装置》 | 8510 | フロント・ドア・パワー・ウインド・モータ取替（１個） | 1.2
ふそう | キャンターガッツ | FB70B | 4M42-T |  | 《附属装置》 | 8520 | フロント・ドア・パワー・ウインド・スイッチ取替（１個） | 0.3
ふそう | キャンターガッツ | FB70B | 4M42-T |  | 《附属装置》 | 8530 | アウタ・ミラー・コントロール・スイッチ取替（１個） | 0.6
ふそう | キャンターガッツ | FB70B | 4M42-T |  | 《ヒータ＆エアコン》
ふそう | キャンターガッツ | FB70B | 4M42-T |  | 《ヒータ＆エアコン》 | 8610 | フロント・ヒータ・ユニット脱着 | 5.7
ふそう | キャンターガッツ | FB70B | 4M42-T |  | 《ヒータ＆エアコン》 | 8620 | フロント・ヒータ・コア取替（含 フロント・ヒータ・ユニット脱着） | 6.7
ふそう | キャンターガッツ | FB70B | 4M42-T |  | 《ヒータ＆エアコン》 | 8630 | ヒータ・ウォータ・バルブ取替 | 0.8
ふそう | キャンターガッツ | FB70B | 4M42-T |  | 《ヒータ＆エアコン》 | 8640 | フロント・ブロア・モータ取替（１個） | 0.8
ふそう | キャンターガッツ | FB70B | 4M42-T |  | 《ヒータ＆エアコン》 | 8650 | フロント・ブロア・モータ・レジスタ取替（１個） | 0.6
ふそう | キャンターガッツ | FB70B | 4M42-T |  | 《ヒータ＆エアコン》 | 8711 | クーラ・ガス補充 | 0.8
ふそう | キャンターガッツ | FB70B | 4M42-T |  | 《ヒータ＆エアコン》 | 8720 | フロント・エアコン・ユニット脱着（含 ガス・チャージ） | 7.2
ふそう | キャンターガッツ | FB70B | 4M42-T |  | 《ヒータ＆エアコン》 | 8722 | フロント・エバポレータ取替（含 ガス・チャージ） | 8.8
ふそう | キャンターガッツ | FB70B | 4M42-T |  | 《ヒータ＆エアコン》 | 8730 | クーラ・コンプレッサ取替（含 ガス・チャージ） | 2.8
ふそう | キャンターガッツ | FB70B | 4M42-T |  | 《ヒータ＆エアコン》 | 8741 | クーラ・コンプレッサ・マグネチック・クラッチ取替（含 ガス・チャージ） | 3.3
ふそう | キャンターガッツ | FB70B | 4M42-T |  | 《ヒータ＆エアコン》 | 8750 | クーラ・コンデンサ脱着（含 ガス・チャージ） | 1.7
ふそう | キャンターガッツ | FB70B | 4M42-T |  | 《ヒータ＆エアコン》 | 8760 | クーラ・レシーバ・タンク取替（含 ガス・チャージ） | 1
ふそう | キャンターガッツ | FB70B | 4M42-T |  | 《ヒータ＆エアコン》 | 8770 | フロント・クーラ・エキスパンション・バルブ取替（含 ガス・チャージ） | 1.9
ふそう | キャンターガッツ | FB70B | 4M42-T |  | 《ヒータ＆エアコン》 | 8800 | フロント・エアコン・スイッチ取替（１個） | 0.7
ふそう | キャンターガッツ | FB70B | 4M42-T |  | フレーム＆ボデー
ふそう | キャンターガッツ | FB70B | 4M42-T |  | フレーム＆ボデー | 9010 | フロント・バンパ取替 | 0.4
ふそう | キャンターガッツ | FB70B | 4M42-T |  | フレーム＆ボデー | 9030 | リヤ・バンパ取替 | 0.3
ふそう | キャンターガッツ | FB70B | 4M42-T |  | フレーム＆ボデー | 9050 | ラジエータ・グリル脱着 | 0.4
ふそう | キャンターガッツ | FB70B | 4M42-T |  | フレーム＆ボデー | 9210 | フロント・ドア・ウインド・ガラス取替（１枚） | 1.1
ふそう | キャンターガッツ | FB70B | 4M42-T |  | フレーム＆ボデー | 9220 | リヤ・ドア・ウインド・ガラス取替（１枚） | 1.1
ふそう | キャンターガッツ | FB70B | 4M42-T |  | フレーム＆ボデー | 9230 | フロント・ドア・ウインド・レギュレータ取替（１個） | 1
ふそう | キャンターガッツ | FB70B | 4M42-T |  | フレーム＆ボデー | 9231 | リヤ・ドア・ウインド・レギュレータ取替（１個） | 1
ふそう | キャンターガッツ | FB70B | 4M42-T |  | フレーム＆ボデー | 9240 | フロント・ドア・ストライカ取替/調整（ボデー側）（１個） | 0.2
ふそう | キャンターガッツ | FB70B | 4M42-T |  | フレーム＆ボデー | 9241 | リヤ・ドア・ストライカ取替/調整（ボデー側）（１個） | 0.2
ふそう | キャンターガッツ | FB70B | 4M42-T |  | フレーム＆ボデー | 9250 | フロント・ドア・ロック取替（１個） | 1
ふそう | キャンターガッツ | FB70B | 4M42-T |  | フレーム＆ボデー | 9251 | リヤ・ドア・ロック取替（１個） | 1
ふそう | キャンターガッツ | FB70B | 4M42-T |  | フレーム＆ボデー | 9270 | ドア・キー・シリンダ取替（１個） | 0.8
ふそう | キャンターガッツ | FB70B | 4M42-T |  | フレーム＆ボデー | 9280 | キー・シリンダ・セット取替（１台） | 2.5
ふそう | キャンターガッツ | FB70B | 4M42-T |  | フレーム＆ボデー | 9320 | バック・ミラーAssy取替（１個） | 0.2
ふそう | キャンターガッツ | FB70B | 4M42-T |  | フレーム＆ボデー | 9330 | アンダ・ミラーAssy取替 | 0.2
ふそう | キャンターガッツ | FB70B | 4M42-T |  | フレーム＆ボデー | 9350 | ルーム・ミラーAssy取替 | 0.3

## 三菱ふそう中型
メーカー | 車名 | 車両型式 | エンジン型式 | 作業コード | 作業項目（大分類） | 作業コード | 作業項目（中分類） | 標準工数
ふそう | ファイター | FM62F | 6M60-T | 60 | 事業用 ３か月点検 基本点検 |  |  | 5.3
ふそう | ファイター | FM62F | 6M60-T | 70 | 事業用 １２か月点検 基本点検 |  |  | 16.5
ふそう | ファイター | FM62F | 6M60-T |  | 事業用 １２か月点検 保安確認検査 |  |  | 1.8
ふそう | ファイター | FM62F | 6M60-T |  | 法定定期点検時附加作業（１年、２年、１２か月点検時に適用）
ふそう | ファイター | FM62F | 6M60-T |  | 法定定期点検時附加作業（１年、２年、１２か月点検時に適用） | 100 | 下廻り塗装 | 4
ふそう | ファイター | FM62F | 6M60-T |  | 法定定期点検時附加作業（１年、２年、１２か月点検時に適用） | 110 | ヘッドライト調整 | 0.4
ふそう | ファイター | FM62F | 6M60-T |  | 法定定期点検時附加作業（１年、２年、１２か月点検時に適用） | 121 | フロントまたはリヤ・ブレーキ清掃（１軸） | 0.3
ふそう | ファイター | FM62F | 6M60-T |  | 法定定期点検時附加作業（１年、２年、１２か月点検時に適用） | 130 | エンジン、下廻り洗浄 | 3.4
ふそう | ファイター | FM62F | 6M60-T |  | 法定定期点検時附加作業（１年、２年、１２か月点検時に適用） | 150 | 日常点検 | 0.4
ふそう | ファイター | FM62F | 6M60-T |  | 法定定期点検時附加作業（１年、２年、１２か月点検時に適用） | 151 | 長期使用車両推奨点検 | 0.6
ふそう | ファイター | FM62F | 6M60-T |  | 法定定期点検時附加作業（１年、２年、１２か月点検時に適用） | 160 | フロント及びリヤ・ハブ・グリス取替（１台）（含 ベアリング・グリス取替） | 1.4
ふそう | ファイター | FM62F | 6M60-T |  | 法定定期点検時附加作業（１年、２年、１２か月点検時に適用） | 192 | フロント及びリヤ・ウェッジ式ホイール・シリンダ取替（１台）（フル・エア・ブレーキ車に適用） | 2.6
ふそう | ファイター | FM62F | 6M60-T |  | 法定定期点検時附加作業（１年、２年、１２か月点検時に適用） | 210 | グリス・アップ（１台） | 0.4
ふそう | ファイター | FM62F | 6M60-T |  | エンジン本体、ハイブリッド
ふそう | ファイター | FM62F | 6M60-T |  | エンジン本体、ハイブリッド | 1080 | Ｖベルト全数調整 | 0.4
ふそう | ファイター | FM62F | 6M60-T |  | エンジン本体、ハイブリッド | 1090 | Ｖベルト全数取替 | 0.8
ふそう | ファイター | FM62F | 6M60-T |  | エンジン本体、ハイブリッド | 1670 | メーン・マフラ取替（１個） | 1
ふそう | ファイター | FM62F | 6M60-T |  | ルブリケーション、クーリング、フューエル
ふそう | ファイター | FM62F | 6M60-T |  | ルブリケーション、クーリング、フューエル | 2050 | エンジン・オイル取替 | 0.6
ふそう | ファイター | FM62F | 6M60-T |  | ルブリケーション、クーリング、フューエル |  | 〈整備追加点数〉アンダ・カバー付 | 0.1
ふそう | ファイター | FM62F | 6M60-T |  | ルブリケーション、クーリング、フューエル | 2300 | エンジン冷却液（クーラント）取替 | 0.6
ふそう | ファイター | FM62F | 6M60-T |  | ルブリケーション、クーリング、フューエル | 2460 | フューエル・フィルタ取替（１個） | 0.5
ふそう | ファイター | FM62F | 6M60-T |  | エンジン・エレクトリカル
ふそう | ファイター | FM62F | 6M60-T |  | エンジン・エレクトリカル | 3010 | バッテリ比重測定/電解液補充 | 0.3
ふそう | ファイター | FM62F | 6M60-T |  | パワートレーン
ふそう | ファイター | FM62F | 6M60-T |  | パワートレーン | 4090 | クラッチの遊び調整 | 0.3
ふそう | ファイター | FM62F | 6M60-T |  | パワートレーン |  | 〈整備追加点数〉アンダ・カバー付 | 0.1
ふそう | ファイター | FM62F | 6M60-T |  | パワートレーン | 4230 | マニュアル・トランスミッション・オイル取替 | 0.5
ふそう | ファイター | FM62F | 6M60-T |  | パワートレーン |  | 〈整備追加点数〉アンダ・カバー付 | 0.1
ふそう | ファイター | FM62F | 6M60-T |  | パワートレーン | 4235 | マニュアル・トランスミッション・パワー・シフト・ブースターＯ／Ｈ | 3.6
ふそう | ファイター | FM62F | 6M60-T |  | パワートレーン | 4260 | トランスミッション・リヤ・オイル・シール取替 | 2.4
ふそう | ファイター | FM62F | 6M60-T |  | パワートレーン | 4731 | リヤ・ディファレンシャル・オイル取替（１軸） | 0.4
ふそう | ファイター | FM62F | 6M60-T |  | アクスル＆サスペンション
ふそう | ファイター | FM62F | 6M60-T |  | アクスル＆サスペンション | 5500 | フロント・スプリング・リーフ取替（１枚）（含 フロント・リーフ・スプリングAssy脱着） | 2.4
ふそう | ファイター | FM62F | 6M60-T |  | アクスル＆サスペンション | 5800 | リヤ・スプリング・リーフ取替（１枚）（含 リヤ・リーフ・スプリングAssy脱着） | 3.1
ふそう | ファイター | FM62F | 6M60-T |  | ステアリング
ふそう | ファイター | FM62F | 6M60-T |  | ステアリング | 6020 | フロント・トーイン調整（１軸） | 0.7
ふそう | ファイター | FM62F | 6M60-T |  | ブレーキ
ふそう | ファイター | FM62F | 6M60-T |  | ブレーキ | 7030 | フロント・ブレーキ・ライニング張替（１輪）（シュー取外状態） | 0.9
ふそう | ファイター | FM62F | 6M60-T |  | ブレーキ | 7230 | リヤ・ブレーキ・ライニング張替（１輪）（シュー取外状態） | 0.9
ふそう | ファイター | FM62F | 6M60-T |  | ブレーキ | 7741 | エア・ドライヤＯ／Ｈ（１個）〔乾燥剤取替を含む〕 | 2.2
ふそう | ファイター | FM62F | 6M60-T |  | 一般整備
ふそう | ファイター | FM62F | 6M60-T |  | エンジン本体、ハイブリッド
ふそう | ファイター | FM62F | 6M60-T |  | エンジン本体、ハイブリッド | 1040 | 噴射時期調整（含アイドリング調整） | 1.3
ふそう | ファイター | FM62F | 6M60-T |  | エンジン本体、ハイブリッド | 1050 | アイドリング調整 | 0.6
ふそう | ファイター | FM62F | 6M60-T |  | エンジン本体、ハイブリッド | 1070 | ディーゼル・スモーク測定 | 0.6
ふそう | ファイター | FM62F | 6M60-T |  | エンジン本体、ハイブリッド | 1080 | Ｖベルト全数調整 | 0.5
ふそう | ファイター | FM62F | 6M60-T |  | エンジン本体、ハイブリッド | 1081 | オルタネータ（ファン）・ベルト調整 | 0.3
ふそう | ファイター | FM62F | 6M60-T |  | エンジン本体、ハイブリッド | 1082 | エアコン・ベルト調整 | 0.3
ふそう | ファイター | FM62F | 6M60-T |  | エンジン本体、ハイブリッド | 1090 | Ｖベルト全数取替 | 1
ふそう | ファイター | FM62F | 6M60-T |  | エンジン本体、ハイブリッド | 1091 | オルタネータ（ファン）・ベルト取替 | 1
ふそう | ファイター | FM62F | 6M60-T |  | エンジン本体、ハイブリッド | 1092 | エアコン・ベルト取替 | 0.6
ふそう | ファイター | FM62F | 6M60-T |  | エンジン本体、ハイブリッド | 1100 | エア・クリーナ・エレメント清掃/取替 | 0.3
ふそう | ファイター | FM62F | 6M60-T |  | エンジン本体、ハイブリッド | 1210 | エンジン脱着 | 11
ふそう | ファイター | FM62F | 6M60-T |  | エンジン本体、ハイブリッド | 1220 | エンジンＯ/Ｈ（含エンジン脱着） | 88
ふそう | ファイター | FM62F | 6M60-T |  | エンジン本体、ハイブリッド | 1230 | シリンダ・ヘッド・カバー・ガスケット取替（１台） | 0.7
ふそう | ファイター | FM62F | 6M60-T |  | エンジン本体、ハイブリッド | 1240 | シリンダ・ヘッド・ガスケット取替（１台） | 20
ふそう | ファイター | FM62F | 6M60-T |  | エンジン本体、ハイブリッド | 1250 | シリンダ・ヘッドＯ/Ｈ（１台）（含シリンダ・ヘッド脱着） | 32
ふそう | ファイター | FM62F | 6M60-T |  | エンジン本体、ハイブリッド | 1270 | バルブ・ロッカ・アーム取替（１台） | 3.5
ふそう | ファイター | FM62F | 6M60-T |  | エンジン本体、ハイブリッド | 1280 | バルブ・ロッカ・シャフト取替（１台） | 3.5
ふそう | ファイター | FM62F | 6M60-T |  | エンジン本体、ハイブリッド | 1290 | カムシャフト取替（１台） | 21.5
ふそう | ファイター | FM62F | 6M60-T |  | エンジン本体、ハイブリッド | 1310 | バルブ・クリアランス調整 | 1.1
ふそう | ファイター | FM62F | 6M60-T |  | エンジン本体、ハイブリッド | 1410 | クランク・プーリ脱着 | 3.3
ふそう | ファイター | FM62F | 6M60-T |  | エンジン本体、ハイブリッド | 1420 | フライホイール脱着（含トランスミッション脱着） | 7.2
ふそう | ファイター | FM62F | 6M60-T |  | エンジン本体、ハイブリッド | 1430 | クランクシャフト・リヤ・オイル・シール取替Ｍ/Ｔ車（含トランスミッション脱着） | 7.7
ふそう | ファイター | FM62F | 6M60-T |  | エンジン本体、ハイブリッド | 1440 | クランクシャフト・フロント・オイル・シール取替 | 4.4
ふそう | ファイター | FM62F | 6M60-T |  | エンジン本体、ハイブリッド | 1502 | エンジン・マウント右側取替（１個） | 1.1
ふそう | ファイター | FM62F | 6M60-T |  | エンジン本体、ハイブリッド |  | 〈整備追加点数〉リヤ側 | 0.2
ふそう | ファイター | FM62F | 6M60-T |  | エンジン本体、ハイブリッド | 1503 | エンジン・マウント左側取替（１個） | 1.1
ふそう | ファイター | FM62F | 6M60-T |  | エンジン本体、ハイブリッド |  | 〈整備追加点数〉リヤ側 | 0.2
ふそう | ファイター | FM62F | 6M60-T |  | 《インテーク＆エキゾースト》
ふそう | ファイター | FM62F | 6M60-T |  | 《インテーク＆エキゾースト》 | 1610 | インテーク・マニホールド・ガスケット取替（１個） | 3.3
ふそう | ファイター | FM62F | 6M60-T |  | 《インテーク＆エキゾースト》 | 1620 | エキゾースト・マニホールド・ガスケット取替（１個） | 2.8
ふそう | ファイター | FM62F | 6M60-T |  | 《インテーク＆エキゾースト》 | 1630 | エキゾースト・フロント・パイプ・フランジ/ガスケット取替（１個） | 0.6
ふそう | ファイター | FM62F | 6M60-T |  | 《インテーク＆エキゾースト》 | 1640 | エキゾースト・フロント・パイプ取替（１本） | 1.2
ふそう | ファイター | FM62F | 6M60-T |  | 《インテーク＆エキゾースト》 | 1650 | エキゾースト・センタ・パイプ取替（１本） | 0.7
ふそう | ファイター | FM62F | 6M60-T |  | 《インテーク＆エキゾースト》 | 1670 | メーン・マフラ取替（１個） | 1.3
ふそう | ファイター | FM62F | 6M60-T |  | 《インテーク＆エキゾースト》 | 1680 | エキゾースト・テール・パイプ取替（１本） | 0.6
ふそう | ファイター | FM62F | 6M60-T |  | 《インテーク＆エキゾースト》 | 1690 | ＥＧＲバルブ取替（１個） | 1
ふそう | ファイター | FM62F | 6M60-T |  | 《インテーク＆エキゾースト》 | 1700 | インタ・クーラ取替（１個） | 1.5
ふそう | ファイター | FM62F | 6M60-T |  | 《インテーク＆エキゾースト》 | 1710 | ターボ・チャージャ取替（１個） | 3
ふそう | ファイター | FM62F | 6M60-T |  | ルブリケーション、クーリング、フューエル
ふそう | ファイター | FM62F | 6M60-T |  | 《ルブリケーション（潤滑）》
ふそう | ファイター | FM62F | 6M60-T |  | 《ルブリケーション（潤滑）》 | 2010 | オイル・パン脱着/オイル・パン・パッキン取替 | 2.4
ふそう | ファイター | FM62F | 6M60-T |  | 《ルブリケーション（潤滑）》 | 2020 | オイル・ポンプ取替 | 3.3
ふそう | ファイター | FM62F | 6M60-T |  | 《ルブリケーション（潤滑）》 | 2040 | オイル・フィルタ・エレメント（フルフロー，バイパス・エレメント）取替 | 1.1
ふそう | ファイター | FM62F | 6M60-T |  | 《ルブリケーション（潤滑）》 | 2050 | エンジン・オイル取替 | 0.7
ふそう | ファイター | FM62F | 6M60-T |  | 《ルブリケーション（潤滑）》 |  | 〈整備追加点数〉アンダ・カバー付 | 0.2
ふそう | ファイター | FM62F | 6M60-T |  | 《クーリング（冷却）》
ふそう | ファイター | FM62F | 6M60-T |  | 《クーリング（冷却）》 | 2210 | ウォータ・ポンプ取替 | 1.4
ふそう | ファイター | FM62F | 6M60-T |  | 《クーリング（冷却）》 | 2220 | ラジエータ・ロアー・ホース取替 | 0.4
ふそう | ファイター | FM62F | 6M60-T |  | 《クーリング（冷却）》 | 2230 | ラジエータ・アッパ・ホース取替 | 0.3
ふそう | ファイター | FM62F | 6M60-T |  | 《クーリング（冷却）》 | 2240 | サーモスタット取替 | 0.7
ふそう | ファイター | FM62F | 6M60-T |  | 《クーリング（冷却）》 | 2250 | ラジエータ脱着（１個） | 2.2
ふそう | ファイター | FM62F | 6M60-T |  | 《クーリング（冷却）》 | 2260 | ラジエータ・リザーブ・タンク取替 | 0.6
ふそう | ファイター | FM62F | 6M60-T |  | 《クーリング（冷却）》 | 2270 | ファン・ブレード取替 | 0.7
ふそう | ファイター | FM62F | 6M60-T |  | 《クーリング（冷却）》 | 2280 | ファン・カップリング取替 | 2.3
ふそう | ファイター | FM62F | 6M60-T |  | 《クーリング（冷却）》 | 2300 | エンジン冷却液（クーラント）取替 | 0.8
ふそう | ファイター | FM62F | 6M60-T |  | 《クーリング（冷却）》 | 2310 | エンジン・オイル・クーラ取替 | 5.8
ふそう | ファイター | FM62F | 6M60-T |  | 《フューエル（燃料）》
ふそう | ファイター | FM62F | 6M60-T |  | 《フューエル（燃料）》 | 2460 | フューエル・フィルタ取替（１個） | 0.6
ふそう | ファイター | FM62F | 6M60-T |  | 《フューエル（燃料）》 | 2631 | コモンレール・インジェクタ取替（１本） | 2
ふそう | ファイター | FM62F | 6M60-T |  | 《フューエル（燃料）》 | 2811 | フューエル・タンク脱着（１個）（除燃料抜き取り，注入） | 1.1
ふそう | ファイター | FM62F | 6M60-T |  | 《フューエル（燃料）》 | 2821 | アクセル・ポジション・センサ取替 | 0.4
ふそう | ファイター | FM62F | 6M60-T |  | 《フューエル（燃料）》 | 2830 | コモンレールAssy取替 | 2.5
ふそう | ファイター | FM62F | 6M60-T |  | 《フューエル（燃料）》 | 2840 | コモンレール・サプライポンプAssy取替 | 5
ふそう | ファイター | FM62F | 6M60-T |  | エンジン・エレクトリカル
ふそう | ファイター | FM62F | 6M60-T |  | エンジン・エレクトリカル | 3010 | バッテリ比重測定/電解液補充 | 0.4
ふそう | ファイター | FM62F | 6M60-T |  | エンジン・エレクトリカル | 3080 | イグニッション・スイッチ取替〔キー・シリンダ一体式〕 | 1.3
ふそう | ファイター | FM62F | 6M60-T |  | エンジン・エレクトリカル | 3100 | オルタネータ取替（１個） | 1.1
ふそう | ファイター | FM62F | 6M60-T |  | エンジン・エレクトリカル | 3110 | スタータ・モータ取替 | 1.1
ふそう | ファイター | FM62F | 6M60-T |  | エンジン・エレクトリカル | 3130 | インテーク・エア・ヒータ取替（１個） | 0.7
ふそう | ファイター | FM62F | 6M60-T |  | エンジン・エレクトリカル | 3160 | 水温センサ取替（コンピュータ用）（１個） | 0.3
ふそう | ファイター | FM62F | 6M60-T |  | エンジン・エレクトリカル | 3190 | ＴＤＣセンサ取替（１個） | 0.6
ふそう | ファイター | FM62F | 6M60-T |  | エンジン・エレクトリカル | 3201 | エンジン回転センサ取替（１個） | 0.6
ふそう | ファイター | FM62F | 6M60-T |  | エンジン・エレクトリカル | 3230 | エンジン・コントロール・ユニット取替（１個） | 0.6
ふそう | ファイター | FM62F | 6M60-T |  | パワートレーン
ふそう | ファイター | FM62F | 6M60-T |  | 《クラッチ》
ふそう | ファイター | FM62F | 6M60-T |  | 《クラッチ》 | 4010 | クラッチＯ/Ｈ〔含トランスミッション脱着，クラッチ・カバーAssy取替，クラッチ・ディスク取替，レリーズ・ベアリング取替〕 | 6.9
ふそう | ファイター | FM62F | 6M60-T |  | 《クラッチ》 |  | 〈整備追加点数〉クラッチ・カバーAssyＯ／Ｈ実施時 | 2.3
ふそう | ファイター | FM62F | 6M60-T |  | 《クラッチ》 | 4020 | フライホイール・パイロット・ベアリング（ブッシュ）取替（クラッチ・カバー取外状態） | 0.6
ふそう | ファイター | FM62F | 6M60-T |  | 《クラッチ》 | 4030 | クラッチ・マスタ・シリンダＯ/Ｈ | 2
ふそう | ファイター | FM62F | 6M60-T |  | 《クラッチ》 | 4040 | クラッチ・マスタ・シリンダ取替 | 1.7
ふそう | ファイター | FM62F | 6M60-T |  | 《クラッチ》 | 4080 | クラッチ倍力装置取替 | 1.7
ふそう | ファイター | FM62F | 6M60-T |  | 《クラッチ》 | 4090 | クラッチの遊び調整 | 0.4
ふそう | ファイター | FM62F | 6M60-T |  | 《クラッチ》 |  | 〈整備追加点数〉アンダ・カバー付 | 0.2
ふそう | ファイター | FM62F | 6M60-T |  | 《クラッチ》 | 4100 | クラッチ・スイッチ取替（１個） | 0.3
ふそう | ファイター | FM62F | 6M60-T |  | 《クラッチ》 |  | 〔注意〕ＩＮＯＭＡＴ用を示す
ふそう | ファイター | FM62F | 6M60-T |  | 《トランスミッション》
ふそう | ファイター | FM62F | 6M60-T |  | 《トランスミッション》 | 4210 | マニュアル・トランスミッション脱着 | 5.7
ふそう | ファイター | FM62F | 6M60-T |  | 《トランスミッション》 | 4220 | マニュアル・トランスミッションＯ/Ｈ（含トランスミッション脱着） | 15.6
ふそう | ファイター | FM62F | 6M60-T |  | 《トランスミッション》 | 4230 | マニュアル・トランスミッション・オイル取替 | 0.7
ふそう | ファイター | FM62F | 6M60-T |  | 《トランスミッション》 |  | 〈整備追加点数〉アンダ・カバー付 | 0.2
ふそう | ファイター | FM62F | 6M60-T |  | 《トランスミッション》 | 4235 | マニュアル・トランスミッション・パワー・シフト・ブースターＯ/Ｈ | 4.6
ふそう | ファイター | FM62F | 6M60-T |  | 《トランスミッション》 | 4236 | マニュアル・トランスミッション・パワー・シフト・ブースター取替 | 1.5
ふそう | ファイター | FM62F | 6M60-T |  | 《トランスミッション》 | 4260 | トランスミッション・リヤ・オイル・シール取替 | 3
ふそう | ファイター | FM62F | 6M60-T |  | 《トランスミッション》 | 4280 | スピード・メータ・ドリブン・ギヤ取替 | 0.6
ふそう | ファイター | FM62F | 6M60-T |  | 《トランスミッション》 | 4290 | 車速センサ取替（スピード・メータ用） | 0.4
ふそう | ファイター | FM62F | 6M60-T |  | 《トランスミッション》 | 4300 | スピード・メータ・ケーブル取替 | 1.2
ふそう | ファイター | FM62F | 6M60-T |  | 《トランスミッション》 | 4340 | ニュートラル・セフティ・スイッチ（インヒビタ・スイッチ）取替/調整 | 0.3
ふそう | ファイター | FM62F | 6M60-T |  | 《プロペラ・シャフト》
ふそう | ファイター | FM62F | 6M60-T |  | 《プロペラ・シャフト》 | 4510 | リヤ・プロペラ・シャフト脱着（１本）〔タンデム・シャフトも同点数〕 | 1.7
ふそう | ファイター | FM62F | 6M60-T |  | 《プロペラ・シャフト》 | 4520 | プロペラ・シャフト・センタ・ベアリング取替（１個） | 2.8
ふそう | ファイター | FM62F | 6M60-T |  | 《プロペラ・シャフト》 | 4530 | ユニバーサル・ジョイント・スパイダ・キット取替（１個） | 2.2
ふそう | ファイター | FM62F | 6M60-T |  | 《ディファレンシャル》
ふそう | ファイター | FM62F | 6M60-T |  | 《ディファレンシャル》 | 4710 | リヤ・ディファレンシャル・キャリアAssy脱着 | 3.9
ふそう | ファイター | FM62F | 6M60-T |  | 《ディファレンシャル》 | 4720 | リヤ・ディファレンシャルＯ/Ｈ（含ディファレンシャル脱着） | 13.8
ふそう | ファイター | FM62F | 6M60-T |  | 《ディファレンシャル》 | 4731 | リヤ・ディファレンシャル・オイル取替（１軸） | 0.6
ふそう | ファイター | FM62F | 6M60-T |  | 《ディファレンシャル》 | 4740 | リヤ・ディファレンシャル・ドライブ・ピニオン・オイル・シール取替 | 1.7
ふそう | ファイター | FM62F | 6M60-T |  | アクスル＆サスペンション
ふそう | ファイター | FM62F | 6M60-T |  | 《フロント・アクスル》
ふそう | ファイター | FM62F | 6M60-T |  | 《フロント・アクスル》 | 5010 | ステアリング・ナックル取替（１輪）（含トーイン，ストッパ調整） | 4.4
ふそう | ファイター | FM62F | 6M60-T |  | 《フロント・アクスル》 | 5020 | ナックル・アーム取替（１輪）（含トーイン調整） | 2.2
ふそう | ファイター | FM62F | 6M60-T |  | 《フロント・アクスル》 |  | 〈整備追加点数〉右側 | 0.6
ふそう | ファイター | FM62F | 6M60-T |  | 《フロント・アクスル》 | 5030 | キング・ピン取替（１輪） | 4.4
ふそう | ファイター | FM62F | 6M60-T |  | 《フロント・アクスル》 | 5040 | フロント・ハブ取替（１輪） | 2.8
ふそう | ファイター | FM62F | 6M60-T |  | 《フロント・アクスル》 | 5050 | フロント・ハブ・ベアリング（インナ・アウタ）取替（１輪） | 2.6
ふそう | ファイター | FM62F | 6M60-T |  | 《フロント・アクスル》 | 5060 | フロント・ハブ・オイル・シール取替（１輪） | 1.6
ふそう | ファイター | FM62F | 6M60-T |  | 《フロント・アクスル》 | 5070 | フロント・ハブ・ボルト取替（１本） | 1.8
ふそう | ファイター | FM62F | 6M60-T |  | 《フロント・アクスル》 |  | 〈整備追加点数〉１本増すごと | 0.1
ふそう | ファイター | FM62F | 6M60-T |  | 《リヤ・アクスル》
ふそう | ファイター | FM62F | 6M60-T |  | 《リヤ・アクスル》 | 5220 | リヤ・アクスル・ハウジング（駆動軸）取替（１軸） | 17.1
ふそう | ファイター | FM62F | 6M60-T |  | 《リヤ・アクスル》 | 5230 | リヤ・アクスル・シャフト取替（１本） | 0.7
ふそう | ファイター | FM62F | 6M60-T |  | 《リヤ・アクスル》 | 5250 | リヤ・アクスル・シャフト・オイル・シール取替（１輪） | 0.9
ふそう | ファイター | FM62F | 6M60-T |  | 《リヤ・アクスル》 | 5260 | リヤ・ハブ取替（１輪） | 3.6
ふそう | ファイター | FM62F | 6M60-T |  | 《リヤ・アクスル》 | 5270 | リヤ・ハブ・ベアリング（インナ・アウタ）取替（１輪） | 3.1
ふそう | ファイター | FM62F | 6M60-T |  | 《リヤ・アクスル》 | 5280 | リヤ・ハブ・オイル・シール取替（１輪） | 2.1
ふそう | ファイター | FM62F | 6M60-T |  | 《リヤ・アクスル》 | 5290 | リヤ・ハブ・ボルト取替（１本） | 2.6
ふそう | ファイター | FM62F | 6M60-T |  | 《リヤ・アクスル》 |  | 〈整備追加点数〉１本増すごと | 0.1
ふそう | ファイター | FM62F | 6M60-T |  | 《リヤ・アクスル》 | 5300 | フロント及びリヤ・ホイール・ナット緩み点検（1台）〔点検方法は法定3か月点検に示す大型車のホイール・ナット締付方法を実施〕 | 0.6
ふそう | ファイター | FM62F | 6M60-T |  | 《フロント・サスペンション》
ふそう | ファイター | FM62F | 6M60-T |  | 《フロント・サスペンション》 | 5480 | フロント・ショック・アブソーバ取替（１本） | 0.6
ふそう | ファイター | FM62F | 6M60-T |  | 《フロント・サスペンション》 | 5490 | フロント・リーフ・スプリングAssy脱着（１個） | 2.2
ふそう | ファイター | FM62F | 6M60-T |  | 《フロント・サスペンション》 | 5500 | フロント・スプリング・リーフ取替（１個）（含スプリング脱着） | 3.1
ふそう | ファイター | FM62F | 6M60-T |  | 《フロント・サスペンション》 | 5510 | フロント・リーフ・スプリング・ブッシュ取替（１個） | 3.3
ふそう | ファイター | FM62F | 6M60-T |  | 《フロント・サスペンション》 | 5520 | フロント・リーフ・スプリング・シャックル・ピン・ブッシュ取替（１個） | 1
ふそう | ファイター | FM62F | 6M60-T |  | 《フロント・サスペンション》 | 5550 | フロント・スタビライザ取替（１本） | 1.8
ふそう | ファイター | FM62F | 6M60-T |  | 《リヤ・サスペンション》
ふそう | ファイター | FM62F | 6M60-T |  | 《リヤ・サスペンション》 | 5780 | リヤ・ショック・アブソーバ取替（１本） | 0.8
ふそう | ファイター | FM62F | 6M60-T |  | 《リヤ・サスペンション》 | 5790 | リヤ・リーフ・スプリングAssy脱着（１個） | 3.3
ふそう | ファイター | FM62F | 6M60-T |  | 《リヤ・サスペンション》 | 5800 | リヤ・スプリング・リーフ取替（１個）（含スプリング脱着） | 3.9
ふそう | ファイター | FM62F | 6M60-T |  | 《リヤ・サスペンション》 | 5810 | リヤ・リーフ・スプリング・ブッシュ取替（１個） | 0.8
ふそう | ファイター | FM62F | 6M60-T |  | 《リヤ・サスペンション》 | 5820 | リヤ・リーフ・スプリング・シャックル・ピン・ブッシュ取替（１個） | 0.8
ふそう | ファイター | FM62F | 6M60-T |  | 《リヤ・サスペンション》 | 5860 | リヤ・スタビライザ取替（１本） | 2.1
ふそう | ファイター | FM62F | 6M60-T |  | ステアリング
ふそう | ファイター | FM62F | 6M60-T |  | ステアリング | 6011 | フロント・ホイール・アライメント測定〔トーイン，キャンバ，キャスタ，キングピン傾斜角，ハンドル切れ角，平行度〕 | 2
ふそう | ファイター | FM62F | 6M60-T |  | ステアリング | 6020 | フロント・トーイン調整（１軸） | 0.9
ふそう | ファイター | FM62F | 6M60-T |  | ステアリング | 6040 | キャスタ調整（１軸） | 2.2
ふそう | ファイター | FM62F | 6M60-T |  | ステアリング | 6050 | ハンドル切れ角調整（１軸） | 0.9
ふそう | ファイター | FM62F | 6M60-T |  | ステアリング | 6060 | ステアリング・ギヤ・ボックス取替 | 2.8
ふそう | ファイター | FM62F | 6M60-T |  | ステアリング | 6080 | ステアリング・ロック取替 | 1.3
ふそう | ファイター | FM62F | 6M60-T |  | ステアリング | 6090 | ピットマン・アーム取替 | 0.9
ふそう | ファイター | FM62F | 6M60-T |  | ステアリング | 6100 | ドラッグ・リンク取替（１本） | 1
ふそう | ファイター | FM62F | 6M60-T |  | ステアリング | 6110 | タイロッド取替（１本）（含トーイン調整） | 2
ふそう | ファイター | FM62F | 6M60-T |  | ステアリング | 6120 | タイロッド・エンド取替（１個）（含トーイン調整） | 1.2
ふそう | ファイター | FM62F | 6M60-T |  | ステアリング | 6160 | パワー・ステアリング・オイル・ポンプ取替 | 1.3
ふそう | ファイター | FM62F | 6M60-T |  | ブレーキ
ふそう | ファイター | FM62F | 6M60-T |  | ブレーキ | 7021 | フロント・ブレーキ・シュー取替（１輪） | 2.1
ふそう | ファイター | FM62F | 6M60-T |  | ブレーキ | 7022 | フロント・ブレーキ・シュー取替（１軸） | 3.7
ふそう | ファイター | FM62F | 6M60-T |  | ブレーキ | 7030 | フロント・ブレーキ・ライニング張替（１輪）（シュー取外状態） | 0.9
ふそう | ファイター | FM62F | 6M60-T |  | ブレーキ | 7052 | フロント・ウェッジ式ホイール・シリンダ取替（１輪）（フル・エア・ブレーキ車に適用） | 2.8
ふそう | ファイター | FM62F | 6M60-T |  | ブレーキ | 7221 | リヤ・ブレーキ・シュー取替（１輪） | 2.7
ふそう | ファイター | FM62F | 6M60-T |  | ブレーキ | 7222 | リヤ・ブレーキ・シュー取替（１軸） | 4.9
ふそう | ファイター | FM62F | 6M60-T |  | ブレーキ | 7230 | リヤ・ブレーキ・ライニング張替（１輪）（シュー取外状態） | 0.9
ふそう | ファイター | FM62F | 6M60-T |  | ブレーキ | 7252 | リヤ・ウェッジ式ホイール・シリンダ取替（１輪）（フル・エア・ブレーキ車に適用） | 3.3
ふそう | ファイター | FM62F | 6M60-T |  | ブレーキ | 7610 | ＡＢＳフロント・ホイール・スピード・センサ取替（１個） | 2.5
ふそう | ファイター | FM62F | 6M60-T |  | ブレーキ | 7620 | ＡＢＳリヤ・ホイール・スピード・センサ取替（１個） | 4.8
ふそう | ファイター | FM62F | 6M60-T |  | ブレーキ | 7650 | ＡＢＳコントロール・ユニット取替 | 0.6
ふそう | ファイター | FM62F | 6M60-T |  | ブレーキ | 7660 | ＡＢＳフロント・パルス・ホイール取替（１個） | 2.5
ふそう | ファイター | FM62F | 6M60-T |  | ブレーキ | 7670 | ＡＢＳリヤ・パルス・ホイール取替（１個） | 3.5
ふそう | ファイター | FM62F | 6M60-T |  | ブレーキ | 7680 | ＡＢＳモジュレータ取替（１個） | 1
ふそう | ファイター | FM62F | 6M60-T |  | ブレーキ | 7710 | エア・タンク取替（１個） | 0.6
ふそう | ファイター | FM62F | 6M60-T |  | ブレーキ | 7730 | エア・コンプレッサ取替 | 3.9
ふそう | ファイター | FM62F | 6M60-T |  | ブレーキ | 7740 | エア・ドライヤ取替 | 1.3
ふそう | ファイター | FM62F | 6M60-T |  | ブレーキ | 7741 | エア・ドライヤＯ/Ｈ〔乾燥剤取替を含む〕 | 2.5
ふそう | ファイター | FM62F | 6M60-T |  | ブレーキ | 7760 | プレッシャ・レギュレータ調整（１個） | 0.6
ふそう | ファイター | FM62F | 6M60-T |  | ブレーキ | 7770 | プレッシャ・レギュレータ取替（１個） | 0.6
ふそう | ファイター | FM62F | 6M60-T |  | ブレーキ | 7780 | ブレーキ・バルブ脱着 | 1.1
ふそう | ファイター | FM62F | 6M60-T |  | ブレーキ | 7790 | ブレーキ・バルブＯ/Ｈ | 2.8
ふそう | ファイター | FM62F | 6M60-T |  | ブレーキ | 7800 | ブレーキ・リレー・バルブ取替（１個） | 1.1
ふそう | ファイター | FM62F | 6M60-T |  | ブレーキ | 7810 | フロント・ブレーキ・チャンバ脱着（１輪） | 1.1
ふそう | ファイター | FM62F | 6M60-T |  | ブレーキ | 7820 | フロント・ブレーキ・チャンバＯ/Ｈ（１輪） | 1.7
ふそう | ファイター | FM62F | 6M60-T |  | ブレーキ | 7840 | リヤ・ブレーキ・チャンバ脱着（１輪） | 1.3
ふそう | ファイター | FM62F | 6M60-T |  | ブレーキ | 7850 | リヤ・ブレーキ・チャンバＯ/Ｈ（１輪） | 1.9
ふそう | ファイター | FM62F | 6M60-T |  | ブレーキ | 7890 | エキゾースト・ブレーキ・マグネチック・バルブ取替 | 0.4
ふそう | ファイター | FM62F | 6M60-T |  | ブレーキ | 7900 | エキゾースト・ブレーキ・バルブ取替（１個） | 1.7
ふそう | ファイター | FM62F | 6M60-T |  | ブレーキ | 7910 | エキゾースト・ブレーキ・コントロール・シリンダ取替（１個） | 0.3
ふそう | ファイター | FM62F | 6M60-T |  | ボデー・エレクトリカル
ふそう | ファイター | FM62F | 6M60-T |  | 《メータ＆スイッチ》
ふそう | ファイター | FM62F | 6M60-T |  | 《メータ＆スイッチ》 | 8011 | コンビネーション・メータ脱着 | 0.8
ふそう | ファイター | FM62F | 6M60-T |  | 《メータ＆スイッチ》 | 8020 | フューエル・レシーバ・ユニット取替 | 0.8
ふそう | ファイター | FM62F | 6M60-T |  | 《メータ＆スイッチ》 | 8030 | フューエル・センダ・ユニット取替（１個） | 0.3
ふそう | ファイター | FM62F | 6M60-T |  | 《メータ＆スイッチ》 | 8040 | ウォータ・テンパレチャ・レシーバ・ユニット取替 | 0.8
ふそう | ファイター | FM62F | 6M60-T |  | 《メータ＆スイッチ》 | 8050 | ウォータ・テンパレチャ・センダ・ユニット取替 | 0.3
ふそう | ファイター | FM62F | 6M60-T |  | 《メータ＆スイッチ》 | 8060 | オイル・プレッシャ・スイッチ取替 | 0.3
ふそう | ファイター | FM62F | 6M60-T |  | 《メータ＆スイッチ》 | 8070 | スピード・メータ取替 | 0.8
ふそう | ファイター | FM62F | 6M60-T |  | 《メータ＆スイッチ》 | 8080 | タコ・メータ取替 | 0.8
ふそう | ファイター | FM62F | 6M60-T |  | 《メータ＆スイッチ》 | 8090 | エア・プレッシャ・ゲージ取替 | 1.5
ふそう | ファイター | FM62F | 6M60-T |  | 《メータ＆スイッチ》 | 8220 | ライト＆ターン・スイッチ取替 | 0.7
ふそう | ファイター | FM62F | 6M60-T |  | 《メータ＆スイッチ》 | 8230 | バック・ランプ・スイッチ取替 | 0.3
ふそう | ファイター | FM62F | 6M60-T |  | 《メータ＆スイッチ》 | 8240 | ストップ・ランプ・スイッチ取替 | 0.3
ふそう | ファイター | FM62F | 6M60-T |  | 《ライト＆ワイパ》
ふそう | ファイター | FM62F | 6M60-T |  | 《ライト＆ワイパ》 | 8250 | ヘッドランプ取替（１個） | 0.7
ふそう | ファイター | FM62F | 6M60-T |  | 《ライト＆ワイパ》 | 8260 | フロント・ターン・シグナル・ランプ取替（１個） | 0.3
ふそう | ファイター | FM62F | 6M60-T |  | 《ライト＆ワイパ》 | 8261 | フロント・ターン・シグナル・ランプ・レンズ取替（１個） | 0.3
ふそう | ファイター | FM62F | 6M60-T |  | 《ライト＆ワイパ》 | 8270 | サイド・ターン・シグナル・ランプ取替（１個） | 0.3
ふそう | ファイター | FM62F | 6M60-T |  | 《ライト＆ワイパ》 | 8280 | リヤ・コンビネーション・ランプ取替（１個） | 0.4
ふそう | ファイター | FM62F | 6M60-T |  | 《ライト＆ワイパ》 | 8281 | リヤ・コンビネーション・ランプ・レンズ取替（１個） | 0.2
ふそう | ファイター | FM62F | 6M60-T |  | 《ライト＆ワイパ》 | 8290 | バック・ランプ取替（１個） | 0.3
ふそう | ファイター | FM62F | 6M60-T |  | 《ライト＆ワイパ》 | 8291 | バック・ランプ・レンズ取替（１個） | 0.2
ふそう | ファイター | FM62F | 6M60-T |  | 《ライト＆ワイパ》 | 8300 | ライセンス・ランプ取替（１個） | 0.3
ふそう | ファイター | FM62F | 6M60-T |  | 《ライト＆ワイパ》 | 8301 | ライセンス・ランプ・レンズ取替（１個） | 0.2
ふそう | ファイター | FM62F | 6M60-T |  | 《ライト＆ワイパ》 | 8310 | ルーム・ランプ取替（１個） | 0.9
ふそう | ファイター | FM62F | 6M60-T |  | 《ライト＆ワイパ》 | 8410 | ホーン取替（１個） | 0.3
ふそう | ファイター | FM62F | 6M60-T |  | 《ライト＆ワイパ》 | 8420 | フロント・ウインド・ウォッシャ・ポンプ取替（１個） | 0.7
ふそう | ファイター | FM62F | 6M60-T |  | 《ライト＆ワイパ》 | 8430 | フロント・ウインド・ウォッシャ・ノズル取替（１個） | 0.4
ふそう | ファイター | FM62F | 6M60-T |  | 《ライト＆ワイパ》 | 8440 | フロント・ウインド・ワイパ・スイッチ取替 | 0.7
ふそう | ファイター | FM62F | 6M60-T |  | 《ライト＆ワイパ》 | 8450 | フロント・ワイパ・モータ取替 | 1.1
ふそう | ファイター | FM62F | 6M60-T |  | 《ライト＆ワイパ》 | 8470 | フロント・ワイパ・リンク取替 | 0.8
ふそう | ファイター | FM62F | 6M60-T |  | 《附属装置》
ふそう | ファイター | FM62F | 6M60-T |  | 《附属装置》 | 8490 | ラジオ・アンテナ取替 | 2.2
ふそう | ファイター | FM62F | 6M60-T |  | 《附属装置》 | 8500 | フロント・シガレット・ライタ取替（１個） | 0.6
ふそう | ファイター | FM62F | 6M60-T |  | 《附属装置》 | 8510 | フロント・ドア・パワー・ウインド・モータ取替（１個） | 1.7
ふそう | ファイター | FM62F | 6M60-T |  | 《附属装置》 | 8520 | フロント・ドア・パワー・ウインド・スイッチ取替（１個） | 0.7
ふそう | ファイター | FM62F | 6M60-T |  | 《ヒータ＆エアコン》
ふそう | ファイター | FM62F | 6M60-T |  | 《ヒータ＆エアコン》 | 8610 | フロント・ヒータ・ユニット脱着 | 6.1
ふそう | ファイター | FM62F | 6M60-T |  | 《ヒータ＆エアコン》 | 8620 | フロント・ヒータ・コア取替（含フロント・ヒータ・ユニット脱着） | 7
ふそう | ファイター | FM62F | 6M60-T |  | 《ヒータ＆エアコン》 | 8630 | ヒータ・ウォータ・バルブ取替 | 0.9
ふそう | ファイター | FM62F | 6M60-T |  | 《ヒータ＆エアコン》 | 8640 | フロント・ブロア・モータ取替（１個） | 1.7
ふそう | ファイター | FM62F | 6M60-T |  | 《ヒータ＆エアコン》 | 8650 | フロント・ブロア・モータ・レジスタ取替（１個） | 0.9
ふそう | ファイター | FM62F | 6M60-T |  | 《ヒータ＆エアコン》 | 8720 | フロント・エアコン・ユニット脱着（含ガス・チャージ） | 6.7
ふそう | ファイター | FM62F | 6M60-T |  | 《ヒータ＆エアコン》 | 8730 | クーラ・コンプレッサ取替（含ガス・チャージ） | 3.9
ふそう | ファイター | FM62F | 6M60-T |  | 《ヒータ＆エアコン》 | 8741 | クーラ・コンプレッサ・マグネチック・クラッチ取替（含ガス・チャージ） | 4.5
ふそう | ファイター | FM62F | 6M60-T |  | 《ヒータ＆エアコン》 | 8750 | クーラ・コンデンサ脱着（含ガス・チャージ） | 2.1
ふそう | ファイター | FM62F | 6M60-T |  | 《ヒータ＆エアコン》 | 8760 | クーラ・レシーバ・タンク取替（含ガス・チャージ） | 1.5
ふそう | ファイター | FM62F | 6M60-T |  | 《ヒータ＆エアコン》 | 8770 | フロント・クーラ・エキスパンション・バルブ取替（含ガス・チャージ） | 3
ふそう | ファイター | FM62F | 6M60-T |  | フレーム＆ボデー
ふそう | ファイター | FM62F | 6M60-T |  | フレーム＆ボデー | 9010 | フロント・バンパ取替 | 0.6
ふそう | ファイター | FM62F | 6M60-T |  | フレーム＆ボデー | 9030 | リヤ・バンパ取替 | 0.6
ふそう | ファイター | FM62F | 6M60-T |  | フレーム＆ボデー | 9050 | ラジエータ・グリル脱着 | 0.4
ふそう | ファイター | FM62F | 6M60-T |  | フレーム＆ボデー | 9210 | フロント・ドア・ウインド・ガラス取替（１枚） | 1.4
ふそう | ファイター | FM62F | 6M60-T |  | フレーム＆ボデー | 9230 | フロント・ドア・ウインド・レギュレータ取替（１個） | 1.3
ふそう | ファイター | FM62F | 6M60-T |  | フレーム＆ボデー | 9240 | フロント・ドア・ストライカ取替/調整（ボデー側）（１個） | 0.4
ふそう | ファイター | FM62F | 6M60-T |  | フレーム＆ボデー | 9250 | フロント・ドア・ロック取替（１個） | 1.1
ふそう | ファイター | FM62F | 6M60-T |  | フレーム＆ボデー | 9270 | ドア・キー・シリンダ取替（１個） | 1.1
ふそう | ファイター | FM62F | 6M60-T |  | フレーム＆ボデー | 9280 | キー・シリンダ・セット取替（１台） | 3.5
ふそう | ファイター | FM62F | 6M60-T |  | フレーム＆ボデー | 9320 | バック・ミラーAssy取替（１個） | 0.2
ふそう | ファイター | FM62F | 6M60-T |  | フレーム＆ボデー | 9321 | バック・ミラー・レンズ取替（１個） | 0.5
ふそう | ファイター | FM62F | 6M60-T |  | フレーム＆ボデー | 9330 | アンダ・ミラーAssy取替 | 0.2
ふそう | ファイター | FM62F | 6M60-T |  | フレーム＆ボデー | 9340 | サイド・アンダ・ミラーAssy取替 | 0.2
ふそう | ファイター | FM62F | 6M60-T |  | フレーム＆ボデー | 9350 | ルーム・ミラーAssy取替 | 0.3
ふそう | ファイター | FK72FZ | 6M60 | 60 | 事業用 ３か月点検 基本点検 |  |  | 5.3
ふそう | ファイター | FK72FZ | 6M60 | 70 | 事業用 １２か月点検 基本点検 ２ＷＤ車 |  |  | 16.5
ふそう | ファイター | FK72FZ | 6M60 |  | 事業用 １２か月点検 保安確認検査 |  |  | 1.8
ふそう | ファイター | FK72FZ | 6M60 |  | 法定定期点検時附加作業（１年、２年、１２か月点検時に適用）
ふそう | ファイター | FK72FZ | 6M60 |  | 法定定期点検時附加作業（１年、２年、１２か月点検時に適用） | 100 | 下廻り塗装 | 4
ふそう | ファイター | FK72FZ | 6M60 |  | 法定定期点検時附加作業（１年、２年、１２か月点検時に適用） | 110 | ヘッドライト調整 | 0.4
ふそう | ファイター | FK72FZ | 6M60 |  | 法定定期点検時附加作業（１年、２年、１２か月点検時に適用） | 121 | フロントまたはリヤ・ブレーキ清掃（１軸） | 0.3
ふそう | ファイター | FK72FZ | 6M60 |  | 法定定期点検時附加作業（１年、２年、１２か月点検時に適用） | 130 | エンジン､下廻り洗浄 | 3.4
ふそう | ファイター | FK72FZ | 6M60 |  | 法定定期点検時附加作業（１年、２年、１２か月点検時に適用） | 150 | 日常点検 | 0.4
ふそう | ファイター | FK72FZ | 6M60 |  | 法定定期点検時附加作業（１年、２年、１２か月点検時に適用） | 151 | 長期使用車両推奨点検 | 0.6
ふそう | ファイター | FK72FZ | 6M60 |  | 法定定期点検時附加作業（１年、２年、１２か月点検時に適用） | 160 | フロント及びリヤ・ハブ・グリス取替（１台）（含 ベアリング・グリス取替） | 1.4
ふそう | ファイター | FK72FZ | 6M60 |  | 法定定期点検時附加作業（１年、２年、１２か月点検時に適用） | 192 | フロント及びリヤ・ウェッジ式ホイール・シリンダ取替（１台）（フル・エア・ブレーキ車に適用） | 2.6
ふそう | ファイター | FK72FZ | 6M60 |  | 法定定期点検時附加作業（１年、２年、１２か月点検時に適用） | 210 | グリス・アップ（１台） | 0.4
ふそう | ファイター | FK72FZ | 6M60 |  | エンジン本体、ハイブリッド
ふそう | ファイター | FK72FZ | 6M60 |  | エンジン本体、ハイブリッド | 1080 | Ｖベルト全数調整 | 0.4
ふそう | ファイター | FK72FZ | 6M60 |  | エンジン本体、ハイブリッド | 1090 | Ｖベルト全数取替 | 0.6
ふそう | ファイター | FK72FZ | 6M60 |  | ルブリケーション、クーリング、フューエル
ふそう | ファイター | FK72FZ | 6M60 |  | ルブリケーション、クーリング、フューエル | 2030 | オイル・フィルタ取替 | 0.5
ふそう | ファイター | FK72FZ | 6M60 |  | ルブリケーション、クーリング、フューエル | 2050 | エンジン・オイル取替 | 0.4
ふそう | ファイター | FK72FZ | 6M60 |  | ルブリケーション、クーリング、フューエル |  | 〈整備追加点数〉アンダ・カバー付 | 0.1
ふそう | ファイター | FK72FZ | 6M60 |  | ルブリケーション、クーリング、フューエル | 2300 | エンジン冷却液（クーラント）取替 | 0.6
ふそう | ファイター | FK72FZ | 6M60 |  | ルブリケーション、クーリング、フューエル | 2460 | フューエル・フィルタ取替（１個） | 0.7
ふそう | ファイター | FK72FZ | 6M60 |  | エンジン・エレクトリカル
ふそう | ファイター | FK72FZ | 6M60 |  | エンジン・エレクトリカル | 3010 | バッテリ比重測定/電解液補充 | 0.3
ふそう | ファイター | FK72FZ | 6M60 |  | パワートレーン
ふそう | ファイター | FK72FZ | 6M60 |  | パワートレーン | 4090 | クラッチの遊び調整 | 0.2
ふそう | ファイター | FK72FZ | 6M60 |  | パワートレーン |  | 〈整備追加点数〉アンダ・カバー付 | 0.1
ふそう | ファイター | FK72FZ | 6M60 |  | パワートレーン | 4230 | マニュアル・トランスミッション・オイル取替 | 0.4
ふそう | ファイター | FK72FZ | 6M60 |  | パワートレーン |  | 〈整備追加点数〉アンダ・カバー付 | 0.1
ふそう | ファイター | FK72FZ | 6M60 |  | パワートレーン | 4235 | マニュアル・トランスミッション・パワー・シフト・ブースターO/H | 3.6
ふそう | ファイター | FK72FZ | 6M60 |  | パワートレーン | 4260 | トランスミッション・リヤ・オイル・シール取替 | 2.4
ふそう | ファイター | FK72FZ | 6M60 |  | パワートレーン | 4731 | リヤ・ディファレンシャル・オイル取替（１軸） | 0.4
ふそう | ファイター | FK72FZ | 6M60 |  | アクスル＆サスペンション
ふそう | ファイター | FK72FZ | 6M60 |  | アクスル＆サスペンション | 5500 | フロント・スプリング・リーフ取替（１枚）（含 フロント・リーフ・スプリングAssy脱着） | 2.7
ふそう | ファイター | FK72FZ | 6M60 |  | アクスル＆サスペンション | 5800 | リヤ・スプリング・リーフ取替（１枚）（含 リヤ・リーフ・スプリングAssy脱着） | 3.1
ふそう | ファイター | FK72FZ | 6M60 |  | ステアリング
ふそう | ファイター | FK72FZ | 6M60 |  | ステアリング | 6020 | フロント・トーイン調整（１軸） | 0.7
ふそう | ファイター | FK72FZ | 6M60 |  | ブレーキ
ふそう | ファイター | FK72FZ | 6M60 |  | ブレーキ | 7022 | フロント・ブレーキ・シュー取替（１軸） | 1.6
ふそう | ファイター | FK72FZ | 6M60 |  | ブレーキ | 7030 | フロント・ブレーキ・ライニング張替（１輪）（シュー取外状態） | 0.9
ふそう | ファイター | FK72FZ | 6M60 |  | ブレーキ | 7222 | リヤ・ブレーキ・シュー取替（１軸） | 2.1
ふそう | ファイター | FK72FZ | 6M60 |  | ブレーキ | 7230 | リヤ・ブレーキ・ライニング張替（１輪）（シュー取外状態） | 0.9
ふそう | ファイター | FK72FZ | 6M60 |  | 一般整備
ふそう | ファイター | FK72FZ | 6M60 |  | エンジン本体、ハイブリッド
ふそう | ファイター | FK72FZ | 6M60 |  | エンジン本体、ハイブリッド | 1070 | ディーゼル・スモーク測定 | 0.6
ふそう | ファイター | FK72FZ | 6M60 |  | エンジン本体、ハイブリッド | 1071 | ディーゼルＰＭ測定（オパシメータ） | 0.6
ふそう | ファイター | FK72FZ | 6M60 |  | エンジン本体、ハイブリッド | 1080 | Ｖベルト全数調整 | 0.5
ふそう | ファイター | FK72FZ | 6M60 |  | エンジン本体、ハイブリッド | 1081 | オルタネータ（ファン）・ベルト調整 | 0.3
ふそう | ファイター | FK72FZ | 6M60 |  | エンジン本体、ハイブリッド | 1082 | エアコン・ベルト調整 | 0.3
ふそう | ファイター | FK72FZ | 6M60 |  | エンジン本体、ハイブリッド | 1090 | Ｖベルト全数取替 | 0.8
ふそう | ファイター | FK72FZ | 6M60 |  | エンジン本体、ハイブリッド | 1091 | オルタネータ（ファン）・ベルト取替 | 0.8
ふそう | ファイター | FK72FZ | 6M60 |  | エンジン本体、ハイブリッド | 1092 | エアコン・ベルト取替 | 0.6
ふそう | ファイター | FK72FZ | 6M60 |  | エンジン本体、ハイブリッド | 1100 | エア・クリーナ・エレメント清掃/取替 | 0.4
ふそう | ファイター | FK72FZ | 6M60 |  | エンジン本体、ハイブリッド | 1210 | エンジン脱着 | 11
ふそう | ファイター | FK72FZ | 6M60 |  | エンジン本体、ハイブリッド |  | 〈整備追加点数〉パワータード付 | 1.1
ふそう | ファイター | FK72FZ | 6M60 |  | エンジン本体、ハイブリッド | 1220 | エンジンO/H（含 エンジン脱着） | 88
ふそう | ファイター | FK72FZ | 6M60 |  | エンジン本体、ハイブリッド |  | 〈整備追加点数〉パワータード付 | 1.1
ふそう | ファイター | FK72FZ | 6M60 |  | エンジン本体、ハイブリッド | 1230 | シリンダ・ヘッド・カバー・ガスケット取替（１台） | 0.7
ふそう | ファイター | FK72FZ | 6M60 |  | エンジン本体、ハイブリッド | 1240 | シリンダ・ヘッド・ガスケット取替（１台） | 20
ふそう | ファイター | FK72FZ | 6M60 |  | エンジン本体、ハイブリッド |  | 〈整備追加点数〉パワータード付 | 1.1
ふそう | ファイター | FK72FZ | 6M60 |  | エンジン本体、ハイブリッド | 1250 | シリンダ・ヘッドO/H（１台）（含 シリンダ・ヘッド脱着） | 32
ふそう | ファイター | FK72FZ | 6M60 |  | エンジン本体、ハイブリッド |  | 〈整備追加点数〉パワータード付 | 1.1
ふそう | ファイター | FK72FZ | 6M60 |  | エンジン本体、ハイブリッド | 1270 | バルブ・ロッカ・アーム取替（１台） | 3.5
ふそう | ファイター | FK72FZ | 6M60 |  | エンジン本体、ハイブリッド | 1280 | バルブ・ロッカ・シャフト取替（１台） | 3.5
ふそう | ファイター | FK72FZ | 6M60 |  | エンジン本体、ハイブリッド | 1290 | カムシャフト取替（１台） | 21.5
ふそう | ファイター | FK72FZ | 6M60 |  | エンジン本体、ハイブリッド |  | 〔注意〕エンジン脱着を含む
ふそう | ファイター | FK72FZ | 6M60 |  | エンジン本体、ハイブリッド |  | 〈整備追加点数〉パワータード付 | 1.1
ふそう | ファイター | FK72FZ | 6M60 |  | エンジン本体、ハイブリッド | 1310 | バルブ・クリアランス調整 | 2.5
ふそう | ファイター | FK72FZ | 6M60 |  | エンジン本体、ハイブリッド | 1410 | クランク・プーリ脱着 | 3.3
ふそう | ファイター | FK72FZ | 6M60 |  | エンジン本体、ハイブリッド | 1420 | フライホイール脱着（含 トランスミッション脱着） | 7.2
ふそう | ファイター | FK72FZ | 6M60 |  | エンジン本体、ハイブリッド | 1430 | クランクシャフト・リヤ・オイル・シール取替Ｍ/Ｔ車（含 トランスミッション脱着） | 7.7
ふそう | ファイター | FK72FZ | 6M60 |  | エンジン本体、ハイブリッド | 1440 | クランクシャフト・フロント・オイル・シール取替 | 4.4
ふそう | ファイター | FK72FZ | 6M60 |  | エンジン本体、ハイブリッド | 1490 | タイミング・チェーン（ギヤ）・カバー・パッキン取替 | 7.7
ふそう | ファイター | FK72FZ | 6M60 |  | エンジン本体、ハイブリッド | 1502 | エンジン・マウント右側取替（１個） | 1.1
ふそう | ファイター | FK72FZ | 6M60 |  | エンジン本体、ハイブリッド |  | 〈整備追加点数〉リヤ側 | 0.2
ふそう | ファイター | FK72FZ | 6M60 |  | エンジン本体、ハイブリッド | 1503 | エンジン・マウント左側取替（１個） | 1.1
ふそう | ファイター | FK72FZ | 6M60 |  | エンジン本体、ハイブリッド |  | 〈整備追加点数〉リヤ側 | 0.2
ふそう | ファイター | FK72FZ | 6M60 |  | 《インテーク＆エキゾースト》
ふそう | ファイター | FK72FZ | 6M60 |  | 《インテーク＆エキゾースト》 | 1610 | インテーク・マニホールド・ガスケット取替（１個） | 3.3
ふそう | ファイター | FK72FZ | 6M60 |  | 《インテーク＆エキゾースト》 | 1620 | エキゾースト・マニホールド・ガスケット取替（１個） | 2.8
ふそう | ファイター | FK72FZ | 6M60 |  | 《インテーク＆エキゾースト》 | 1630 | エキゾースト・フロント・パイプ・フランジ/ガスケット取替（１個） | 1.1
ふそう | ファイター | FK72FZ | 6M60 |  | 《インテーク＆エキゾースト》 | 1640 | エキゾースト・フロント・パイプ取替（１本） | 0.7
ふそう | ファイター | FK72FZ | 6M60 |  | 《インテーク＆エキゾースト》 | 1680 | エキゾースト・テール・パイプ取替（１本） | 0.6
ふそう | ファイター | FK72FZ | 6M60 |  | 《インテーク＆エキゾースト》 | 1690 | ＥＧＲバルブ取替（１個） | 1.5
ふそう | ファイター | FK72FZ | 6M60 |  | 《インテーク＆エキゾースト》 | 1691 | ＥＧＲクーラ取替（１個） | 2
ふそう | ファイター | FK72FZ | 6M60 |  | 《インテーク＆エキゾースト》 | 1700 | インタ・クーラ取替（１個） | 1.5
ふそう | ファイター | FK72FZ | 6M60 |  | 《インテーク＆エキゾースト》 | 1710 | ターボ・チャージャ取替（１個） | 7.6
ふそう | ファイター | FK72FZ | 6M60 |  | 《インテーク＆エキゾースト》 | 1732 | NOxセンサ取替（1個） | 0.8
ふそう | ファイター | FK72FZ | 6M60 |  | 《インテーク＆エキゾースト》 | 1733 | DPF差圧センサ取替（1個）〔ＤＰＦ圧力センサ〕 | 0.6
ふそう | ファイター | FK72FZ | 6M60 |  | 《インテーク＆エキゾースト》 | 1734 | DPF温度センサ取替（1個） | 0.4
ふそう | ファイター | FK72FZ | 6M60 |  | 《インテーク＆エキゾースト》 | 1740 | 触媒コンバータ取替（１個）〔ＳＣＲマフラ〕 | 3
ふそう | ファイター | FK72FZ | 6M60 |  | 《インテーク＆エキゾースト》 | 1745 | ＤＰＦ取替（１個） | 1.8
ふそう | ファイター | FK72FZ | 6M60 |  | 《インテーク＆エキゾースト》 | 1800 | 尿素水ポンプ・モジュール取替〔尿素水サプライ・モジュール〕 | 1
ふそう | ファイター | FK72FZ | 6M60 |  | 《インテーク＆エキゾースト》 | 1801 | 尿素水ポンプ・モジュール・フィルタ取替 | 0.4
ふそう | ファイター | FK72FZ | 6M60 |  | 《インテーク＆エキゾースト》 | 1810 | 尿素水ドージング・モジュール取替 | 0.7
ふそう | ファイター | FK72FZ | 6M60 |  | 《インテーク＆エキゾースト》 | 1840 | 尿素水タンクAssy脱着（1個） | 0.9
ふそう | ファイター | FK72FZ | 6M60 |  | 《インテーク＆エキゾースト》 | 1841 | 尿素水水位センサ取替（1個） | 1
ふそう | ファイター | FK72FZ | 6M60 |  | 《インテーク＆エキゾースト》 |  | 〔注意〕尿素水タンク脱着を含む
ふそう | ファイター | FK72FZ | 6M60 |  | 《インテーク＆エキゾースト》 | 1842 | 尿素水識別（温度）センサ取替（1個） | 1
ふそう | ファイター | FK72FZ | 6M60 |  | 《インテーク＆エキゾースト》 |  | 〔注意〕尿素水タンク脱着を含む
ふそう | ファイター | FK72FZ | 6M60 |  | 《インテーク＆エキゾースト》 | 1860 | 尿素水ノズル・ホース（パイプ）取替（１本） | 0.4
ふそう | ファイター | FK72FZ | 6M60 |  | ルブリケーション、クーリング、フューエル
ふそう | ファイター | FK72FZ | 6M60 |  | 《ルブリケーション（潤滑）》
ふそう | ファイター | FK72FZ | 6M60 |  | 《ルブリケーション（潤滑）》 | 2010 | オイル・パン脱着/オイル・パン・パッキン取替 | 2.4
ふそう | ファイター | FK72FZ | 6M60 |  | 《ルブリケーション（潤滑）》 | 2020 | オイル・ポンプ取替 | 3.3
ふそう | ファイター | FK72FZ | 6M60 |  | 《ルブリケーション（潤滑）》 | 2030 | オイル・フィルタ取替 | 0.6
ふそう | ファイター | FK72FZ | 6M60 |  | 《ルブリケーション（潤滑）》 | 2050 | エンジン・オイル取替 | 0.5
ふそう | ファイター | FK72FZ | 6M60 |  | 《ルブリケーション（潤滑）》 |  | 〈整備追加点数〉アンダ・カバー付 | 0.2
ふそう | ファイター | FK72FZ | 6M60 |  | 《クーリング（冷却）》
ふそう | ファイター | FK72FZ | 6M60 |  | 《クーリング（冷却）》 | 2210 | ウォータ・ポンプ取替 | 2
ふそう | ファイター | FK72FZ | 6M60 |  | 《クーリング（冷却）》 | 2220 | ラジエータ・ロアー・ホース取替 | 0.6
ふそう | ファイター | FK72FZ | 6M60 |  | 《クーリング（冷却）》 | 2230 | ラジエータ・アッパ・ホース取替 | 0.6
ふそう | ファイター | FK72FZ | 6M60 |  | 《クーリング（冷却）》 | 2240 | サーモスタット取替 | 1
ふそう | ファイター | FK72FZ | 6M60 |  | 《クーリング（冷却）》 | 2250 | ラジエータ脱着（１個） | 2.2
ふそう | ファイター | FK72FZ | 6M60 |  | 《クーリング（冷却）》 | 2260 | ラジエータ・リザーブ・タンク取替 | 0.6
ふそう | ファイター | FK72FZ | 6M60 |  | 《クーリング（冷却）》 | 2270 | ファン・ブレード取替 | 0.7
ふそう | ファイター | FK72FZ | 6M60 |  | 《クーリング（冷却）》 | 2280 | ファン・カップリング取替 | 0.7
ふそう | ファイター | FK72FZ | 6M60 |  | 《クーリング（冷却）》 | 2300 | エンジン冷却液（クーラント）取替 | 0.8
ふそう | ファイター | FK72FZ | 6M60 |  | 《クーリング（冷却）》 | 2310 | エンジン・オイル・クーラ取替 | 5.8
ふそう | ファイター | FK72FZ | 6M60 |  | 《フューエル（燃料）》
ふそう | ファイター | FK72FZ | 6M60 |  | 《フューエル（燃料）》 | 2460 | フューエル・フィルタ取替（１個） | 0.8
ふそう | ファイター | FK72FZ | 6M60 |  | 《フューエル（燃料）》 | 2510 | ブローバイ・ガス還元装置フィルタ取替（１個） | 0.7
ふそう | ファイター | FK72FZ | 6M60 |  | 《フューエル（燃料）》 | 2631 | コモンレール・インジェクタ取替（１本） | 4.7
ふそう | ファイター | FK72FZ | 6M60 |  | 《フューエル（燃料）》 | 2811 | フューエル・タンク脱着（１個）（除 燃料抜き取り，注入） | 2.2
ふそう | ファイター | FK72FZ | 6M60 |  | 《フューエル（燃料）》 | 2821 | アクセル・ポジション・センサ取替 | 1.4
ふそう | ファイター | FK72FZ | 6M60 |  | 《フューエル（燃料）》 | 2830 | コモンレールAssy取替 | 2.5
ふそう | ファイター | FK72FZ | 6M60 |  | 《フューエル（燃料）》 | 2840 | コモンレール・サプライポンプAssy取替 | 3.4
ふそう | ファイター | FK72FZ | 6M60 |  | エンジン・エレクトリカル
ふそう | ファイター | FK72FZ | 6M60 |  | エンジン・エレクトリカル | 3010 | バッテリ比重測定/電解液補充 | 0.4
ふそう | ファイター | FK72FZ | 6M60 |  | エンジン・エレクトリカル | 3080 | イグニッション・スイッチ取替〔スタータ・スイッチ，キー・シリンダ，ステアリング・ロック一体〕 | 1.7
ふそう | ファイター | FK72FZ | 6M60 |  | エンジン・エレクトリカル | 3100 | オルタネータ取替（１個） | 1.1
ふそう | ファイター | FK72FZ | 6M60 |  | エンジン・エレクトリカル | 3110 | スタータ・モータ取替 | 1.1
ふそう | ファイター | FK72FZ | 6M60 |  | エンジン・エレクトリカル | 3120 | グロー・プラグ取替（１本） | 1
ふそう | ファイター | FK72FZ | 6M60 |  | エンジン・エレクトリカル | 3121 | グロー・プラグ取替（１台） | 1.3
ふそう | ファイター | FK72FZ | 6M60 |  | エンジン・エレクトリカル | 3141 | プレッシャ・センサ取替（１個） | 0.3
ふそう | ファイター | FK72FZ | 6M60 |  | エンジン・エレクトリカル | 3160 | 水温センサ取替（コンピュータ用）（１個） | 0.3
ふそう | ファイター | FK72FZ | 6M60 |  | エンジン・エレクトリカル | 3161 | 燃料温度センサ取替（１個） | 0.6
ふそう | ファイター | FK72FZ | 6M60 |  | エンジン・エレクトリカル | 3180 | 吸気温センサ取替（１個） | 0.4
ふそう | ファイター | FK72FZ | 6M60 |  | エンジン・エレクトリカル | 3201 | エンジン回転センサ取替（１個）〔エンジン・スピード・センサ〕 | 0.4
ふそう | ファイター | FK72FZ | 6M60 |  | エンジン・エレクトリカル | 3202 | カム角センサ取替（１個）〔気筒判別センサ〕 | 0.4
ふそう | ファイター | FK72FZ | 6M60 |  | パワートレーン
ふそう | ファイター | FK72FZ | 6M60 |  | 《クラッチ》
ふそう | ファイター | FK72FZ | 6M60 |  | 《クラッチ》 | 4010 | クラッチO/H （含 トランスミッション脱着，クラッチ・カバーAssy取替，クラッチ・ディスク取替，レリーズ・ベアリング取替）〔DUONICは、湿式多板クラッチAssy取替を示す〕 | 6.9
ふそう | ファイター | FK72FZ | 6M60 |  | 《クラッチ》 |  | 〈整備追加点数〉クラッチ・カバーO/H時 | 2.3
ふそう | ファイター | FK72FZ | 6M60 |  | 《クラッチ》 | 4020 | フライホイール・パイロット・ベアリング（ブッシュ）取替 （クラッチ・カバー取外状態） | 0.6
ふそう | ファイター | FK72FZ | 6M60 |  | 《クラッチ》 | 4030 | クラッチ・マスタ・シリンダO/H | 2
ふそう | ファイター | FK72FZ | 6M60 |  | 《クラッチ》 | 4040 | クラッチ・マスタ・シリンダ取替 | 1.7
ふそう | ファイター | FK72FZ | 6M60 |  | 《クラッチ》 | 4080 | クラッチ倍力装置取替 | 1.7
ふそう | ファイター | FK72FZ | 6M60 |  | 《クラッチ》 | 4090 | クラッチの遊び調整 | 0.3
ふそう | ファイター | FK72FZ | 6M60 |  | 《クラッチ》 |  | 〈整備追加点数〉アンダ・カバー付 | 0.2
ふそう | ファイター | FK72FZ | 6M60 |  | 《クラッチ》 | 4110 | クラッチ・フルード取替 | 0.8
ふそう | ファイター | FK72FZ | 6M60 |  | 《クラッチ》 |  | 〈整備追加点数〉アンダ・カバー付 | 0.2
ふそう | ファイター | FK72FZ | 6M60 |  | 《トランスミッション》
ふそう | ファイター | FK72FZ | 6M60 |  | 《トランスミッション》 | 4210 | マニュアル・トランスミッション脱着 | 5.7
ふそう | ファイター | FK72FZ | 6M60 |  | 《トランスミッション》 | 4220 | マニュアル・トランスミッションO/H（含 トランスミッション脱着） | 14.5
ふそう | ファイター | FK72FZ | 6M60 |  | 《トランスミッション》 | 4230 | マニュアル・トランスミッション・オイル取替 | 0.5
ふそう | ファイター | FK72FZ | 6M60 |  | 《トランスミッション》 |  | 〈整備追加点数〉アンダ・カバー付 | 0.2
ふそう | ファイター | FK72FZ | 6M60 |  | 《トランスミッション》 | 4235 | マニュアル・トランスミッション・パワー・シフト・ブースターO/H | 4.6
ふそう | ファイター | FK72FZ | 6M60 |  | 《トランスミッション》 | 4236 | マニュアル・トランスミッション・パワー・シフト・ブースター取替 | 1.5
ふそう | ファイター | FK72FZ | 6M60 |  | 《トランスミッション》 | 4260 | トランスミッション・リヤ・オイル・シール取替 | 3
ふそう | ファイター | FK72FZ | 6M60 |  | 《トランスミッション》 | 4280 | スピード・メータ・ドリブン・ギヤ取替 | 0.6
ふそう | ファイター | FK72FZ | 6M60 |  | 《トランスミッション》 | 4290 | 車速センサ取替（スピード・メータ用） | 0.3
ふそう | ファイター | FK72FZ | 6M60 |  | 《トランスミッション》 | 4340 | ニュートラル・セフティ・スイッチ（インヒビタ・スイッチ）取替/調整 | 0.4
ふそう | ファイター | FK72FZ | 6M60 |  | 《プロペラ・シャフト》
ふそう | ファイター | FK72FZ | 6M60 |  | 《プロペラ・シャフト》 | 4510 | リヤ・プロペラ・シャフトAssy取替 | 1.4
ふそう | ファイター | FK72FZ | 6M60 |  | 《プロペラ・シャフト》 | 4520 | プロペラ・シャフト・センタ・ベアリング取替（１個） | 2.2
ふそう | ファイター | FK72FZ | 6M60 |  | 《ディファレンシャル》
ふそう | ファイター | FK72FZ | 6M60 |  | 《ディファレンシャル》 | 4710 | リヤ・ディファレンシャル・キャリアAssy脱着 | 3.9
ふそう | ファイター | FK72FZ | 6M60 |  | 《ディファレンシャル》 | 4720 | リヤ・ディファレンシャルO/H（含 ディファレンシャル脱着） | 13.8
ふそう | ファイター | FK72FZ | 6M60 |  | 《ディファレンシャル》 | 4731 | リヤ・ディファレンシャル・オイル取替（１軸） | 0.5
ふそう | ファイター | FK72FZ | 6M60 |  | 《ディファレンシャル》 | 4740 | リヤ・ディファレンシャル・ドライブ・ピニオン・オイル・シール取替 | 1.7
ふそう | ファイター | FK72FZ | 6M60 |  | アクスル＆サスペンション
ふそう | ファイター | FK72FZ | 6M60 |  | 《フロント・アクスル》
ふそう | ファイター | FK72FZ | 6M60 |  | 《フロント・アクスル》 | 5010 | ステアリング・ナックル取替（１輪）（含 トーイン，ストッパ調整） | 3.6
ふそう | ファイター | FK72FZ | 6M60 |  | 《フロント・アクスル》 | 5020 | ナックル・アーム取替（１輪）（含 トーイン調整） | 1.5
ふそう | ファイター | FK72FZ | 6M60 |  | 《フロント・アクスル》 |  | 〈整備追加点数〉右側 | 0.7
ふそう | ファイター | FK72FZ | 6M60 |  | 《フロント・アクスル》 | 5030 | キング・ピン取替（１輪） | 3.1
ふそう | ファイター | FK72FZ | 6M60 |  | 《フロント・アクスル》 | 5031 | キング・ピン・ブッシュ取替（１輪） | 3.6
ふそう | ファイター | FK72FZ | 6M60 |  | 《フロント・アクスル》 | 5040 | フロント・ハブ取替（１輪） | 2.8
ふそう | ファイター | FK72FZ | 6M60 |  | 《フロント・アクスル》 | 5050 | フロント・ハブ・ベアリング（インナ・アウタ）取替（１輪） | 2.6
ふそう | ファイター | FK72FZ | 6M60 |  | 《フロント・アクスル》 | 5060 | フロント・ハブ・オイル・シール取替（１輪） | 1.6
ふそう | ファイター | FK72FZ | 6M60 |  | 《フロント・アクスル》 | 5070 | フロント・ハブ・ボルト取替（１本） | 1.8
ふそう | ファイター | FK72FZ | 6M60 |  | 《フロント・アクスル》 |  | 〈整備追加点数〉1本増すごと | 0.1
ふそう | ファイター | FK72FZ | 6M60 |  | 《フロント・アクスル》 | 5220 | リヤ・アクスル・ハウジング（駆動軸）取替（１軸） | 16.5
ふそう | ファイター | FK72FZ | 6M60 |  | 《フロント・アクスル》 | 5230 | リヤ・アクスル・シャフト取替（１本） | 0.7
ふそう | ファイター | FK72FZ | 6M60 |  | 《フロント・アクスル》 | 5250 | リヤ・アクスル・シャフト・オイル・シール取替（１輪） | 0.9
ふそう | ファイター | FK72FZ | 6M60 |  | 《フロント・アクスル》 | 5260 | リヤ・ハブ取替（１輪） | 3.6
ふそう | ファイター | FK72FZ | 6M60 |  | 《フロント・アクスル》 | 5270 | リヤ・ハブ・ベアリング（インナ・アウタ）取替（１輪） | 3.1
ふそう | ファイター | FK72FZ | 6M60 |  | 《フロント・アクスル》 | 5280 | リヤ・ハブ・オイル・シール取替（１輪） | 2.1
ふそう | ファイター | FK72FZ | 6M60 |  | 《フロント・アクスル》 | 5290 | リヤ・ハブ・ボルト取替（１本） | 2.6
ふそう | ファイター | FK72FZ | 6M60 |  | 《フロント・アクスル》 |  | 〈整備追加点数〉1本増すごと | 0.1
ふそう | ファイター | FK72FZ | 6M60 |  | 《フロント・アクスル》 | 5300 | フロント及びリヤ・ホイール・ナット緩み点検（１台）（点検方法は法定３か月点検に示す大型車のホイール・ナット締付方法を実施） | 0.6
ふそう | ファイター | FK72FZ | 6M60 |  | 《フロント・サスペンション》
ふそう | ファイター | FK72FZ | 6M60 |  | 《フロント・サスペンション》 | 5479 | フロント・ショック・アブソーバ取替（１台） | 1.1
ふそう | ファイター | FK72FZ | 6M60 |  | 《フロント・サスペンション》 | 5480 | フロント・ショック・アブソーバ取替（１本） | 0.7
ふそう | ファイター | FK72FZ | 6M60 |  | 《フロント・サスペンション》 | 5490 | フロント・リーフ・スプリングAssy脱着（１個） | 2.5
ふそう | ファイター | FK72FZ | 6M60 |  | 《フロント・サスペンション》 | 5500 | フロント・スプリング・リーフ取替（１枚）（含 フロント・リーフ・スプリングAssy脱着） | 3.4
ふそう | ファイター | FK72FZ | 6M60 |  | 《フロント・サスペンション》 | 5510 | フロント・リーフ・スプリング・ブッシュ取替（１個） | 3
ふそう | ファイター | FK72FZ | 6M60 |  | 《フロント・サスペンション》 | 5520 | フロント・リーフ・スプリング・シャックル・ピン・ブッシュ取替（１個） | 3
ふそう | ファイター | FK72FZ | 6M60 |  | 《フロント・サスペンション》 | 5550 | フロント・スタビライザ取替（１本） | 1.8
ふそう | ファイター | FK72FZ | 6M60 |  | 《フロント・サスペンション》 | 5551 | フロント・スタビライザ・ブッシュ取替（１本） | 0.5
ふそう | ファイター | FK72FZ | 6M60 |  | 《フロント・サスペンション》 |  | 〈整備追加点数〉両端部ブッシュ | 2.3
ふそう | ファイター | FK72FZ | 6M60 |  | 《リヤ・サスペンション》
ふそう | ファイター | FK72FZ | 6M60 |  | 《リヤ・サスペンション》 | 5771 | リヤ・エア・スプリング取替（１個） | 1.3
ふそう | ファイター | FK72FZ | 6M60 |  | 《リヤ・サスペンション》 | 5779 | リヤ・ショック・アブソーバ取替（１台） | 1.3
ふそう | ファイター | FK72FZ | 6M60 |  | 《リヤ・サスペンション》 | 5780 | リヤ・ショック・アブソーバ取替（１本） | 0.8
ふそう | ファイター | FK72FZ | 6M60 |  | 《リヤ・サスペンション》 | 5790 | リヤ・リーフ・スプリングAssy脱着（１個） | 3.3
ふそう | ファイター | FK72FZ | 6M60 |  | 《リヤ・サスペンション》 | 5800 | リヤ・スプリング・リーフ取替（１枚）（含 リヤ・リーフ・スプリングAssy脱着） | 3.9
ふそう | ファイター | FK72FZ | 6M60 |  | 《リヤ・サスペンション》 | 5810 | リヤ・リーフ・スプリング・ブッシュ取替（１個） | 4.1
ふそう | ファイター | FK72FZ | 6M60 |  | 《リヤ・サスペンション》 | 5820 | リヤ・リーフ・スプリング・シャックル・ピン・ブッシュ取替（１個） | 4.1
ふそう | ファイター | FK72FZ | 6M60 |  | 《リヤ・サスペンション》 | 5840 | リヤ・ラテラル・コントロール・ロッド取替（１本）〔エアサス車〕 | 1.5
ふそう | ファイター | FK72FZ | 6M60 |  | 《リヤ・サスペンション》 | 5841 | リヤ・ラテラル・コントロール・ロッド・ブッシュ取替（１本） | 1.9
ふそう | ファイター | FK72FZ | 6M60 |  | 《リヤ・サスペンション》 | 5860 | リヤ・スタビライザ取替（１本） | 2.1
ふそう | ファイター | FK72FZ | 6M60 |  | 《リヤ・サスペンション》 | 5861 | リヤ・スタビライザ・ブッシュ取替（１本） | 0.5
ふそう | ファイター | FK72FZ | 6M60 |  | 《リヤ・サスペンション》 |  | 〈整備追加点数〉両端部ブッシュ | 2.6
ふそう | ファイター | FK72FZ | 6M60 |  | ステアリング
ふそう | ファイター | FK72FZ | 6M60 |  | ステアリング | 6011 | フロント・ホイール・アライメント測定（トーイン，キャンバ，キャスタ，キングピン傾斜角，ハンドル切れ角，平行度） | 2
ふそう | ファイター | FK72FZ | 6M60 |  | ステアリング | 6020 | フロント・トーイン調整（１軸） | 0.9
ふそう | ファイター | FK72FZ | 6M60 |  | ステアリング | 6050 | ハンドル切れ角調整（１軸） | 1
ふそう | ファイター | FK72FZ | 6M60 |  | ステアリング | 6060 | ステアリング・ギヤ・ボックス取替 | 3.7
ふそう | ファイター | FK72FZ | 6M60 |  | ステアリング | 6090 | ピットマン・アーム取替 | 3.7
ふそう | ファイター | FK72FZ | 6M60 |  | ステアリング | 6100 | ドラッグ・リンク取替（１本） | 1
ふそう | ファイター | FK72FZ | 6M60 |  | ステアリング | 6110 | タイロッド取替（１本）（含 トーイン調整） | 2
ふそう | ファイター | FK72FZ | 6M60 |  | ステアリング | 6120 | タイロッド・エンド取替（１個）（含 トーイン調整） | 1.2
ふそう | ファイター | FK72FZ | 6M60 |  | ステアリング | 6130 | タイロッド・エンド・ダスト・ブーツ取替（１個） | 0.6
ふそう | ファイター | FK72FZ | 6M60 |  | ステアリング | 6160 | パワー・ステアリング・オイル・ポンプ取替 | 1.1
ふそう | ファイター | FK72FZ | 6M60 |  | ステアリング | 6165 | パワー・ステアリング・オイル取替 | 1.1
ふそう | ファイター | FK72FZ | 6M60 |  | ブレーキ
ふそう | ファイター | FK72FZ | 6M60 |  | ブレーキ | 7021 | フロント・ブレーキ・シュー取替（１輪） | 1.8
ふそう | ファイター | FK72FZ | 6M60 |  | ブレーキ | 7022 | フロント・ブレーキ・シュー取替（１軸） | 3.2
ふそう | ファイター | FK72FZ | 6M60 |  | ブレーキ | 7030 | フロント・ブレーキ・ライニング張替（１輪）（シュー取外状態） | 0.9
ふそう | ファイター | FK72FZ | 6M60 |  | ブレーキ | 7052 | フロント・ウェッジ式ホイール・シリンダ取替（１輪）（フル・エア・ブレーキ車に適用） | 2.5
ふそう | ファイター | FK72FZ | 6M60 |  | ブレーキ | 7221 | リヤ・ブレーキ・シュー取替（１輪） | 2.3
ふそう | ファイター | FK72FZ | 6M60 |  | ブレーキ | 7222 | リヤ・ブレーキ・シュー取替（１軸） | 4.2
ふそう | ファイター | FK72FZ | 6M60 |  | ブレーキ | 7230 | リヤ・ブレーキ・ライニング張替（１輪）（シュー取外状態） | 0.9
ふそう | ファイター | FK72FZ | 6M60 |  | ブレーキ | 7252 | リヤ・ウェッジ式ホイール・シリンダ取替（１輪）（フル・エア・ブレーキ車に適用） | 3
ふそう | ファイター | FK72FZ | 6M60 |  | ブレーキ | 7610 | ＡＢＳフロント・ホイール・スピード・センサ取替（１個） | 2.5
ふそう | ファイター | FK72FZ | 6M60 |  | ブレーキ | 7620 | ＡＢＳリヤ・ホイール・スピード・センサ取替（１個） | 4.8
ふそう | ファイター | FK72FZ | 6M60 |  | ブレーキ | 7650 | ＡＢＳコントロール・ユニット取替 | 0.6
ふそう | ファイター | FK72FZ | 6M60 |  | ブレーキ | 7660 | ＡＢＳフロント・パルス・ホイール取替（１個） | 2.5
ふそう | ファイター | FK72FZ | 6M60 |  | ブレーキ | 7670 | ＡＢＳリヤ・パルス・ホイール取替（１個） | 3.5
ふそう | ファイター | FK72FZ | 6M60 |  | ブレーキ | 7680 | ＡＢＳモジュレータ取替（１個） | 1
ふそう | ファイター | FK72FZ | 6M60 |  | ブレーキ | 7710 | エア・タンク取替（１個） | 0.6
ふそう | ファイター | FK72FZ | 6M60 |  | ブレーキ | 7730 | エア・コンプレッサ取替 | 3.9
ふそう | ファイター | FK72FZ | 6M60 |  | ブレーキ | 7740 | エア・ドライヤ取替 | 1.3
ふそう | ファイター | FK72FZ | 6M60 |  | ブレーキ | 7741 | エア・ドライヤO/H | 2.5
ふそう | ファイター | FK72FZ | 6M60 |  | ブレーキ | 7770 | プレッシャ・レギュレータ取替（１個） | 0.6
ふそう | ファイター | FK72FZ | 6M60 |  | ブレーキ | 7780 | ブレーキ・バルブ脱着 | 1.1
ふそう | ファイター | FK72FZ | 6M60 |  | ブレーキ | 7790 | ブレーキ・バルブO/H | 2.8
ふそう | ファイター | FK72FZ | 6M60 |  | ブレーキ | 7800 | ブレーキ・リレー・バルブ取替（１個） | 1.1
ふそう | ファイター | FK72FZ | 6M60 |  | ブレーキ | 7810 | フロント・ブレーキ・チャンバ脱着（１輪） | 1.1
ふそう | ファイター | FK72FZ | 6M60 |  | ブレーキ | 7820 | フロント・ブレーキ・チャンバO/H（１輪） | 1.7
ふそう | ファイター | FK72FZ | 6M60 |  | ブレーキ | 7870 | リヤ・スプリング・ブレーキ・チャンバ脱着（１輪） | 1.4
ふそう | ファイター | FK72FZ | 6M60 |  | ブレーキ | 7880 | リヤ・スプリング・ブレーキ・チャンバO/H（１輪） | 2
ふそう | ファイター | FK72FZ | 6M60 |  | ブレーキ | 7890 | エキゾースト・ブレーキ・マグネチック・バルブ取替 | 0.4
ふそう | ファイター | FK72FZ | 6M60 |  | ブレーキ | 7900 | エキゾースト・ブレーキ・バルブ取替（１個） | 1.7
ふそう | ファイター | FK72FZ | 6M60 |  | ブレーキ | 7910 | エキゾースト・ブレーキ・コントロール・シリンダ取替（１個） | 0.3
ふそう | ファイター | FK72FZ | 6M60 |  | ボデー・エレクトリカル
ふそう | ファイター | FK72FZ | 6M60 |  | 《メータ＆スイッチ》
ふそう | ファイター | FK72FZ | 6M60 |  | 《メータ＆スイッチ》 | 8010 | コンビネーション・メータ取替 | 0.8
ふそう | ファイター | FK72FZ | 6M60 |  | 《メータ＆スイッチ》 | 8030 | フューエル・センダ・ユニット取替（１個） | 0.3
ふそう | ファイター | FK72FZ | 6M60 |  | 《メータ＆スイッチ》 | 8050 | ウォータ・テンパレチャ・センダ・ユニット取替 | 0.3
ふそう | ファイター | FK72FZ | 6M60 |  | 《メータ＆スイッチ》 | 8060 | オイル・プレッシャ・スイッチ取替 | 0.3
ふそう | ファイター | FK72FZ | 6M60 |  | 《メータ＆スイッチ》 | 8090 | エア・プレッシャ・ゲージ取替 | 1.5
ふそう | ファイター | FK72FZ | 6M60 |  | 《メータ＆スイッチ》 | 8210 | コンビネーション・スイッチ取替 | 0.5
ふそう | ファイター | FK72FZ | 6M60 |  | 《メータ＆スイッチ》 | 8221 | ハザード・ランプ・スイッチ取替 | 0.7
ふそう | ファイター | FK72FZ | 6M60 |  | 《メータ＆スイッチ》 | 8230 | バック・ランプ・スイッチ取替 | 0.3
ふそう | ファイター | FK72FZ | 6M60 |  | 《メータ＆スイッチ》 | 8240 | ストップ・ランプ・スイッチ取替 | 0.6
ふそう | ファイター | FK72FZ | 6M60 |  | 《ライト＆ワイパ》
ふそう | ファイター | FK72FZ | 6M60 |  | 《ライト＆ワイパ》 | 8250 | ヘッドランプ取替（１個） | 0.7
ふそう | ファイター | FK72FZ | 6M60 |  | 《ライト＆ワイパ》 | 8260 | フロント・ターン・シグナル・ランプ取替（１個） | 0.3
ふそう | ファイター | FK72FZ | 6M60 |  | 《ライト＆ワイパ》 | 8261 | フロント・ターン・シグナル・ランプ・レンズ取替（１個） | 0.3
ふそう | ファイター | FK72FZ | 6M60 |  | 《ライト＆ワイパ》 | 8270 | サイド・ターン・シグナル・ランプ取替（１個） | 0.3
ふそう | ファイター | FK72FZ | 6M60 |  | 《ライト＆ワイパ》 | 8280 | リヤ・コンビネーション・ランプ取替（１個） | 0.4
ふそう | ファイター | FK72FZ | 6M60 |  | 《ライト＆ワイパ》 | 8281 | リヤ・コンビネーション・ランプ・レンズ取替（１個） | 0.2
ふそう | ファイター | FK72FZ | 6M60 |  | 《ライト＆ワイパ》 | 8290 | バック・ランプ取替（１個） | 0.3
ふそう | ファイター | FK72FZ | 6M60 |  | 《ライト＆ワイパ》 | 8291 | バック・ランプ・レンズ取替（１個） | 0.2
ふそう | ファイター | FK72FZ | 6M60 |  | 《ライト＆ワイパ》 | 8300 | ライセンス・ランプ取替（１個） | 0.3
ふそう | ファイター | FK72FZ | 6M60 |  | 《ライト＆ワイパ》 | 8301 | ライセンス・ランプ・レンズ取替（１個） | 0.3
ふそう | ファイター | FK72FZ | 6M60 |  | 《ライト＆ワイパ》 | 8310 | ルーム・ランプ取替（１個） | 0.9
ふそう | ファイター | FK72FZ | 6M60 |  | 《ライト＆ワイパ》 | 8410 | ホーン取替（１個） | 0.3
ふそう | ファイター | FK72FZ | 6M60 |  | 《ライト＆ワイパ》 | 8420 | フロント・ウインド・ウォッシャ・ポンプ取替（１個） | 0.7
ふそう | ファイター | FK72FZ | 6M60 |  | 《ライト＆ワイパ》 | 8430 | フロント・ウインド・ウォッシャ・ノズル取替（１個） | 0.4
ふそう | ファイター | FK72FZ | 6M60 |  | 《ライト＆ワイパ》 | 8450 | フロント・ワイパ・モータ取替 | 1.1
ふそう | ファイター | FK72FZ | 6M60 |  | 《ライト＆ワイパ》 | 8470 | フロント・ワイパ・リンク取替 | 0.8
ふそう | ファイター | FK72FZ | 6M60 |  | 《附属装置》
ふそう | ファイター | FK72FZ | 6M60 |  | 《附属装置》 | 8490 | ラジオ・アンテナ・ロッド取替〔アンテナ・ケーブルを含む〕 | 2.2
ふそう | ファイター | FK72FZ | 6M60 |  | 《附属装置》 | 8500 | フロント・シガレット・ライタ取替（１個） | 0.6
ふそう | ファイター | FK72FZ | 6M60 |  | 《附属装置》 | 8510 | フロント・ドア・パワー・ウインド・モータ取替（１個） | 1.7
ふそう | ファイター | FK72FZ | 6M60 |  | 《附属装置》 | 8520 | フロント・ドア・パワー・ウインド・スイッチ取替（１個） | 0.3
ふそう | ファイター | FK72FZ | 6M60 |  | 《附属装置》 | 8530 | アウタ・ミラー・コントロール・スイッチ取替（１個） | 0.6
ふそう | ファイター | FK72FZ | 6M60 |  | 《ヒータ＆エアコン》
ふそう | ファイター | FK72FZ | 6M60 |  | 《ヒータ＆エアコン》 | 8610 | フロント・ヒータ・ユニット脱着 | 6.1
ふそう | ファイター | FK72FZ | 6M60 |  | 《ヒータ＆エアコン》 | 8620 | フロント・ヒータ・コア取替（含 フロント・ヒータ・ユニット脱着） | 7
ふそう | ファイター | FK72FZ | 6M60 |  | 《ヒータ＆エアコン》 | 8640 | フロント・ブロア・モータ取替（１個） | 1.7
ふそう | ファイター | FK72FZ | 6M60 |  | 《ヒータ＆エアコン》 | 8650 | フロント・ブロア・モータ・レジスタ取替（１個） | 0.9
ふそう | ファイター | FK72FZ | 6M60 |  | 《ヒータ＆エアコン》 | 8720 | フロント・エアコン・ユニット脱着（含 ガス・チャージ） | 6.7
ふそう | ファイター | FK72FZ | 6M60 |  | 《ヒータ＆エアコン》 | 8722 | フロント・エバポレータ取替（含 ガス・チャージ） | 8.3
ふそう | ファイター | FK72FZ | 6M60 |  | 《ヒータ＆エアコン》 | 8730 | クーラ・コンプレッサ取替（含 ガス・チャージ） | 3.9
ふそう | ファイター | FK72FZ | 6M60 |  | 《ヒータ＆エアコン》 | 8750 | クーラ・コンデンサ脱着（含 ガス・チャージ） | 2.1
ふそう | ファイター | FK72FZ | 6M60 |  | 《ヒータ＆エアコン》 | 8760 | クーラ・レシーバ・タンク取替（含 ガス・チャージ） | 1.5
ふそう | ファイター | FK72FZ | 6M60 |  | 《ヒータ＆エアコン》 | 8770 | フロント・クーラ・エキスパンション・バルブ取替（含 ガス・チャージ） | 3
ふそう | ファイター | FK72FZ | 6M60 |  | 《ヒータ＆エアコン》 | 8800 | フロント・エアコン・スイッチ取替（１個） | 0.7
ふそう | ファイター | FK72FZ | 6M60 |  | フレーム＆ボデー
ふそう | ファイター | FK72FZ | 6M60 |  | フレーム＆ボデー | 9010 | フロント・バンパ取替 | 0.6
ふそう | ファイター | FK72FZ | 6M60 |  | フレーム＆ボデー | 9030 | リヤ・バンパ取替 | 0.6
ふそう | ファイター | FK72FZ | 6M60 |  | フレーム＆ボデー | 9050 | ラジエータ・グリル脱着 | 0.4
ふそう | ファイター | FK72FZ | 6M60 |  | フレーム＆ボデー | 9070 | ボンネット・ロック取替 | 0.3
ふそう | ファイター | FK72FZ | 6M60 |  | フレーム＆ボデー | 9080 | ボンネット・ロック・ワイヤ取替 | 0.9
ふそう | ファイター | FK72FZ | 6M60 |  | フレーム＆ボデー | 9210 | フロント・ドア・ウインド・ガラス取替（１枚） | 1.4
ふそう | ファイター | FK72FZ | 6M60 |  | フレーム＆ボデー | 9230 | フロント・ドア・ウインド・レギュレータ取替（１個） | 1.3
ふそう | ファイター | FK72FZ | 6M60 |  | フレーム＆ボデー | 9240 | フロント・ドア・ストライカ取替/調整（ボデー側）（１個） | 0.2
ふそう | ファイター | FK72FZ | 6M60 |  | フレーム＆ボデー | 9250 | フロント・ドア・ロック取替（１個） | 1.1
ふそう | ファイター | FK72FZ | 6M60 |  | フレーム＆ボデー | 9270 | ドア・キー・シリンダ取替（１個） | 1.1
ふそう | ファイター | FK72FZ | 6M60 |  | フレーム＆ボデー | 9280 | キー・シリンダ・セット取替（１台） | 3.5
ふそう | ファイター | FK72FZ | 6M60 |  | フレーム＆ボデー | 9320 | バック・ミラーAssy取替（１個） | 0.2
ふそう | ファイター | FK72FZ | 6M60 |  | フレーム＆ボデー | 9330 | アンダ・ミラーAssy取替 | 0.2
ふそう | ファイター | FK72FZ | 6M60 |  | フレーム＆ボデー | 9340 | サイド・アンダ・ミラーAssy取替 | 0.2
ふそう | ファイター | FK72FZ | 6M60 |  | フレーム＆ボデー | 9350 | ルーム・ミラーAssy取替 | 0.3
ふそう | ファイター | FK65FZ | 6M60-T | 60 | 事業用 ３か月点検 基本点検 |  |  | 5.3
ふそう | ファイター | FK65FZ | 6M60-T | 70 | 事業用 １２か月点検 基本点検 |  |  | 16.5
ふそう | ファイター | FK65FZ | 6M60-T |  | 事業用 １２か月点検 保安確認検査 |  |  | 1.8
ふそう | ファイター | FK65FZ | 6M60-T |  | 法定定期点検時附加作業（１年、２年、１２か月点検時に適用）
ふそう | ファイター | FK65FZ | 6M60-T |  | 法定定期点検時附加作業（１年、２年、１２か月点検時に適用） | 100 | 下廻り塗装 | 4
ふそう | ファイター | FK65FZ | 6M60-T |  | 法定定期点検時附加作業（１年、２年、１２か月点検時に適用） | 110 | ヘッドライト調整 | 0.4
ふそう | ファイター | FK65FZ | 6M60-T |  | 法定定期点検時附加作業（１年、２年、１２か月点検時に適用） | 121 | フロントまたはリヤ・ブレーキ清掃（１軸） | 0.3
ふそう | ファイター | FK65FZ | 6M60-T |  | 法定定期点検時附加作業（１年、２年、１２か月点検時に適用） | 130 | エンジン､下廻り洗浄 | 3.4
ふそう | ファイター | FK65FZ | 6M60-T |  | 法定定期点検時附加作業（１年、２年、１２か月点検時に適用） | 150 | 日常点検 | 0.4
ふそう | ファイター | FK65FZ | 6M60-T |  | 法定定期点検時附加作業（１年、２年、１２か月点検時に適用） | 151 | 長期使用車両推奨点検 | 0.6
ふそう | ファイター | FK65FZ | 6M60-T |  | 法定定期点検時附加作業（１年、２年、１２か月点検時に適用） | 160 | フロント及びリヤ・ハブ・グリス取替（１台）（含 ベアリング・グリス取替） | 1.4
ふそう | ファイター | FK65FZ | 6M60-T |  | 法定定期点検時附加作業（１年、２年、１２か月点検時に適用） | 190 | フロント及びリヤ・ホイール・シリンダO/H（１台）（含 ブレーキ・フルード取替） | 3
ふそう | ファイター | FK65FZ | 6M60-T |  | 法定定期点検時附加作業（１年、２年、１２か月点検時に適用） | 210 | グリス・アップ（１台） | 0.4
ふそう | ファイター | FK65FZ | 6M60-T |  | エンジン本体、ハイブリッド
ふそう | ファイター | FK65FZ | 6M60-T |  | エンジン本体、ハイブリッド | 1080 | Ｖベルト全数調整 | 0.4
ふそう | ファイター | FK65FZ | 6M60-T |  | エンジン本体、ハイブリッド | 1090 | Ｖベルト全数取替 | 0.8
ふそう | ファイター | FK65FZ | 6M60-T |  | エンジン本体、ハイブリッド | 1670 | メーン・マフラ取替（１個） | 1
ふそう | ファイター | FK65FZ | 6M60-T |  | ルブリケーション、クーリング、フューエル
ふそう | ファイター | FK65FZ | 6M60-T |  | ルブリケーション、クーリング、フューエル | 2050 | エンジン・オイル取替 | 0.6
ふそう | ファイター | FK65FZ | 6M60-T |  | ルブリケーション、クーリング、フューエル |  | 〈整備追加点数〉アンダ・カバー付 | 0.1
ふそう | ファイター | FK65FZ | 6M60-T |  | ルブリケーション、クーリング、フューエル | 2300 | エンジン冷却液（クーラント）取替 | 0.6
ふそう | ファイター | FK65FZ | 6M60-T |  | ルブリケーション、クーリング、フューエル | 2460 | フューエル・フィルタ取替（１個） | 0.5
ふそう | ファイター | FK65FZ | 6M60-T |  | エンジン・エレクトリカル
ふそう | ファイター | FK65FZ | 6M60-T |  | エンジン・エレクトリカル | 3010 | バッテリ比重測定/電解液補充 | 0.3
ふそう | ファイター | FK65FZ | 6M60-T |  | パワートレーン
ふそう | ファイター | FK65FZ | 6M60-T |  | パワートレーン | 4090 | クラッチの遊び調整 | 0.3
ふそう | ファイター | FK65FZ | 6M60-T |  | パワートレーン |  | 〈整備追加点数〉アンダ・カバー付 | 0.1
ふそう | ファイター | FK65FZ | 6M60-T |  | パワートレーン | 4230 | マニュアル・トランスミッション・オイル取替 | 0.5
ふそう | ファイター | FK65FZ | 6M60-T |  | パワートレーン |  | 〈整備追加点数〉アンダ・カバー付 | 0.1
ふそう | ファイター | FK65FZ | 6M60-T |  | パワートレーン | 4235 | マニュアル・トランスミッション・パワー・シフト・ブースターO/H | 3.6
ふそう | ファイター | FK65FZ | 6M60-T |  | パワートレーン | 4260 | トランスミッション・リヤ・オイル・シール取替 | 2.4
ふそう | ファイター | FK65FZ | 6M60-T |  | パワートレーン |  | 〈整備追加点数〉Ｍ０５０S５，Ｍ０５０S６，Ｍ０６０S６，Ｍ０７０S６ | 0.4
ふそう | ファイター | FK65FZ | 6M60-T |  | パワートレーン | 4731 | リヤ・ディファレンシャル・オイル取替（１軸） | 0.4
ふそう | ファイター | FK65FZ | 6M60-T |  | アクスル＆サスペンション
ふそう | ファイター | FK65FZ | 6M60-T |  | アクスル＆サスペンション | 5500 | フロント・スプリング・リーフ取替（１枚）（含 フロント・リーフ・スプリングAssy脱着） | 2.7
ふそう | ファイター | FK65FZ | 6M60-T |  | アクスル＆サスペンション | 5800 | リヤ・スプリング・リーフ取替（１枚）（含 リヤ・リーフ・スプリングAssy脱着） | 3.1
ふそう | ファイター | FK65FZ | 6M60-T |  | ステアリング
ふそう | ファイター | FK65FZ | 6M60-T |  | ステアリング | 6020 | フロント・トーイン調整（１軸） | 0.7
ふそう | ファイター | FK65FZ | 6M60-T |  | ブレーキ
ふそう | ファイター | FK65FZ | 6M60-T |  | ブレーキ | 7030 | フロント・ブレーキ・ライニング張替（１輪）（シュー取外状態） | 0.9
ふそう | ファイター | FK65FZ | 6M60-T |  | ブレーキ | 7230 | リヤ・ブレーキ・ライニング張替（１輪）（シュー取外状態） | 0.9
ふそう | ファイター | FK65FZ | 6M60-T |  | ブレーキ | 7540 | ブレーキ・フルード取替 | 0.5
ふそう | ファイター | FK65FZ | 6M60-T |  | ブレーキ | 7741 | エア・ドライヤO/H〔乾燥剤取替を含む〕 | 2.2
ふそう | ファイター | FK65FZ | 6M60-T |  | 一般整備
ふそう | ファイター | FK65FZ | 6M60-T |  | エンジン本体、ハイブリッド
ふそう | ファイター | FK65FZ | 6M60-T |  | エンジン本体、ハイブリッド | 1070 | ディーゼル・スモーク測定 | 0.6
ふそう | ファイター | FK65FZ | 6M60-T |  | エンジン本体、ハイブリッド | 1080 | Ｖベルト全数調整 | 0.5
ふそう | ファイター | FK65FZ | 6M60-T |  | エンジン本体、ハイブリッド | 1081 | オルタネータ（ファン）・ベルト調整 | 0.3
ふそう | ファイター | FK65FZ | 6M60-T |  | エンジン本体、ハイブリッド | 1082 | エアコン・ベルト調整 | 0.3
ふそう | ファイター | FK65FZ | 6M60-T |  | エンジン本体、ハイブリッド | 1090 | Ｖベルト全数取替 | 1
ふそう | ファイター | FK65FZ | 6M60-T |  | エンジン本体、ハイブリッド | 1091 | オルタネータ（ファン）・ベルト取替 | 1
ふそう | ファイター | FK65FZ | 6M60-T |  | エンジン本体、ハイブリッド | 1092 | エアコン・ベルト取替 | 0.6
ふそう | ファイター | FK65FZ | 6M60-T |  | エンジン本体、ハイブリッド | 1100 | エア・クリーナ・エレメント清掃/取替 | 0.4
ふそう | ファイター | FK65FZ | 6M60-T |  | エンジン本体、ハイブリッド | 1210 | エンジン脱着 | 11
ふそう | ファイター | FK65FZ | 6M60-T |  | エンジン本体、ハイブリッド | 1220 | エンジンO/H（含 エンジン脱着） | 88
ふそう | ファイター | FK65FZ | 6M60-T |  | エンジン本体、ハイブリッド |  | 〈整備追加点数〉パワータード付 | 1.1
ふそう | ファイター | FK65FZ | 6M60-T |  | エンジン本体、ハイブリッド | 1230 | シリンダ・ヘッド・カバー・ガスケット取替（１台） | 0.7
ふそう | ファイター | FK65FZ | 6M60-T |  | エンジン本体、ハイブリッド | 1240 | シリンダ・ヘッド・ガスケット取替（１台） | 20
ふそう | ファイター | FK65FZ | 6M60-T |  | エンジン本体、ハイブリッド |  | 〈整備追加点数〉パワータード付 | 1.1
ふそう | ファイター | FK65FZ | 6M60-T |  | エンジン本体、ハイブリッド | 1250 | シリンダ・ヘッドO/H（１台）（含 シリンダ・ヘッド脱着） | 32
ふそう | ファイター | FK65FZ | 6M60-T |  | エンジン本体、ハイブリッド |  | 〈整備追加点数〉パワータード付 | 1.1
ふそう | ファイター | FK65FZ | 6M60-T |  | エンジン本体、ハイブリッド | 1270 | バルブ・ロッカ・アーム取替（１台） | 3.5
ふそう | ファイター | FK65FZ | 6M60-T |  | エンジン本体、ハイブリッド |  | 〈整備追加点数〉パワータード付 | 1.1
ふそう | ファイター | FK65FZ | 6M60-T |  | エンジン本体、ハイブリッド | 1280 | バルブ・ロッカ・シャフト取替（１台） | 3.5
ふそう | ファイター | FK65FZ | 6M60-T |  | エンジン本体、ハイブリッド | 1290 | カムシャフト取替（１台） | 21.5
ふそう | ファイター | FK65FZ | 6M60-T |  | エンジン本体、ハイブリッド | 1310 | バルブ・クリアランス調整 | 2.5
ふそう | ファイター | FK65FZ | 6M60-T |  | エンジン本体、ハイブリッド |  | 〈整備追加点数〉パワータード付 | 1.1
ふそう | ファイター | FK65FZ | 6M60-T |  | エンジン本体、ハイブリッド | 1410 | クランク・プーリ脱着 | 3.3
ふそう | ファイター | FK65FZ | 6M60-T |  | エンジン本体、ハイブリッド | 1420 | フライホイール脱着（含 トランスミッション脱着） | 7.2
ふそう | ファイター | FK65FZ | 6M60-T |  | エンジン本体、ハイブリッド | 1430 | クランクシャフト・リヤ・オイル・シール取替Ｍ/Ｔ車（含 トランスミッション脱着） | 7.7
ふそう | ファイター | FK65FZ | 6M60-T |  | エンジン本体、ハイブリッド | 1440 | クランクシャフト・フロント・オイル・シール取替（タイミング・ベルト仕様車はタイミング・ベルト取替を含む） | 4.4
ふそう | ファイター | FK65FZ | 6M60-T |  | エンジン本体、ハイブリッド | 1490 | タイミング・チェーン（ギヤ）・カバー・パッキン取替 | 7.7
ふそう | ファイター | FK65FZ | 6M60-T |  | エンジン本体、ハイブリッド | 1502 | エンジン・マウント右側取替（１個） | 1.1
ふそう | ファイター | FK65FZ | 6M60-T |  | エンジン本体、ハイブリッド |  | 〈整備追加点数〉リヤ側 | 0.2
ふそう | ファイター | FK65FZ | 6M60-T |  | エンジン本体、ハイブリッド | 1503 | エンジン・マウント左側取替（１個） | 1.1
ふそう | ファイター | FK65FZ | 6M60-T |  | エンジン本体、ハイブリッド |  | 〈整備追加点数〉リヤ側 | 0.2
ふそう | ファイター | FK65FZ | 6M60-T |  | 《インテーク＆エキゾースト》
ふそう | ファイター | FK65FZ | 6M60-T |  | 《インテーク＆エキゾースト》 | 1610 | インテーク・マニホールド・ガスケット取替（１個） | 3.3
ふそう | ファイター | FK65FZ | 6M60-T |  | 《インテーク＆エキゾースト》 | 1620 | エキゾースト・マニホールド・ガスケット取替（１個） | 2.8
ふそう | ファイター | FK65FZ | 6M60-T |  | 《インテーク＆エキゾースト》 | 1630 | エキゾースト・フロント・パイプ・フランジ/ガスケット取替（１個） | 0.6
ふそう | ファイター | FK65FZ | 6M60-T |  | 《インテーク＆エキゾースト》 | 1640 | エキゾースト・フロント・パイプ取替（１本） | 1.2
ふそう | ファイター | FK65FZ | 6M60-T |  | 《インテーク＆エキゾースト》 | 1650 | エキゾースト・センタ・パイプ取替（１本） | 0.7
ふそう | ファイター | FK65FZ | 6M60-T |  | 《インテーク＆エキゾースト》 | 1670 | メーン・マフラ取替（１個） | 1.3
ふそう | ファイター | FK65FZ | 6M60-T |  | 《インテーク＆エキゾースト》 | 1680 | エキゾースト・テール・パイプ取替（１本） | 0.6
ふそう | ファイター | FK65FZ | 6M60-T |  | 《インテーク＆エキゾースト》 | 1690 | ＥＧＲバルブ取替（１個） | 1
ふそう | ファイター | FK65FZ | 6M60-T |  | 《インテーク＆エキゾースト》 | 1700 | インタ・クーラ取替（１個） | 1.5
ふそう | ファイター | FK65FZ | 6M60-T |  | 《インテーク＆エキゾースト》 | 1710 | ターボ・チャージャ取替（１個） | 3
ふそう | ファイター | FK65FZ | 6M60-T |  | 《インテーク＆エキゾースト》 | 1740 | 触媒コンバータ取替（１個） | 2.1
ふそう | ファイター | FK65FZ | 6M60-T |  | ルブリケーション、クーリング、フューエル
ふそう | ファイター | FK65FZ | 6M60-T |  | 《ルブリケーション（潤滑）》
ふそう | ファイター | FK65FZ | 6M60-T |  | 《ルブリケーション（潤滑）》 | 2010 | オイル・パン脱着/オイル・パン・パッキン取替 | 2.4
ふそう | ファイター | FK65FZ | 6M60-T |  | 《ルブリケーション（潤滑）》 | 2020 | オイル・ポンプ取替 | 3.3
ふそう | ファイター | FK65FZ | 6M60-T |  | 《ルブリケーション（潤滑）》 | 2030 | オイル・フィルタ取替 | 0.6
ふそう | ファイター | FK65FZ | 6M60-T |  | 《ルブリケーション（潤滑）》 | 2050 | エンジン・オイル取替 | 0.7
ふそう | ファイター | FK65FZ | 6M60-T |  | 《ルブリケーション（潤滑）》 |  | 〈整備追加点数〉アンダ・カバー付 | 0.2
ふそう | ファイター | FK65FZ | 6M60-T |  | 《クーリング（冷却）》
ふそう | ファイター | FK65FZ | 6M60-T |  | 《クーリング（冷却）》 | 2210 | ウォータ・ポンプ取替 | 1.4
ふそう | ファイター | FK65FZ | 6M60-T |  | 《クーリング（冷却）》 | 2220 | ラジエータ・ロアー・ホース取替 | 0.4
ふそう | ファイター | FK65FZ | 6M60-T |  | 《クーリング（冷却）》 | 2230 | ラジエータ・アッパ・ホース取替 | 0.3
ふそう | ファイター | FK65FZ | 6M60-T |  | 《クーリング（冷却）》 | 2240 | サーモスタット取替 | 0.7
ふそう | ファイター | FK65FZ | 6M60-T |  | 《クーリング（冷却）》 | 2250 | ラジエータ脱着（１個） | 2.2
ふそう | ファイター | FK65FZ | 6M60-T |  | 《クーリング（冷却）》 | 2260 | ラジエータ・リザーブ・タンク取替 | 0.6
ふそう | ファイター | FK65FZ | 6M60-T |  | 《クーリング（冷却）》 | 2270 | ファン・ブレード取替 | 0.7
ふそう | ファイター | FK65FZ | 6M60-T |  | 《クーリング（冷却）》 | 2280 | ファン・カップリング取替 | 2.3
ふそう | ファイター | FK65FZ | 6M60-T |  | 《クーリング（冷却）》 | 2300 | エンジン冷却液（クーラント）取替 | 0.8
ふそう | ファイター | FK65FZ | 6M60-T |  | 《クーリング（冷却）》 | 2310 | エンジン・オイル・クーラ取替 | 5.8
ふそう | ファイター | FK65FZ | 6M60-T |  | 《フューエル（燃料）》
ふそう | ファイター | FK65FZ | 6M60-T |  | 《フューエル（燃料）》 | 2460 | フューエル・フィルタ取替（１個） | 0.6
ふそう | ファイター | FK65FZ | 6M60-T |  | 《フューエル（燃料）》 | 2631 | コモンレール・インジェクタ取替（１本） | 1.1
ふそう | ファイター | FK65FZ | 6M60-T |  | 《フューエル（燃料）》 | 2811 | フューエル・タンク脱着（１個）（除 燃料抜き取り，注入） | 1.1
ふそう | ファイター | FK65FZ | 6M60-T |  | 《フューエル（燃料）》 | 2820 | アクセル・ワイヤ取替 | 1.1
ふそう | ファイター | FK65FZ | 6M60-T |  | 《フューエル（燃料）》 | 2821 | アクセル・ポジション・センサ取替 | 0.4
ふそう | ファイター | FK65FZ | 6M60-T |  | 《フューエル（燃料）》 | 2830 | コモンレールAssy取替 | 2.6
ふそう | ファイター | FK65FZ | 6M60-T |  | 《フューエル（燃料）》 | 2840 | コモンレール・サプライポンプAssy取替 | 2.4
ふそう | ファイター | FK65FZ | 6M60-T |  | エンジン・エレクトリカル
ふそう | ファイター | FK65FZ | 6M60-T |  | エンジン・エレクトリカル | 3010 | バッテリ比重測定/電解液補充 | 0.4
ふそう | ファイター | FK65FZ | 6M60-T |  | エンジン・エレクトリカル | 3080 | イグニッション・スイッチ取替〔キー・シリンダ一体式〕 | 1.3
ふそう | ファイター | FK65FZ | 6M60-T |  | エンジン・エレクトリカル | 3100 | オルタネータ取替（１個） | 1.1
ふそう | ファイター | FK65FZ | 6M60-T |  | エンジン・エレクトリカル |  | 〈整備追加点数〉バキューム・ポンプ一体式 | 0.2
ふそう | ファイター | FK65FZ | 6M60-T |  | エンジン・エレクトリカル | 3110 | スタータ・モータ取替 | 1.1
ふそう | ファイター | FK65FZ | 6M60-T |  | エンジン・エレクトリカル | 3121 | グロー・プラグ取替（１台） | 1.3
ふそう | ファイター | FK65FZ | 6M60-T |  | エンジン・エレクトリカル | 3141 | プレッシャ・センサ取替（１個） | 0.3
ふそう | ファイター | FK65FZ | 6M60-T |  | エンジン・エレクトリカル | 3160 | 水温センサ取替（コンピュータ用）（１個） | 0.3
ふそう | ファイター | FK65FZ | 6M60-T |  | エンジン・エレクトリカル | 3161 | 燃料温度センサ取替（１個） | 0.6
ふそう | ファイター | FK65FZ | 6M60-T |  | エンジン・エレクトリカル | 3180 | 吸気温センサ取替（１個） | 0.4
ふそう | ファイター | FK65FZ | 6M60-T |  | エンジン・エレクトリカル | 3190 | ＴＤＣセンサ取替（１個） | 0.6
ふそう | ファイター | FK65FZ | 6M60-T |  | エンジン・エレクトリカル | 3201 | エンジン回転センサ取替（１個） | 0.4
ふそう | ファイター | FK65FZ | 6M60-T |  | エンジン・エレクトリカル | 3230 | エンジン・コントロール・ユニット取替（１個） | 0.6
ふそう | ファイター | FK65FZ | 6M60-T |  | パワートレーン
ふそう | ファイター | FK65FZ | 6M60-T |  | 《クラッチ》
ふそう | ファイター | FK65FZ | 6M60-T |  | 《クラッチ》 | 4010 | クラッチO/H （含 トランスミッション脱着，クラッチ・カバーAssy取替，クラッチ・ディスク取替，レリーズ・ベアリング取替） | 6.9
ふそう | ファイター | FK65FZ | 6M60-T |  | 《クラッチ》 |  | 〈整備追加点数〉クラッチ・カバーＯ／Ｈ実施時 | 2.3
ふそう | ファイター | FK65FZ | 6M60-T |  | 《クラッチ》 | 4020 | フライホイール・パイロット・ベアリング（ブッシュ）取替（クラッチ・カバー取外状態） | 0.6
ふそう | ファイター | FK65FZ | 6M60-T |  | 《クラッチ》 | 4030 | クラッチ・マスタ・シリンダO/H | 2
ふそう | ファイター | FK65FZ | 6M60-T |  | 《クラッチ》 | 4040 | クラッチ・マスタ・シリンダ取替 | 1.7
ふそう | ファイター | FK65FZ | 6M60-T |  | 《クラッチ》 | 4080 | クラッチ倍力装置取替 | 1.7
ふそう | ファイター | FK65FZ | 6M60-T |  | 《クラッチ》 |  | 〈整備追加点数〉ＩＮＯＭＡＴ付車 | 0.6
ふそう | ファイター | FK65FZ | 6M60-T |  | 《クラッチ》 |  | 〈整備追加点数〉Ｏ／Ｈ実施時 | 2.8
ふそう | ファイター | FK65FZ | 6M60-T |  | 《クラッチ》 | 4090 | クラッチの遊び調整 | 0.4
ふそう | ファイター | FK65FZ | 6M60-T |  | 《クラッチ》 |  | 〈整備追加点数〉アンダ・カバー付 | 0.2
ふそう | ファイター | FK65FZ | 6M60-T |  | 《クラッチ》 | 4100 | クラッチ・スイッチ取替（１個） | 0.3
ふそう | ファイター | FK65FZ | 6M60-T |  | 《クラッチ》 |  | 〈整備追加点数〉ＩＮＯＭＡＴ用 | 2.2
ふそう | ファイター | FK65FZ | 6M60-T |  | 《トランスミッション》
ふそう | ファイター | FK65FZ | 6M60-T |  | 《トランスミッション》 | 4210 | マニュアル・トランスミッション脱着 | 5.7
ふそう | ファイター | FK65FZ | 6M60-T |  | 《トランスミッション》 | 4220 | マニュアル・トランスミッションO/H（含 トランスミッション脱着） | 13.2
ふそう | ファイター | FK65FZ | 6M60-T |  | 《トランスミッション》 |  | 〈整備追加点数〉６Ｍ／Ｔ（４トンはＭ０５０Ｓ６，Ｍ０６０Ｓ６，Ｍ０７０Ｓ６以外） | 1.1
ふそう | ファイター | FK65FZ | 6M60-T |  | 《トランスミッション》 |  | 〈整備追加点数〉Ｍ０７０Ｓ６ | 1.9
ふそう | ファイター | FK65FZ | 6M60-T |  | 《トランスミッション》 |  | 〈整備追加点数〉ダイレクト・ドライブ付 | 0.6
ふそう | ファイター | FK65FZ | 6M60-T |  | 《トランスミッション》 | 4230 | マニュアル・トランスミッション・オイル取替 | 0.7
ふそう | ファイター | FK65FZ | 6M60-T |  | 《トランスミッション》 |  | 〈整備追加点数〉アンダ・カバー付 | 0.2
ふそう | ファイター | FK65FZ | 6M60-T |  | 《トランスミッション》 | 4235 | マニュアル・トランスミッション・パワー・シフト・ブースターO/H | 4.6
ふそう | ファイター | FK65FZ | 6M60-T |  | 《トランスミッション》 | 4236 | マニュアル・トランスミッション・パワー・シフト・ブースター取替 | 1.5
ふそう | ファイター | FK65FZ | 6M60-T |  | 《トランスミッション》 | 4260 | トランスミッション・リヤ・オイル・シール取替 | 3
ふそう | ファイター | FK65FZ | 6M60-T |  | 《トランスミッション》 |  | 〈整備追加点数〉Ｍ０５０Ｓ５，Ｍ０５０Ｓ６，Ｍ０６０Ｓ６，Ｍ０７０Ｓ６ | 0.6
ふそう | ファイター | FK65FZ | 6M60-T |  | 《トランスミッション》 | 4280 | スピード・メータ・ドリブン・ギヤ取替 | 0.6
ふそう | ファイター | FK65FZ | 6M60-T |  | 《トランスミッション》 | 4290 | 車速センサ取替（スピード・メータ用） | 0.3
ふそう | ファイター | FK65FZ | 6M60-T |  | 《トランスミッション》 | 4360 | A/Tコントロール・ユニット取替 | 1.7
ふそう | ファイター | FK65FZ | 6M60-T |  | 《トランスミッション》 |  | 〔注意〕ＩＮＯＭＡＴコントロール・ユニットを示す
ふそう | ファイター | FK65FZ | 6M60-T |  | 《プロペラ・シャフト》
ふそう | ファイター | FK65FZ | 6M60-T |  | 《プロペラ・シャフト》 | 4510 | リヤ・プロペラ・シャフトAssy取替 | 1.7
ふそう | ファイター | FK65FZ | 6M60-T |  | 《プロペラ・シャフト》 | 4520 | プロペラ・シャフト・センタ・ベアリング取替（１個） | 2.8
ふそう | ファイター | FK65FZ | 6M60-T |  | 《プロペラ・シャフト》 | 4530 | ユニバーサル・ジョイント・スパイダ・キット取替（１個） | 2.2
ふそう | ファイター | FK65FZ | 6M60-T |  | 《ディファレンシャル》
ふそう | ファイター | FK65FZ | 6M60-T |  | 《ディファレンシャル》 | 4710 | リヤ・ディファレンシャル・キャリアAssy脱着 | 3.9
ふそう | ファイター | FK65FZ | 6M60-T |  | 《ディファレンシャル》 | 4720 | リヤ・ディファレンシャルO/H（含 ディファレンシャル脱着） | 13.8
ふそう | ファイター | FK65FZ | 6M60-T |  | 《ディファレンシャル》 | 4731 | リヤ・ディファレンシャル・オイル取替（１軸） | 0.5
ふそう | ファイター | FK65FZ | 6M60-T |  | 《ディファレンシャル》 | 4740 | リヤ・ディファレンシャル・ドライブ・ピニオン・オイル・シール取替 | 1.7
ふそう | ファイター | FK65FZ | 6M60-T |  | アクスル＆サスペンション
ふそう | ファイター | FK65FZ | 6M60-T |  | 《フロント・アクスル》
ふそう | ファイター | FK65FZ | 6M60-T |  | 《フロント・アクスル》 | 5010 | ステアリング・ナックル取替（１輪）（含 トーイン，ストッパ調整） | 3.6
ふそう | ファイター | FK65FZ | 6M60-T |  | 《フロント・アクスル》 | 5020 | ナックル・アーム取替（１輪）（含 トーイン調整） | 1.5
ふそう | ファイター | FK65FZ | 6M60-T |  | 《フロント・アクスル》 |  | 〈整備追加点数〉右側 | 0.7
ふそう | ファイター | FK65FZ | 6M60-T |  | 《フロント・アクスル》 | 5030 | キング・ピン取替（１輪） | 3.1
ふそう | ファイター | FK65FZ | 6M60-T |  | 《フロント・アクスル》 | 5040 | フロント・ハブ取替（１輪） | 2.8
ふそう | ファイター | FK65FZ | 6M60-T |  | 《フロント・アクスル》 | 5050 | フロント・ハブ・ベアリング（インナ・アウタ）取替（１輪） | 2.6
ふそう | ファイター | FK65FZ | 6M60-T |  | 《フロント・アクスル》 | 5060 | フロント・ハブ・オイル・シール取替（１輪） | 1.6
ふそう | ファイター | FK65FZ | 6M60-T |  | 《フロント・アクスル》 | 5070 | フロント・ハブ・ボルト取替（１本） | 1.8
ふそう | ファイター | FK65FZ | 6M60-T |  | 《フロント・アクスル》 |  | 〈整備追加点数〉１本増すごと | 0.1
ふそう | ファイター | FK65FZ | 6M60-T |  | 《リヤ・アクスル》
ふそう | ファイター | FK65FZ | 6M60-T |  | 《リヤ・アクスル》 | 5220 | リヤ・アクスル・ハウジング（駆動軸）取替（１軸） | 16.5
ふそう | ファイター | FK65FZ | 6M60-T |  | 《リヤ・アクスル》 | 5230 | リヤ・アクスル・シャフト取替（１本） | 0.7
ふそう | ファイター | FK65FZ | 6M60-T |  | 《リヤ・アクスル》 | 5250 | リヤ・アクスル・シャフト・オイル・シール取替（１輪） | 0.9
ふそう | ファイター | FK65FZ | 6M60-T |  | 《リヤ・アクスル》 | 5260 | リヤ・ハブ取替（１輪） | 3.6
ふそう | ファイター | FK65FZ | 6M60-T |  | 《リヤ・アクスル》 | 5270 | リヤ・ハブ・ベアリング（インナ・アウタ）取替（１輪） | 3.1
ふそう | ファイター | FK65FZ | 6M60-T |  | 《リヤ・アクスル》 | 5280 | リヤ・ハブ・オイル・シール取替（１輪） | 2.1
ふそう | ファイター | FK65FZ | 6M60-T |  | 《リヤ・アクスル》 | 5290 | リヤ・ハブ・ボルト取替（１本） | 2.6
ふそう | ファイター | FK65FZ | 6M60-T |  | 《リヤ・アクスル》 |  | 〈整備追加点数〉１本増すごと | 0.1
ふそう | ファイター | FK65FZ | 6M60-T |  | 《リヤ・アクスル》 | 5300 | フロント及びリヤ・ホイール・ナット緩み点検（１台）（点検方法は法定３か月点検に示す大型車のホイール・ナット締付方法を実施） | 0.6
ふそう | ファイター | FK65FZ | 6M60-T |  | 《フロント・サスペンション》
ふそう | ファイター | FK65FZ | 6M60-T |  | 《フロント・サスペンション》 | 5479 | フロント・ショック・アブソーバ取替（１台） | 1.1
ふそう | ファイター | FK65FZ | 6M60-T |  | 《フロント・サスペンション》 | 5480 | フロント・ショック・アブソーバ取替（１本） | 0.7
ふそう | ファイター | FK65FZ | 6M60-T |  | 《フロント・サスペンション》 | 5490 | フロント・リーフ・スプリングAssy脱着（１個） | 2.5
ふそう | ファイター | FK65FZ | 6M60-T |  | 《フロント・サスペンション》 | 5500 | フロント・スプリング・リーフ取替（１枚）（含 フロント・リーフ・スプリングAssy脱着） | 3.4
ふそう | ファイター | FK65FZ | 6M60-T |  | 《フロント・サスペンション》 | 5510 | フロント・リーフ・スプリング・ブッシュ取替（１個）〔含 フロント・リーフ・スプリングAssy脱着〕 | 3
ふそう | ファイター | FK65FZ | 6M60-T |  | 《フロント・サスペンション》 | 5520 | フロント・リーフ・スプリング・シャックル・ピン・ブッシュ取替（１個）〔含 フロント・リーフ・スプリングAssy脱着〕 | 3
ふそう | ファイター | FK65FZ | 6M60-T |  | 《フロント・サスペンション》 | 5550 | フロント・スタビライザ取替（１本） | 1.8
ふそう | ファイター | FK65FZ | 6M60-T |  | 《リヤ・サスペンション》
ふそう | ファイター | FK65FZ | 6M60-T |  | 《リヤ・サスペンション》 | 5771 | リヤ・エア・スプリング取替（１個） | 1.3
ふそう | ファイター | FK65FZ | 6M60-T |  | 《リヤ・サスペンション》 | 5779 | リヤ・ショック・アブソーバ取替（１台） | 1.3
ふそう | ファイター | FK65FZ | 6M60-T |  | 《リヤ・サスペンション》 | 5780 | リヤ・ショック・アブソーバ取替（１本） | 0.8
ふそう | ファイター | FK65FZ | 6M60-T |  | 《リヤ・サスペンション》 | 5790 | リヤ・リーフ・スプリングAssy脱着（１個） | 3.3
ふそう | ファイター | FK65FZ | 6M60-T |  | 《リヤ・サスペンション》 | 5800 | リヤ・スプリング・リーフ取替（１枚）（含 リヤ・リーフ・スプリングAssy脱着） | 3.9
ふそう | ファイター | FK65FZ | 6M60-T |  | 《リヤ・サスペンション》 | 5810 | リヤ・リーフ・スプリング・ブッシュ取替（１個）〔含 リヤ・リーフ・スプリングAssy脱着〕 | 4.1
ふそう | ファイター | FK65FZ | 6M60-T |  | 《リヤ・サスペンション》 | 5820 | リヤ・リーフ・スプリング・シャックル・ピン・ブッシュ取替（１個）〔含 リヤ・リーフ・スプリングAssy脱着〕 | 4.1
ふそう | ファイター | FK65FZ | 6M60-T |  | 《リヤ・サスペンション》 | 5860 | リヤ・スタビライザ取替（１本） | 2.1
ふそう | ファイター | FK65FZ | 6M60-T |  | ステアリング
ふそう | ファイター | FK65FZ | 6M60-T |  | ステアリング | 6011 | フロント・ホイール・アライメント測定（トーイン，キャンバ，キャスタ，キングピン傾斜角，ハンドル切れ角，平行度） | 2
ふそう | ファイター | FK65FZ | 6M60-T |  | ステアリング | 6020 | フロント・トーイン調整（１軸） | 0.9
ふそう | ファイター | FK65FZ | 6M60-T |  | ステアリング | 6040 | キャスタ調整（１軸） | 2.2
ふそう | ファイター | FK65FZ | 6M60-T |  | ステアリング | 6050 | ハンドル切れ角調整（１軸） | 0.9
ふそう | ファイター | FK65FZ | 6M60-T |  | ステアリング | 6060 | ステアリング・ギヤ・ボックス取替 | 3.7
ふそう | ファイター | FK65FZ | 6M60-T |  | ステアリング | 6080 | ステアリング・ロック取替 | 1.7
ふそう | ファイター | FK65FZ | 6M60-T |  | ステアリング | 6090 | ピットマン・アーム取替 | 3.7
ふそう | ファイター | FK65FZ | 6M60-T |  | ステアリング | 6100 | ドラッグ・リンク取替（１本） | 1
ふそう | ファイター | FK65FZ | 6M60-T |  | ステアリング | 6110 | タイロッド取替（１本）（含 トーイン調整） | 2
ふそう | ファイター | FK65FZ | 6M60-T |  | ステアリング | 6120 | タイロッド・エンド取替（１個）（含 トーイン調整） | 1.2
ふそう | ファイター | FK65FZ | 6M60-T |  | ステアリング | 6160 | パワー・ステアリング・オイル・ポンプ取替 | 1.3
ふそう | ファイター | FK65FZ | 6M60-T |  | ブレーキ
ふそう | ファイター | FK65FZ | 6M60-T |  | ブレーキ | 7021 | フロント・ブレーキ・シュー取替（１輪） | 1.8
ふそう | ファイター | FK65FZ | 6M60-T |  | ブレーキ | 7022 | フロント・ブレーキ・シュー取替（１軸） | 3.2
ふそう | ファイター | FK65FZ | 6M60-T |  | ブレーキ | 7030 | フロント・ブレーキ・ライニング張替（１輪）（シュー取外状態） | 0.9
ふそう | ファイター | FK65FZ | 6M60-T |  | ブレーキ | 7041 | フロント・ホイール・シリンダO/H（１輪） | 2.7
ふそう | ファイター | FK65FZ | 6M60-T |  | ブレーキ | 7042 | フロント・ホイール・シリンダO/H（１軸） | 4.5
ふそう | ファイター | FK65FZ | 6M60-T |  | ブレーキ | 7050 | フロント・ホイール・シリンダ取替（１個） | 2.5
ふそう | ファイター | FK65FZ | 6M60-T |  | ブレーキ | 7060 | フロント・ブレーキ・ホース取替（１本） | 0.8
ふそう | ファイター | FK65FZ | 6M60-T |  | ブレーキ | 7221 | リヤ・ブレーキ・シュー取替（１輪） | 2.3
ふそう | ファイター | FK65FZ | 6M60-T |  | ブレーキ | 7222 | リヤ・ブレーキ・シュー取替（１軸） | 4.2
ふそう | ファイター | FK65FZ | 6M60-T |  | ブレーキ | 7230 | リヤ・ブレーキ・ライニング張替（１輪）（シュー取外状態） | 0.9
ふそう | ファイター | FK65FZ | 6M60-T |  | ブレーキ | 7241 | リヤ・ホイール・シリンダO/H（１輪） | 3.2
ふそう | ファイター | FK65FZ | 6M60-T |  | ブレーキ | 7242 | リヤ・ホイール・シリンダO/H（１軸） | 5.5
ふそう | ファイター | FK65FZ | 6M60-T |  | ブレーキ | 7250 | リヤ・ホイール・シリンダ取替（１個） | 3
ふそう | ファイター | FK65FZ | 6M60-T |  | ブレーキ | 7260 | リヤ・ブレーキ・ホース取替（１本） | 0.8
ふそう | ファイター | FK65FZ | 6M60-T |  | ブレーキ | 7530 | 倍力装置取替（１個） | 1.5
ふそう | ファイター | FK65FZ | 6M60-T |  | ブレーキ |  | 〈整備追加点数〉ハイドロ・マスタ | 0.9
ふそう | ファイター | FK65FZ | 6M60-T |  | ブレーキ | 7540 | ブレーキ・フルード取替 | 1
ふそう | ファイター | FK65FZ | 6M60-T |  | ブレーキ | 7610 | ＡＢＳフロント・ホイール・スピード・センサ取替（１個） | 2.5
ふそう | ファイター | FK65FZ | 6M60-T |  | ブレーキ | 7620 | ＡＢＳリヤ・ホイール・スピード・センサ取替（１個） | 4.8
ふそう | ファイター | FK65FZ | 6M60-T |  | ブレーキ | 7650 | ＡＢＳコントロール・ユニット取替 | 0.6
ふそう | ファイター | FK65FZ | 6M60-T |  | ブレーキ | 7660 | ＡＢＳフロント・パルス・ホイール取替（１個） | 2.5
ふそう | ファイター | FK65FZ | 6M60-T |  | ブレーキ | 7670 | ＡＢＳリヤ・パルス・ホイール取替（１個） | 3.5
ふそう | ファイター | FK65FZ | 6M60-T |  | ブレーキ | 7680 | ＡＢＳモジュレータ取替（１個） | 1
ふそう | ファイター | FK65FZ | 6M60-T |  | ブレーキ | 7710 | エア・タンク取替（１個） | 0.6
ふそう | ファイター | FK65FZ | 6M60-T |  | ブレーキ | 7730 | エア・コンプレッサ取替 | 3.9
ふそう | ファイター | FK65FZ | 6M60-T |  | ブレーキ | 7740 | エア・ドライヤ取替 | 1.3
ふそう | ファイター | FK65FZ | 6M60-T |  | ブレーキ | 7741 | エア・ドライヤO/H〔乾燥剤取替を含む〕 | 2.5
ふそう | ファイター | FK65FZ | 6M60-T |  | ブレーキ | 7760 | プレッシャ・レギュレータ調整（１個） | 0.6
ふそう | ファイター | FK65FZ | 6M60-T |  | ブレーキ | 7770 | プレッシャ・レギュレータ取替（１個） | 0.6
ふそう | ファイター | FK65FZ | 6M60-T |  | ブレーキ | 7780 | ブレーキ・バルブ脱着 | 1.1
ふそう | ファイター | FK65FZ | 6M60-T |  | ブレーキ | 7790 | ブレーキ・バルブO/H | 2.8
ふそう | ファイター | FK65FZ | 6M60-T |  | ブレーキ | 7800 | ブレーキ・リレー・バルブ取替（１個） | 1.1
ふそう | ファイター | FK65FZ | 6M60-T |  | ブレーキ | 7870 | スプリング・ブレーキ・チャンバ脱着（１輪） | 1.3
ふそう | ファイター | FK65FZ | 6M60-T |  | ブレーキ | 7890 | エキゾースト・ブレーキ・マグネチック・バルブ取替 | 0.4
ふそう | ファイター | FK65FZ | 6M60-T |  | ブレーキ | 7900 | エキゾースト・ブレーキ・バルブ取替（１個） | 1.7
ふそう | ファイター | FK65FZ | 6M60-T |  | ブレーキ | 7910 | エキゾースト・ブレーキ・コントロール・シリンダ取替（１個） | 0.3
ふそう | ファイター | FK65FZ | 6M60-T |  | ボデー・エレクトリカル
ふそう | ファイター | FK65FZ | 6M60-T |  | 《メータ＆スイッチ》
ふそう | ファイター | FK65FZ | 6M60-T |  | 《メータ＆スイッチ》 | 8011 | コンビネーション・メータ脱着 | 0.8
ふそう | ファイター | FK65FZ | 6M60-T |  | 《メータ＆スイッチ》 | 8020 | フューエル・レシーバ・ユニット取替 | 0.8
ふそう | ファイター | FK65FZ | 6M60-T |  | 《メータ＆スイッチ》 | 8030 | フューエル・センダ・ユニット取替（１個） | 0.3
ふそう | ファイター | FK65FZ | 6M60-T |  | 《メータ＆スイッチ》 | 8040 | ウォータ・テンパレチャ・レシーバ・ユニット取替 | 0.8
ふそう | ファイター | FK65FZ | 6M60-T |  | 《メータ＆スイッチ》 | 8050 | ウォータ・テンパレチャ・センダ・ユニット取替 | 0.3
ふそう | ファイター | FK65FZ | 6M60-T |  | 《メータ＆スイッチ》 | 8060 | オイル・プレッシャ・スイッチ取替 | 0.3
ふそう | ファイター | FK65FZ | 6M60-T |  | 《メータ＆スイッチ》 | 8070 | スピード・メータ取替 | 0.8
ふそう | ファイター | FK65FZ | 6M60-T |  | 《メータ＆スイッチ》 | 8080 | タコ・メータ取替 | 0.8
ふそう | ファイター | FK65FZ | 6M60-T |  | 《メータ＆スイッチ》 | 8090 | エア・プレッシャ・ゲージ取替 | 1.5
ふそう | ファイター | FK65FZ | 6M60-T |  | 《メータ＆スイッチ》 | 8220 | ライト＆ターン・スイッチ取替 | 0.7
ふそう | ファイター | FK65FZ | 6M60-T |  | 《メータ＆スイッチ》 | 8221 | ハザード・ランプ・スイッチ取替 | 0.7
ふそう | ファイター | FK65FZ | 6M60-T |  | 《メータ＆スイッチ》 | 8230 | バック・ランプ・スイッチ取替 | 0.3
ふそう | ファイター | FK65FZ | 6M60-T |  | 《メータ＆スイッチ》 | 8240 | ストップ・ランプ・スイッチ取替 | 0.3
ふそう | ファイター | FK65FZ | 6M60-T |  | 《ライト＆ワイパ》
ふそう | ファイター | FK65FZ | 6M60-T |  | 《ライト＆ワイパ》 | 8250 | ヘッドランプ取替（１個） | 0.7
ふそう | ファイター | FK65FZ | 6M60-T |  | 《ライト＆ワイパ》 | 8260 | フロント・ターン・シグナル・ランプ取替（１個） | 0.3
ふそう | ファイター | FK65FZ | 6M60-T |  | 《ライト＆ワイパ》 | 8261 | フロント・ターン・シグナル・ランプ・レンズ取替（１個） | 0.3
ふそう | ファイター | FK65FZ | 6M60-T |  | 《ライト＆ワイパ》 | 8270 | サイド・ターン・シグナル・ランプ取替（１個） | 0.3
ふそう | ファイター | FK65FZ | 6M60-T |  | 《ライト＆ワイパ》 | 8280 | リヤ・コンビネーション・ランプ取替（１個） | 0.4
ふそう | ファイター | FK65FZ | 6M60-T |  | 《ライト＆ワイパ》 | 8281 | リヤ・コンビネーション・ランプ・レンズ取替（１個） | 0.2
ふそう | ファイター | FK65FZ | 6M60-T |  | 《ライト＆ワイパ》 | 8290 | バック・ランプ取替（１個） | 0.3
ふそう | ファイター | FK65FZ | 6M60-T |  | 《ライト＆ワイパ》 | 8291 | バック・ランプ・レンズ取替（１個） | 0.2
ふそう | ファイター | FK65FZ | 6M60-T |  | 《ライト＆ワイパ》 | 8300 | ライセンス・ランプ取替（１個） | 0.3
ふそう | ファイター | FK65FZ | 6M60-T |  | 《ライト＆ワイパ》 | 8301 | ライセンス・ランプ・レンズ取替（１個） | 0.2
ふそう | ファイター | FK65FZ | 6M60-T |  | 《ライト＆ワイパ》 | 8310 | ルーム・ランプ取替（１個） | 0.9
ふそう | ファイター | FK65FZ | 6M60-T |  | 《ライト＆ワイパ》 | 8410 | ホーン取替（１個） | 0.3
ふそう | ファイター | FK65FZ | 6M60-T |  | 《ライト＆ワイパ》 | 8420 | フロント・ウインド・ウォッシャ・ポンプ取替（１個） | 0.7
ふそう | ファイター | FK65FZ | 6M60-T |  | 《ライト＆ワイパ》 | 8430 | フロント・ウインド・ウォッシャ・ノズル取替（１個） | 0.4
ふそう | ファイター | FK65FZ | 6M60-T |  | 《ライト＆ワイパ》 | 8440 | フロント・ウインド・ワイパ・スイッチ取替 | 0.7
ふそう | ファイター | FK65FZ | 6M60-T |  | 《ライト＆ワイパ》 | 8450 | フロント・ワイパ・モータ取替 | 1.1
ふそう | ファイター | FK65FZ | 6M60-T |  | 《ライト＆ワイパ》 | 8470 | フロント・ワイパ・リンク取替 | 0.8
ふそう | ファイター | FK65FZ | 6M60-T |  | 《附属装置》
ふそう | ファイター | FK65FZ | 6M60-T |  | 《附属装置》 | 8490 | ラジオ・アンテナ取替 | 2.2
ふそう | ファイター | FK65FZ | 6M60-T |  | 《附属装置》 | 8500 | フロント・シガレット・ライタ取替（１個） | 0.6
ふそう | ファイター | FK65FZ | 6M60-T |  | 《附属装置》 | 8510 | フロント・ドア・パワー・ウインド・モータ取替（１個） | 1.7
ふそう | ファイター | FK65FZ | 6M60-T |  | 《附属装置》 | 8520 | フロント・ドア・パワー・ウインド・スイッチ取替（１個） | 0.3
ふそう | ファイター | FK65FZ | 6M60-T |  | 《附属装置》 | 8530 | アウタ・ミラー・コントロール・スイッチ取替（１個） | 0.6
ふそう | ファイター | FK65FZ | 6M60-T |  | 《ヒータ＆エアコン》
ふそう | ファイター | FK65FZ | 6M60-T |  | 《ヒータ＆エアコン》 | 8610 | フロント・ヒータ・ユニット脱着 | 6.1
ふそう | ファイター | FK65FZ | 6M60-T |  | 《ヒータ＆エアコン》 | 8620 | フロント・ヒータ・コア取替（含 フロント・ヒータ・ユニット脱着） | 7
ふそう | ファイター | FK65FZ | 6M60-T |  | 《ヒータ＆エアコン》 | 8630 | ヒータ・ウォータ・バルブ取替 | 0.9
ふそう | ファイター | FK65FZ | 6M60-T |  | 《ヒータ＆エアコン》 | 8640 | フロント・ブロア・モータ取替（１個） | 1.7
ふそう | ファイター | FK65FZ | 6M60-T |  | 《ヒータ＆エアコン》 | 8650 | フロント・ブロア・モータ・レジスタ取替（１個） | 0.9
ふそう | ファイター | FK65FZ | 6M60-T |  | 《ヒータ＆エアコン》 | 8711 | クーラ・ガス補充 | 0.8
ふそう | ファイター | FK65FZ | 6M60-T |  | 《ヒータ＆エアコン》 | 8720 | フロント・エアコン・ユニット脱着（含 ガス・チャージ） | 6.7
ふそう | ファイター | FK65FZ | 6M60-T |  | 《ヒータ＆エアコン》 | 8722 | フロント・エバポレータ取替（含 ガス・チャージ） | 8.3
ふそう | ファイター | FK65FZ | 6M60-T |  | 《ヒータ＆エアコン》 | 8730 | クーラ・コンプレッサ取替（含 ガス・チャージ） | 3.9
ふそう | ファイター | FK65FZ | 6M60-T |  | 《ヒータ＆エアコン》 | 8741 | クーラ・コンプレッサ・マグネチック・クラッチ取替（含 ガス・チャージ） | 4.5
ふそう | ファイター | FK65FZ | 6M60-T |  | 《ヒータ＆エアコン》 | 8750 | クーラ・コンデンサ脱着（含 ガス・チャージ） | 2.1
ふそう | ファイター | FK65FZ | 6M60-T |  | 《ヒータ＆エアコン》 | 8760 | クーラ・レシーバ・タンク取替（含 ガス・チャージ） | 1.5
ふそう | ファイター | FK65FZ | 6M60-T |  | 《ヒータ＆エアコン》 | 8770 | フロント・クーラ・エキスパンション・バルブ取替（含 ガス・チャージ） | 3
ふそう | ファイター | FK65FZ | 6M60-T |  | 《ヒータ＆エアコン》 | 8800 | フロント・エアコン・スイッチ取替（１個） | 0.7
ふそう | ファイター | FK65FZ | 6M60-T |  | フレーム＆ボデー
ふそう | ファイター | FK65FZ | 6M60-T |  | フレーム＆ボデー | 9010 | フロント・バンパ取替 | 0.6
ふそう | ファイター | FK65FZ | 6M60-T |  | フレーム＆ボデー | 9030 | リヤ・バンパ取替 | 0.6
ふそう | ファイター | FK65FZ | 6M60-T |  | フレーム＆ボデー | 9050 | ラジエータ・グリル脱着 | 0.4
ふそう | ファイター | FK65FZ | 6M60-T |  | フレーム＆ボデー | 9070 | ボンネット・ロック取替〔フロント・フード・ロックを示す〕 | 0.3
ふそう | ファイター | FK65FZ | 6M60-T |  | フレーム＆ボデー | 9080 | ボンネット・ロック・ワイヤ取替〔フロント・フード・ロック・ワイヤを示す〕 | 0.9
ふそう | ファイター | FK65FZ | 6M60-T |  | フレーム＆ボデー | 9210 | フロント・ドア・ウインド・ガラス取替（１枚） | 1.4
ふそう | ファイター | FK65FZ | 6M60-T |  | フレーム＆ボデー | 9230 | フロント・ドア・ウインド・レギュレータ取替（１個） | 1.3
ふそう | ファイター | FK65FZ | 6M60-T |  | フレーム＆ボデー | 9240 | フロント・ドア・ストライカ取替/調整（ボデー側）（１個） | 0.2
ふそう | ファイター | FK65FZ | 6M60-T |  | フレーム＆ボデー | 9250 | フロント・ドア・ロック取替（１個） | 1.1
ふそう | ファイター | FK65FZ | 6M60-T |  | フレーム＆ボデー | 9270 | ドア・キー・シリンダ取替（１個） | 1.1
ふそう | ファイター | FK65FZ | 6M60-T |  | フレーム＆ボデー | 9280 | キー・シリンダ・セット取替（１台） | 3.5
ふそう | ファイター | FK65FZ | 6M60-T |  | フレーム＆ボデー | 9320 | バック・ミラーAssy取替（１個） | 0.2
ふそう | ファイター | FK65FZ | 6M60-T |  | フレーム＆ボデー | 9321 | バック・ミラー・レンズ取替（１個） | 0.5
ふそう | ファイター | FK65FZ | 6M60-T |  | フレーム＆ボデー | 9330 | アンダ・ミラーAssy取替 | 0.2
ふそう | ファイター | FK65FZ | 6M60-T |  | フレーム＆ボデー | 9340 | サイド・アンダ・ミラーAssy取替 | 0.2
ふそう | ファイター | FK65FZ | 6M60-T |  | フレーム＆ボデー | 9350 | ルーム・ミラーAssy取替 | 0.3
ふそう | ファイター | FK65FZ(尿素SCR) | 6M60(尿素SCR) | 60 | 事業用 ３か月点検 基本点検 |  |  | 5.3
ふそう | ファイター | FK65FZ(尿素SCR) | 6M60(尿素SCR) | 70 | 事業用 １２か月点検 基本点検 ２ＷＤ車 |  |  | 16.5
ふそう | ファイター | FK65FZ(尿素SCR) | 6M60(尿素SCR) |  | 事業用 １２か月点検 保安確認検査 |  |  | 1.8
ふそう | ファイター | FK65FZ(尿素SCR) | 6M60(尿素SCR) |  | 法定定期点検時附加作業（１年、２年、１２か月点検時に適用）
ふそう | ファイター | FK65FZ(尿素SCR) | 6M60(尿素SCR) |  | 法定定期点検時附加作業（１年、２年、１２か月点検時に適用） | 100 | 下廻り塗装 | 4
ふそう | ファイター | FK65FZ(尿素SCR) | 6M60(尿素SCR) |  | 法定定期点検時附加作業（１年、２年、１２か月点検時に適用） | 110 | ヘッドライト調整 | 0.4
ふそう | ファイター | FK65FZ(尿素SCR) | 6M60(尿素SCR) |  | 法定定期点検時附加作業（１年、２年、１２か月点検時に適用） | 121 | フロントまたはリヤ・ブレーキ清掃（１軸） | 0.3
ふそう | ファイター | FK65FZ(尿素SCR) | 6M60(尿素SCR) |  | 法定定期点検時附加作業（１年、２年、１２か月点検時に適用） | 130 | エンジン､下廻り洗浄 | 3.4
ふそう | ファイター | FK65FZ(尿素SCR) | 6M60(尿素SCR) |  | 法定定期点検時附加作業（１年、２年、１２か月点検時に適用） | 150 | 日常点検 | 0.4
ふそう | ファイター | FK65FZ(尿素SCR) | 6M60(尿素SCR) |  | 法定定期点検時附加作業（１年、２年、１２か月点検時に適用） | 151 | 長期使用車両推奨点検 | 0.6
ふそう | ファイター | FK65FZ(尿素SCR) | 6M60(尿素SCR) |  | 法定定期点検時附加作業（１年、２年、１２か月点検時に適用） | 160 | フロント及びリヤ・ハブ・グリス取替（１台）（含 ベアリング・グリス取替） | 1.4
ふそう | ファイター | FK65FZ(尿素SCR) | 6M60(尿素SCR) |  | 法定定期点検時附加作業（１年、２年、１２か月点検時に適用） | 192 | フロント及びリヤ・ウェッジ式ホイール・シリンダ取替（１台）（フル・エア・ブレーキ車に適用） | 2.6
ふそう | ファイター | FK65FZ(尿素SCR) | 6M60(尿素SCR) |  | 法定定期点検時附加作業（１年、２年、１２か月点検時に適用） | 210 | グリス・アップ（１台） | 0.4
ふそう | ファイター | FK65FZ(尿素SCR) | 6M60(尿素SCR) |  | エンジン本体、ハイブリッド
ふそう | ファイター | FK65FZ(尿素SCR) | 6M60(尿素SCR) |  | エンジン本体、ハイブリッド | 1080 | Ｖベルト全数調整 | 0.4
ふそう | ファイター | FK65FZ(尿素SCR) | 6M60(尿素SCR) |  | エンジン本体、ハイブリッド | 1090 | Ｖベルト全数取替 | 0.6
ふそう | ファイター | FK65FZ(尿素SCR) | 6M60(尿素SCR) |  | ルブリケーション、クーリング、フューエル
ふそう | ファイター | FK65FZ(尿素SCR) | 6M60(尿素SCR) |  | ルブリケーション、クーリング、フューエル | 2030 | オイル・フィルタ取替 | 0.5
ふそう | ファイター | FK65FZ(尿素SCR) | 6M60(尿素SCR) |  | ルブリケーション、クーリング、フューエル | 2050 | エンジン・オイル取替 | 0.4
ふそう | ファイター | FK65FZ(尿素SCR) | 6M60(尿素SCR) |  | ルブリケーション、クーリング、フューエル |  | 〈整備追加点数〉アンダ・カバー付 | 0.1
ふそう | ファイター | FK65FZ(尿素SCR) | 6M60(尿素SCR) |  | ルブリケーション、クーリング、フューエル | 2300 | エンジン冷却液（クーラント）取替 | 0.6
ふそう | ファイター | FK65FZ(尿素SCR) | 6M60(尿素SCR) |  | ルブリケーション、クーリング、フューエル | 2460 | フューエル・フィルタ取替（１個） | 0.7
ふそう | ファイター | FK65FZ(尿素SCR) | 6M60(尿素SCR) |  | エンジン・エレクトリカル
ふそう | ファイター | FK65FZ(尿素SCR) | 6M60(尿素SCR) |  | エンジン・エレクトリカル | 3010 | バッテリ比重測定/電解液補充 | 0.3
ふそう | ファイター | FK65FZ(尿素SCR) | 6M60(尿素SCR) |  | パワートレーン
ふそう | ファイター | FK65FZ(尿素SCR) | 6M60(尿素SCR) |  | パワートレーン | 4090 | クラッチの遊び調整 | 0.2
ふそう | ファイター | FK65FZ(尿素SCR) | 6M60(尿素SCR) |  | パワートレーン |  | 〈整備追加点数〉アンダ・カバー付 | 0.1
ふそう | ファイター | FK65FZ(尿素SCR) | 6M60(尿素SCR) |  | パワートレーン | 4230 | マニュアル・トランスミッション・オイル取替 | 0.4
ふそう | ファイター | FK65FZ(尿素SCR) | 6M60(尿素SCR) |  | パワートレーン |  | 〈整備追加点数〉アンダ・カバー付 | 0.1
ふそう | ファイター | FK65FZ(尿素SCR) | 6M60(尿素SCR) |  | パワートレーン | 4235 | マニュアル・トランスミッション・パワー・シフト・ブースターO/H | 3.6
ふそう | ファイター | FK65FZ(尿素SCR) | 6M60(尿素SCR) |  | パワートレーン | 4260 | トランスミッション・リヤ・オイル・シール取替 | 2.4
ふそう | ファイター | FK65FZ(尿素SCR) | 6M60(尿素SCR) |  | パワートレーン | 4731 | リヤ・ディファレンシャル・オイル取替（１軸） | 0.4
ふそう | ファイター | FK65FZ(尿素SCR) | 6M60(尿素SCR) |  | アクスル＆サスペンション
ふそう | ファイター | FK65FZ(尿素SCR) | 6M60(尿素SCR) |  | アクスル＆サスペンション | 5500 | フロント・スプリング・リーフ取替（１枚）（含 フロント・リーフ・スプリングAssy脱着） | 2.7
ふそう | ファイター | FK65FZ(尿素SCR) | 6M60(尿素SCR) |  | アクスル＆サスペンション | 5800 | リヤ・スプリング・リーフ取替（１枚）（含 リヤ・リーフ・スプリングAssy脱着） | 3.1
ふそう | ファイター | FK65FZ(尿素SCR) | 6M60(尿素SCR) |  | ステアリング
ふそう | ファイター | FK65FZ(尿素SCR) | 6M60(尿素SCR) |  | ステアリング | 6020 | フロント・トーイン調整（１軸） | 0.7
ふそう | ファイター | FK65FZ(尿素SCR) | 6M60(尿素SCR) |  | ブレーキ
ふそう | ファイター | FK65FZ(尿素SCR) | 6M60(尿素SCR) |  | ブレーキ | 7022 | フロント・ブレーキ・シュー取替（１軸） | 1.6
ふそう | ファイター | FK65FZ(尿素SCR) | 6M60(尿素SCR) |  | ブレーキ | 7030 | フロント・ブレーキ・ライニング張替（１輪）（シュー取外状態） | 0.9
ふそう | ファイター | FK65FZ(尿素SCR) | 6M60(尿素SCR) |  | ブレーキ | 7222 | リヤ・ブレーキ・シュー取替（１軸） | 2.1
ふそう | ファイター | FK65FZ(尿素SCR) | 6M60(尿素SCR) |  | ブレーキ | 7230 | リヤ・ブレーキ・ライニング張替（１輪）（シュー取外状態） | 0.9
ふそう | ファイター | FK65FZ(尿素SCR) | 6M60(尿素SCR) |  | 一般整備
ふそう | ファイター | FK65FZ(尿素SCR) | 6M60(尿素SCR) |  | エンジン本体、ハイブリッド
ふそう | ファイター | FK65FZ(尿素SCR) | 6M60(尿素SCR) |  | エンジン本体、ハイブリッド | 1070 | ディーゼル・スモーク測定 | 0.6
ふそう | ファイター | FK65FZ(尿素SCR) | 6M60(尿素SCR) |  | エンジン本体、ハイブリッド | 1071 | ディーゼルＰＭ測定（オパシメータ） | 0.6
ふそう | ファイター | FK65FZ(尿素SCR) | 6M60(尿素SCR) |  | エンジン本体、ハイブリッド | 1080 | Ｖベルト全数調整 | 0.5
ふそう | ファイター | FK65FZ(尿素SCR) | 6M60(尿素SCR) |  | エンジン本体、ハイブリッド | 1081 | オルタネータ（ファン）・ベルト調整 | 0.3
ふそう | ファイター | FK65FZ(尿素SCR) | 6M60(尿素SCR) |  | エンジン本体、ハイブリッド | 1082 | エアコン・ベルト調整 | 0.3
ふそう | ファイター | FK65FZ(尿素SCR) | 6M60(尿素SCR) |  | エンジン本体、ハイブリッド | 1090 | Ｖベルト全数取替 | 0.8
ふそう | ファイター | FK65FZ(尿素SCR) | 6M60(尿素SCR) |  | エンジン本体、ハイブリッド | 1091 | オルタネータ（ファン）・ベルト取替 | 0.8
ふそう | ファイター | FK65FZ(尿素SCR) | 6M60(尿素SCR) |  | エンジン本体、ハイブリッド | 1092 | エアコン・ベルト取替 | 0.6
ふそう | ファイター | FK65FZ(尿素SCR) | 6M60(尿素SCR) |  | エンジン本体、ハイブリッド | 1100 | エア・クリーナ・エレメント清掃/取替 | 0.4
ふそう | ファイター | FK65FZ(尿素SCR) | 6M60(尿素SCR) |  | エンジン本体、ハイブリッド | 1210 | エンジン脱着 | 11
ふそう | ファイター | FK65FZ(尿素SCR) | 6M60(尿素SCR) |  | エンジン本体、ハイブリッド |  | 〈整備追加点数〉パワータード付 | 1.1
ふそう | ファイター | FK65FZ(尿素SCR) | 6M60(尿素SCR) |  | エンジン本体、ハイブリッド | 1220 | エンジンO/H（含 エンジン脱着） | 88
ふそう | ファイター | FK65FZ(尿素SCR) | 6M60(尿素SCR) |  | エンジン本体、ハイブリッド |  | 〈整備追加点数〉パワータード付 | 1.1
ふそう | ファイター | FK65FZ(尿素SCR) | 6M60(尿素SCR) |  | エンジン本体、ハイブリッド | 1230 | シリンダ・ヘッド・カバー・ガスケット取替（１台） | 0.7
ふそう | ファイター | FK65FZ(尿素SCR) | 6M60(尿素SCR) |  | エンジン本体、ハイブリッド | 1240 | シリンダ・ヘッド・ガスケット取替（１台） | 20
ふそう | ファイター | FK65FZ(尿素SCR) | 6M60(尿素SCR) |  | エンジン本体、ハイブリッド |  | 〈整備追加点数〉パワータード付 | 1.1
ふそう | ファイター | FK65FZ(尿素SCR) | 6M60(尿素SCR) |  | エンジン本体、ハイブリッド | 1250 | シリンダ・ヘッドO/H（１台）（含 シリンダ・ヘッド脱着） | 32
ふそう | ファイター | FK65FZ(尿素SCR) | 6M60(尿素SCR) |  | エンジン本体、ハイブリッド |  | 〈整備追加点数〉パワータード付 | 1.1
ふそう | ファイター | FK65FZ(尿素SCR) | 6M60(尿素SCR) |  | エンジン本体、ハイブリッド | 1270 | バルブ・ロッカ・アーム取替（１台） | 3.5
ふそう | ファイター | FK65FZ(尿素SCR) | 6M60(尿素SCR) |  | エンジン本体、ハイブリッド | 1280 | バルブ・ロッカ・シャフト取替（１台） | 3.5
ふそう | ファイター | FK65FZ(尿素SCR) | 6M60(尿素SCR) |  | エンジン本体、ハイブリッド | 1290 | カムシャフト取替（１台） | 21.5
ふそう | ファイター | FK65FZ(尿素SCR) | 6M60(尿素SCR) |  | エンジン本体、ハイブリッド |  | 〔注意〕エンジン脱着を含む
ふそう | ファイター | FK65FZ(尿素SCR) | 6M60(尿素SCR) |  | エンジン本体、ハイブリッド |  | 〈整備追加点数〉パワータード付 | 1.1
ふそう | ファイター | FK65FZ(尿素SCR) | 6M60(尿素SCR) |  | エンジン本体、ハイブリッド | 1310 | バルブ・クリアランス調整 | 2.5
ふそう | ファイター | FK65FZ(尿素SCR) | 6M60(尿素SCR) |  | エンジン本体、ハイブリッド | 1410 | クランク・プーリ脱着 | 3.3
ふそう | ファイター | FK65FZ(尿素SCR) | 6M60(尿素SCR) |  | エンジン本体、ハイブリッド | 1420 | フライホイール脱着（含 トランスミッション脱着） | 7.2
ふそう | ファイター | FK65FZ(尿素SCR) | 6M60(尿素SCR) |  | エンジン本体、ハイブリッド | 1430 | クランクシャフト・リヤ・オイル・シール取替Ｍ/Ｔ車（含 トランスミッション脱着） | 7.7
ふそう | ファイター | FK65FZ(尿素SCR) | 6M60(尿素SCR) |  | エンジン本体、ハイブリッド | 1440 | クランクシャフト・フロント・オイル・シール取替 | 4.4
ふそう | ファイター | FK65FZ(尿素SCR) | 6M60(尿素SCR) |  | エンジン本体、ハイブリッド | 1490 | タイミング・チェーン（ギヤ）・カバー・パッキン取替 | 7.7
ふそう | ファイター | FK65FZ(尿素SCR) | 6M60(尿素SCR) |  | エンジン本体、ハイブリッド | 1502 | エンジン・マウント右側取替（１個） | 1.1
ふそう | ファイター | FK65FZ(尿素SCR) | 6M60(尿素SCR) |  | エンジン本体、ハイブリッド |  | 〈整備追加点数〉リヤ側 | 0.2
ふそう | ファイター | FK65FZ(尿素SCR) | 6M60(尿素SCR) |  | エンジン本体、ハイブリッド | 1503 | エンジン・マウント左側取替（１個） | 1.1
ふそう | ファイター | FK65FZ(尿素SCR) | 6M60(尿素SCR) |  | エンジン本体、ハイブリッド |  | 〈整備追加点数〉リヤ側 | 0.2
ふそう | ファイター | FK65FZ(尿素SCR) | 6M60(尿素SCR) |  | 《インテーク＆エキゾースト》
ふそう | ファイター | FK65FZ(尿素SCR) | 6M60(尿素SCR) |  | 《インテーク＆エキゾースト》 | 1610 | インテーク・マニホールド・ガスケット取替（１個） | 3.3
ふそう | ファイター | FK65FZ(尿素SCR) | 6M60(尿素SCR) |  | 《インテーク＆エキゾースト》 | 1620 | エキゾースト・マニホールド・ガスケット取替（１個） | 2.8
ふそう | ファイター | FK65FZ(尿素SCR) | 6M60(尿素SCR) |  | 《インテーク＆エキゾースト》 | 1630 | エキゾースト・フロント・パイプ・フランジ/ガスケット取替（１個） | 1.1
ふそう | ファイター | FK65FZ(尿素SCR) | 6M60(尿素SCR) |  | 《インテーク＆エキゾースト》 | 1640 | エキゾースト・フロント・パイプ取替（１本） | 0.7
ふそう | ファイター | FK65FZ(尿素SCR) | 6M60(尿素SCR) |  | 《インテーク＆エキゾースト》 | 1680 | エキゾースト・テール・パイプ取替（１本） | 0.6
ふそう | ファイター | FK65FZ(尿素SCR) | 6M60(尿素SCR) |  | 《インテーク＆エキゾースト》 | 1690 | ＥＧＲバルブ取替（１個） | 1.5
ふそう | ファイター | FK65FZ(尿素SCR) | 6M60(尿素SCR) |  | 《インテーク＆エキゾースト》 | 1691 | ＥＧＲクーラ取替（１個） | 2
ふそう | ファイター | FK65FZ(尿素SCR) | 6M60(尿素SCR) |  | 《インテーク＆エキゾースト》 | 1700 | インタ・クーラ取替（１個） | 1.5
ふそう | ファイター | FK65FZ(尿素SCR) | 6M60(尿素SCR) |  | 《インテーク＆エキゾースト》 | 1710 | ターボ・チャージャ取替（１個） | 7.6
ふそう | ファイター | FK65FZ(尿素SCR) | 6M60(尿素SCR) |  | 《インテーク＆エキゾースト》 | 1732 | NOxセンサ取替（1個） | 0.8
ふそう | ファイター | FK65FZ(尿素SCR) | 6M60(尿素SCR) |  | 《インテーク＆エキゾースト》 | 1733 | DPF差圧センサ取替（1個）〔ＤＰＦ圧力センサ〕 | 0.6
ふそう | ファイター | FK65FZ(尿素SCR) | 6M60(尿素SCR) |  | 《インテーク＆エキゾースト》 | 1734 | DPF温度センサ取替（1個） | 0.4
ふそう | ファイター | FK65FZ(尿素SCR) | 6M60(尿素SCR) |  | 《インテーク＆エキゾースト》 | 1740 | 触媒コンバータ取替（１個）〔ＳＣＲマフラ〕 | 3
ふそう | ファイター | FK65FZ(尿素SCR) | 6M60(尿素SCR) |  | 《インテーク＆エキゾースト》 | 1745 | ＤＰＦ取替（１個） | 1.8
ふそう | ファイター | FK65FZ(尿素SCR) | 6M60(尿素SCR) |  | 《インテーク＆エキゾースト》 | 1800 | 尿素水ポンプ・モジュール取替〔尿素水サプライ・モジュール〕 | 1
ふそう | ファイター | FK65FZ(尿素SCR) | 6M60(尿素SCR) |  | 《インテーク＆エキゾースト》 | 1801 | 尿素水ポンプ・モジュール・フィルタ取替 | 0.4
ふそう | ファイター | FK65FZ(尿素SCR) | 6M60(尿素SCR) |  | 《インテーク＆エキゾースト》 | 1810 | 尿素水ドージング・モジュール取替 | 0.7
ふそう | ファイター | FK65FZ(尿素SCR) | 6M60(尿素SCR) |  | 《インテーク＆エキゾースト》 | 1840 | 尿素水タンクAssy脱着（1個） | 0.9
ふそう | ファイター | FK65FZ(尿素SCR) | 6M60(尿素SCR) |  | 《インテーク＆エキゾースト》 | 1841 | 尿素水水位センサ取替（1個） | 1
ふそう | ファイター | FK65FZ(尿素SCR) | 6M60(尿素SCR) |  | 《インテーク＆エキゾースト》 |  | 〔注意〕尿素水タンク脱着を含む
ふそう | ファイター | FK65FZ(尿素SCR) | 6M60(尿素SCR) |  | 《インテーク＆エキゾースト》 | 1842 | 尿素水識別（温度）センサ取替（1個） | 1
ふそう | ファイター | FK65FZ(尿素SCR) | 6M60(尿素SCR) |  | 《インテーク＆エキゾースト》 |  | 〔注意〕尿素水タンク脱着を含む
ふそう | ファイター | FK65FZ(尿素SCR) | 6M60(尿素SCR) |  | 《インテーク＆エキゾースト》 | 1860 | 尿素水ノズル・ホース（パイプ）取替（１本） | 0.4
ふそう | ファイター | FK65FZ(尿素SCR) | 6M60(尿素SCR) |  | ルブリケーション、クーリング、フューエル
ふそう | ファイター | FK65FZ(尿素SCR) | 6M60(尿素SCR) |  | 《ルブリケーション（潤滑）》
ふそう | ファイター | FK65FZ(尿素SCR) | 6M60(尿素SCR) |  | 《ルブリケーション（潤滑）》 | 2010 | オイル・パン脱着/オイル・パン・パッキン取替 | 2.4
ふそう | ファイター | FK65FZ(尿素SCR) | 6M60(尿素SCR) |  | 《ルブリケーション（潤滑）》 | 2020 | オイル・ポンプ取替 | 3.3
ふそう | ファイター | FK65FZ(尿素SCR) | 6M60(尿素SCR) |  | 《ルブリケーション（潤滑）》 | 2030 | オイル・フィルタ取替 | 0.6
ふそう | ファイター | FK65FZ(尿素SCR) | 6M60(尿素SCR) |  | 《ルブリケーション（潤滑）》 | 2050 | エンジン・オイル取替 | 0.5
ふそう | ファイター | FK65FZ(尿素SCR) | 6M60(尿素SCR) |  | 《ルブリケーション（潤滑）》 |  | 〈整備追加点数〉アンダ・カバー付 | 0.2
ふそう | ファイター | FK65FZ(尿素SCR) | 6M60(尿素SCR) |  | 《クーリング（冷却）》
ふそう | ファイター | FK65FZ(尿素SCR) | 6M60(尿素SCR) |  | 《クーリング（冷却）》 | 2210 | ウォータ・ポンプ取替 | 2
ふそう | ファイター | FK65FZ(尿素SCR) | 6M60(尿素SCR) |  | 《クーリング（冷却）》 | 2220 | ラジエータ・ロアー・ホース取替 | 0.6
ふそう | ファイター | FK65FZ(尿素SCR) | 6M60(尿素SCR) |  | 《クーリング（冷却）》 | 2230 | ラジエータ・アッパ・ホース取替 | 0.6
ふそう | ファイター | FK65FZ(尿素SCR) | 6M60(尿素SCR) |  | 《クーリング（冷却）》 | 2240 | サーモスタット取替 | 1
ふそう | ファイター | FK65FZ(尿素SCR) | 6M60(尿素SCR) |  | 《クーリング（冷却）》 | 2250 | ラジエータ脱着（１個） | 2.2
ふそう | ファイター | FK65FZ(尿素SCR) | 6M60(尿素SCR) |  | 《クーリング（冷却）》 | 2260 | ラジエータ・リザーブ・タンク取替 | 0.6
ふそう | ファイター | FK65FZ(尿素SCR) | 6M60(尿素SCR) |  | 《クーリング（冷却）》 | 2270 | ファン・ブレード取替 | 0.7
ふそう | ファイター | FK65FZ(尿素SCR) | 6M60(尿素SCR) |  | 《クーリング（冷却）》 | 2280 | ファン・カップリング取替 | 0.7
ふそう | ファイター | FK65FZ(尿素SCR) | 6M60(尿素SCR) |  | 《クーリング（冷却）》 | 2300 | エンジン冷却液（クーラント）取替 | 0.8
ふそう | ファイター | FK65FZ(尿素SCR) | 6M60(尿素SCR) |  | 《クーリング（冷却）》 | 2310 | エンジン・オイル・クーラ取替 | 5.8
ふそう | ファイター | FK65FZ(尿素SCR) | 6M60(尿素SCR) |  | 《フューエル（燃料）》
ふそう | ファイター | FK65FZ(尿素SCR) | 6M60(尿素SCR) |  | 《フューエル（燃料）》 | 2460 | フューエル・フィルタ取替（１個） | 0.8
ふそう | ファイター | FK65FZ(尿素SCR) | 6M60(尿素SCR) |  | 《フューエル（燃料）》 | 2510 | ブローバイ・ガス還元装置フィルタ取替（１個） | 0.7
ふそう | ファイター | FK65FZ(尿素SCR) | 6M60(尿素SCR) |  | 《フューエル（燃料）》 | 2631 | コモンレール・インジェクタ取替（１本） | 4.7
ふそう | ファイター | FK65FZ(尿素SCR) | 6M60(尿素SCR) |  | 《フューエル（燃料）》 | 2811 | フューエル・タンク脱着（１個）（除 燃料抜き取り，注入） | 2.2
ふそう | ファイター | FK65FZ(尿素SCR) | 6M60(尿素SCR) |  | 《フューエル（燃料）》 | 2821 | アクセル・ポジション・センサ取替 | 1.4
ふそう | ファイター | FK65FZ(尿素SCR) | 6M60(尿素SCR) |  | 《フューエル（燃料）》 | 2830 | コモンレールAssy取替 | 2.5
ふそう | ファイター | FK65FZ(尿素SCR) | 6M60(尿素SCR) |  | 《フューエル（燃料）》 | 2840 | コモンレール・サプライポンプAssy取替 | 3.4
ふそう | ファイター | FK65FZ(尿素SCR) | 6M60(尿素SCR) |  | エンジン・エレクトリカル
ふそう | ファイター | FK65FZ(尿素SCR) | 6M60(尿素SCR) |  | エンジン・エレクトリカル | 3010 | バッテリ比重測定/電解液補充 | 0.4
ふそう | ファイター | FK65FZ(尿素SCR) | 6M60(尿素SCR) |  | エンジン・エレクトリカル | 3080 | イグニッション・スイッチ取替〔スタータ・スイッチ，キー・シリンダ，ステアリング・ロック一体〕 | 1.7
ふそう | ファイター | FK65FZ(尿素SCR) | 6M60(尿素SCR) |  | エンジン・エレクトリカル | 3100 | オルタネータ取替（１個） | 1.1
ふそう | ファイター | FK65FZ(尿素SCR) | 6M60(尿素SCR) |  | エンジン・エレクトリカル | 3110 | スタータ・モータ取替 | 1.1
ふそう | ファイター | FK65FZ(尿素SCR) | 6M60(尿素SCR) |  | エンジン・エレクトリカル | 3120 | グロー・プラグ取替（１本） | 1
ふそう | ファイター | FK65FZ(尿素SCR) | 6M60(尿素SCR) |  | エンジン・エレクトリカル | 3121 | グロー・プラグ取替（１台） | 1.3
ふそう | ファイター | FK65FZ(尿素SCR) | 6M60(尿素SCR) |  | エンジン・エレクトリカル | 3141 | プレッシャ・センサ取替（１個） | 0.3
ふそう | ファイター | FK65FZ(尿素SCR) | 6M60(尿素SCR) |  | エンジン・エレクトリカル | 3160 | 水温センサ取替（コンピュータ用）（１個） | 0.3
ふそう | ファイター | FK65FZ(尿素SCR) | 6M60(尿素SCR) |  | エンジン・エレクトリカル | 3161 | 燃料温度センサ取替（１個） | 0.6
ふそう | ファイター | FK65FZ(尿素SCR) | 6M60(尿素SCR) |  | エンジン・エレクトリカル | 3180 | 吸気温センサ取替（１個） | 0.4
ふそう | ファイター | FK65FZ(尿素SCR) | 6M60(尿素SCR) |  | エンジン・エレクトリカル | 3201 | エンジン回転センサ取替（１個）〔エンジン・スピード・センサ〕 | 0.4
ふそう | ファイター | FK65FZ(尿素SCR) | 6M60(尿素SCR) |  | エンジン・エレクトリカル | 3202 | カム角センサ取替（１個）〔気筒判別センサ〕 | 0.4
ふそう | ファイター | FK65FZ(尿素SCR) | 6M60(尿素SCR) |  | パワートレーン
ふそう | ファイター | FK65FZ(尿素SCR) | 6M60(尿素SCR) |  | 《クラッチ》
ふそう | ファイター | FK65FZ(尿素SCR) | 6M60(尿素SCR) |  | 《クラッチ》 | 4010 | クラッチO/H （含 トランスミッション脱着，クラッチ・カバーAssy取替，クラッチ・ディスク取替，レリーズ・ベアリング取替）〔DUONICは、湿式多板クラッチAssy取替を示す〕 | 6.9
ふそう | ファイター | FK65FZ(尿素SCR) | 6M60(尿素SCR) |  | 《クラッチ》 |  | 〈整備追加点数〉クラッチ・カバーO/H時 | 2.3
ふそう | ファイター | FK65FZ(尿素SCR) | 6M60(尿素SCR) |  | 《クラッチ》 | 4020 | フライホイール・パイロット・ベアリング（ブッシュ）取替 （クラッチ・カバー取外状態） | 0.6
ふそう | ファイター | FK65FZ(尿素SCR) | 6M60(尿素SCR) |  | 《クラッチ》 | 4030 | クラッチ・マスタ・シリンダO/H | 2
ふそう | ファイター | FK65FZ(尿素SCR) | 6M60(尿素SCR) |  | 《クラッチ》 | 4040 | クラッチ・マスタ・シリンダ取替 | 1.7
ふそう | ファイター | FK65FZ(尿素SCR) | 6M60(尿素SCR) |  | 《クラッチ》 | 4080 | クラッチ倍力装置取替 | 1.7
ふそう | ファイター | FK65FZ(尿素SCR) | 6M60(尿素SCR) |  | 《クラッチ》 | 4090 | クラッチの遊び調整 | 0.3
ふそう | ファイター | FK65FZ(尿素SCR) | 6M60(尿素SCR) |  | 《クラッチ》 |  | 〈整備追加点数〉アンダ・カバー付 | 0.2
ふそう | ファイター | FK65FZ(尿素SCR) | 6M60(尿素SCR) |  | 《クラッチ》 | 4110 | クラッチ・フルード取替 | 0.8
ふそう | ファイター | FK65FZ(尿素SCR) | 6M60(尿素SCR) |  | 《クラッチ》 |  | 〈整備追加点数〉アンダ・カバー付 | 0.2
ふそう | ファイター | FK65FZ(尿素SCR) | 6M60(尿素SCR) |  | 《トランスミッション》
ふそう | ファイター | FK65FZ(尿素SCR) | 6M60(尿素SCR) |  | 《トランスミッション》 | 4210 | マニュアル・トランスミッション脱着 | 5.7
ふそう | ファイター | FK65FZ(尿素SCR) | 6M60(尿素SCR) |  | 《トランスミッション》 | 4220 | マニュアル・トランスミッションO/H（含 トランスミッション脱着） | 14.5
ふそう | ファイター | FK65FZ(尿素SCR) | 6M60(尿素SCR) |  | 《トランスミッション》 | 4230 | マニュアル・トランスミッション・オイル取替 | 0.5
ふそう | ファイター | FK65FZ(尿素SCR) | 6M60(尿素SCR) |  | 《トランスミッション》 |  | 〈整備追加点数〉アンダ・カバー付 | 0.2
ふそう | ファイター | FK65FZ(尿素SCR) | 6M60(尿素SCR) |  | 《トランスミッション》 | 4235 | マニュアル・トランスミッション・パワー・シフト・ブースターO/H | 4.6
ふそう | ファイター | FK65FZ(尿素SCR) | 6M60(尿素SCR) |  | 《トランスミッション》 | 4236 | マニュアル・トランスミッション・パワー・シフト・ブースター取替 | 1.5
ふそう | ファイター | FK65FZ(尿素SCR) | 6M60(尿素SCR) |  | 《トランスミッション》 | 4260 | トランスミッション・リヤ・オイル・シール取替 | 3
ふそう | ファイター | FK65FZ(尿素SCR) | 6M60(尿素SCR) |  | 《トランスミッション》 | 4280 | スピード・メータ・ドリブン・ギヤ取替 | 0.6
ふそう | ファイター | FK65FZ(尿素SCR) | 6M60(尿素SCR) |  | 《トランスミッション》 | 4290 | 車速センサ取替（スピード・メータ用） | 0.3
ふそう | ファイター | FK65FZ(尿素SCR) | 6M60(尿素SCR) |  | 《トランスミッション》 | 4340 | ニュートラル・セフティ・スイッチ（インヒビタ・スイッチ）取替/調整 | 0.4
ふそう | ファイター | FK65FZ(尿素SCR) | 6M60(尿素SCR) |  | 《プロペラ・シャフト》
ふそう | ファイター | FK65FZ(尿素SCR) | 6M60(尿素SCR) |  | 《プロペラ・シャフト》 | 4510 | リヤ・プロペラ・シャフトAssy取替 | 1.4
ふそう | ファイター | FK65FZ(尿素SCR) | 6M60(尿素SCR) |  | 《プロペラ・シャフト》 | 4520 | プロペラ・シャフト・センタ・ベアリング取替（１個） | 2.2
ふそう | ファイター | FK65FZ(尿素SCR) | 6M60(尿素SCR) |  | 《ディファレンシャル》
ふそう | ファイター | FK65FZ(尿素SCR) | 6M60(尿素SCR) |  | 《ディファレンシャル》 | 4710 | リヤ・ディファレンシャル・キャリアAssy脱着 | 3.9
ふそう | ファイター | FK65FZ(尿素SCR) | 6M60(尿素SCR) |  | 《ディファレンシャル》 | 4720 | リヤ・ディファレンシャルO/H（含 ディファレンシャル脱着） | 13.8
ふそう | ファイター | FK65FZ(尿素SCR) | 6M60(尿素SCR) |  | 《ディファレンシャル》 | 4731 | リヤ・ディファレンシャル・オイル取替（１軸） | 0.5
ふそう | ファイター | FK65FZ(尿素SCR) | 6M60(尿素SCR) |  | 《ディファレンシャル》 | 4740 | リヤ・ディファレンシャル・ドライブ・ピニオン・オイル・シール取替 | 1.7
ふそう | ファイター | FK65FZ(尿素SCR) | 6M60(尿素SCR) |  | アクスル＆サスペンション
ふそう | ファイター | FK65FZ(尿素SCR) | 6M60(尿素SCR) |  | 《フロント・アクスル》
ふそう | ファイター | FK65FZ(尿素SCR) | 6M60(尿素SCR) |  | 《フロント・アクスル》 | 5010 | ステアリング・ナックル取替（１輪）（含 トーイン，ストッパ調整） | 3.6
ふそう | ファイター | FK65FZ(尿素SCR) | 6M60(尿素SCR) |  | 《フロント・アクスル》 | 5020 | ナックル・アーム取替（１輪）（含 トーイン調整） | 1.5
ふそう | ファイター | FK65FZ(尿素SCR) | 6M60(尿素SCR) |  | 《フロント・アクスル》 |  | 〈整備追加点数〉右側 | 0.7
ふそう | ファイター | FK65FZ(尿素SCR) | 6M60(尿素SCR) |  | 《フロント・アクスル》 | 5030 | キング・ピン取替（１輪） | 3.1
ふそう | ファイター | FK65FZ(尿素SCR) | 6M60(尿素SCR) |  | 《フロント・アクスル》 | 5031 | キング・ピン・ブッシュ取替（１輪） | 3.6
ふそう | ファイター | FK65FZ(尿素SCR) | 6M60(尿素SCR) |  | 《フロント・アクスル》 | 5040 | フロント・ハブ取替（１輪） | 2.8
ふそう | ファイター | FK65FZ(尿素SCR) | 6M60(尿素SCR) |  | 《フロント・アクスル》 | 5050 | フロント・ハブ・ベアリング（インナ・アウタ）取替（１輪） | 2.6
ふそう | ファイター | FK65FZ(尿素SCR) | 6M60(尿素SCR) |  | 《フロント・アクスル》 | 5060 | フロント・ハブ・オイル・シール取替（１輪） | 1.6
ふそう | ファイター | FK65FZ(尿素SCR) | 6M60(尿素SCR) |  | 《フロント・アクスル》 | 5070 | フロント・ハブ・ボルト取替（１本） | 1.8
ふそう | ファイター | FK65FZ(尿素SCR) | 6M60(尿素SCR) |  | 《フロント・アクスル》 |  | 〈整備追加点数〉1本増すごと | 0.1
ふそう | ファイター | FK65FZ(尿素SCR) | 6M60(尿素SCR) |  | 《フロント・アクスル》 | 5220 | リヤ・アクスル・ハウジング（駆動軸）取替（１軸） | 16.5
ふそう | ファイター | FK65FZ(尿素SCR) | 6M60(尿素SCR) |  | 《フロント・アクスル》 | 5230 | リヤ・アクスル・シャフト取替（１本） | 0.7
ふそう | ファイター | FK65FZ(尿素SCR) | 6M60(尿素SCR) |  | 《フロント・アクスル》 | 5250 | リヤ・アクスル・シャフト・オイル・シール取替（１輪） | 0.9
ふそう | ファイター | FK65FZ(尿素SCR) | 6M60(尿素SCR) |  | 《フロント・アクスル》 | 5260 | リヤ・ハブ取替（１輪） | 3.6
ふそう | ファイター | FK65FZ(尿素SCR) | 6M60(尿素SCR) |  | 《フロント・アクスル》 | 5270 | リヤ・ハブ・ベアリング（インナ・アウタ）取替（１輪） | 3.1
ふそう | ファイター | FK65FZ(尿素SCR) | 6M60(尿素SCR) |  | 《フロント・アクスル》 | 5280 | リヤ・ハブ・オイル・シール取替（１輪） | 2.1
ふそう | ファイター | FK65FZ(尿素SCR) | 6M60(尿素SCR) |  | 《フロント・アクスル》 | 5290 | リヤ・ハブ・ボルト取替（１本） | 2.6
ふそう | ファイター | FK65FZ(尿素SCR) | 6M60(尿素SCR) |  | 《フロント・アクスル》 |  | 〈整備追加点数〉1本増すごと | 0.1
ふそう | ファイター | FK65FZ(尿素SCR) | 6M60(尿素SCR) |  | 《フロント・アクスル》 | 5300 | フロント及びリヤ・ホイール・ナット緩み点検（１台）（点検方法は法定３か月点検に示す大型車のホイール・ナット締付方法を実施） | 0.6
ふそう | ファイター | FK65FZ(尿素SCR) | 6M60(尿素SCR) |  | 《フロント・サスペンション》
ふそう | ファイター | FK65FZ(尿素SCR) | 6M60(尿素SCR) |  | 《フロント・サスペンション》 | 5479 | フロント・ショック・アブソーバ取替（１台） | 1.1
ふそう | ファイター | FK65FZ(尿素SCR) | 6M60(尿素SCR) |  | 《フロント・サスペンション》 | 5480 | フロント・ショック・アブソーバ取替（１本） | 0.7
ふそう | ファイター | FK65FZ(尿素SCR) | 6M60(尿素SCR) |  | 《フロント・サスペンション》 | 5490 | フロント・リーフ・スプリングAssy脱着（１個） | 2.5
ふそう | ファイター | FK65FZ(尿素SCR) | 6M60(尿素SCR) |  | 《フロント・サスペンション》 | 5500 | フロント・スプリング・リーフ取替（１枚）（含 フロント・リーフ・スプリングAssy脱着） | 3.4
ふそう | ファイター | FK65FZ(尿素SCR) | 6M60(尿素SCR) |  | 《フロント・サスペンション》 | 5510 | フロント・リーフ・スプリング・ブッシュ取替（１個） | 3
ふそう | ファイター | FK65FZ(尿素SCR) | 6M60(尿素SCR) |  | 《フロント・サスペンション》 | 5520 | フロント・リーフ・スプリング・シャックル・ピン・ブッシュ取替（１個） | 3
ふそう | ファイター | FK65FZ(尿素SCR) | 6M60(尿素SCR) |  | 《フロント・サスペンション》 | 5550 | フロント・スタビライザ取替（１本） | 1.8
ふそう | ファイター | FK65FZ(尿素SCR) | 6M60(尿素SCR) |  | 《フロント・サスペンション》 | 5551 | フロント・スタビライザ・ブッシュ取替（１本） | 0.5
ふそう | ファイター | FK65FZ(尿素SCR) | 6M60(尿素SCR) |  | 《フロント・サスペンション》 |  | 〈整備追加点数〉両端部ブッシュ | 2.3
ふそう | ファイター | FK65FZ(尿素SCR) | 6M60(尿素SCR) |  | 《リヤ・サスペンション》
ふそう | ファイター | FK65FZ(尿素SCR) | 6M60(尿素SCR) |  | 《リヤ・サスペンション》 | 5771 | リヤ・エア・スプリング取替（１個） | 1.3
ふそう | ファイター | FK65FZ(尿素SCR) | 6M60(尿素SCR) |  | 《リヤ・サスペンション》 | 5779 | リヤ・ショック・アブソーバ取替（１台） | 1.3
ふそう | ファイター | FK65FZ(尿素SCR) | 6M60(尿素SCR) |  | 《リヤ・サスペンション》 | 5780 | リヤ・ショック・アブソーバ取替（１本） | 0.8
ふそう | ファイター | FK65FZ(尿素SCR) | 6M60(尿素SCR) |  | 《リヤ・サスペンション》 | 5790 | リヤ・リーフ・スプリングAssy脱着（１個） | 3.3
ふそう | ファイター | FK65FZ(尿素SCR) | 6M60(尿素SCR) |  | 《リヤ・サスペンション》 | 5800 | リヤ・スプリング・リーフ取替（１枚）（含 リヤ・リーフ・スプリングAssy脱着） | 3.9
ふそう | ファイター | FK65FZ(尿素SCR) | 6M60(尿素SCR) |  | 《リヤ・サスペンション》 | 5810 | リヤ・リーフ・スプリング・ブッシュ取替（１個） | 4.1
ふそう | ファイター | FK65FZ(尿素SCR) | 6M60(尿素SCR) |  | 《リヤ・サスペンション》 | 5820 | リヤ・リーフ・スプリング・シャックル・ピン・ブッシュ取替（１個） | 4.1
ふそう | ファイター | FK65FZ(尿素SCR) | 6M60(尿素SCR) |  | 《リヤ・サスペンション》 | 5840 | リヤ・ラテラル・コントロール・ロッド取替（１本）〔エアサス車〕 | 1.5
ふそう | ファイター | FK65FZ(尿素SCR) | 6M60(尿素SCR) |  | 《リヤ・サスペンション》 | 5841 | リヤ・ラテラル・コントロール・ロッド・ブッシュ取替（１本） | 1.9
ふそう | ファイター | FK65FZ(尿素SCR) | 6M60(尿素SCR) |  | 《リヤ・サスペンション》 | 5860 | リヤ・スタビライザ取替（１本） | 2.1
ふそう | ファイター | FK65FZ(尿素SCR) | 6M60(尿素SCR) |  | 《リヤ・サスペンション》 | 5861 | リヤ・スタビライザ・ブッシュ取替（１本） | 0.5
ふそう | ファイター | FK65FZ(尿素SCR) | 6M60(尿素SCR) |  | 《リヤ・サスペンション》 |  | 〈整備追加点数〉両端部ブッシュ | 2.6
ふそう | ファイター | FK65FZ(尿素SCR) | 6M60(尿素SCR) |  | ステアリング
ふそう | ファイター | FK65FZ(尿素SCR) | 6M60(尿素SCR) |  | ステアリング | 6011 | フロント・ホイール・アライメント測定（トーイン，キャンバ，キャスタ，キングピン傾斜角，ハンドル切れ角，平行度） | 2
ふそう | ファイター | FK65FZ(尿素SCR) | 6M60(尿素SCR) |  | ステアリング | 6020 | フロント・トーイン調整（１軸） | 0.9
ふそう | ファイター | FK65FZ(尿素SCR) | 6M60(尿素SCR) |  | ステアリング | 6050 | ハンドル切れ角調整（１軸） | 1
ふそう | ファイター | FK65FZ(尿素SCR) | 6M60(尿素SCR) |  | ステアリング | 6060 | ステアリング・ギヤ・ボックス取替 | 3.7
ふそう | ファイター | FK65FZ(尿素SCR) | 6M60(尿素SCR) |  | ステアリング | 6090 | ピットマン・アーム取替 | 3.7
ふそう | ファイター | FK65FZ(尿素SCR) | 6M60(尿素SCR) |  | ステアリング | 6100 | ドラッグ・リンク取替（１本） | 1
ふそう | ファイター | FK65FZ(尿素SCR) | 6M60(尿素SCR) |  | ステアリング | 6110 | タイロッド取替（１本）（含 トーイン調整） | 2
ふそう | ファイター | FK65FZ(尿素SCR) | 6M60(尿素SCR) |  | ステアリング | 6120 | タイロッド・エンド取替（１個）（含 トーイン調整） | 1.2
ふそう | ファイター | FK65FZ(尿素SCR) | 6M60(尿素SCR) |  | ステアリング | 6130 | タイロッド・エンド・ダスト・ブーツ取替（１個） | 0.6
ふそう | ファイター | FK65FZ(尿素SCR) | 6M60(尿素SCR) |  | ステアリング | 6160 | パワー・ステアリング・オイル・ポンプ取替 | 1.1
ふそう | ファイター | FK65FZ(尿素SCR) | 6M60(尿素SCR) |  | ステアリング | 6165 | パワー・ステアリング・オイル取替 | 1.1
ふそう | ファイター | FK65FZ(尿素SCR) | 6M60(尿素SCR) |  | ブレーキ
ふそう | ファイター | FK65FZ(尿素SCR) | 6M60(尿素SCR) |  | ブレーキ | 7021 | フロント・ブレーキ・シュー取替（１輪） | 1.8
ふそう | ファイター | FK65FZ(尿素SCR) | 6M60(尿素SCR) |  | ブレーキ | 7022 | フロント・ブレーキ・シュー取替（１軸） | 3.2
ふそう | ファイター | FK65FZ(尿素SCR) | 6M60(尿素SCR) |  | ブレーキ | 7030 | フロント・ブレーキ・ライニング張替（１輪）（シュー取外状態） | 0.9
ふそう | ファイター | FK65FZ(尿素SCR) | 6M60(尿素SCR) |  | ブレーキ | 7052 | フロント・ウェッジ式ホイール・シリンダ取替（１輪）（フル・エア・ブレーキ車に適用） | 2.5
ふそう | ファイター | FK65FZ(尿素SCR) | 6M60(尿素SCR) |  | ブレーキ | 7221 | リヤ・ブレーキ・シュー取替（１輪） | 2.3
ふそう | ファイター | FK65FZ(尿素SCR) | 6M60(尿素SCR) |  | ブレーキ | 7222 | リヤ・ブレーキ・シュー取替（１軸） | 4.2
ふそう | ファイター | FK65FZ(尿素SCR) | 6M60(尿素SCR) |  | ブレーキ | 7230 | リヤ・ブレーキ・ライニング張替（１輪）（シュー取外状態） | 0.9
ふそう | ファイター | FK65FZ(尿素SCR) | 6M60(尿素SCR) |  | ブレーキ | 7252 | リヤ・ウェッジ式ホイール・シリンダ取替（１輪）（フル・エア・ブレーキ車に適用） | 3
ふそう | ファイター | FK65FZ(尿素SCR) | 6M60(尿素SCR) |  | ブレーキ | 7610 | ＡＢＳフロント・ホイール・スピード・センサ取替（１個） | 2.5
ふそう | ファイター | FK65FZ(尿素SCR) | 6M60(尿素SCR) |  | ブレーキ | 7620 | ＡＢＳリヤ・ホイール・スピード・センサ取替（１個） | 4.8
ふそう | ファイター | FK65FZ(尿素SCR) | 6M60(尿素SCR) |  | ブレーキ | 7650 | ＡＢＳコントロール・ユニット取替 | 0.6
ふそう | ファイター | FK65FZ(尿素SCR) | 6M60(尿素SCR) |  | ブレーキ | 7660 | ＡＢＳフロント・パルス・ホイール取替（１個） | 2.5
ふそう | ファイター | FK65FZ(尿素SCR) | 6M60(尿素SCR) |  | ブレーキ | 7670 | ＡＢＳリヤ・パルス・ホイール取替（１個） | 3.5
ふそう | ファイター | FK65FZ(尿素SCR) | 6M60(尿素SCR) |  | ブレーキ | 7680 | ＡＢＳモジュレータ取替（１個） | 1
ふそう | ファイター | FK65FZ(尿素SCR) | 6M60(尿素SCR) |  | ブレーキ | 7710 | エア・タンク取替（１個） | 0.6
ふそう | ファイター | FK65FZ(尿素SCR) | 6M60(尿素SCR) |  | ブレーキ | 7730 | エア・コンプレッサ取替 | 3.9
ふそう | ファイター | FK65FZ(尿素SCR) | 6M60(尿素SCR) |  | ブレーキ | 7740 | エア・ドライヤ取替 | 1.3
ふそう | ファイター | FK65FZ(尿素SCR) | 6M60(尿素SCR) |  | ブレーキ | 7741 | エア・ドライヤO/H | 2.5
ふそう | ファイター | FK65FZ(尿素SCR) | 6M60(尿素SCR) |  | ブレーキ | 7770 | プレッシャ・レギュレータ取替（１個） | 0.6
ふそう | ファイター | FK65FZ(尿素SCR) | 6M60(尿素SCR) |  | ブレーキ | 7780 | ブレーキ・バルブ脱着 | 1.1
ふそう | ファイター | FK65FZ(尿素SCR) | 6M60(尿素SCR) |  | ブレーキ | 7790 | ブレーキ・バルブO/H | 2.8
ふそう | ファイター | FK65FZ(尿素SCR) | 6M60(尿素SCR) |  | ブレーキ | 7800 | ブレーキ・リレー・バルブ取替（１個） | 1.1
ふそう | ファイター | FK65FZ(尿素SCR) | 6M60(尿素SCR) |  | ブレーキ | 7810 | フロント・ブレーキ・チャンバ脱着（１輪） | 1.1
ふそう | ファイター | FK65FZ(尿素SCR) | 6M60(尿素SCR) |  | ブレーキ | 7820 | フロント・ブレーキ・チャンバO/H（１輪） | 1.7
ふそう | ファイター | FK65FZ(尿素SCR) | 6M60(尿素SCR) |  | ブレーキ | 7870 | リヤ・スプリング・ブレーキ・チャンバ脱着（１輪） | 1.4
ふそう | ファイター | FK65FZ(尿素SCR) | 6M60(尿素SCR) |  | ブレーキ | 7880 | リヤ・スプリング・ブレーキ・チャンバO/H（１輪） | 2
ふそう | ファイター | FK65FZ(尿素SCR) | 6M60(尿素SCR) |  | ブレーキ | 7890 | エキゾースト・ブレーキ・マグネチック・バルブ取替 | 0.4
ふそう | ファイター | FK65FZ(尿素SCR) | 6M60(尿素SCR) |  | ブレーキ | 7900 | エキゾースト・ブレーキ・バルブ取替（１個） | 1.7
ふそう | ファイター | FK65FZ(尿素SCR) | 6M60(尿素SCR) |  | ブレーキ | 7910 | エキゾースト・ブレーキ・コントロール・シリンダ取替（１個） | 0.3
ふそう | ファイター | FK65FZ(尿素SCR) | 6M60(尿素SCR) |  | ボデー・エレクトリカル
ふそう | ファイター | FK65FZ(尿素SCR) | 6M60(尿素SCR) |  | 《メータ＆スイッチ》
ふそう | ファイター | FK65FZ(尿素SCR) | 6M60(尿素SCR) |  | 《メータ＆スイッチ》 | 8010 | コンビネーション・メータ取替 | 0.8
ふそう | ファイター | FK65FZ(尿素SCR) | 6M60(尿素SCR) |  | 《メータ＆スイッチ》 | 8030 | フューエル・センダ・ユニット取替（１個） | 0.3
ふそう | ファイター | FK65FZ(尿素SCR) | 6M60(尿素SCR) |  | 《メータ＆スイッチ》 | 8050 | ウォータ・テンパレチャ・センダ・ユニット取替 | 0.3
ふそう | ファイター | FK65FZ(尿素SCR) | 6M60(尿素SCR) |  | 《メータ＆スイッチ》 | 8060 | オイル・プレッシャ・スイッチ取替 | 0.3
ふそう | ファイター | FK65FZ(尿素SCR) | 6M60(尿素SCR) |  | 《メータ＆スイッチ》 | 8090 | エア・プレッシャ・ゲージ取替 | 1.5
ふそう | ファイター | FK65FZ(尿素SCR) | 6M60(尿素SCR) |  | 《メータ＆スイッチ》 | 8210 | コンビネーション・スイッチ取替 | 0.5
ふそう | ファイター | FK65FZ(尿素SCR) | 6M60(尿素SCR) |  | 《メータ＆スイッチ》 | 8221 | ハザード・ランプ・スイッチ取替 | 0.7
ふそう | ファイター | FK65FZ(尿素SCR) | 6M60(尿素SCR) |  | 《メータ＆スイッチ》 | 8230 | バック・ランプ・スイッチ取替 | 0.3
ふそう | ファイター | FK65FZ(尿素SCR) | 6M60(尿素SCR) |  | 《メータ＆スイッチ》 | 8240 | ストップ・ランプ・スイッチ取替 | 0.6
ふそう | ファイター | FK65FZ(尿素SCR) | 6M60(尿素SCR) |  | 《ライト＆ワイパ》
ふそう | ファイター | FK65FZ(尿素SCR) | 6M60(尿素SCR) |  | 《ライト＆ワイパ》 | 8250 | ヘッドランプ取替（１個） | 0.7
ふそう | ファイター | FK65FZ(尿素SCR) | 6M60(尿素SCR) |  | 《ライト＆ワイパ》 | 8260 | フロント・ターン・シグナル・ランプ取替（１個） | 0.3
ふそう | ファイター | FK65FZ(尿素SCR) | 6M60(尿素SCR) |  | 《ライト＆ワイパ》 | 8261 | フロント・ターン・シグナル・ランプ・レンズ取替（１個） | 0.3
ふそう | ファイター | FK65FZ(尿素SCR) | 6M60(尿素SCR) |  | 《ライト＆ワイパ》 | 8270 | サイド・ターン・シグナル・ランプ取替（１個） | 0.3
ふそう | ファイター | FK65FZ(尿素SCR) | 6M60(尿素SCR) |  | 《ライト＆ワイパ》 | 8280 | リヤ・コンビネーション・ランプ取替（１個） | 0.4
ふそう | ファイター | FK65FZ(尿素SCR) | 6M60(尿素SCR) |  | 《ライト＆ワイパ》 | 8281 | リヤ・コンビネーション・ランプ・レンズ取替（１個） | 0.2
ふそう | ファイター | FK65FZ(尿素SCR) | 6M60(尿素SCR) |  | 《ライト＆ワイパ》 | 8290 | バック・ランプ取替（１個） | 0.3
ふそう | ファイター | FK65FZ(尿素SCR) | 6M60(尿素SCR) |  | 《ライト＆ワイパ》 | 8291 | バック・ランプ・レンズ取替（１個） | 0.2
ふそう | ファイター | FK65FZ(尿素SCR) | 6M60(尿素SCR) |  | 《ライト＆ワイパ》 | 8300 | ライセンス・ランプ取替（１個） | 0.3
ふそう | ファイター | FK65FZ(尿素SCR) | 6M60(尿素SCR) |  | 《ライト＆ワイパ》 | 8301 | ライセンス・ランプ・レンズ取替（１個） | 0.3
ふそう | ファイター | FK65FZ(尿素SCR) | 6M60(尿素SCR) |  | 《ライト＆ワイパ》 | 8310 | ルーム・ランプ取替（１個） | 0.9
ふそう | ファイター | FK65FZ(尿素SCR) | 6M60(尿素SCR) |  | 《ライト＆ワイパ》 | 8410 | ホーン取替（１個） | 0.3
ふそう | ファイター | FK65FZ(尿素SCR) | 6M60(尿素SCR) |  | 《ライト＆ワイパ》 | 8420 | フロント・ウインド・ウォッシャ・ポンプ取替（１個） | 0.7
ふそう | ファイター | FK65FZ(尿素SCR) | 6M60(尿素SCR) |  | 《ライト＆ワイパ》 | 8430 | フロント・ウインド・ウォッシャ・ノズル取替（１個） | 0.4
ふそう | ファイター | FK65FZ(尿素SCR) | 6M60(尿素SCR) |  | 《ライト＆ワイパ》 | 8450 | フロント・ワイパ・モータ取替 | 1.1
ふそう | ファイター | FK65FZ(尿素SCR) | 6M60(尿素SCR) |  | 《ライト＆ワイパ》 | 8470 | フロント・ワイパ・リンク取替 | 0.8
ふそう | ファイター | FK65FZ(尿素SCR) | 6M60(尿素SCR) |  | 《附属装置》
ふそう | ファイター | FK65FZ(尿素SCR) | 6M60(尿素SCR) |  | 《附属装置》 | 8490 | ラジオ・アンテナ・ロッド取替〔アンテナ・ケーブルを含む〕 | 2.2
ふそう | ファイター | FK65FZ(尿素SCR) | 6M60(尿素SCR) |  | 《附属装置》 | 8500 | フロント・シガレット・ライタ取替（１個） | 0.6
ふそう | ファイター | FK65FZ(尿素SCR) | 6M60(尿素SCR) |  | 《附属装置》 | 8510 | フロント・ドア・パワー・ウインド・モータ取替（１個） | 1.7
ふそう | ファイター | FK65FZ(尿素SCR) | 6M60(尿素SCR) |  | 《附属装置》 | 8520 | フロント・ドア・パワー・ウインド・スイッチ取替（１個） | 0.3
ふそう | ファイター | FK65FZ(尿素SCR) | 6M60(尿素SCR) |  | 《附属装置》 | 8530 | アウタ・ミラー・コントロール・スイッチ取替（１個） | 0.6
ふそう | ファイター | FK65FZ(尿素SCR) | 6M60(尿素SCR) |  | 《ヒータ＆エアコン》
ふそう | ファイター | FK65FZ(尿素SCR) | 6M60(尿素SCR) |  | 《ヒータ＆エアコン》 | 8610 | フロント・ヒータ・ユニット脱着 | 6.1
ふそう | ファイター | FK65FZ(尿素SCR) | 6M60(尿素SCR) |  | 《ヒータ＆エアコン》 | 8620 | フロント・ヒータ・コア取替（含 フロント・ヒータ・ユニット脱着） | 7
ふそう | ファイター | FK65FZ(尿素SCR) | 6M60(尿素SCR) |  | 《ヒータ＆エアコン》 | 8640 | フロント・ブロア・モータ取替（１個） | 1.7
ふそう | ファイター | FK65FZ(尿素SCR) | 6M60(尿素SCR) |  | 《ヒータ＆エアコン》 | 8650 | フロント・ブロア・モータ・レジスタ取替（１個） | 0.9
ふそう | ファイター | FK65FZ(尿素SCR) | 6M60(尿素SCR) |  | 《ヒータ＆エアコン》 | 8720 | フロント・エアコン・ユニット脱着（含 ガス・チャージ） | 6.7
ふそう | ファイター | FK65FZ(尿素SCR) | 6M60(尿素SCR) |  | 《ヒータ＆エアコン》 | 8722 | フロント・エバポレータ取替（含 ガス・チャージ） | 8.3
ふそう | ファイター | FK65FZ(尿素SCR) | 6M60(尿素SCR) |  | 《ヒータ＆エアコン》 | 8730 | クーラ・コンプレッサ取替（含 ガス・チャージ） | 3.9
ふそう | ファイター | FK65FZ(尿素SCR) | 6M60(尿素SCR) |  | 《ヒータ＆エアコン》 | 8750 | クーラ・コンデンサ脱着（含 ガス・チャージ） | 2.1
ふそう | ファイター | FK65FZ(尿素SCR) | 6M60(尿素SCR) |  | 《ヒータ＆エアコン》 | 8760 | クーラ・レシーバ・タンク取替（含 ガス・チャージ） | 1.5
ふそう | ファイター | FK65FZ(尿素SCR) | 6M60(尿素SCR) |  | 《ヒータ＆エアコン》 | 8770 | フロント・クーラ・エキスパンション・バルブ取替（含 ガス・チャージ） | 3
ふそう | ファイター | FK65FZ(尿素SCR) | 6M60(尿素SCR) |  | 《ヒータ＆エアコン》 | 8800 | フロント・エアコン・スイッチ取替（１個） | 0.7
ふそう | ファイター | FK65FZ(尿素SCR) | 6M60(尿素SCR) |  | フレーム＆ボデー
ふそう | ファイター | FK65FZ(尿素SCR) | 6M60(尿素SCR) |  | フレーム＆ボデー | 9010 | フロント・バンパ取替 | 0.6
ふそう | ファイター | FK65FZ(尿素SCR) | 6M60(尿素SCR) |  | フレーム＆ボデー | 9030 | リヤ・バンパ取替 | 0.6
ふそう | ファイター | FK65FZ(尿素SCR) | 6M60(尿素SCR) |  | フレーム＆ボデー | 9050 | ラジエータ・グリル脱着 | 0.4
ふそう | ファイター | FK65FZ(尿素SCR) | 6M60(尿素SCR) |  | フレーム＆ボデー | 9070 | ボンネット・ロック取替 | 0.3
ふそう | ファイター | FK65FZ(尿素SCR) | 6M60(尿素SCR) |  | フレーム＆ボデー | 9080 | ボンネット・ロック・ワイヤ取替 | 0.9
ふそう | ファイター | FK65FZ(尿素SCR) | 6M60(尿素SCR) |  | フレーム＆ボデー | 9210 | フロント・ドア・ウインド・ガラス取替（１枚） | 1.4
ふそう | ファイター | FK65FZ(尿素SCR) | 6M60(尿素SCR) |  | フレーム＆ボデー | 9230 | フロント・ドア・ウインド・レギュレータ取替（１個） | 1.3
ふそう | ファイター | FK65FZ(尿素SCR) | 6M60(尿素SCR) |  | フレーム＆ボデー | 9240 | フロント・ドア・ストライカ取替/調整（ボデー側）（１個） | 0.2
ふそう | ファイター | FK65FZ(尿素SCR) | 6M60(尿素SCR) |  | フレーム＆ボデー | 9250 | フロント・ドア・ロック取替（１個） | 1.1
ふそう | ファイター | FK65FZ(尿素SCR) | 6M60(尿素SCR) |  | フレーム＆ボデー | 9270 | ドア・キー・シリンダ取替（１個） | 1.1
ふそう | ファイター | FK65FZ(尿素SCR) | 6M60(尿素SCR) |  | フレーム＆ボデー | 9280 | キー・シリンダ・セット取替（１台） | 3.5
ふそう | ファイター | FK65FZ(尿素SCR) | 6M60(尿素SCR) |  | フレーム＆ボデー | 9320 | バック・ミラーAssy取替（１個） | 0.2
ふそう | ファイター | FK65FZ(尿素SCR) | 6M60(尿素SCR) |  | フレーム＆ボデー | 9330 | アンダ・ミラーAssy取替 | 0.2
ふそう | ファイター | FK65FZ(尿素SCR) | 6M60(尿素SCR) |  | フレーム＆ボデー | 9340 | サイド・アンダ・ミラーAssy取替 | 0.2
ふそう | ファイター | FK65FZ(尿素SCR) | 6M60(尿素SCR) |  | フレーム＆ボデー | 9350 | ルーム・ミラーAssy取替 | 0.3
ふそう | ファイター | FK62FZ | 6M60-T | 60 | 事業用 ３か月点検 基本点検 |  |  | 5.3
ふそう | ファイター | FK62FZ | 6M60-T | 70 | 事業用 １２か月点検 基本点検 |  |  | 16.5
ふそう | ファイター | FK62FZ | 6M60-T |  | 事業用 １２か月点検 保安確認検査 |  |  | 1.8
ふそう | ファイター | FK62FZ | 6M60-T |  | 法定定期点検時附加作業（１年、２年、１２か月点検時に適用）
ふそう | ファイター | FK62FZ | 6M60-T |  | 法定定期点検時附加作業（１年、２年、１２か月点検時に適用） | 100 | 下廻り塗装 | 4
ふそう | ファイター | FK62FZ | 6M60-T |  | 法定定期点検時附加作業（１年、２年、１２か月点検時に適用） | 110 | ヘッドライト調整 | 0.4
ふそう | ファイター | FK62FZ | 6M60-T |  | 法定定期点検時附加作業（１年、２年、１２か月点検時に適用） | 121 | フロントまたはリヤ・ブレーキ清掃（１軸） | 0.3
ふそう | ファイター | FK62FZ | 6M60-T |  | 法定定期点検時附加作業（１年、２年、１２か月点検時に適用） | 130 | エンジン､下廻り洗浄 | 3.4
ふそう | ファイター | FK62FZ | 6M60-T |  | 法定定期点検時附加作業（１年、２年、１２か月点検時に適用） | 150 | 日常点検 | 0.4
ふそう | ファイター | FK62FZ | 6M60-T |  | 法定定期点検時附加作業（１年、２年、１２か月点検時に適用） | 151 | 長期使用車両推奨点検 | 0.6
ふそう | ファイター | FK62FZ | 6M60-T |  | 法定定期点検時附加作業（１年、２年、１２か月点検時に適用） | 160 | フロント及びリヤ・ハブ・グリス取替（１台）（含 ベアリング・グリス取替） | 1.4
ふそう | ファイター | FK62FZ | 6M60-T |  | 法定定期点検時附加作業（１年、２年、１２か月点検時に適用） | 190 | フロント及びリヤ・ホイール・シリンダO/H（１台）（含 ブレーキ・フルード取替） | 3
ふそう | ファイター | FK62FZ | 6M60-T |  | 法定定期点検時附加作業（１年、２年、１２か月点検時に適用） | 210 | グリス・アップ（１台） | 0.4
ふそう | ファイター | FK62FZ | 6M60-T |  | エンジン本体、ハイブリッド
ふそう | ファイター | FK62FZ | 6M60-T |  | エンジン本体、ハイブリッド | 1080 | Ｖベルト全数調整 | 0.4
ふそう | ファイター | FK62FZ | 6M60-T |  | エンジン本体、ハイブリッド | 1090 | Ｖベルト全数取替 | 0.8
ふそう | ファイター | FK62FZ | 6M60-T |  | エンジン本体、ハイブリッド | 1670 | メーン・マフラ取替（１個） | 1
ふそう | ファイター | FK62FZ | 6M60-T |  | ルブリケーション、クーリング、フューエル
ふそう | ファイター | FK62FZ | 6M60-T |  | ルブリケーション、クーリング、フューエル | 2050 | エンジン・オイル取替 | 0.6
ふそう | ファイター | FK62FZ | 6M60-T |  | ルブリケーション、クーリング、フューエル |  | 〈整備追加点数〉アンダ・カバー付 | 0.1
ふそう | ファイター | FK62FZ | 6M60-T |  | ルブリケーション、クーリング、フューエル | 2300 | エンジン冷却液（クーラント）取替 | 0.6
ふそう | ファイター | FK62FZ | 6M60-T |  | ルブリケーション、クーリング、フューエル | 2460 | フューエル・フィルタ取替（１個） | 0.5
ふそう | ファイター | FK62FZ | 6M60-T |  | エンジン・エレクトリカル
ふそう | ファイター | FK62FZ | 6M60-T |  | エンジン・エレクトリカル | 3010 | バッテリ比重測定/電解液補充 | 0.3
ふそう | ファイター | FK62FZ | 6M60-T |  | パワートレーン
ふそう | ファイター | FK62FZ | 6M60-T |  | パワートレーン | 4090 | クラッチの遊び調整 | 0.3
ふそう | ファイター | FK62FZ | 6M60-T |  | パワートレーン |  | 〈整備追加点数〉アンダ・カバー付 | 0.1
ふそう | ファイター | FK62FZ | 6M60-T |  | パワートレーン | 4230 | マニュアル・トランスミッション・オイル取替 | 0.5
ふそう | ファイター | FK62FZ | 6M60-T |  | パワートレーン |  | 〈整備追加点数〉アンダ・カバー付 | 0.1
ふそう | ファイター | FK62FZ | 6M60-T |  | パワートレーン | 4235 | マニュアル・トランスミッション・パワー・シフト・ブースターO/H | 3.6
ふそう | ファイター | FK62FZ | 6M60-T |  | パワートレーン | 4260 | トランスミッション・リヤ・オイル・シール取替 | 2.4
ふそう | ファイター | FK62FZ | 6M60-T |  | パワートレーン |  | 〈整備追加点数〉Ｍ０５０S５，Ｍ０５０S６，Ｍ０６０S６，Ｍ０７０S６ | 0.4
ふそう | ファイター | FK62FZ | 6M60-T |  | パワートレーン | 4731 | リヤ・ディファレンシャル・オイル取替（１軸） | 0.4
ふそう | ファイター | FK62FZ | 6M60-T |  | アクスル＆サスペンション
ふそう | ファイター | FK62FZ | 6M60-T |  | アクスル＆サスペンション | 5500 | フロント・スプリング・リーフ取替（１枚）（含 フロント・リーフ・スプリングAssy脱着） | 2.7
ふそう | ファイター | FK62FZ | 6M60-T |  | アクスル＆サスペンション | 5800 | リヤ・スプリング・リーフ取替（１枚）（含 リヤ・リーフ・スプリングAssy脱着） | 3.1
ふそう | ファイター | FK62FZ | 6M60-T |  | ステアリング
ふそう | ファイター | FK62FZ | 6M60-T |  | ステアリング | 6020 | フロント・トーイン調整（１軸） | 0.7
ふそう | ファイター | FK62FZ | 6M60-T |  | ブレーキ
ふそう | ファイター | FK62FZ | 6M60-T |  | ブレーキ | 7030 | フロント・ブレーキ・ライニング張替（１輪）（シュー取外状態） | 0.9
ふそう | ファイター | FK62FZ | 6M60-T |  | ブレーキ | 7230 | リヤ・ブレーキ・ライニング張替（１輪）（シュー取外状態） | 0.9
ふそう | ファイター | FK62FZ | 6M60-T |  | ブレーキ | 7540 | ブレーキ・フルード取替 | 0.5
ふそう | ファイター | FK62FZ | 6M60-T |  | ブレーキ | 7741 | エア・ドライヤO/H〔乾燥剤取替を含む〕 | 2.2
ふそう | ファイター | FK62FZ | 6M60-T |  | 一般整備
ふそう | ファイター | FK62FZ | 6M60-T |  | エンジン本体、ハイブリッド
ふそう | ファイター | FK62FZ | 6M60-T |  | エンジン本体、ハイブリッド | 1070 | ディーゼル・スモーク測定 | 0.6
ふそう | ファイター | FK62FZ | 6M60-T |  | エンジン本体、ハイブリッド | 1080 | Ｖベルト全数調整 | 0.5
ふそう | ファイター | FK62FZ | 6M60-T |  | エンジン本体、ハイブリッド | 1081 | オルタネータ（ファン）・ベルト調整 | 0.3
ふそう | ファイター | FK62FZ | 6M60-T |  | エンジン本体、ハイブリッド | 1082 | エアコン・ベルト調整 | 0.3
ふそう | ファイター | FK62FZ | 6M60-T |  | エンジン本体、ハイブリッド | 1090 | Ｖベルト全数取替 | 1
ふそう | ファイター | FK62FZ | 6M60-T |  | エンジン本体、ハイブリッド | 1091 | オルタネータ（ファン）・ベルト取替 | 1
ふそう | ファイター | FK62FZ | 6M60-T |  | エンジン本体、ハイブリッド | 1092 | エアコン・ベルト取替 | 0.6
ふそう | ファイター | FK62FZ | 6M60-T |  | エンジン本体、ハイブリッド | 1100 | エア・クリーナ・エレメント清掃/取替 | 0.4
ふそう | ファイター | FK62FZ | 6M60-T |  | エンジン本体、ハイブリッド | 1210 | エンジン脱着 | 11
ふそう | ファイター | FK62FZ | 6M60-T |  | エンジン本体、ハイブリッド | 1220 | エンジンO/H（含 エンジン脱着） | 88
ふそう | ファイター | FK62FZ | 6M60-T |  | エンジン本体、ハイブリッド |  | 〈整備追加点数〉パワータード付 | 1.1
ふそう | ファイター | FK62FZ | 6M60-T |  | エンジン本体、ハイブリッド | 1230 | シリンダ・ヘッド・カバー・ガスケット取替（１台） | 0.7
ふそう | ファイター | FK62FZ | 6M60-T |  | エンジン本体、ハイブリッド | 1240 | シリンダ・ヘッド・ガスケット取替（１台） | 20
ふそう | ファイター | FK62FZ | 6M60-T |  | エンジン本体、ハイブリッド |  | 〈整備追加点数〉パワータード付 | 1.1
ふそう | ファイター | FK62FZ | 6M60-T |  | エンジン本体、ハイブリッド | 1250 | シリンダ・ヘッドO/H（１台）（含 シリンダ・ヘッド脱着） | 32
ふそう | ファイター | FK62FZ | 6M60-T |  | エンジン本体、ハイブリッド |  | 〈整備追加点数〉パワータード付 | 1.1
ふそう | ファイター | FK62FZ | 6M60-T |  | エンジン本体、ハイブリッド | 1270 | バルブ・ロッカ・アーム取替（１台） | 3.5
ふそう | ファイター | FK62FZ | 6M60-T |  | エンジン本体、ハイブリッド |  | 〈整備追加点数〉パワータード付 | 1.1
ふそう | ファイター | FK62FZ | 6M60-T |  | エンジン本体、ハイブリッド | 1280 | バルブ・ロッカ・シャフト取替（１台） | 3.5
ふそう | ファイター | FK62FZ | 6M60-T |  | エンジン本体、ハイブリッド | 1290 | カムシャフト取替（１台） | 21.5
ふそう | ファイター | FK62FZ | 6M60-T |  | エンジン本体、ハイブリッド | 1310 | バルブ・クリアランス調整 | 2.5
ふそう | ファイター | FK62FZ | 6M60-T |  | エンジン本体、ハイブリッド |  | 〈整備追加点数〉パワータード付 | 1.1
ふそう | ファイター | FK62FZ | 6M60-T |  | エンジン本体、ハイブリッド | 1410 | クランク・プーリ脱着 | 3.3
ふそう | ファイター | FK62FZ | 6M60-T |  | エンジン本体、ハイブリッド | 1420 | フライホイール脱着（含 トランスミッション脱着） | 7.2
ふそう | ファイター | FK62FZ | 6M60-T |  | エンジン本体、ハイブリッド | 1430 | クランクシャフト・リヤ・オイル・シール取替Ｍ/Ｔ車（含 トランスミッション脱着） | 7.7
ふそう | ファイター | FK62FZ | 6M60-T |  | エンジン本体、ハイブリッド | 1440 | クランクシャフト・フロント・オイル・シール取替（タイミング・ベルト仕様車はタイミング・ベルト取替を含む） | 4.4
ふそう | ファイター | FK62FZ | 6M60-T |  | エンジン本体、ハイブリッド | 1490 | タイミング・チェーン（ギヤ）・カバー・パッキン取替 | 7.7
ふそう | ファイター | FK62FZ | 6M60-T |  | エンジン本体、ハイブリッド | 1502 | エンジン・マウント右側取替（１個） | 1.1
ふそう | ファイター | FK62FZ | 6M60-T |  | エンジン本体、ハイブリッド |  | 〈整備追加点数〉リヤ側 | 0.2
ふそう | ファイター | FK62FZ | 6M60-T |  | エンジン本体、ハイブリッド | 1503 | エンジン・マウント左側取替（１個） | 1.1
ふそう | ファイター | FK62FZ | 6M60-T |  | エンジン本体、ハイブリッド |  | 〈整備追加点数〉リヤ側 | 0.2
ふそう | ファイター | FK62FZ | 6M60-T |  | 《インテーク＆エキゾースト》
ふそう | ファイター | FK62FZ | 6M60-T |  | 《インテーク＆エキゾースト》 | 1610 | インテーク・マニホールド・ガスケット取替（１個） | 3.3
ふそう | ファイター | FK62FZ | 6M60-T |  | 《インテーク＆エキゾースト》 | 1620 | エキゾースト・マニホールド・ガスケット取替（１個） | 2.8
ふそう | ファイター | FK62FZ | 6M60-T |  | 《インテーク＆エキゾースト》 | 1630 | エキゾースト・フロント・パイプ・フランジ/ガスケット取替（１個） | 0.6
ふそう | ファイター | FK62FZ | 6M60-T |  | 《インテーク＆エキゾースト》 | 1640 | エキゾースト・フロント・パイプ取替（１本） | 1.2
ふそう | ファイター | FK62FZ | 6M60-T |  | 《インテーク＆エキゾースト》 | 1650 | エキゾースト・センタ・パイプ取替（１本） | 0.7
ふそう | ファイター | FK62FZ | 6M60-T |  | 《インテーク＆エキゾースト》 | 1670 | メーン・マフラ取替（１個） | 1.3
ふそう | ファイター | FK62FZ | 6M60-T |  | 《インテーク＆エキゾースト》 | 1680 | エキゾースト・テール・パイプ取替（１本） | 0.6
ふそう | ファイター | FK62FZ | 6M60-T |  | 《インテーク＆エキゾースト》 | 1690 | ＥＧＲバルブ取替（１個） | 1
ふそう | ファイター | FK62FZ | 6M60-T |  | 《インテーク＆エキゾースト》 | 1700 | インタ・クーラ取替（１個） | 1.5
ふそう | ファイター | FK62FZ | 6M60-T |  | 《インテーク＆エキゾースト》 | 1710 | ターボ・チャージャ取替（１個） | 3
ふそう | ファイター | FK62FZ | 6M60-T |  | 《インテーク＆エキゾースト》 | 1740 | 触媒コンバータ取替（１個） | 2.1
ふそう | ファイター | FK62FZ | 6M60-T |  | ルブリケーション、クーリング、フューエル
ふそう | ファイター | FK62FZ | 6M60-T |  | 《ルブリケーション（潤滑）》
ふそう | ファイター | FK62FZ | 6M60-T |  | 《ルブリケーション（潤滑）》 | 2010 | オイル・パン脱着/オイル・パン・パッキン取替 | 2.4
ふそう | ファイター | FK62FZ | 6M60-T |  | 《ルブリケーション（潤滑）》 | 2020 | オイル・ポンプ取替 | 3.3
ふそう | ファイター | FK62FZ | 6M60-T |  | 《ルブリケーション（潤滑）》 | 2030 | オイル・フィルタ取替 | 0.6
ふそう | ファイター | FK62FZ | 6M60-T |  | 《ルブリケーション（潤滑）》 | 2050 | エンジン・オイル取替 | 0.7
ふそう | ファイター | FK62FZ | 6M60-T |  | 《ルブリケーション（潤滑）》 |  | 〈整備追加点数〉アンダ・カバー付 | 0.2
ふそう | ファイター | FK62FZ | 6M60-T |  | 《クーリング（冷却）》
ふそう | ファイター | FK62FZ | 6M60-T |  | 《クーリング（冷却）》 | 2210 | ウォータ・ポンプ取替 | 1.4
ふそう | ファイター | FK62FZ | 6M60-T |  | 《クーリング（冷却）》 | 2220 | ラジエータ・ロアー・ホース取替 | 0.4
ふそう | ファイター | FK62FZ | 6M60-T |  | 《クーリング（冷却）》 | 2230 | ラジエータ・アッパ・ホース取替 | 0.3
ふそう | ファイター | FK62FZ | 6M60-T |  | 《クーリング（冷却）》 | 2240 | サーモスタット取替 | 0.7
ふそう | ファイター | FK62FZ | 6M60-T |  | 《クーリング（冷却）》 | 2250 | ラジエータ脱着（１個） | 2.2
ふそう | ファイター | FK62FZ | 6M60-T |  | 《クーリング（冷却）》 | 2260 | ラジエータ・リザーブ・タンク取替 | 0.6
ふそう | ファイター | FK62FZ | 6M60-T |  | 《クーリング（冷却）》 | 2270 | ファン・ブレード取替 | 0.7
ふそう | ファイター | FK62FZ | 6M60-T |  | 《クーリング（冷却）》 | 2280 | ファン・カップリング取替 | 2.3
ふそう | ファイター | FK62FZ | 6M60-T |  | 《クーリング（冷却）》 | 2300 | エンジン冷却液（クーラント）取替 | 0.8
ふそう | ファイター | FK62FZ | 6M60-T |  | 《クーリング（冷却）》 | 2310 | エンジン・オイル・クーラ取替 | 5.8
ふそう | ファイター | FK62FZ | 6M60-T |  | 《フューエル（燃料）》
ふそう | ファイター | FK62FZ | 6M60-T |  | 《フューエル（燃料）》 | 2460 | フューエル・フィルタ取替（１個） | 0.6
ふそう | ファイター | FK62FZ | 6M60-T |  | 《フューエル（燃料）》 | 2631 | コモンレール・インジェクタ取替（１本） | 1.1
ふそう | ファイター | FK62FZ | 6M60-T |  | 《フューエル（燃料）》 | 2811 | フューエル・タンク脱着（１個）（除 燃料抜き取り，注入） | 1.1
ふそう | ファイター | FK62FZ | 6M60-T |  | 《フューエル（燃料）》 | 2820 | アクセル・ワイヤ取替 | 1.1
ふそう | ファイター | FK62FZ | 6M60-T |  | 《フューエル（燃料）》 | 2821 | アクセル・ポジション・センサ取替 | 0.4
ふそう | ファイター | FK62FZ | 6M60-T |  | 《フューエル（燃料）》 | 2830 | コモンレールAssy取替 | 2.6
ふそう | ファイター | FK62FZ | 6M60-T |  | 《フューエル（燃料）》 | 2840 | コモンレール・サプライポンプAssy取替 | 2.4
ふそう | ファイター | FK62FZ | 6M60-T |  | エンジン・エレクトリカル
ふそう | ファイター | FK62FZ | 6M60-T |  | エンジン・エレクトリカル | 3010 | バッテリ比重測定/電解液補充 | 0.4
ふそう | ファイター | FK62FZ | 6M60-T |  | エンジン・エレクトリカル | 3080 | イグニッション・スイッチ取替〔キー・シリンダ一体式〕 | 1.3
ふそう | ファイター | FK62FZ | 6M60-T |  | エンジン・エレクトリカル | 3100 | オルタネータ取替（１個） | 1.1
ふそう | ファイター | FK62FZ | 6M60-T |  | エンジン・エレクトリカル |  | 〈整備追加点数〉バキューム・ポンプ一体式 | 0.2
ふそう | ファイター | FK62FZ | 6M60-T |  | エンジン・エレクトリカル | 3110 | スタータ・モータ取替 | 1.1
ふそう | ファイター | FK62FZ | 6M60-T |  | エンジン・エレクトリカル | 3121 | グロー・プラグ取替（１台） | 1.3
ふそう | ファイター | FK62FZ | 6M60-T |  | エンジン・エレクトリカル | 3141 | プレッシャ・センサ取替（１個） | 0.3
ふそう | ファイター | FK62FZ | 6M60-T |  | エンジン・エレクトリカル | 3160 | 水温センサ取替（コンピュータ用）（１個） | 0.3
ふそう | ファイター | FK62FZ | 6M60-T |  | エンジン・エレクトリカル | 3161 | 燃料温度センサ取替（１個） | 0.6
ふそう | ファイター | FK62FZ | 6M60-T |  | エンジン・エレクトリカル | 3180 | 吸気温センサ取替（１個） | 0.4
ふそう | ファイター | FK62FZ | 6M60-T |  | エンジン・エレクトリカル | 3190 | ＴＤＣセンサ取替（１個） | 0.6
ふそう | ファイター | FK62FZ | 6M60-T |  | エンジン・エレクトリカル | 3201 | エンジン回転センサ取替（１個） | 0.4
ふそう | ファイター | FK62FZ | 6M60-T |  | エンジン・エレクトリカル | 3230 | エンジン・コントロール・ユニット取替（１個） | 0.6
ふそう | ファイター | FK62FZ | 6M60-T |  | パワートレーン
ふそう | ファイター | FK62FZ | 6M60-T |  | 《クラッチ》
ふそう | ファイター | FK62FZ | 6M60-T |  | 《クラッチ》 | 4010 | クラッチO/H （含 トランスミッション脱着，クラッチ・カバーAssy取替，クラッチ・ディスク取替，レリーズ・ベアリング取替） | 6.9
ふそう | ファイター | FK62FZ | 6M60-T |  | 《クラッチ》 |  | 〈整備追加点数〉クラッチ・カバーＯ／Ｈ実施時 | 2.3
ふそう | ファイター | FK62FZ | 6M60-T |  | 《クラッチ》 | 4020 | フライホイール・パイロット・ベアリング（ブッシュ）取替（クラッチ・カバー取外状態） | 0.6
ふそう | ファイター | FK62FZ | 6M60-T |  | 《クラッチ》 | 4030 | クラッチ・マスタ・シリンダO/H | 2
ふそう | ファイター | FK62FZ | 6M60-T |  | 《クラッチ》 | 4040 | クラッチ・マスタ・シリンダ取替 | 1.7
ふそう | ファイター | FK62FZ | 6M60-T |  | 《クラッチ》 | 4080 | クラッチ倍力装置取替 | 1.7
ふそう | ファイター | FK62FZ | 6M60-T |  | 《クラッチ》 |  | 〈整備追加点数〉ＩＮＯＭＡＴ付車 | 0.6
ふそう | ファイター | FK62FZ | 6M60-T |  | 《クラッチ》 |  | 〈整備追加点数〉Ｏ／Ｈ実施時 | 2.8
ふそう | ファイター | FK62FZ | 6M60-T |  | 《クラッチ》 | 4090 | クラッチの遊び調整 | 0.4
ふそう | ファイター | FK62FZ | 6M60-T |  | 《クラッチ》 |  | 〈整備追加点数〉アンダ・カバー付 | 0.2
ふそう | ファイター | FK62FZ | 6M60-T |  | 《クラッチ》 | 4100 | クラッチ・スイッチ取替（１個） | 0.3
ふそう | ファイター | FK62FZ | 6M60-T |  | 《クラッチ》 |  | 〈整備追加点数〉ＩＮＯＭＡＴ用 | 2.2
ふそう | ファイター | FK62FZ | 6M60-T |  | 《トランスミッション》
ふそう | ファイター | FK62FZ | 6M60-T |  | 《トランスミッション》 | 4210 | マニュアル・トランスミッション脱着 | 5.7
ふそう | ファイター | FK62FZ | 6M60-T |  | 《トランスミッション》 | 4220 | マニュアル・トランスミッションO/H（含 トランスミッション脱着） | 13.2
ふそう | ファイター | FK62FZ | 6M60-T |  | 《トランスミッション》 |  | 〈整備追加点数〉６Ｍ／Ｔ（４トンはＭ０５０Ｓ６，Ｍ０６０Ｓ６，Ｍ０７０Ｓ６以外） | 1.1
ふそう | ファイター | FK62FZ | 6M60-T |  | 《トランスミッション》 |  | 〈整備追加点数〉Ｍ０７０Ｓ６ | 1.9
ふそう | ファイター | FK62FZ | 6M60-T |  | 《トランスミッション》 |  | 〈整備追加点数〉ダイレクト・ドライブ付 | 0.6
ふそう | ファイター | FK62FZ | 6M60-T |  | 《トランスミッション》 | 4230 | マニュアル・トランスミッション・オイル取替 | 0.7
ふそう | ファイター | FK62FZ | 6M60-T |  | 《トランスミッション》 |  | 〈整備追加点数〉アンダ・カバー付 | 0.2
ふそう | ファイター | FK62FZ | 6M60-T |  | 《トランスミッション》 | 4235 | マニュアル・トランスミッション・パワー・シフト・ブースターO/H | 4.6
ふそう | ファイター | FK62FZ | 6M60-T |  | 《トランスミッション》 | 4236 | マニュアル・トランスミッション・パワー・シフト・ブースター取替 | 1.5
ふそう | ファイター | FK62FZ | 6M60-T |  | 《トランスミッション》 | 4260 | トランスミッション・リヤ・オイル・シール取替 | 3
ふそう | ファイター | FK62FZ | 6M60-T |  | 《トランスミッション》 |  | 〈整備追加点数〉Ｍ０５０Ｓ５，Ｍ０５０Ｓ６，Ｍ０６０Ｓ６，Ｍ０７０Ｓ６ | 0.6
ふそう | ファイター | FK62FZ | 6M60-T |  | 《トランスミッション》 | 4280 | スピード・メータ・ドリブン・ギヤ取替 | 0.6
ふそう | ファイター | FK62FZ | 6M60-T |  | 《トランスミッション》 | 4290 | 車速センサ取替（スピード・メータ用） | 0.3
ふそう | ファイター | FK62FZ | 6M60-T |  | 《トランスミッション》 | 4360 | A/Tコントロール・ユニット取替 | 1.7
ふそう | ファイター | FK62FZ | 6M60-T |  | 《トランスミッション》 |  | 〔注意〕ＩＮＯＭＡＴコントロール・ユニットを示す
ふそう | ファイター | FK62FZ | 6M60-T |  | 《プロペラ・シャフト》
ふそう | ファイター | FK62FZ | 6M60-T |  | 《プロペラ・シャフト》 | 4510 | リヤ・プロペラ・シャフトAssy取替 | 1.7
ふそう | ファイター | FK62FZ | 6M60-T |  | 《プロペラ・シャフト》 | 4520 | プロペラ・シャフト・センタ・ベアリング取替（１個） | 2.8
ふそう | ファイター | FK62FZ | 6M60-T |  | 《プロペラ・シャフト》 | 4530 | ユニバーサル・ジョイント・スパイダ・キット取替（１個） | 2.2
ふそう | ファイター | FK62FZ | 6M60-T |  | 《ディファレンシャル》
ふそう | ファイター | FK62FZ | 6M60-T |  | 《ディファレンシャル》 | 4710 | リヤ・ディファレンシャル・キャリアAssy脱着 | 3.9
ふそう | ファイター | FK62FZ | 6M60-T |  | 《ディファレンシャル》 | 4720 | リヤ・ディファレンシャルO/H（含 ディファレンシャル脱着） | 13.8
ふそう | ファイター | FK62FZ | 6M60-T |  | 《ディファレンシャル》 | 4731 | リヤ・ディファレンシャル・オイル取替（１軸） | 0.5
ふそう | ファイター | FK62FZ | 6M60-T |  | 《ディファレンシャル》 | 4740 | リヤ・ディファレンシャル・ドライブ・ピニオン・オイル・シール取替 | 1.7
ふそう | ファイター | FK62FZ | 6M60-T |  | アクスル＆サスペンション
ふそう | ファイター | FK62FZ | 6M60-T |  | 《フロント・アクスル》
ふそう | ファイター | FK62FZ | 6M60-T |  | 《フロント・アクスル》 | 5010 | ステアリング・ナックル取替（１輪）（含 トーイン，ストッパ調整） | 3.6
ふそう | ファイター | FK62FZ | 6M60-T |  | 《フロント・アクスル》 | 5020 | ナックル・アーム取替（１輪）（含 トーイン調整） | 1.5
ふそう | ファイター | FK62FZ | 6M60-T |  | 《フロント・アクスル》 |  | 〈整備追加点数〉右側 | 0.7
ふそう | ファイター | FK62FZ | 6M60-T |  | 《フロント・アクスル》 | 5030 | キング・ピン取替（１輪） | 3.1
ふそう | ファイター | FK62FZ | 6M60-T |  | 《フロント・アクスル》 | 5040 | フロント・ハブ取替（１輪） | 2.8
ふそう | ファイター | FK62FZ | 6M60-T |  | 《フロント・アクスル》 | 5050 | フロント・ハブ・ベアリング（インナ・アウタ）取替（１輪） | 2.6
ふそう | ファイター | FK62FZ | 6M60-T |  | 《フロント・アクスル》 | 5060 | フロント・ハブ・オイル・シール取替（１輪） | 1.6
ふそう | ファイター | FK62FZ | 6M60-T |  | 《フロント・アクスル》 | 5070 | フロント・ハブ・ボルト取替（１本） | 1.8
ふそう | ファイター | FK62FZ | 6M60-T |  | 《フロント・アクスル》 |  | 〈整備追加点数〉１本増すごと | 0.1
ふそう | ファイター | FK62FZ | 6M60-T |  | 《リヤ・アクスル》
ふそう | ファイター | FK62FZ | 6M60-T |  | 《リヤ・アクスル》 | 5220 | リヤ・アクスル・ハウジング（駆動軸）取替（１軸） | 16.5
ふそう | ファイター | FK62FZ | 6M60-T |  | 《リヤ・アクスル》 | 5230 | リヤ・アクスル・シャフト取替（１本） | 0.7
ふそう | ファイター | FK62FZ | 6M60-T |  | 《リヤ・アクスル》 | 5250 | リヤ・アクスル・シャフト・オイル・シール取替（１輪） | 0.9
ふそう | ファイター | FK62FZ | 6M60-T |  | 《リヤ・アクスル》 | 5260 | リヤ・ハブ取替（１輪） | 3.6
ふそう | ファイター | FK62FZ | 6M60-T |  | 《リヤ・アクスル》 | 5270 | リヤ・ハブ・ベアリング（インナ・アウタ）取替（１輪） | 3.1
ふそう | ファイター | FK62FZ | 6M60-T |  | 《リヤ・アクスル》 | 5280 | リヤ・ハブ・オイル・シール取替（１輪） | 2.1
ふそう | ファイター | FK62FZ | 6M60-T |  | 《リヤ・アクスル》 | 5290 | リヤ・ハブ・ボルト取替（１本） | 2.6
ふそう | ファイター | FK62FZ | 6M60-T |  | 《リヤ・アクスル》 |  | 〈整備追加点数〉１本増すごと | 0.1
ふそう | ファイター | FK62FZ | 6M60-T |  | 《リヤ・アクスル》 | 5300 | フロント及びリヤ・ホイール・ナット緩み点検（１台）（点検方法は法定３か月点検に示す大型車のホイール・ナット締付方法を実施） | 0.6
ふそう | ファイター | FK62FZ | 6M60-T |  | 《フロント・サスペンション》
ふそう | ファイター | FK62FZ | 6M60-T |  | 《フロント・サスペンション》 | 5479 | フロント・ショック・アブソーバ取替（１台） | 1.1
ふそう | ファイター | FK62FZ | 6M60-T |  | 《フロント・サスペンション》 | 5480 | フロント・ショック・アブソーバ取替（１本） | 0.7
ふそう | ファイター | FK62FZ | 6M60-T |  | 《フロント・サスペンション》 | 5490 | フロント・リーフ・スプリングAssy脱着（１個） | 2.5
ふそう | ファイター | FK62FZ | 6M60-T |  | 《フロント・サスペンション》 | 5500 | フロント・スプリング・リーフ取替（１枚）（含 フロント・リーフ・スプリングAssy脱着） | 3.4
ふそう | ファイター | FK62FZ | 6M60-T |  | 《フロント・サスペンション》 | 5510 | フロント・リーフ・スプリング・ブッシュ取替（１個）〔含 フロント・リーフ・スプリングAssy脱着〕 | 3
ふそう | ファイター | FK62FZ | 6M60-T |  | 《フロント・サスペンション》 | 5520 | フロント・リーフ・スプリング・シャックル・ピン・ブッシュ取替（１個）〔含 フロント・リーフ・スプリングAssy脱着〕 | 3
ふそう | ファイター | FK62FZ | 6M60-T |  | 《フロント・サスペンション》 | 5550 | フロント・スタビライザ取替（１本） | 1.8
ふそう | ファイター | FK62FZ | 6M60-T |  | 《リヤ・サスペンション》
ふそう | ファイター | FK62FZ | 6M60-T |  | 《リヤ・サスペンション》 | 5771 | リヤ・エア・スプリング取替（１個） | 1.3
ふそう | ファイター | FK62FZ | 6M60-T |  | 《リヤ・サスペンション》 | 5779 | リヤ・ショック・アブソーバ取替（１台） | 1.3
ふそう | ファイター | FK62FZ | 6M60-T |  | 《リヤ・サスペンション》 | 5780 | リヤ・ショック・アブソーバ取替（１本） | 0.8
ふそう | ファイター | FK62FZ | 6M60-T |  | 《リヤ・サスペンション》 | 5790 | リヤ・リーフ・スプリングAssy脱着（１個） | 3.3
ふそう | ファイター | FK62FZ | 6M60-T |  | 《リヤ・サスペンション》 | 5800 | リヤ・スプリング・リーフ取替（１枚）（含 リヤ・リーフ・スプリングAssy脱着） | 3.9
ふそう | ファイター | FK62FZ | 6M60-T |  | 《リヤ・サスペンション》 | 5810 | リヤ・リーフ・スプリング・ブッシュ取替（１個）〔含 リヤ・リーフ・スプリングAssy脱着〕 | 4.1
ふそう | ファイター | FK62FZ | 6M60-T |  | 《リヤ・サスペンション》 | 5820 | リヤ・リーフ・スプリング・シャックル・ピン・ブッシュ取替（１個）〔含 リヤ・リーフ・スプリングAssy脱着〕 | 4.1
ふそう | ファイター | FK62FZ | 6M60-T |  | 《リヤ・サスペンション》 | 5860 | リヤ・スタビライザ取替（１本） | 2.1
ふそう | ファイター | FK62FZ | 6M60-T |  | ステアリング
ふそう | ファイター | FK62FZ | 6M60-T |  | ステアリング | 6011 | フロント・ホイール・アライメント測定（トーイン，キャンバ，キャスタ，キングピン傾斜角，ハンドル切れ角，平行度） | 2
ふそう | ファイター | FK62FZ | 6M60-T |  | ステアリング | 6020 | フロント・トーイン調整（１軸） | 0.9
ふそう | ファイター | FK62FZ | 6M60-T |  | ステアリング | 6040 | キャスタ調整（１軸） | 2.2
ふそう | ファイター | FK62FZ | 6M60-T |  | ステアリング | 6050 | ハンドル切れ角調整（１軸） | 0.9
ふそう | ファイター | FK62FZ | 6M60-T |  | ステアリング | 6060 | ステアリング・ギヤ・ボックス取替 | 3.7
ふそう | ファイター | FK62FZ | 6M60-T |  | ステアリング | 6080 | ステアリング・ロック取替 | 1.7
ふそう | ファイター | FK62FZ | 6M60-T |  | ステアリング | 6090 | ピットマン・アーム取替 | 3.7
ふそう | ファイター | FK62FZ | 6M60-T |  | ステアリング | 6100 | ドラッグ・リンク取替（１本） | 1
ふそう | ファイター | FK62FZ | 6M60-T |  | ステアリング | 6110 | タイロッド取替（１本）（含 トーイン調整） | 2
ふそう | ファイター | FK62FZ | 6M60-T |  | ステアリング | 6120 | タイロッド・エンド取替（１個）（含 トーイン調整） | 1.2
ふそう | ファイター | FK62FZ | 6M60-T |  | ステアリング | 6160 | パワー・ステアリング・オイル・ポンプ取替 | 1.3
ふそう | ファイター | FK62FZ | 6M60-T |  | ブレーキ
ふそう | ファイター | FK62FZ | 6M60-T |  | ブレーキ | 7021 | フロント・ブレーキ・シュー取替（１輪） | 1.8
ふそう | ファイター | FK62FZ | 6M60-T |  | ブレーキ | 7022 | フロント・ブレーキ・シュー取替（１軸） | 3.2
ふそう | ファイター | FK62FZ | 6M60-T |  | ブレーキ | 7030 | フロント・ブレーキ・ライニング張替（１輪）（シュー取外状態） | 0.9
ふそう | ファイター | FK62FZ | 6M60-T |  | ブレーキ | 7041 | フロント・ホイール・シリンダO/H（１輪） | 2.7
ふそう | ファイター | FK62FZ | 6M60-T |  | ブレーキ | 7042 | フロント・ホイール・シリンダO/H（１軸） | 4.5
ふそう | ファイター | FK62FZ | 6M60-T |  | ブレーキ | 7050 | フロント・ホイール・シリンダ取替（１個） | 2.5
ふそう | ファイター | FK62FZ | 6M60-T |  | ブレーキ | 7060 | フロント・ブレーキ・ホース取替（１本） | 0.8
ふそう | ファイター | FK62FZ | 6M60-T |  | ブレーキ | 7221 | リヤ・ブレーキ・シュー取替（１輪） | 2.3
ふそう | ファイター | FK62FZ | 6M60-T |  | ブレーキ | 7222 | リヤ・ブレーキ・シュー取替（１軸） | 4.2
ふそう | ファイター | FK62FZ | 6M60-T |  | ブレーキ | 7230 | リヤ・ブレーキ・ライニング張替（１輪）（シュー取外状態） | 0.9
ふそう | ファイター | FK62FZ | 6M60-T |  | ブレーキ | 7241 | リヤ・ホイール・シリンダO/H（１輪） | 3.2
ふそう | ファイター | FK62FZ | 6M60-T |  | ブレーキ | 7242 | リヤ・ホイール・シリンダO/H（１軸） | 5.5
ふそう | ファイター | FK62FZ | 6M60-T |  | ブレーキ | 7250 | リヤ・ホイール・シリンダ取替（１個） | 3
ふそう | ファイター | FK62FZ | 6M60-T |  | ブレーキ | 7260 | リヤ・ブレーキ・ホース取替（１本） | 0.8
ふそう | ファイター | FK62FZ | 6M60-T |  | ブレーキ | 7530 | 倍力装置取替（１個） | 1.5
ふそう | ファイター | FK62FZ | 6M60-T |  | ブレーキ |  | 〈整備追加点数〉ハイドロ・マスタ | 0.9
ふそう | ファイター | FK62FZ | 6M60-T |  | ブレーキ | 7540 | ブレーキ・フルード取替 | 1
ふそう | ファイター | FK62FZ | 6M60-T |  | ブレーキ | 7610 | ＡＢＳフロント・ホイール・スピード・センサ取替（１個） | 2.5
ふそう | ファイター | FK62FZ | 6M60-T |  | ブレーキ | 7620 | ＡＢＳリヤ・ホイール・スピード・センサ取替（１個） | 4.8
ふそう | ファイター | FK62FZ | 6M60-T |  | ブレーキ | 7650 | ＡＢＳコントロール・ユニット取替 | 0.6
ふそう | ファイター | FK62FZ | 6M60-T |  | ブレーキ | 7660 | ＡＢＳフロント・パルス・ホイール取替（１個） | 2.5
ふそう | ファイター | FK62FZ | 6M60-T |  | ブレーキ | 7670 | ＡＢＳリヤ・パルス・ホイール取替（１個） | 3.5
ふそう | ファイター | FK62FZ | 6M60-T |  | ブレーキ | 7680 | ＡＢＳモジュレータ取替（１個） | 1
ふそう | ファイター | FK62FZ | 6M60-T |  | ブレーキ | 7710 | エア・タンク取替（１個） | 0.6
ふそう | ファイター | FK62FZ | 6M60-T |  | ブレーキ | 7730 | エア・コンプレッサ取替 | 3.9
ふそう | ファイター | FK62FZ | 6M60-T |  | ブレーキ | 7740 | エア・ドライヤ取替 | 1.3
ふそう | ファイター | FK62FZ | 6M60-T |  | ブレーキ | 7741 | エア・ドライヤO/H〔乾燥剤取替を含む〕 | 2.5
ふそう | ファイター | FK62FZ | 6M60-T |  | ブレーキ | 7760 | プレッシャ・レギュレータ調整（１個） | 0.6
ふそう | ファイター | FK62FZ | 6M60-T |  | ブレーキ | 7770 | プレッシャ・レギュレータ取替（１個） | 0.6
ふそう | ファイター | FK62FZ | 6M60-T |  | ブレーキ | 7780 | ブレーキ・バルブ脱着 | 1.1
ふそう | ファイター | FK62FZ | 6M60-T |  | ブレーキ | 7790 | ブレーキ・バルブO/H | 2.8
ふそう | ファイター | FK62FZ | 6M60-T |  | ブレーキ | 7800 | ブレーキ・リレー・バルブ取替（１個） | 1.1
ふそう | ファイター | FK62FZ | 6M60-T |  | ブレーキ | 7870 | スプリング・ブレーキ・チャンバ脱着（１輪） | 1.3
ふそう | ファイター | FK62FZ | 6M60-T |  | ブレーキ | 7890 | エキゾースト・ブレーキ・マグネチック・バルブ取替 | 0.4
ふそう | ファイター | FK62FZ | 6M60-T |  | ブレーキ | 7900 | エキゾースト・ブレーキ・バルブ取替（１個） | 1.7
ふそう | ファイター | FK62FZ | 6M60-T |  | ブレーキ | 7910 | エキゾースト・ブレーキ・コントロール・シリンダ取替（１個） | 0.3
ふそう | ファイター | FK62FZ | 6M60-T |  | ボデー・エレクトリカル
ふそう | ファイター | FK62FZ | 6M60-T |  | 《メータ＆スイッチ》
ふそう | ファイター | FK62FZ | 6M60-T |  | 《メータ＆スイッチ》 | 8011 | コンビネーション・メータ脱着 | 0.8
ふそう | ファイター | FK62FZ | 6M60-T |  | 《メータ＆スイッチ》 | 8020 | フューエル・レシーバ・ユニット取替 | 0.8
ふそう | ファイター | FK62FZ | 6M60-T |  | 《メータ＆スイッチ》 | 8030 | フューエル・センダ・ユニット取替（１個） | 0.3
ふそう | ファイター | FK62FZ | 6M60-T |  | 《メータ＆スイッチ》 | 8040 | ウォータ・テンパレチャ・レシーバ・ユニット取替 | 0.8
ふそう | ファイター | FK62FZ | 6M60-T |  | 《メータ＆スイッチ》 | 8050 | ウォータ・テンパレチャ・センダ・ユニット取替 | 0.3
ふそう | ファイター | FK62FZ | 6M60-T |  | 《メータ＆スイッチ》 | 8060 | オイル・プレッシャ・スイッチ取替 | 0.3
ふそう | ファイター | FK62FZ | 6M60-T |  | 《メータ＆スイッチ》 | 8070 | スピード・メータ取替 | 0.8
ふそう | ファイター | FK62FZ | 6M60-T |  | 《メータ＆スイッチ》 | 8080 | タコ・メータ取替 | 0.8
ふそう | ファイター | FK62FZ | 6M60-T |  | 《メータ＆スイッチ》 | 8090 | エア・プレッシャ・ゲージ取替 | 1.5
ふそう | ファイター | FK62FZ | 6M60-T |  | 《メータ＆スイッチ》 | 8220 | ライト＆ターン・スイッチ取替 | 0.7
ふそう | ファイター | FK62FZ | 6M60-T |  | 《メータ＆スイッチ》 | 8221 | ハザード・ランプ・スイッチ取替 | 0.7
ふそう | ファイター | FK62FZ | 6M60-T |  | 《メータ＆スイッチ》 | 8230 | バック・ランプ・スイッチ取替 | 0.3
ふそう | ファイター | FK62FZ | 6M60-T |  | 《メータ＆スイッチ》 | 8240 | ストップ・ランプ・スイッチ取替 | 0.3
ふそう | ファイター | FK62FZ | 6M60-T |  | 《ライト＆ワイパ》
ふそう | ファイター | FK62FZ | 6M60-T |  | 《ライト＆ワイパ》 | 8250 | ヘッドランプ取替（１個） | 0.7
ふそう | ファイター | FK62FZ | 6M60-T |  | 《ライト＆ワイパ》 | 8260 | フロント・ターン・シグナル・ランプ取替（１個） | 0.3
ふそう | ファイター | FK62FZ | 6M60-T |  | 《ライト＆ワイパ》 | 8261 | フロント・ターン・シグナル・ランプ・レンズ取替（１個） | 0.3
ふそう | ファイター | FK62FZ | 6M60-T |  | 《ライト＆ワイパ》 | 8270 | サイド・ターン・シグナル・ランプ取替（１個） | 0.3
ふそう | ファイター | FK62FZ | 6M60-T |  | 《ライト＆ワイパ》 | 8280 | リヤ・コンビネーション・ランプ取替（１個） | 0.4
ふそう | ファイター | FK62FZ | 6M60-T |  | 《ライト＆ワイパ》 | 8281 | リヤ・コンビネーション・ランプ・レンズ取替（１個） | 0.2
ふそう | ファイター | FK62FZ | 6M60-T |  | 《ライト＆ワイパ》 | 8290 | バック・ランプ取替（１個） | 0.3
ふそう | ファイター | FK62FZ | 6M60-T |  | 《ライト＆ワイパ》 | 8291 | バック・ランプ・レンズ取替（１個） | 0.2
ふそう | ファイター | FK62FZ | 6M60-T |  | 《ライト＆ワイパ》 | 8300 | ライセンス・ランプ取替（１個） | 0.3
ふそう | ファイター | FK62FZ | 6M60-T |  | 《ライト＆ワイパ》 | 8301 | ライセンス・ランプ・レンズ取替（１個） | 0.2
ふそう | ファイター | FK62FZ | 6M60-T |  | 《ライト＆ワイパ》 | 8310 | ルーム・ランプ取替（１個） | 0.9
ふそう | ファイター | FK62FZ | 6M60-T |  | 《ライト＆ワイパ》 | 8410 | ホーン取替（１個） | 0.3
ふそう | ファイター | FK62FZ | 6M60-T |  | 《ライト＆ワイパ》 | 8420 | フロント・ウインド・ウォッシャ・ポンプ取替（１個） | 0.7
ふそう | ファイター | FK62FZ | 6M60-T |  | 《ライト＆ワイパ》 | 8430 | フロント・ウインド・ウォッシャ・ノズル取替（１個） | 0.4
ふそう | ファイター | FK62FZ | 6M60-T |  | 《ライト＆ワイパ》 | 8440 | フロント・ウインド・ワイパ・スイッチ取替 | 0.7
ふそう | ファイター | FK62FZ | 6M60-T |  | 《ライト＆ワイパ》 | 8450 | フロント・ワイパ・モータ取替 | 1.1
ふそう | ファイター | FK62FZ | 6M60-T |  | 《ライト＆ワイパ》 | 8470 | フロント・ワイパ・リンク取替 | 0.8
ふそう | ファイター | FK62FZ | 6M60-T |  | 《附属装置》
ふそう | ファイター | FK62FZ | 6M60-T |  | 《附属装置》 | 8490 | ラジオ・アンテナ取替 | 2.2
ふそう | ファイター | FK62FZ | 6M60-T |  | 《附属装置》 | 8500 | フロント・シガレット・ライタ取替（１個） | 0.6
ふそう | ファイター | FK62FZ | 6M60-T |  | 《附属装置》 | 8510 | フロント・ドア・パワー・ウインド・モータ取替（１個） | 1.7
ふそう | ファイター | FK62FZ | 6M60-T |  | 《附属装置》 | 8520 | フロント・ドア・パワー・ウインド・スイッチ取替（１個） | 0.3
ふそう | ファイター | FK62FZ | 6M60-T |  | 《附属装置》 | 8530 | アウタ・ミラー・コントロール・スイッチ取替（１個） | 0.6
ふそう | ファイター | FK62FZ | 6M60-T |  | 《ヒータ＆エアコン》
ふそう | ファイター | FK62FZ | 6M60-T |  | 《ヒータ＆エアコン》 | 8610 | フロント・ヒータ・ユニット脱着 | 6.1
ふそう | ファイター | FK62FZ | 6M60-T |  | 《ヒータ＆エアコン》 | 8620 | フロント・ヒータ・コア取替（含 フロント・ヒータ・ユニット脱着） | 7
ふそう | ファイター | FK62FZ | 6M60-T |  | 《ヒータ＆エアコン》 | 8630 | ヒータ・ウォータ・バルブ取替 | 0.9
ふそう | ファイター | FK62FZ | 6M60-T |  | 《ヒータ＆エアコン》 | 8640 | フロント・ブロア・モータ取替（１個） | 1.7
ふそう | ファイター | FK62FZ | 6M60-T |  | 《ヒータ＆エアコン》 | 8650 | フロント・ブロア・モータ・レジスタ取替（１個） | 0.9
ふそう | ファイター | FK62FZ | 6M60-T |  | 《ヒータ＆エアコン》 | 8711 | クーラ・ガス補充 | 0.8
ふそう | ファイター | FK62FZ | 6M60-T |  | 《ヒータ＆エアコン》 | 8720 | フロント・エアコン・ユニット脱着（含 ガス・チャージ） | 6.7
ふそう | ファイター | FK62FZ | 6M60-T |  | 《ヒータ＆エアコン》 | 8722 | フロント・エバポレータ取替（含 ガス・チャージ） | 8.3
ふそう | ファイター | FK62FZ | 6M60-T |  | 《ヒータ＆エアコン》 | 8730 | クーラ・コンプレッサ取替（含 ガス・チャージ） | 3.9
ふそう | ファイター | FK62FZ | 6M60-T |  | 《ヒータ＆エアコン》 | 8741 | クーラ・コンプレッサ・マグネチック・クラッチ取替（含 ガス・チャージ） | 4.5
ふそう | ファイター | FK62FZ | 6M60-T |  | 《ヒータ＆エアコン》 | 8750 | クーラ・コンデンサ脱着（含 ガス・チャージ） | 2.1
ふそう | ファイター | FK62FZ | 6M60-T |  | 《ヒータ＆エアコン》 | 8760 | クーラ・レシーバ・タンク取替（含 ガス・チャージ） | 1.5
ふそう | ファイター | FK62FZ | 6M60-T |  | 《ヒータ＆エアコン》 | 8770 | フロント・クーラ・エキスパンション・バルブ取替（含 ガス・チャージ） | 3
ふそう | ファイター | FK62FZ | 6M60-T |  | 《ヒータ＆エアコン》 | 8800 | フロント・エアコン・スイッチ取替（１個） | 0.7
ふそう | ファイター | FK62FZ | 6M60-T |  | フレーム＆ボデー
ふそう | ファイター | FK62FZ | 6M60-T |  | フレーム＆ボデー | 9010 | フロント・バンパ取替 | 0.6
ふそう | ファイター | FK62FZ | 6M60-T |  | フレーム＆ボデー | 9030 | リヤ・バンパ取替 | 0.6
ふそう | ファイター | FK62FZ | 6M60-T |  | フレーム＆ボデー | 9050 | ラジエータ・グリル脱着 | 0.4
ふそう | ファイター | FK62FZ | 6M60-T |  | フレーム＆ボデー | 9070 | ボンネット・ロック取替〔フロント・フード・ロックを示す〕 | 0.3
ふそう | ファイター | FK62FZ | 6M60-T |  | フレーム＆ボデー | 9080 | ボンネット・ロック・ワイヤ取替〔フロント・フード・ロック・ワイヤを示す〕 | 0.9
ふそう | ファイター | FK62FZ | 6M60-T |  | フレーム＆ボデー | 9210 | フロント・ドア・ウインド・ガラス取替（１枚） | 1.4
ふそう | ファイター | FK62FZ | 6M60-T |  | フレーム＆ボデー | 9230 | フロント・ドア・ウインド・レギュレータ取替（１個） | 1.3
ふそう | ファイター | FK62FZ | 6M60-T |  | フレーム＆ボデー | 9240 | フロント・ドア・ストライカ取替/調整（ボデー側）（１個） | 0.2
ふそう | ファイター | FK62FZ | 6M60-T |  | フレーム＆ボデー | 9250 | フロント・ドア・ロック取替（１個） | 1.1
ふそう | ファイター | FK62FZ | 6M60-T |  | フレーム＆ボデー | 9270 | ドア・キー・シリンダ取替（１個） | 1.1
ふそう | ファイター | FK62FZ | 6M60-T |  | フレーム＆ボデー | 9280 | キー・シリンダ・セット取替（１台） | 3.5
ふそう | ファイター | FK62FZ | 6M60-T |  | フレーム＆ボデー | 9320 | バック・ミラーAssy取替（１個） | 0.2
ふそう | ファイター | FK62FZ | 6M60-T |  | フレーム＆ボデー | 9321 | バック・ミラー・レンズ取替（１個） | 0.5
ふそう | ファイター | FK62FZ | 6M60-T |  | フレーム＆ボデー | 9330 | アンダ・ミラーAssy取替 | 0.2
ふそう | ファイター | FK62FZ | 6M60-T |  | フレーム＆ボデー | 9340 | サイド・アンダ・ミラーAssy取替 | 0.2
ふそう | ファイター | FK62FZ | 6M60-T |  | フレーム＆ボデー | 9350 | ルーム・ミラーAssy取替 | 0.3
ふそう | ファイター | FK62FZ(尿素SCR) | 6M60(尿素SCR) | 60 | 事業用 ３か月点検 基本点検 |  |  | 5.3
ふそう | ファイター | FK62FZ(尿素SCR) | 6M60(尿素SCR) | 70 | 事業用 １２か月点検 基本点検 ２ＷＤ車 |  |  | 16.5
ふそう | ファイター | FK62FZ(尿素SCR) | 6M60(尿素SCR) |  | 事業用 １２か月点検 保安確認検査 |  |  | 1.8
ふそう | ファイター | FK62FZ(尿素SCR) | 6M60(尿素SCR) |  | 法定定期点検時附加作業（１年、２年、１２か月点検時に適用）
ふそう | ファイター | FK62FZ(尿素SCR) | 6M60(尿素SCR) |  | 法定定期点検時附加作業（１年、２年、１２か月点検時に適用） | 100 | 下廻り塗装 | 4
ふそう | ファイター | FK62FZ(尿素SCR) | 6M60(尿素SCR) |  | 法定定期点検時附加作業（１年、２年、１２か月点検時に適用） | 110 | ヘッドライト調整 | 0.4
ふそう | ファイター | FK62FZ(尿素SCR) | 6M60(尿素SCR) |  | 法定定期点検時附加作業（１年、２年、１２か月点検時に適用） | 121 | フロントまたはリヤ・ブレーキ清掃（１軸） | 0.3
ふそう | ファイター | FK62FZ(尿素SCR) | 6M60(尿素SCR) |  | 法定定期点検時附加作業（１年、２年、１２か月点検時に適用） | 130 | エンジン､下廻り洗浄 | 3.4
ふそう | ファイター | FK62FZ(尿素SCR) | 6M60(尿素SCR) |  | 法定定期点検時附加作業（１年、２年、１２か月点検時に適用） | 150 | 日常点検 | 0.4
ふそう | ファイター | FK62FZ(尿素SCR) | 6M60(尿素SCR) |  | 法定定期点検時附加作業（１年、２年、１２か月点検時に適用） | 151 | 長期使用車両推奨点検 | 0.6
ふそう | ファイター | FK62FZ(尿素SCR) | 6M60(尿素SCR) |  | 法定定期点検時附加作業（１年、２年、１２か月点検時に適用） | 160 | フロント及びリヤ・ハブ・グリス取替（１台）（含 ベアリング・グリス取替） | 1.4
ふそう | ファイター | FK62FZ(尿素SCR) | 6M60(尿素SCR) |  | 法定定期点検時附加作業（１年、２年、１２か月点検時に適用） | 192 | フロント及びリヤ・ウェッジ式ホイール・シリンダ取替（１台）（フル・エア・ブレーキ車に適用） | 2.6
ふそう | ファイター | FK62FZ(尿素SCR) | 6M60(尿素SCR) |  | 法定定期点検時附加作業（１年、２年、１２か月点検時に適用） | 210 | グリス・アップ（１台） | 0.4
ふそう | ファイター | FK62FZ(尿素SCR) | 6M60(尿素SCR) |  | エンジン本体、ハイブリッド
ふそう | ファイター | FK62FZ(尿素SCR) | 6M60(尿素SCR) |  | エンジン本体、ハイブリッド | 1080 | Ｖベルト全数調整 | 0.4
ふそう | ファイター | FK62FZ(尿素SCR) | 6M60(尿素SCR) |  | エンジン本体、ハイブリッド | 1090 | Ｖベルト全数取替 | 0.6
ふそう | ファイター | FK62FZ(尿素SCR) | 6M60(尿素SCR) |  | ルブリケーション、クーリング、フューエル
ふそう | ファイター | FK62FZ(尿素SCR) | 6M60(尿素SCR) |  | ルブリケーション、クーリング、フューエル | 2030 | オイル・フィルタ取替 | 0.5
ふそう | ファイター | FK62FZ(尿素SCR) | 6M60(尿素SCR) |  | ルブリケーション、クーリング、フューエル | 2050 | エンジン・オイル取替 | 0.4
ふそう | ファイター | FK62FZ(尿素SCR) | 6M60(尿素SCR) |  | ルブリケーション、クーリング、フューエル |  | 〈整備追加点数〉アンダ・カバー付 | 0.1
ふそう | ファイター | FK62FZ(尿素SCR) | 6M60(尿素SCR) |  | ルブリケーション、クーリング、フューエル | 2300 | エンジン冷却液（クーラント）取替 | 0.6
ふそう | ファイター | FK62FZ(尿素SCR) | 6M60(尿素SCR) |  | ルブリケーション、クーリング、フューエル | 2460 | フューエル・フィルタ取替（１個） | 0.7
ふそう | ファイター | FK62FZ(尿素SCR) | 6M60(尿素SCR) |  | エンジン・エレクトリカル
ふそう | ファイター | FK62FZ(尿素SCR) | 6M60(尿素SCR) |  | エンジン・エレクトリカル | 3010 | バッテリ比重測定/電解液補充 | 0.3
ふそう | ファイター | FK62FZ(尿素SCR) | 6M60(尿素SCR) |  | パワートレーン
ふそう | ファイター | FK62FZ(尿素SCR) | 6M60(尿素SCR) |  | パワートレーン | 4090 | クラッチの遊び調整 | 0.2
ふそう | ファイター | FK62FZ(尿素SCR) | 6M60(尿素SCR) |  | パワートレーン |  | 〈整備追加点数〉アンダ・カバー付 | 0.1
ふそう | ファイター | FK62FZ(尿素SCR) | 6M60(尿素SCR) |  | パワートレーン | 4230 | マニュアル・トランスミッション・オイル取替 | 0.4
ふそう | ファイター | FK62FZ(尿素SCR) | 6M60(尿素SCR) |  | パワートレーン |  | 〈整備追加点数〉アンダ・カバー付 | 0.1
ふそう | ファイター | FK62FZ(尿素SCR) | 6M60(尿素SCR) |  | パワートレーン | 4235 | マニュアル・トランスミッション・パワー・シフト・ブースターO/H | 3.6
ふそう | ファイター | FK62FZ(尿素SCR) | 6M60(尿素SCR) |  | パワートレーン | 4260 | トランスミッション・リヤ・オイル・シール取替 | 2.4
ふそう | ファイター | FK62FZ(尿素SCR) | 6M60(尿素SCR) |  | パワートレーン | 4731 | リヤ・ディファレンシャル・オイル取替（１軸） | 0.4
ふそう | ファイター | FK62FZ(尿素SCR) | 6M60(尿素SCR) |  | アクスル＆サスペンション
ふそう | ファイター | FK62FZ(尿素SCR) | 6M60(尿素SCR) |  | アクスル＆サスペンション | 5500 | フロント・スプリング・リーフ取替（１枚）（含 フロント・リーフ・スプリングAssy脱着） | 2.7
ふそう | ファイター | FK62FZ(尿素SCR) | 6M60(尿素SCR) |  | アクスル＆サスペンション | 5800 | リヤ・スプリング・リーフ取替（１枚）（含 リヤ・リーフ・スプリングAssy脱着） | 3.1
ふそう | ファイター | FK62FZ(尿素SCR) | 6M60(尿素SCR) |  | ステアリング
ふそう | ファイター | FK62FZ(尿素SCR) | 6M60(尿素SCR) |  | ステアリング | 6020 | フロント・トーイン調整（１軸） | 0.7
ふそう | ファイター | FK62FZ(尿素SCR) | 6M60(尿素SCR) |  | ブレーキ
ふそう | ファイター | FK62FZ(尿素SCR) | 6M60(尿素SCR) |  | ブレーキ | 7022 | フロント・ブレーキ・シュー取替（１軸） | 1.6
ふそう | ファイター | FK62FZ(尿素SCR) | 6M60(尿素SCR) |  | ブレーキ | 7030 | フロント・ブレーキ・ライニング張替（１輪）（シュー取外状態） | 0.9
ふそう | ファイター | FK62FZ(尿素SCR) | 6M60(尿素SCR) |  | ブレーキ | 7222 | リヤ・ブレーキ・シュー取替（１軸） | 2.1
ふそう | ファイター | FK62FZ(尿素SCR) | 6M60(尿素SCR) |  | ブレーキ | 7230 | リヤ・ブレーキ・ライニング張替（１輪）（シュー取外状態） | 0.9
ふそう | ファイター | FK62FZ(尿素SCR) | 6M60(尿素SCR) |  | 一般整備
ふそう | ファイター | FK62FZ(尿素SCR) | 6M60(尿素SCR) |  | エンジン本体、ハイブリッド
ふそう | ファイター | FK62FZ(尿素SCR) | 6M60(尿素SCR) |  | エンジン本体、ハイブリッド | 1070 | ディーゼル・スモーク測定 | 0.6
ふそう | ファイター | FK62FZ(尿素SCR) | 6M60(尿素SCR) |  | エンジン本体、ハイブリッド | 1071 | ディーゼルＰＭ測定（オパシメータ） | 0.6
ふそう | ファイター | FK62FZ(尿素SCR) | 6M60(尿素SCR) |  | エンジン本体、ハイブリッド | 1080 | Ｖベルト全数調整 | 0.5
ふそう | ファイター | FK62FZ(尿素SCR) | 6M60(尿素SCR) |  | エンジン本体、ハイブリッド | 1081 | オルタネータ（ファン）・ベルト調整 | 0.3
ふそう | ファイター | FK62FZ(尿素SCR) | 6M60(尿素SCR) |  | エンジン本体、ハイブリッド | 1082 | エアコン・ベルト調整 | 0.3
ふそう | ファイター | FK62FZ(尿素SCR) | 6M60(尿素SCR) |  | エンジン本体、ハイブリッド | 1090 | Ｖベルト全数取替 | 0.8
ふそう | ファイター | FK62FZ(尿素SCR) | 6M60(尿素SCR) |  | エンジン本体、ハイブリッド | 1091 | オルタネータ（ファン）・ベルト取替 | 0.8
ふそう | ファイター | FK62FZ(尿素SCR) | 6M60(尿素SCR) |  | エンジン本体、ハイブリッド | 1092 | エアコン・ベルト取替 | 0.6
ふそう | ファイター | FK62FZ(尿素SCR) | 6M60(尿素SCR) |  | エンジン本体、ハイブリッド | 1100 | エア・クリーナ・エレメント清掃/取替 | 0.4
ふそう | ファイター | FK62FZ(尿素SCR) | 6M60(尿素SCR) |  | エンジン本体、ハイブリッド | 1210 | エンジン脱着 | 11
ふそう | ファイター | FK62FZ(尿素SCR) | 6M60(尿素SCR) |  | エンジン本体、ハイブリッド |  | 〈整備追加点数〉パワータード付 | 1.1
ふそう | ファイター | FK62FZ(尿素SCR) | 6M60(尿素SCR) |  | エンジン本体、ハイブリッド | 1220 | エンジンO/H（含 エンジン脱着） | 88
ふそう | ファイター | FK62FZ(尿素SCR) | 6M60(尿素SCR) |  | エンジン本体、ハイブリッド |  | 〈整備追加点数〉パワータード付 | 1.1
ふそう | ファイター | FK62FZ(尿素SCR) | 6M60(尿素SCR) |  | エンジン本体、ハイブリッド | 1230 | シリンダ・ヘッド・カバー・ガスケット取替（１台） | 0.7
ふそう | ファイター | FK62FZ(尿素SCR) | 6M60(尿素SCR) |  | エンジン本体、ハイブリッド | 1240 | シリンダ・ヘッド・ガスケット取替（１台） | 20
ふそう | ファイター | FK62FZ(尿素SCR) | 6M60(尿素SCR) |  | エンジン本体、ハイブリッド |  | 〈整備追加点数〉パワータード付 | 1.1
ふそう | ファイター | FK62FZ(尿素SCR) | 6M60(尿素SCR) |  | エンジン本体、ハイブリッド | 1250 | シリンダ・ヘッドO/H（１台）（含 シリンダ・ヘッド脱着） | 32
ふそう | ファイター | FK62FZ(尿素SCR) | 6M60(尿素SCR) |  | エンジン本体、ハイブリッド |  | 〈整備追加点数〉パワータード付 | 1.1
ふそう | ファイター | FK62FZ(尿素SCR) | 6M60(尿素SCR) |  | エンジン本体、ハイブリッド | 1270 | バルブ・ロッカ・アーム取替（１台） | 3.5
ふそう | ファイター | FK62FZ(尿素SCR) | 6M60(尿素SCR) |  | エンジン本体、ハイブリッド | 1280 | バルブ・ロッカ・シャフト取替（１台） | 3.5
ふそう | ファイター | FK62FZ(尿素SCR) | 6M60(尿素SCR) |  | エンジン本体、ハイブリッド | 1290 | カムシャフト取替（１台） | 21.5
ふそう | ファイター | FK62FZ(尿素SCR) | 6M60(尿素SCR) |  | エンジン本体、ハイブリッド |  | 〔注意〕エンジン脱着を含む
ふそう | ファイター | FK62FZ(尿素SCR) | 6M60(尿素SCR) |  | エンジン本体、ハイブリッド |  | 〈整備追加点数〉パワータード付 | 1.1
ふそう | ファイター | FK62FZ(尿素SCR) | 6M60(尿素SCR) |  | エンジン本体、ハイブリッド | 1310 | バルブ・クリアランス調整 | 2.5
ふそう | ファイター | FK62FZ(尿素SCR) | 6M60(尿素SCR) |  | エンジン本体、ハイブリッド | 1410 | クランク・プーリ脱着 | 3.3
ふそう | ファイター | FK62FZ(尿素SCR) | 6M60(尿素SCR) |  | エンジン本体、ハイブリッド | 1420 | フライホイール脱着（含 トランスミッション脱着） | 7.2
ふそう | ファイター | FK62FZ(尿素SCR) | 6M60(尿素SCR) |  | エンジン本体、ハイブリッド | 1430 | クランクシャフト・リヤ・オイル・シール取替Ｍ/Ｔ車（含 トランスミッション脱着） | 7.7
ふそう | ファイター | FK62FZ(尿素SCR) | 6M60(尿素SCR) |  | エンジン本体、ハイブリッド | 1440 | クランクシャフト・フロント・オイル・シール取替 | 4.4
ふそう | ファイター | FK62FZ(尿素SCR) | 6M60(尿素SCR) |  | エンジン本体、ハイブリッド | 1490 | タイミング・チェーン（ギヤ）・カバー・パッキン取替 | 7.7
ふそう | ファイター | FK62FZ(尿素SCR) | 6M60(尿素SCR) |  | エンジン本体、ハイブリッド | 1502 | エンジン・マウント右側取替（１個） | 1.1
ふそう | ファイター | FK62FZ(尿素SCR) | 6M60(尿素SCR) |  | エンジン本体、ハイブリッド |  | 〈整備追加点数〉リヤ側 | 0.2
ふそう | ファイター | FK62FZ(尿素SCR) | 6M60(尿素SCR) |  | エンジン本体、ハイブリッド | 1503 | エンジン・マウント左側取替（１個） | 1.1
ふそう | ファイター | FK62FZ(尿素SCR) | 6M60(尿素SCR) |  | エンジン本体、ハイブリッド |  | 〈整備追加点数〉リヤ側 | 0.2
ふそう | ファイター | FK62FZ(尿素SCR) | 6M60(尿素SCR) |  | 《インテーク＆エキゾースト》
ふそう | ファイター | FK62FZ(尿素SCR) | 6M60(尿素SCR) |  | 《インテーク＆エキゾースト》 | 1610 | インテーク・マニホールド・ガスケット取替（１個） | 3.3
ふそう | ファイター | FK62FZ(尿素SCR) | 6M60(尿素SCR) |  | 《インテーク＆エキゾースト》 | 1620 | エキゾースト・マニホールド・ガスケット取替（１個） | 2.8
ふそう | ファイター | FK62FZ(尿素SCR) | 6M60(尿素SCR) |  | 《インテーク＆エキゾースト》 | 1630 | エキゾースト・フロント・パイプ・フランジ/ガスケット取替（１個） | 1.1
ふそう | ファイター | FK62FZ(尿素SCR) | 6M60(尿素SCR) |  | 《インテーク＆エキゾースト》 | 1640 | エキゾースト・フロント・パイプ取替（１本） | 0.7
ふそう | ファイター | FK62FZ(尿素SCR) | 6M60(尿素SCR) |  | 《インテーク＆エキゾースト》 | 1680 | エキゾースト・テール・パイプ取替（１本） | 0.6
ふそう | ファイター | FK62FZ(尿素SCR) | 6M60(尿素SCR) |  | 《インテーク＆エキゾースト》 | 1690 | ＥＧＲバルブ取替（１個） | 1.5
ふそう | ファイター | FK62FZ(尿素SCR) | 6M60(尿素SCR) |  | 《インテーク＆エキゾースト》 | 1691 | ＥＧＲクーラ取替（１個） | 2
ふそう | ファイター | FK62FZ(尿素SCR) | 6M60(尿素SCR) |  | 《インテーク＆エキゾースト》 | 1700 | インタ・クーラ取替（１個） | 1.5
ふそう | ファイター | FK62FZ(尿素SCR) | 6M60(尿素SCR) |  | 《インテーク＆エキゾースト》 | 1710 | ターボ・チャージャ取替（１個） | 7.6
ふそう | ファイター | FK62FZ(尿素SCR) | 6M60(尿素SCR) |  | 《インテーク＆エキゾースト》 | 1732 | NOxセンサ取替（1個） | 0.8
ふそう | ファイター | FK62FZ(尿素SCR) | 6M60(尿素SCR) |  | 《インテーク＆エキゾースト》 | 1733 | DPF差圧センサ取替（1個）〔ＤＰＦ圧力センサ〕 | 0.6
ふそう | ファイター | FK62FZ(尿素SCR) | 6M60(尿素SCR) |  | 《インテーク＆エキゾースト》 | 1734 | DPF温度センサ取替（1個） | 0.4
ふそう | ファイター | FK62FZ(尿素SCR) | 6M60(尿素SCR) |  | 《インテーク＆エキゾースト》 | 1740 | 触媒コンバータ取替（１個）〔ＳＣＲマフラ〕 | 3
ふそう | ファイター | FK62FZ(尿素SCR) | 6M60(尿素SCR) |  | 《インテーク＆エキゾースト》 | 1745 | ＤＰＦ取替（１個） | 1.8
ふそう | ファイター | FK62FZ(尿素SCR) | 6M60(尿素SCR) |  | 《インテーク＆エキゾースト》 | 1800 | 尿素水ポンプ・モジュール取替〔尿素水サプライ・モジュール〕 | 1
ふそう | ファイター | FK62FZ(尿素SCR) | 6M60(尿素SCR) |  | 《インテーク＆エキゾースト》 | 1801 | 尿素水ポンプ・モジュール・フィルタ取替 | 0.4
ふそう | ファイター | FK62FZ(尿素SCR) | 6M60(尿素SCR) |  | 《インテーク＆エキゾースト》 | 1810 | 尿素水ドージング・モジュール取替 | 0.7
ふそう | ファイター | FK62FZ(尿素SCR) | 6M60(尿素SCR) |  | 《インテーク＆エキゾースト》 | 1840 | 尿素水タンクAssy脱着（1個） | 0.9
ふそう | ファイター | FK62FZ(尿素SCR) | 6M60(尿素SCR) |  | 《インテーク＆エキゾースト》 | 1841 | 尿素水水位センサ取替（1個） | 1
ふそう | ファイター | FK62FZ(尿素SCR) | 6M60(尿素SCR) |  | 《インテーク＆エキゾースト》 |  | 〔注意〕尿素水タンク脱着を含む
ふそう | ファイター | FK62FZ(尿素SCR) | 6M60(尿素SCR) |  | 《インテーク＆エキゾースト》 | 1842 | 尿素水識別（温度）センサ取替（1個） | 1
ふそう | ファイター | FK62FZ(尿素SCR) | 6M60(尿素SCR) |  | 《インテーク＆エキゾースト》 |  | 〔注意〕尿素水タンク脱着を含む
ふそう | ファイター | FK62FZ(尿素SCR) | 6M60(尿素SCR) |  | 《インテーク＆エキゾースト》 | 1860 | 尿素水ノズル・ホース（パイプ）取替（１本） | 0.4
ふそう | ファイター | FK62FZ(尿素SCR) | 6M60(尿素SCR) |  | ルブリケーション、クーリング、フューエル
ふそう | ファイター | FK62FZ(尿素SCR) | 6M60(尿素SCR) |  | 《ルブリケーション（潤滑）》
ふそう | ファイター | FK62FZ(尿素SCR) | 6M60(尿素SCR) |  | 《ルブリケーション（潤滑）》 | 2010 | オイル・パン脱着/オイル・パン・パッキン取替 | 2.4
ふそう | ファイター | FK62FZ(尿素SCR) | 6M60(尿素SCR) |  | 《ルブリケーション（潤滑）》 | 2020 | オイル・ポンプ取替 | 3.3
ふそう | ファイター | FK62FZ(尿素SCR) | 6M60(尿素SCR) |  | 《ルブリケーション（潤滑）》 | 2030 | オイル・フィルタ取替 | 0.6
ふそう | ファイター | FK62FZ(尿素SCR) | 6M60(尿素SCR) |  | 《ルブリケーション（潤滑）》 | 2050 | エンジン・オイル取替 | 0.5
ふそう | ファイター | FK62FZ(尿素SCR) | 6M60(尿素SCR) |  | 《ルブリケーション（潤滑）》 |  | 〈整備追加点数〉アンダ・カバー付 | 0.2
ふそう | ファイター | FK62FZ(尿素SCR) | 6M60(尿素SCR) |  | 《クーリング（冷却）》
ふそう | ファイター | FK62FZ(尿素SCR) | 6M60(尿素SCR) |  | 《クーリング（冷却）》 | 2210 | ウォータ・ポンプ取替 | 2
ふそう | ファイター | FK62FZ(尿素SCR) | 6M60(尿素SCR) |  | 《クーリング（冷却）》 | 2220 | ラジエータ・ロアー・ホース取替 | 0.6
ふそう | ファイター | FK62FZ(尿素SCR) | 6M60(尿素SCR) |  | 《クーリング（冷却）》 | 2230 | ラジエータ・アッパ・ホース取替 | 0.6
ふそう | ファイター | FK62FZ(尿素SCR) | 6M60(尿素SCR) |  | 《クーリング（冷却）》 | 2240 | サーモスタット取替 | 1
ふそう | ファイター | FK62FZ(尿素SCR) | 6M60(尿素SCR) |  | 《クーリング（冷却）》 | 2250 | ラジエータ脱着（１個） | 2.2
ふそう | ファイター | FK62FZ(尿素SCR) | 6M60(尿素SCR) |  | 《クーリング（冷却）》 | 2260 | ラジエータ・リザーブ・タンク取替 | 0.6
ふそう | ファイター | FK62FZ(尿素SCR) | 6M60(尿素SCR) |  | 《クーリング（冷却）》 | 2270 | ファン・ブレード取替 | 0.7
ふそう | ファイター | FK62FZ(尿素SCR) | 6M60(尿素SCR) |  | 《クーリング（冷却）》 | 2280 | ファン・カップリング取替 | 0.7
ふそう | ファイター | FK62FZ(尿素SCR) | 6M60(尿素SCR) |  | 《クーリング（冷却）》 | 2300 | エンジン冷却液（クーラント）取替 | 0.8
ふそう | ファイター | FK62FZ(尿素SCR) | 6M60(尿素SCR) |  | 《クーリング（冷却）》 | 2310 | エンジン・オイル・クーラ取替 | 5.8
ふそう | ファイター | FK62FZ(尿素SCR) | 6M60(尿素SCR) |  | 《フューエル（燃料）》
ふそう | ファイター | FK62FZ(尿素SCR) | 6M60(尿素SCR) |  | 《フューエル（燃料）》 | 2460 | フューエル・フィルタ取替（１個） | 0.8
ふそう | ファイター | FK62FZ(尿素SCR) | 6M60(尿素SCR) |  | 《フューエル（燃料）》 | 2510 | ブローバイ・ガス還元装置フィルタ取替（１個） | 0.7
ふそう | ファイター | FK62FZ(尿素SCR) | 6M60(尿素SCR) |  | 《フューエル（燃料）》 | 2631 | コモンレール・インジェクタ取替（１本） | 4.7
ふそう | ファイター | FK62FZ(尿素SCR) | 6M60(尿素SCR) |  | 《フューエル（燃料）》 | 2811 | フューエル・タンク脱着（１個）（除 燃料抜き取り，注入） | 2.2
ふそう | ファイター | FK62FZ(尿素SCR) | 6M60(尿素SCR) |  | 《フューエル（燃料）》 | 2821 | アクセル・ポジション・センサ取替 | 1.4
ふそう | ファイター | FK62FZ(尿素SCR) | 6M60(尿素SCR) |  | 《フューエル（燃料）》 | 2830 | コモンレールAssy取替 | 2.5
ふそう | ファイター | FK62FZ(尿素SCR) | 6M60(尿素SCR) |  | 《フューエル（燃料）》 | 2840 | コモンレール・サプライポンプAssy取替 | 3.4
ふそう | ファイター | FK62FZ(尿素SCR) | 6M60(尿素SCR) |  | エンジン・エレクトリカル
ふそう | ファイター | FK62FZ(尿素SCR) | 6M60(尿素SCR) |  | エンジン・エレクトリカル | 3010 | バッテリ比重測定/電解液補充 | 0.4
ふそう | ファイター | FK62FZ(尿素SCR) | 6M60(尿素SCR) |  | エンジン・エレクトリカル | 3080 | イグニッション・スイッチ取替〔スタータ・スイッチ，キー・シリンダ，ステアリング・ロック一体〕 | 1.7
ふそう | ファイター | FK62FZ(尿素SCR) | 6M60(尿素SCR) |  | エンジン・エレクトリカル | 3100 | オルタネータ取替（１個） | 1.1
ふそう | ファイター | FK62FZ(尿素SCR) | 6M60(尿素SCR) |  | エンジン・エレクトリカル | 3110 | スタータ・モータ取替 | 1.1
ふそう | ファイター | FK62FZ(尿素SCR) | 6M60(尿素SCR) |  | エンジン・エレクトリカル | 3120 | グロー・プラグ取替（１本） | 1
ふそう | ファイター | FK62FZ(尿素SCR) | 6M60(尿素SCR) |  | エンジン・エレクトリカル | 3121 | グロー・プラグ取替（１台） | 1.3
ふそう | ファイター | FK62FZ(尿素SCR) | 6M60(尿素SCR) |  | エンジン・エレクトリカル | 3141 | プレッシャ・センサ取替（１個） | 0.3
ふそう | ファイター | FK62FZ(尿素SCR) | 6M60(尿素SCR) |  | エンジン・エレクトリカル | 3160 | 水温センサ取替（コンピュータ用）（１個） | 0.3
ふそう | ファイター | FK62FZ(尿素SCR) | 6M60(尿素SCR) |  | エンジン・エレクトリカル | 3161 | 燃料温度センサ取替（１個） | 0.6
ふそう | ファイター | FK62FZ(尿素SCR) | 6M60(尿素SCR) |  | エンジン・エレクトリカル | 3180 | 吸気温センサ取替（１個） | 0.4
ふそう | ファイター | FK62FZ(尿素SCR) | 6M60(尿素SCR) |  | エンジン・エレクトリカル | 3201 | エンジン回転センサ取替（１個）〔エンジン・スピード・センサ〕 | 0.4
ふそう | ファイター | FK62FZ(尿素SCR) | 6M60(尿素SCR) |  | エンジン・エレクトリカル | 3202 | カム角センサ取替（１個）〔気筒判別センサ〕 | 0.4
ふそう | ファイター | FK62FZ(尿素SCR) | 6M60(尿素SCR) |  | パワートレーン
ふそう | ファイター | FK62FZ(尿素SCR) | 6M60(尿素SCR) |  | 《クラッチ》
ふそう | ファイター | FK62FZ(尿素SCR) | 6M60(尿素SCR) |  | 《クラッチ》 | 4010 | クラッチO/H （含 トランスミッション脱着，クラッチ・カバーAssy取替，クラッチ・ディスク取替，レリーズ・ベアリング取替）〔DUONICは、湿式多板クラッチAssy取替を示す〕 | 6.9
ふそう | ファイター | FK62FZ(尿素SCR) | 6M60(尿素SCR) |  | 《クラッチ》 |  | 〈整備追加点数〉クラッチ・カバーO/H時 | 2.3
ふそう | ファイター | FK62FZ(尿素SCR) | 6M60(尿素SCR) |  | 《クラッチ》 | 4020 | フライホイール・パイロット・ベアリング（ブッシュ）取替 （クラッチ・カバー取外状態） | 0.6
ふそう | ファイター | FK62FZ(尿素SCR) | 6M60(尿素SCR) |  | 《クラッチ》 | 4030 | クラッチ・マスタ・シリンダO/H | 2
ふそう | ファイター | FK62FZ(尿素SCR) | 6M60(尿素SCR) |  | 《クラッチ》 | 4040 | クラッチ・マスタ・シリンダ取替 | 1.7
ふそう | ファイター | FK62FZ(尿素SCR) | 6M60(尿素SCR) |  | 《クラッチ》 | 4080 | クラッチ倍力装置取替 | 1.7
ふそう | ファイター | FK62FZ(尿素SCR) | 6M60(尿素SCR) |  | 《クラッチ》 | 4090 | クラッチの遊び調整 | 0.3
ふそう | ファイター | FK62FZ(尿素SCR) | 6M60(尿素SCR) |  | 《クラッチ》 |  | 〈整備追加点数〉アンダ・カバー付 | 0.2
ふそう | ファイター | FK62FZ(尿素SCR) | 6M60(尿素SCR) |  | 《クラッチ》 | 4110 | クラッチ・フルード取替 | 0.8
ふそう | ファイター | FK62FZ(尿素SCR) | 6M60(尿素SCR) |  | 《クラッチ》 |  | 〈整備追加点数〉アンダ・カバー付 | 0.2
ふそう | ファイター | FK62FZ(尿素SCR) | 6M60(尿素SCR) |  | 《トランスミッション》
ふそう | ファイター | FK62FZ(尿素SCR) | 6M60(尿素SCR) |  | 《トランスミッション》 | 4210 | マニュアル・トランスミッション脱着 | 5.7
ふそう | ファイター | FK62FZ(尿素SCR) | 6M60(尿素SCR) |  | 《トランスミッション》 | 4220 | マニュアル・トランスミッションO/H（含 トランスミッション脱着） | 14.5
ふそう | ファイター | FK62FZ(尿素SCR) | 6M60(尿素SCR) |  | 《トランスミッション》 | 4230 | マニュアル・トランスミッション・オイル取替 | 0.5
ふそう | ファイター | FK62FZ(尿素SCR) | 6M60(尿素SCR) |  | 《トランスミッション》 |  | 〈整備追加点数〉アンダ・カバー付 | 0.2
ふそう | ファイター | FK62FZ(尿素SCR) | 6M60(尿素SCR) |  | 《トランスミッション》 | 4235 | マニュアル・トランスミッション・パワー・シフト・ブースターO/H | 4.6
ふそう | ファイター | FK62FZ(尿素SCR) | 6M60(尿素SCR) |  | 《トランスミッション》 | 4236 | マニュアル・トランスミッション・パワー・シフト・ブースター取替 | 1.5
ふそう | ファイター | FK62FZ(尿素SCR) | 6M60(尿素SCR) |  | 《トランスミッション》 | 4260 | トランスミッション・リヤ・オイル・シール取替 | 3
ふそう | ファイター | FK62FZ(尿素SCR) | 6M60(尿素SCR) |  | 《トランスミッション》 | 4280 | スピード・メータ・ドリブン・ギヤ取替 | 0.6
ふそう | ファイター | FK62FZ(尿素SCR) | 6M60(尿素SCR) |  | 《トランスミッション》 | 4290 | 車速センサ取替（スピード・メータ用） | 0.3
ふそう | ファイター | FK62FZ(尿素SCR) | 6M60(尿素SCR) |  | 《トランスミッション》 | 4340 | ニュートラル・セフティ・スイッチ（インヒビタ・スイッチ）取替/調整 | 0.4
ふそう | ファイター | FK62FZ(尿素SCR) | 6M60(尿素SCR) |  | 《プロペラ・シャフト》
ふそう | ファイター | FK62FZ(尿素SCR) | 6M60(尿素SCR) |  | 《プロペラ・シャフト》 | 4510 | リヤ・プロペラ・シャフトAssy取替 | 1.4
ふそう | ファイター | FK62FZ(尿素SCR) | 6M60(尿素SCR) |  | 《プロペラ・シャフト》 | 4520 | プロペラ・シャフト・センタ・ベアリング取替（１個） | 2.2
ふそう | ファイター | FK62FZ(尿素SCR) | 6M60(尿素SCR) |  | 《ディファレンシャル》
ふそう | ファイター | FK62FZ(尿素SCR) | 6M60(尿素SCR) |  | 《ディファレンシャル》 | 4710 | リヤ・ディファレンシャル・キャリアAssy脱着 | 3.9
ふそう | ファイター | FK62FZ(尿素SCR) | 6M60(尿素SCR) |  | 《ディファレンシャル》 | 4720 | リヤ・ディファレンシャルO/H（含 ディファレンシャル脱着） | 13.8
ふそう | ファイター | FK62FZ(尿素SCR) | 6M60(尿素SCR) |  | 《ディファレンシャル》 | 4731 | リヤ・ディファレンシャル・オイル取替（１軸） | 0.5
ふそう | ファイター | FK62FZ(尿素SCR) | 6M60(尿素SCR) |  | 《ディファレンシャル》 | 4740 | リヤ・ディファレンシャル・ドライブ・ピニオン・オイル・シール取替 | 1.7
ふそう | ファイター | FK62FZ(尿素SCR) | 6M60(尿素SCR) |  | アクスル＆サスペンション
ふそう | ファイター | FK62FZ(尿素SCR) | 6M60(尿素SCR) |  | 《フロント・アクスル》
ふそう | ファイター | FK62FZ(尿素SCR) | 6M60(尿素SCR) |  | 《フロント・アクスル》 | 5010 | ステアリング・ナックル取替（１輪）（含 トーイン，ストッパ調整） | 3.6
ふそう | ファイター | FK62FZ(尿素SCR) | 6M60(尿素SCR) |  | 《フロント・アクスル》 | 5020 | ナックル・アーム取替（１輪）（含 トーイン調整） | 1.5
ふそう | ファイター | FK62FZ(尿素SCR) | 6M60(尿素SCR) |  | 《フロント・アクスル》 |  | 〈整備追加点数〉右側 | 0.7
ふそう | ファイター | FK62FZ(尿素SCR) | 6M60(尿素SCR) |  | 《フロント・アクスル》 | 5030 | キング・ピン取替（１輪） | 3.1
ふそう | ファイター | FK62FZ(尿素SCR) | 6M60(尿素SCR) |  | 《フロント・アクスル》 | 5031 | キング・ピン・ブッシュ取替（１輪） | 3.6
ふそう | ファイター | FK62FZ(尿素SCR) | 6M60(尿素SCR) |  | 《フロント・アクスル》 | 5040 | フロント・ハブ取替（１輪） | 2.8
ふそう | ファイター | FK62FZ(尿素SCR) | 6M60(尿素SCR) |  | 《フロント・アクスル》 | 5050 | フロント・ハブ・ベアリング（インナ・アウタ）取替（１輪） | 2.6
ふそう | ファイター | FK62FZ(尿素SCR) | 6M60(尿素SCR) |  | 《フロント・アクスル》 | 5060 | フロント・ハブ・オイル・シール取替（１輪） | 1.6
ふそう | ファイター | FK62FZ(尿素SCR) | 6M60(尿素SCR) |  | 《フロント・アクスル》 | 5070 | フロント・ハブ・ボルト取替（１本） | 1.8
ふそう | ファイター | FK62FZ(尿素SCR) | 6M60(尿素SCR) |  | 《フロント・アクスル》 |  | 〈整備追加点数〉1本増すごと | 0.1
ふそう | ファイター | FK62FZ(尿素SCR) | 6M60(尿素SCR) |  | 《フロント・アクスル》 | 5220 | リヤ・アクスル・ハウジング（駆動軸）取替（１軸） | 16.5
ふそう | ファイター | FK62FZ(尿素SCR) | 6M60(尿素SCR) |  | 《フロント・アクスル》 | 5230 | リヤ・アクスル・シャフト取替（１本） | 0.7
ふそう | ファイター | FK62FZ(尿素SCR) | 6M60(尿素SCR) |  | 《フロント・アクスル》 | 5250 | リヤ・アクスル・シャフト・オイル・シール取替（１輪） | 0.9
ふそう | ファイター | FK62FZ(尿素SCR) | 6M60(尿素SCR) |  | 《フロント・アクスル》 | 5260 | リヤ・ハブ取替（１輪） | 3.6
ふそう | ファイター | FK62FZ(尿素SCR) | 6M60(尿素SCR) |  | 《フロント・アクスル》 | 5270 | リヤ・ハブ・ベアリング（インナ・アウタ）取替（１輪） | 3.1
ふそう | ファイター | FK62FZ(尿素SCR) | 6M60(尿素SCR) |  | 《フロント・アクスル》 | 5280 | リヤ・ハブ・オイル・シール取替（１輪） | 2.1
ふそう | ファイター | FK62FZ(尿素SCR) | 6M60(尿素SCR) |  | 《フロント・アクスル》 | 5290 | リヤ・ハブ・ボルト取替（１本） | 2.6
ふそう | ファイター | FK62FZ(尿素SCR) | 6M60(尿素SCR) |  | 《フロント・アクスル》 |  | 〈整備追加点数〉1本増すごと | 0.1
ふそう | ファイター | FK62FZ(尿素SCR) | 6M60(尿素SCR) |  | 《フロント・アクスル》 | 5300 | フロント及びリヤ・ホイール・ナット緩み点検（１台）（点検方法は法定３か月点検に示す大型車のホイール・ナット締付方法を実施） | 0.6
ふそう | ファイター | FK62FZ(尿素SCR) | 6M60(尿素SCR) |  | 《フロント・サスペンション》
ふそう | ファイター | FK62FZ(尿素SCR) | 6M60(尿素SCR) |  | 《フロント・サスペンション》 | 5479 | フロント・ショック・アブソーバ取替（１台） | 1.1
ふそう | ファイター | FK62FZ(尿素SCR) | 6M60(尿素SCR) |  | 《フロント・サスペンション》 | 5480 | フロント・ショック・アブソーバ取替（１本） | 0.7
ふそう | ファイター | FK62FZ(尿素SCR) | 6M60(尿素SCR) |  | 《フロント・サスペンション》 | 5490 | フロント・リーフ・スプリングAssy脱着（１個） | 2.5
ふそう | ファイター | FK62FZ(尿素SCR) | 6M60(尿素SCR) |  | 《フロント・サスペンション》 | 5500 | フロント・スプリング・リーフ取替（１枚）（含 フロント・リーフ・スプリングAssy脱着） | 3.4
ふそう | ファイター | FK62FZ(尿素SCR) | 6M60(尿素SCR) |  | 《フロント・サスペンション》 | 5510 | フロント・リーフ・スプリング・ブッシュ取替（１個） | 3
ふそう | ファイター | FK62FZ(尿素SCR) | 6M60(尿素SCR) |  | 《フロント・サスペンション》 | 5520 | フロント・リーフ・スプリング・シャックル・ピン・ブッシュ取替（１個） | 3
ふそう | ファイター | FK62FZ(尿素SCR) | 6M60(尿素SCR) |  | 《フロント・サスペンション》 | 5550 | フロント・スタビライザ取替（１本） | 1.8
ふそう | ファイター | FK62FZ(尿素SCR) | 6M60(尿素SCR) |  | 《フロント・サスペンション》 | 5551 | フロント・スタビライザ・ブッシュ取替（１本） | 0.5
ふそう | ファイター | FK62FZ(尿素SCR) | 6M60(尿素SCR) |  | 《フロント・サスペンション》 |  | 〈整備追加点数〉両端部ブッシュ | 2.3
ふそう | ファイター | FK62FZ(尿素SCR) | 6M60(尿素SCR) |  | 《リヤ・サスペンション》
ふそう | ファイター | FK62FZ(尿素SCR) | 6M60(尿素SCR) |  | 《リヤ・サスペンション》 | 5771 | リヤ・エア・スプリング取替（１個） | 1.3
ふそう | ファイター | FK62FZ(尿素SCR) | 6M60(尿素SCR) |  | 《リヤ・サスペンション》 | 5779 | リヤ・ショック・アブソーバ取替（１台） | 1.3
ふそう | ファイター | FK62FZ(尿素SCR) | 6M60(尿素SCR) |  | 《リヤ・サスペンション》 | 5780 | リヤ・ショック・アブソーバ取替（１本） | 0.8
ふそう | ファイター | FK62FZ(尿素SCR) | 6M60(尿素SCR) |  | 《リヤ・サスペンション》 | 5790 | リヤ・リーフ・スプリングAssy脱着（１個） | 3.3
ふそう | ファイター | FK62FZ(尿素SCR) | 6M60(尿素SCR) |  | 《リヤ・サスペンション》 | 5800 | リヤ・スプリング・リーフ取替（１枚）（含 リヤ・リーフ・スプリングAssy脱着） | 3.9
ふそう | ファイター | FK62FZ(尿素SCR) | 6M60(尿素SCR) |  | 《リヤ・サスペンション》 | 5810 | リヤ・リーフ・スプリング・ブッシュ取替（１個） | 4.1
ふそう | ファイター | FK62FZ(尿素SCR) | 6M60(尿素SCR) |  | 《リヤ・サスペンション》 | 5820 | リヤ・リーフ・スプリング・シャックル・ピン・ブッシュ取替（１個） | 4.1
ふそう | ファイター | FK62FZ(尿素SCR) | 6M60(尿素SCR) |  | 《リヤ・サスペンション》 | 5840 | リヤ・ラテラル・コントロール・ロッド取替（１本）〔エアサス車〕 | 1.5
ふそう | ファイター | FK62FZ(尿素SCR) | 6M60(尿素SCR) |  | 《リヤ・サスペンション》 | 5841 | リヤ・ラテラル・コントロール・ロッド・ブッシュ取替（１本） | 1.9
ふそう | ファイター | FK62FZ(尿素SCR) | 6M60(尿素SCR) |  | 《リヤ・サスペンション》 | 5860 | リヤ・スタビライザ取替（１本） | 2.1
ふそう | ファイター | FK62FZ(尿素SCR) | 6M60(尿素SCR) |  | 《リヤ・サスペンション》 | 5861 | リヤ・スタビライザ・ブッシュ取替（１本） | 0.5
ふそう | ファイター | FK62FZ(尿素SCR) | 6M60(尿素SCR) |  | 《リヤ・サスペンション》 |  | 〈整備追加点数〉両端部ブッシュ | 2.6
ふそう | ファイター | FK62FZ(尿素SCR) | 6M60(尿素SCR) |  | ステアリング
ふそう | ファイター | FK62FZ(尿素SCR) | 6M60(尿素SCR) |  | ステアリング | 6011 | フロント・ホイール・アライメント測定（トーイン，キャンバ，キャスタ，キングピン傾斜角，ハンドル切れ角，平行度） | 2
ふそう | ファイター | FK62FZ(尿素SCR) | 6M60(尿素SCR) |  | ステアリング | 6020 | フロント・トーイン調整（１軸） | 0.9
ふそう | ファイター | FK62FZ(尿素SCR) | 6M60(尿素SCR) |  | ステアリング | 6050 | ハンドル切れ角調整（１軸） | 1
ふそう | ファイター | FK62FZ(尿素SCR) | 6M60(尿素SCR) |  | ステアリング | 6060 | ステアリング・ギヤ・ボックス取替 | 3.7
ふそう | ファイター | FK62FZ(尿素SCR) | 6M60(尿素SCR) |  | ステアリング | 6090 | ピットマン・アーム取替 | 3.7
ふそう | ファイター | FK62FZ(尿素SCR) | 6M60(尿素SCR) |  | ステアリング | 6100 | ドラッグ・リンク取替（１本） | 1
ふそう | ファイター | FK62FZ(尿素SCR) | 6M60(尿素SCR) |  | ステアリング | 6110 | タイロッド取替（１本）（含 トーイン調整） | 2
ふそう | ファイター | FK62FZ(尿素SCR) | 6M60(尿素SCR) |  | ステアリング | 6120 | タイロッド・エンド取替（１個）（含 トーイン調整） | 1.2
ふそう | ファイター | FK62FZ(尿素SCR) | 6M60(尿素SCR) |  | ステアリング | 6130 | タイロッド・エンド・ダスト・ブーツ取替（１個） | 0.6
ふそう | ファイター | FK62FZ(尿素SCR) | 6M60(尿素SCR) |  | ステアリング | 6160 | パワー・ステアリング・オイル・ポンプ取替 | 1.1
ふそう | ファイター | FK62FZ(尿素SCR) | 6M60(尿素SCR) |  | ステアリング | 6165 | パワー・ステアリング・オイル取替 | 1.1
ふそう | ファイター | FK62FZ(尿素SCR) | 6M60(尿素SCR) |  | ブレーキ
ふそう | ファイター | FK62FZ(尿素SCR) | 6M60(尿素SCR) |  | ブレーキ | 7021 | フロント・ブレーキ・シュー取替（１輪） | 1.8
ふそう | ファイター | FK62FZ(尿素SCR) | 6M60(尿素SCR) |  | ブレーキ | 7022 | フロント・ブレーキ・シュー取替（１軸） | 3.2
ふそう | ファイター | FK62FZ(尿素SCR) | 6M60(尿素SCR) |  | ブレーキ | 7030 | フロント・ブレーキ・ライニング張替（１輪）（シュー取外状態） | 0.9
ふそう | ファイター | FK62FZ(尿素SCR) | 6M60(尿素SCR) |  | ブレーキ | 7052 | フロント・ウェッジ式ホイール・シリンダ取替（１輪）（フル・エア・ブレーキ車に適用） | 2.5
ふそう | ファイター | FK62FZ(尿素SCR) | 6M60(尿素SCR) |  | ブレーキ | 7221 | リヤ・ブレーキ・シュー取替（１輪） | 2.3
ふそう | ファイター | FK62FZ(尿素SCR) | 6M60(尿素SCR) |  | ブレーキ | 7222 | リヤ・ブレーキ・シュー取替（１軸） | 4.2
ふそう | ファイター | FK62FZ(尿素SCR) | 6M60(尿素SCR) |  | ブレーキ | 7230 | リヤ・ブレーキ・ライニング張替（１輪）（シュー取外状態） | 0.9
ふそう | ファイター | FK62FZ(尿素SCR) | 6M60(尿素SCR) |  | ブレーキ | 7252 | リヤ・ウェッジ式ホイール・シリンダ取替（１輪）（フル・エア・ブレーキ車に適用） | 3
ふそう | ファイター | FK62FZ(尿素SCR) | 6M60(尿素SCR) |  | ブレーキ | 7610 | ＡＢＳフロント・ホイール・スピード・センサ取替（１個） | 2.5
ふそう | ファイター | FK62FZ(尿素SCR) | 6M60(尿素SCR) |  | ブレーキ | 7620 | ＡＢＳリヤ・ホイール・スピード・センサ取替（１個） | 4.8
ふそう | ファイター | FK62FZ(尿素SCR) | 6M60(尿素SCR) |  | ブレーキ | 7650 | ＡＢＳコントロール・ユニット取替 | 0.6
ふそう | ファイター | FK62FZ(尿素SCR) | 6M60(尿素SCR) |  | ブレーキ | 7660 | ＡＢＳフロント・パルス・ホイール取替（１個） | 2.5
ふそう | ファイター | FK62FZ(尿素SCR) | 6M60(尿素SCR) |  | ブレーキ | 7670 | ＡＢＳリヤ・パルス・ホイール取替（１個） | 3.5
ふそう | ファイター | FK62FZ(尿素SCR) | 6M60(尿素SCR) |  | ブレーキ | 7680 | ＡＢＳモジュレータ取替（１個） | 1
ふそう | ファイター | FK62FZ(尿素SCR) | 6M60(尿素SCR) |  | ブレーキ | 7710 | エア・タンク取替（１個） | 0.6
ふそう | ファイター | FK62FZ(尿素SCR) | 6M60(尿素SCR) |  | ブレーキ | 7730 | エア・コンプレッサ取替 | 3.9
ふそう | ファイター | FK62FZ(尿素SCR) | 6M60(尿素SCR) |  | ブレーキ | 7740 | エア・ドライヤ取替 | 1.3
ふそう | ファイター | FK62FZ(尿素SCR) | 6M60(尿素SCR) |  | ブレーキ | 7741 | エア・ドライヤO/H | 2.5
ふそう | ファイター | FK62FZ(尿素SCR) | 6M60(尿素SCR) |  | ブレーキ | 7770 | プレッシャ・レギュレータ取替（１個） | 0.6
ふそう | ファイター | FK62FZ(尿素SCR) | 6M60(尿素SCR) |  | ブレーキ | 7780 | ブレーキ・バルブ脱着 | 1.1
ふそう | ファイター | FK62FZ(尿素SCR) | 6M60(尿素SCR) |  | ブレーキ | 7790 | ブレーキ・バルブO/H | 2.8
ふそう | ファイター | FK62FZ(尿素SCR) | 6M60(尿素SCR) |  | ブレーキ | 7800 | ブレーキ・リレー・バルブ取替（１個） | 1.1
ふそう | ファイター | FK62FZ(尿素SCR) | 6M60(尿素SCR) |  | ブレーキ | 7810 | フロント・ブレーキ・チャンバ脱着（１輪） | 1.1
ふそう | ファイター | FK62FZ(尿素SCR) | 6M60(尿素SCR) |  | ブレーキ | 7820 | フロント・ブレーキ・チャンバO/H（１輪） | 1.7
ふそう | ファイター | FK62FZ(尿素SCR) | 6M60(尿素SCR) |  | ブレーキ | 7870 | リヤ・スプリング・ブレーキ・チャンバ脱着（１輪） | 1.4
ふそう | ファイター | FK62FZ(尿素SCR) | 6M60(尿素SCR) |  | ブレーキ | 7880 | リヤ・スプリング・ブレーキ・チャンバO/H（１輪） | 2
ふそう | ファイター | FK62FZ(尿素SCR) | 6M60(尿素SCR) |  | ブレーキ | 7890 | エキゾースト・ブレーキ・マグネチック・バルブ取替 | 0.4
ふそう | ファイター | FK62FZ(尿素SCR) | 6M60(尿素SCR) |  | ブレーキ | 7900 | エキゾースト・ブレーキ・バルブ取替（１個） | 1.7
ふそう | ファイター | FK62FZ(尿素SCR) | 6M60(尿素SCR) |  | ブレーキ | 7910 | エキゾースト・ブレーキ・コントロール・シリンダ取替（１個） | 0.3
ふそう | ファイター | FK62FZ(尿素SCR) | 6M60(尿素SCR) |  | ボデー・エレクトリカル
ふそう | ファイター | FK62FZ(尿素SCR) | 6M60(尿素SCR) |  | 《メータ＆スイッチ》
ふそう | ファイター | FK62FZ(尿素SCR) | 6M60(尿素SCR) |  | 《メータ＆スイッチ》 | 8010 | コンビネーション・メータ取替 | 0.8
ふそう | ファイター | FK62FZ(尿素SCR) | 6M60(尿素SCR) |  | 《メータ＆スイッチ》 | 8030 | フューエル・センダ・ユニット取替（１個） | 0.3
ふそう | ファイター | FK62FZ(尿素SCR) | 6M60(尿素SCR) |  | 《メータ＆スイッチ》 | 8050 | ウォータ・テンパレチャ・センダ・ユニット取替 | 0.3
ふそう | ファイター | FK62FZ(尿素SCR) | 6M60(尿素SCR) |  | 《メータ＆スイッチ》 | 8060 | オイル・プレッシャ・スイッチ取替 | 0.3
ふそう | ファイター | FK62FZ(尿素SCR) | 6M60(尿素SCR) |  | 《メータ＆スイッチ》 | 8090 | エア・プレッシャ・ゲージ取替 | 1.5
ふそう | ファイター | FK62FZ(尿素SCR) | 6M60(尿素SCR) |  | 《メータ＆スイッチ》 | 8210 | コンビネーション・スイッチ取替 | 0.5
ふそう | ファイター | FK62FZ(尿素SCR) | 6M60(尿素SCR) |  | 《メータ＆スイッチ》 | 8221 | ハザード・ランプ・スイッチ取替 | 0.7
ふそう | ファイター | FK62FZ(尿素SCR) | 6M60(尿素SCR) |  | 《メータ＆スイッチ》 | 8230 | バック・ランプ・スイッチ取替 | 0.3
ふそう | ファイター | FK62FZ(尿素SCR) | 6M60(尿素SCR) |  | 《メータ＆スイッチ》 | 8240 | ストップ・ランプ・スイッチ取替 | 0.6
ふそう | ファイター | FK62FZ(尿素SCR) | 6M60(尿素SCR) |  | 《ライト＆ワイパ》
ふそう | ファイター | FK62FZ(尿素SCR) | 6M60(尿素SCR) |  | 《ライト＆ワイパ》 | 8250 | ヘッドランプ取替（１個） | 0.7
ふそう | ファイター | FK62FZ(尿素SCR) | 6M60(尿素SCR) |  | 《ライト＆ワイパ》 | 8260 | フロント・ターン・シグナル・ランプ取替（１個） | 0.3
ふそう | ファイター | FK62FZ(尿素SCR) | 6M60(尿素SCR) |  | 《ライト＆ワイパ》 | 8261 | フロント・ターン・シグナル・ランプ・レンズ取替（１個） | 0.3
ふそう | ファイター | FK62FZ(尿素SCR) | 6M60(尿素SCR) |  | 《ライト＆ワイパ》 | 8270 | サイド・ターン・シグナル・ランプ取替（１個） | 0.3
ふそう | ファイター | FK62FZ(尿素SCR) | 6M60(尿素SCR) |  | 《ライト＆ワイパ》 | 8280 | リヤ・コンビネーション・ランプ取替（１個） | 0.4
ふそう | ファイター | FK62FZ(尿素SCR) | 6M60(尿素SCR) |  | 《ライト＆ワイパ》 | 8281 | リヤ・コンビネーション・ランプ・レンズ取替（１個） | 0.2
ふそう | ファイター | FK62FZ(尿素SCR) | 6M60(尿素SCR) |  | 《ライト＆ワイパ》 | 8290 | バック・ランプ取替（１個） | 0.3
ふそう | ファイター | FK62FZ(尿素SCR) | 6M60(尿素SCR) |  | 《ライト＆ワイパ》 | 8291 | バック・ランプ・レンズ取替（１個） | 0.2
ふそう | ファイター | FK62FZ(尿素SCR) | 6M60(尿素SCR) |  | 《ライト＆ワイパ》 | 8300 | ライセンス・ランプ取替（１個） | 0.3
ふそう | ファイター | FK62FZ(尿素SCR) | 6M60(尿素SCR) |  | 《ライト＆ワイパ》 | 8301 | ライセンス・ランプ・レンズ取替（１個） | 0.3
ふそう | ファイター | FK62FZ(尿素SCR) | 6M60(尿素SCR) |  | 《ライト＆ワイパ》 | 8310 | ルーム・ランプ取替（１個） | 0.9
ふそう | ファイター | FK62FZ(尿素SCR) | 6M60(尿素SCR) |  | 《ライト＆ワイパ》 | 8410 | ホーン取替（１個） | 0.3
ふそう | ファイター | FK62FZ(尿素SCR) | 6M60(尿素SCR) |  | 《ライト＆ワイパ》 | 8420 | フロント・ウインド・ウォッシャ・ポンプ取替（１個） | 0.7
ふそう | ファイター | FK62FZ(尿素SCR) | 6M60(尿素SCR) |  | 《ライト＆ワイパ》 | 8430 | フロント・ウインド・ウォッシャ・ノズル取替（１個） | 0.4
ふそう | ファイター | FK62FZ(尿素SCR) | 6M60(尿素SCR) |  | 《ライト＆ワイパ》 | 8450 | フロント・ワイパ・モータ取替 | 1.1
ふそう | ファイター | FK62FZ(尿素SCR) | 6M60(尿素SCR) |  | 《ライト＆ワイパ》 | 8470 | フロント・ワイパ・リンク取替 | 0.8
ふそう | ファイター | FK62FZ(尿素SCR) | 6M60(尿素SCR) |  | 《附属装置》
ふそう | ファイター | FK62FZ(尿素SCR) | 6M60(尿素SCR) |  | 《附属装置》 | 8490 | ラジオ・アンテナ・ロッド取替〔アンテナ・ケーブルを含む〕 | 2.2
ふそう | ファイター | FK62FZ(尿素SCR) | 6M60(尿素SCR) |  | 《附属装置》 | 8500 | フロント・シガレット・ライタ取替（１個） | 0.6
ふそう | ファイター | FK62FZ(尿素SCR) | 6M60(尿素SCR) |  | 《附属装置》 | 8510 | フロント・ドア・パワー・ウインド・モータ取替（１個） | 1.7
ふそう | ファイター | FK62FZ(尿素SCR) | 6M60(尿素SCR) |  | 《附属装置》 | 8520 | フロント・ドア・パワー・ウインド・スイッチ取替（１個） | 0.3
ふそう | ファイター | FK62FZ(尿素SCR) | 6M60(尿素SCR) |  | 《附属装置》 | 8530 | アウタ・ミラー・コントロール・スイッチ取替（１個） | 0.6
ふそう | ファイター | FK62FZ(尿素SCR) | 6M60(尿素SCR) |  | 《ヒータ＆エアコン》
ふそう | ファイター | FK62FZ(尿素SCR) | 6M60(尿素SCR) |  | 《ヒータ＆エアコン》 | 8610 | フロント・ヒータ・ユニット脱着 | 6.1
ふそう | ファイター | FK62FZ(尿素SCR) | 6M60(尿素SCR) |  | 《ヒータ＆エアコン》 | 8620 | フロント・ヒータ・コア取替（含 フロント・ヒータ・ユニット脱着） | 7
ふそう | ファイター | FK62FZ(尿素SCR) | 6M60(尿素SCR) |  | 《ヒータ＆エアコン》 | 8640 | フロント・ブロア・モータ取替（１個） | 1.7
ふそう | ファイター | FK62FZ(尿素SCR) | 6M60(尿素SCR) |  | 《ヒータ＆エアコン》 | 8650 | フロント・ブロア・モータ・レジスタ取替（１個） | 0.9
ふそう | ファイター | FK62FZ(尿素SCR) | 6M60(尿素SCR) |  | 《ヒータ＆エアコン》 | 8720 | フロント・エアコン・ユニット脱着（含 ガス・チャージ） | 6.7
ふそう | ファイター | FK62FZ(尿素SCR) | 6M60(尿素SCR) |  | 《ヒータ＆エアコン》 | 8722 | フロント・エバポレータ取替（含 ガス・チャージ） | 8.3
ふそう | ファイター | FK62FZ(尿素SCR) | 6M60(尿素SCR) |  | 《ヒータ＆エアコン》 | 8730 | クーラ・コンプレッサ取替（含 ガス・チャージ） | 3.9
ふそう | ファイター | FK62FZ(尿素SCR) | 6M60(尿素SCR) |  | 《ヒータ＆エアコン》 | 8750 | クーラ・コンデンサ脱着（含 ガス・チャージ） | 2.1
ふそう | ファイター | FK62FZ(尿素SCR) | 6M60(尿素SCR) |  | 《ヒータ＆エアコン》 | 8760 | クーラ・レシーバ・タンク取替（含 ガス・チャージ） | 1.5
ふそう | ファイター | FK62FZ(尿素SCR) | 6M60(尿素SCR) |  | 《ヒータ＆エアコン》 | 8770 | フロント・クーラ・エキスパンション・バルブ取替（含 ガス・チャージ） | 3
ふそう | ファイター | FK62FZ(尿素SCR) | 6M60(尿素SCR) |  | 《ヒータ＆エアコン》 | 8800 | フロント・エアコン・スイッチ取替（１個） | 0.7
ふそう | ファイター | FK62FZ(尿素SCR) | 6M60(尿素SCR) |  | フレーム＆ボデー
ふそう | ファイター | FK62FZ(尿素SCR) | 6M60(尿素SCR) |  | フレーム＆ボデー | 9010 | フロント・バンパ取替 | 0.6
ふそう | ファイター | FK62FZ(尿素SCR) | 6M60(尿素SCR) |  | フレーム＆ボデー | 9030 | リヤ・バンパ取替 | 0.6
ふそう | ファイター | FK62FZ(尿素SCR) | 6M60(尿素SCR) |  | フレーム＆ボデー | 9050 | ラジエータ・グリル脱着 | 0.4
ふそう | ファイター | FK62FZ(尿素SCR) | 6M60(尿素SCR) |  | フレーム＆ボデー | 9070 | ボンネット・ロック取替 | 0.3
ふそう | ファイター | FK62FZ(尿素SCR) | 6M60(尿素SCR) |  | フレーム＆ボデー | 9080 | ボンネット・ロック・ワイヤ取替 | 0.9
ふそう | ファイター | FK62FZ(尿素SCR) | 6M60(尿素SCR) |  | フレーム＆ボデー | 9210 | フロント・ドア・ウインド・ガラス取替（１枚） | 1.4
ふそう | ファイター | FK62FZ(尿素SCR) | 6M60(尿素SCR) |  | フレーム＆ボデー | 9230 | フロント・ドア・ウインド・レギュレータ取替（１個） | 1.3
ふそう | ファイター | FK62FZ(尿素SCR) | 6M60(尿素SCR) |  | フレーム＆ボデー | 9240 | フロント・ドア・ストライカ取替/調整（ボデー側）（１個） | 0.2
ふそう | ファイター | FK62FZ(尿素SCR) | 6M60(尿素SCR) |  | フレーム＆ボデー | 9250 | フロント・ドア・ロック取替（１個） | 1.1
ふそう | ファイター | FK62FZ(尿素SCR) | 6M60(尿素SCR) |  | フレーム＆ボデー | 9270 | ドア・キー・シリンダ取替（１個） | 1.1
ふそう | ファイター | FK62FZ(尿素SCR) | 6M60(尿素SCR) |  | フレーム＆ボデー | 9280 | キー・シリンダ・セット取替（１台） | 3.5
ふそう | ファイター | FK62FZ(尿素SCR) | 6M60(尿素SCR) |  | フレーム＆ボデー | 9320 | バック・ミラーAssy取替（１個） | 0.2
ふそう | ファイター | FK62FZ(尿素SCR) | 6M60(尿素SCR) |  | フレーム＆ボデー | 9330 | アンダ・ミラーAssy取替 | 0.2
ふそう | ファイター | FK62FZ(尿素SCR) | 6M60(尿素SCR) |  | フレーム＆ボデー | 9340 | サイド・アンダ・ミラーAssy取替 | 0.2
ふそう | ファイター | FK62FZ(尿素SCR) | 6M60(尿素SCR) |  | フレーム＆ボデー | 9350 | ルーム・ミラーAssy取替 | 0.3
ふそう | ファイター | FK75FY | 6M60-T | 60 | 事業用 ３か月点検 基本点検 |  |  | 4.8
ふそう | ファイター | FK75FY | 6M60-T | 70 | 事業用 １２か月点検 基本点検 |  |  | 15.5
ふそう | ファイター | FK75FY | 6M60-T |  | 事業用 １２か月点検 保安確認検査 |  |  | 1.8
ふそう | ファイター | FK75FY | 6M60-T |  | 法定定期点検時附加作業（１年、２年、１２か月点検時に適用）
ふそう | ファイター | FK75FY | 6M60-T |  | 法定定期点検時附加作業（１年、２年、１２か月点検時に適用） | 100 | 下廻り塗装 | 4
ふそう | ファイター | FK75FY | 6M60-T |  | 法定定期点検時附加作業（１年、２年、１２か月点検時に適用） | 110 | ヘッドライト調整 | 0.4
ふそう | ファイター | FK75FY | 6M60-T |  | 法定定期点検時附加作業（１年、２年、１２か月点検時に適用） | 121 | フロントまたはリヤ・ブレーキ清掃（１軸） | 0.3
ふそう | ファイター | FK75FY | 6M60-T |  | 法定定期点検時附加作業（１年、２年、１２か月点検時に適用） | 130 | エンジン､下廻り洗浄 | 3.4
ふそう | ファイター | FK75FY | 6M60-T |  | 法定定期点検時附加作業（１年、２年、１２か月点検時に適用） | 150 | 日常点検 | 0.4
ふそう | ファイター | FK75FY | 6M60-T |  | 法定定期点検時附加作業（１年、２年、１２か月点検時に適用） | 151 | 長期使用車両推奨点検 | 0.6
ふそう | ファイター | FK75FY | 6M60-T |  | 法定定期点検時附加作業（１年、２年、１２か月点検時に適用） | 160 | フロント及びリヤ・ハブ・グリス取替（１台）（含 ベアリング・グリス取替） | 1.4
ふそう | ファイター | FK75FY | 6M60-T |  | 法定定期点検時附加作業（１年、２年、１２か月点検時に適用） | 192 | フロント及びリヤ・ウェッジ式ホイール・シリンダ取替（１台）（フル・エア・ブレーキ車に適用） | 2.6
ふそう | ファイター | FK75FY | 6M60-T |  | 法定定期点検時附加作業（１年、２年、１２か月点検時に適用） | 210 | グリス・アップ（１台） | 0.4
ふそう | ファイター | FK75FY | 6M60-T |  | エンジン本体、ハイブリッド
ふそう | ファイター | FK75FY | 6M60-T |  | エンジン本体、ハイブリッド | 1080 | Ｖベルト全数調整 | 0.4
ふそう | ファイター | FK75FY | 6M60-T |  | エンジン本体、ハイブリッド | 1090 | Ｖベルト全数取替 | 0.8
ふそう | ファイター | FK75FY | 6M60-T |  | エンジン本体、ハイブリッド | 1670 | メーン・マフラ取替（１個） | 1
ふそう | ファイター | FK75FY | 6M60-T |  | ルブリケーション、クーリング、フューエル
ふそう | ファイター | FK75FY | 6M60-T |  | ルブリケーション、クーリング、フューエル | 2050 | エンジン・オイル取替 | 0.4
ふそう | ファイター | FK75FY | 6M60-T |  | ルブリケーション、クーリング、フューエル |  | 〈整備追加点数〉アンダ・カバー付 | 0.1
ふそう | ファイター | FK75FY | 6M60-T |  | ルブリケーション、クーリング、フューエル | 2300 | エンジン冷却液（クーラント）取替 | 0.4
ふそう | ファイター | FK75FY | 6M60-T |  | ルブリケーション、クーリング、フューエル | 2460 | フューエル・フィルタ取替（１個） | 0.5
ふそう | ファイター | FK75FY | 6M60-T |  | エンジン・エレクトリカル
ふそう | ファイター | FK75FY | 6M60-T |  | エンジン・エレクトリカル | 3010 | バッテリ比重測定/電解液補充 | 0.3
ふそう | ファイター | FK75FY | 6M60-T |  | パワートレーン
ふそう | ファイター | FK75FY | 6M60-T |  | パワートレーン | 4090 | クラッチの遊び調整 | 0.2
ふそう | ファイター | FK75FY | 6M60-T |  | パワートレーン |  | 〈整備追加点数〉アンダ・カバー付 | 0.1
ふそう | ファイター | FK75FY | 6M60-T |  | パワートレーン | 4230 | マニュアル・トランスミッション・オイル取替 | 0.4
ふそう | ファイター | FK75FY | 6M60-T |  | パワートレーン |  | 〈整備追加点数〉アンダ・カバー付 | 0.1
ふそう | ファイター | FK75FY | 6M60-T |  | パワートレーン | 4235 | マニュアル・トランスミッション・パワー・シフト・ブースターO/H | 3.6
ふそう | ファイター | FK75FY | 6M60-T |  | パワートレーン | 4260 | トランスミッション・リヤ・オイル・シール取替 | 2.4
ふそう | ファイター | FK75FY | 6M60-T |  | パワートレーン |  | 〈整備追加点数〉Ｍ０５０Ｓ，Ｍ０５０Ｓ６，Ｍ０６０Ｓ６，Ｍ０７０Ｓ６ | 0.4
ふそう | ファイター | FK75FY | 6M60-T |  | パワートレーン | 4731 | リヤ・ディファレンシャル・オイル取替（１軸） | 0.4
ふそう | ファイター | FK75FY | 6M60-T |  | アクスル＆サスペンション
ふそう | ファイター | FK75FY | 6M60-T |  | アクスル＆サスペンション | 5500 | フロント・スプリング・リーフ取替（１枚）（含 フロント・リーフ・スプリングAssy脱着） | 2.7
ふそう | ファイター | FK75FY | 6M60-T |  | ステアリング
ふそう | ファイター | FK75FY | 6M60-T |  | ステアリング | 6020 | フロント・トーイン調整（１軸） | 0.6
ふそう | ファイター | FK75FY | 6M60-T |  | ブレーキ
ふそう | ファイター | FK75FY | 6M60-T |  | ブレーキ | 7022 | フロント・ブレーキ・シュー取替（１軸） | 1.6
ふそう | ファイター | FK75FY | 6M60-T |  | ブレーキ | 7030 | フロント・ブレーキ・ライニング張替（１輪）（シュー取外状態） | 0.9
ふそう | ファイター | FK75FY | 6M60-T |  | ブレーキ | 7222 | リヤ・ブレーキ・シュー取替（１軸） | 2.1
ふそう | ファイター | FK75FY | 6M60-T |  | ブレーキ | 7230 | リヤ・ブレーキ・ライニング張替（１輪）（シュー取外状態） | 0.9
ふそう | ファイター | FK75FY | 6M60-T |  | ブレーキ | 7741 | エア・ドライヤO/H〔乾燥剤取替を含む〕 | 2.2
ふそう | ファイター | FK75FY | 6M60-T |  | 一般整備
ふそう | ファイター | FK75FY | 6M60-T |  | エンジン本体、ハイブリッド
ふそう | ファイター | FK75FY | 6M60-T |  | エンジン本体、ハイブリッド | 1070 | ディーゼル・スモーク測定 | 0.5
ふそう | ファイター | FK75FY | 6M60-T |  | エンジン本体、ハイブリッド | 1071 | ディーゼルＰＭ測定（オパシメータ） | 0.5
ふそう | ファイター | FK75FY | 6M60-T |  | エンジン本体、ハイブリッド | 1080 | Ｖベルト全数調整 | 0.5
ふそう | ファイター | FK75FY | 6M60-T |  | エンジン本体、ハイブリッド | 1081 | オルタネータ（ファン）・ベルト調整 | 0.3
ふそう | ファイター | FK75FY | 6M60-T |  | エンジン本体、ハイブリッド | 1082 | エアコン・ベルト調整 | 0.3
ふそう | ファイター | FK75FY | 6M60-T |  | エンジン本体、ハイブリッド | 1090 | Ｖベルト全数取替 | 1
ふそう | ファイター | FK75FY | 6M60-T |  | エンジン本体、ハイブリッド | 1091 | オルタネータ（ファン）・ベルト取替 | 1
ふそう | ファイター | FK75FY | 6M60-T |  | エンジン本体、ハイブリッド | 1092 | エアコン・ベルト取替 | 0.6
ふそう | ファイター | FK75FY | 6M60-T |  | エンジン本体、ハイブリッド | 1100 | エア・クリーナ・エレメント清掃/取替 | 0.4
ふそう | ファイター | FK75FY | 6M60-T |  | エンジン本体、ハイブリッド | 1210 | エンジン脱着 | 11
ふそう | ファイター | FK75FY | 6M60-T |  | エンジン本体、ハイブリッド | 1220 | エンジンO/H（含 エンジン脱着） | 88
ふそう | ファイター | FK75FY | 6M60-T |  | エンジン本体、ハイブリッド |  | 〈整備追加点数〉パワータード付 | 1.1
ふそう | ファイター | FK75FY | 6M60-T |  | エンジン本体、ハイブリッド | 1230 | シリンダ・ヘッド・カバー・ガスケット取替（１台） | 0.7
ふそう | ファイター | FK75FY | 6M60-T |  | エンジン本体、ハイブリッド | 1240 | シリンダ・ヘッド・ガスケット取替（１台） | 20
ふそう | ファイター | FK75FY | 6M60-T |  | エンジン本体、ハイブリッド |  | 〈整備追加点数〉パワータード付 | 1.1
ふそう | ファイター | FK75FY | 6M60-T |  | エンジン本体、ハイブリッド | 1250 | シリンダ・ヘッドO/H（１台）（含 シリンダ・ヘッド脱着） | 32
ふそう | ファイター | FK75FY | 6M60-T |  | エンジン本体、ハイブリッド |  | 〈整備追加点数〉パワータード付 | 1.1
ふそう | ファイター | FK75FY | 6M60-T |  | エンジン本体、ハイブリッド | 1270 | バルブ・ロッカ・アーム取替（１台） | 3.5
ふそう | ファイター | FK75FY | 6M60-T |  | エンジン本体、ハイブリッド |  | 〈整備追加点数〉パワータード付 | 1.1
ふそう | ファイター | FK75FY | 6M60-T |  | エンジン本体、ハイブリッド | 1280 | バルブ・ロッカ・シャフト取替（１台） | 3.5
ふそう | ファイター | FK75FY | 6M60-T |  | エンジン本体、ハイブリッド |  | 〈整備追加点数〉パワータード付 | 1.1
ふそう | ファイター | FK75FY | 6M60-T |  | エンジン本体、ハイブリッド | 1290 | カムシャフト取替（１台） | 21.5
ふそう | ファイター | FK75FY | 6M60-T |  | エンジン本体、ハイブリッド | 1310 | バルブ・クリアランス調整 | 2.5
ふそう | ファイター | FK75FY | 6M60-T |  | エンジン本体、ハイブリッド |  | 〈整備追加点数〉パワータード付 | 1.1
ふそう | ファイター | FK75FY | 6M60-T |  | エンジン本体、ハイブリッド | 1410 | クランク・プーリ脱着 | 3.3
ふそう | ファイター | FK75FY | 6M60-T |  | エンジン本体、ハイブリッド | 1420 | フライホイール脱着（含 トランスミッション脱着） | 7.2
ふそう | ファイター | FK75FY | 6M60-T |  | エンジン本体、ハイブリッド | 1430 | クランクシャフト・リヤ・オイル・シール取替Ｍ/Ｔ車（含 トランスミッション脱着） | 7.7
ふそう | ファイター | FK75FY | 6M60-T |  | エンジン本体、ハイブリッド | 1440 | クランクシャフト・フロント・オイル・シール取替 | 4.4
ふそう | ファイター | FK75FY | 6M60-T |  | エンジン本体、ハイブリッド | 1490 | タイミング・チェーン（ギヤ）・カバー・パッキン取替 | 7.7
ふそう | ファイター | FK75FY | 6M60-T |  | エンジン本体、ハイブリッド | 1502 | エンジン・マウント右側取替（１個） | 1.1
ふそう | ファイター | FK75FY | 6M60-T |  | エンジン本体、ハイブリッド |  | 〈整備追加点数〉リヤ側 | 0.2
ふそう | ファイター | FK75FY | 6M60-T |  | エンジン本体、ハイブリッド | 1503 | エンジン・マウント左側取替（１個） | 1.1
ふそう | ファイター | FK75FY | 6M60-T |  | エンジン本体、ハイブリッド |  | 〈整備追加点数〉リヤ側 | 0.2
ふそう | ファイター | FK75FY | 6M60-T |  | 《インテーク＆エキゾースト》
ふそう | ファイター | FK75FY | 6M60-T |  | 《インテーク＆エキゾースト》 | 1610 | インテーク・マニホールド・ガスケット取替（１個） | 3.3
ふそう | ファイター | FK75FY | 6M60-T |  | 《インテーク＆エキゾースト》 | 1620 | エキゾースト・マニホールド・ガスケット取替（１個） | 2.8
ふそう | ファイター | FK75FY | 6M60-T |  | 《インテーク＆エキゾースト》 | 1630 | エキゾースト・フロント・パイプ・フランジ/ガスケット取替（１個） | 0.6
ふそう | ファイター | FK75FY | 6M60-T |  | 《インテーク＆エキゾースト》 | 1640 | エキゾースト・フロント・パイプ取替（１本） | 1.2
ふそう | ファイター | FK75FY | 6M60-T |  | 《インテーク＆エキゾースト》 | 1650 | エキゾースト・センタ・パイプ取替（１本） | 0.7
ふそう | ファイター | FK75FY | 6M60-T |  | 《インテーク＆エキゾースト》 | 1670 | メーン・マフラ取替（１個）〔ＤＰＤ一体式〕 | 1.3
ふそう | ファイター | FK75FY | 6M60-T |  | 《インテーク＆エキゾースト》 | 1680 | エキゾースト・テール・パイプ取替（１本） | 0.6
ふそう | ファイター | FK75FY | 6M60-T |  | 《インテーク＆エキゾースト》 | 1690 | ＥＧＲバルブ取替（１個） | 1
ふそう | ファイター | FK75FY | 6M60-T |  | 《インテーク＆エキゾースト》 | 1700 | インタ・クーラ取替（１個） | 1.5
ふそう | ファイター | FK75FY | 6M60-T |  | 《インテーク＆エキゾースト》 | 1710 | ターボ・チャージャ取替（１個） | 3
ふそう | ファイター | FK75FY | 6M60-T |  | ルブリケーション、クーリング、フューエル
ふそう | ファイター | FK75FY | 6M60-T |  | 《ルブリケーション（潤滑）》
ふそう | ファイター | FK75FY | 6M60-T |  | 《ルブリケーション（潤滑）》 | 2010 | オイル・パン脱着/オイル・パン・パッキン取替 | 2.4
ふそう | ファイター | FK75FY | 6M60-T |  | 《ルブリケーション（潤滑）》 | 2020 | オイル・ポンプ取替 | 3.3
ふそう | ファイター | FK75FY | 6M60-T |  | 《ルブリケーション（潤滑）》 | 2030 | オイル・フィルタ取替 | 0.6
ふそう | ファイター | FK75FY | 6M60-T |  | 《ルブリケーション（潤滑）》 | 2050 | エンジン・オイル取替 | 0.5
ふそう | ファイター | FK75FY | 6M60-T |  | 《ルブリケーション（潤滑）》 |  | 〈整備追加点数〉アンダ・カバー付 | 0.2
ふそう | ファイター | FK75FY | 6M60-T |  | 《クーリング（冷却）》
ふそう | ファイター | FK75FY | 6M60-T |  | 《クーリング（冷却）》 | 2210 | ウォータ・ポンプ取替 | 1.4
ふそう | ファイター | FK75FY | 6M60-T |  | 《クーリング（冷却）》 | 2220 | ラジエータ・ロアー・ホース取替 | 0.4
ふそう | ファイター | FK75FY | 6M60-T |  | 《クーリング（冷却）》 | 2230 | ラジエータ・アッパ・ホース取替 | 0.3
ふそう | ファイター | FK75FY | 6M60-T |  | 《クーリング（冷却）》 | 2240 | サーモスタット取替 | 0.7
ふそう | ファイター | FK75FY | 6M60-T |  | 《クーリング（冷却）》 | 2250 | ラジエータ脱着（１個） | 2.2
ふそう | ファイター | FK75FY | 6M60-T |  | 《クーリング（冷却）》 | 2260 | ラジエータ・リザーブ・タンク取替 | 0.6
ふそう | ファイター | FK75FY | 6M60-T |  | 《クーリング（冷却）》 | 2270 | ファン・ブレード取替 | 0.7
ふそう | ファイター | FK75FY | 6M60-T |  | 《クーリング（冷却）》 | 2280 | ファン・カップリング取替 | 2.3
ふそう | ファイター | FK75FY | 6M60-T |  | 《クーリング（冷却）》 | 2300 | エンジン冷却液（クーラント）取替 | 0.6
ふそう | ファイター | FK75FY | 6M60-T |  | 《クーリング（冷却）》 | 2310 | エンジン・オイル・クーラ取替 | 5.8
ふそう | ファイター | FK75FY | 6M60-T |  | 《フューエル（燃料）》
ふそう | ファイター | FK75FY | 6M60-T |  | 《フューエル（燃料）》 | 2460 | フューエル・フィルタ取替（１個） | 0.6
ふそう | ファイター | FK75FY | 6M60-T |  | 《フューエル（燃料）》 | 2631 | コモンレール・インジェクタ取替（１本） | 1.1
ふそう | ファイター | FK75FY | 6M60-T |  | 《フューエル（燃料）》 | 2811 | フューエル・タンク脱着（１個）（除 燃料抜き取り，注入） | 1.1
ふそう | ファイター | FK75FY | 6M60-T |  | 《フューエル（燃料）》 | 2820 | アクセル・ワイヤ取替 | 1.1
ふそう | ファイター | FK75FY | 6M60-T |  | 《フューエル（燃料）》 | 2821 | アクセル・ポジション・センサ取替 | 0.4
ふそう | ファイター | FK75FY | 6M60-T |  | 《フューエル（燃料）》 | 2830 | コモンレールAssy取替 | 2.6
ふそう | ファイター | FK75FY | 6M60-T |  | 《フューエル（燃料）》 | 2840 | コモンレール・サプライポンプAssy取替 | 2.4
ふそう | ファイター | FK75FY | 6M60-T |  | エンジン・エレクトリカル
ふそう | ファイター | FK75FY | 6M60-T |  | エンジン・エレクトリカル | 3010 | バッテリ比重測定/電解液補充 | 0.4
ふそう | ファイター | FK75FY | 6M60-T |  | エンジン・エレクトリカル | 3080 | イグニッション・スイッチ取替〔キー・シリンダ一体式〕 | 1.3
ふそう | ファイター | FK75FY | 6M60-T |  | エンジン・エレクトリカル | 3100 | オルタネータ取替（１個） | 1.1
ふそう | ファイター | FK75FY | 6M60-T |  | エンジン・エレクトリカル |  | 〈整備追加点数〉バキューム・ポンプ一体式 | 0.2
ふそう | ファイター | FK75FY | 6M60-T |  | エンジン・エレクトリカル | 3110 | スタータ・モータ取替 | 1.1
ふそう | ファイター | FK75FY | 6M60-T |  | エンジン・エレクトリカル | 3121 | グロー・プラグ取替（１台） | 1.3
ふそう | ファイター | FK75FY | 6M60-T |  | エンジン・エレクトリカル | 3141 | プレッシャ・センサ取替（１個） | 0.3
ふそう | ファイター | FK75FY | 6M60-T |  | エンジン・エレクトリカル | 3160 | 水温センサ取替（コンピュータ用）（１個） | 0.3
ふそう | ファイター | FK75FY | 6M60-T |  | エンジン・エレクトリカル | 3161 | 燃料温度センサ取替（１個） | 0.6
ふそう | ファイター | FK75FY | 6M60-T |  | エンジン・エレクトリカル | 3180 | 吸気温センサ取替（１個） | 0.4
ふそう | ファイター | FK75FY | 6M60-T |  | エンジン・エレクトリカル | 3190 | ＴＤＣセンサ取替（１個） | 0.6
ふそう | ファイター | FK75FY | 6M60-T |  | エンジン・エレクトリカル | 3201 | エンジン回転センサ取替（１個） | 0.4
ふそう | ファイター | FK75FY | 6M60-T |  | パワートレーン
ふそう | ファイター | FK75FY | 6M60-T |  | 《クラッチ》
ふそう | ファイター | FK75FY | 6M60-T |  | 《クラッチ》 | 4010 | クラッチO/H （含 トランスミッション脱着，クラッチ・カバーAssy取替，クラッチ・ディスク取替，レリーズ・ベアリング取替） | 6.9
ふそう | ファイター | FK75FY | 6M60-T |  | 《クラッチ》 |  | 〈整備追加点数〉クラッチ・カバーＯ／Ｈ実施時 | 2.3
ふそう | ファイター | FK75FY | 6M60-T |  | 《クラッチ》 | 4020 | フライホイール・パイロット・ベアリング（ブッシュ）取替 （クラッチ・カバー取外状態） | 0.6
ふそう | ファイター | FK75FY | 6M60-T |  | 《クラッチ》 | 4030 | クラッチ・マスタ・シリンダO/H | 2
ふそう | ファイター | FK75FY | 6M60-T |  | 《クラッチ》 | 4040 | クラッチ・マスタ・シリンダ取替 | 1.7
ふそう | ファイター | FK75FY | 6M60-T |  | 《クラッチ》 | 4080 | クラッチ倍力装置取替 | 1.7
ふそう | ファイター | FK75FY | 6M60-T |  | 《クラッチ》 |  | 〈整備追加点数〉ＩＮＯＭＡＴ付車 | 0.6
ふそう | ファイター | FK75FY | 6M60-T |  | 《クラッチ》 |  | 〈整備追加点数〉Ｏ／Ｈ実施時 | 2.8
ふそう | ファイター | FK75FY | 6M60-T |  | 《クラッチ》 | 4090 | クラッチの遊び調整 | 0.3
ふそう | ファイター | FK75FY | 6M60-T |  | 《クラッチ》 |  | 〈整備追加点数〉アンダ・カバー付 | 0.2
ふそう | ファイター | FK75FY | 6M60-T |  | 《クラッチ》 | 4100 | クラッチ・スイッチ取替（１個） | 0.3
ふそう | ファイター | FK75FY | 6M60-T |  | 《クラッチ》 |  | 〈整備追加点数〉ＩＮＯＭＡＴ用 | 2.2
ふそう | ファイター | FK75FY | 6M60-T |  | 《トランスミッション》
ふそう | ファイター | FK75FY | 6M60-T |  | 《トランスミッション》 | 4210 | マニュアル・トランスミッション脱着 | 5.7
ふそう | ファイター | FK75FY | 6M60-T |  | 《トランスミッション》 | 4220 | マニュアル・トランスミッションO/H（含 トランスミッション脱着） | 13.2
ふそう | ファイター | FK75FY | 6M60-T |  | 《トランスミッション》 |  | 〈整備追加点数〉６Ｍ／Ｔ | 1.1
ふそう | ファイター | FK75FY | 6M60-T |  | 《トランスミッション》 |  | 〈整備追加点数〉Ｍ０７０Ｓ６ | 1.9
ふそう | ファイター | FK75FY | 6M60-T |  | 《トランスミッション》 |  | 〈整備追加点数〉ダイレクト・ドライブ付 | 0.6
ふそう | ファイター | FK75FY | 6M60-T |  | 《トランスミッション》 | 4230 | マニュアル・トランスミッション・オイル取替 | 0.5
ふそう | ファイター | FK75FY | 6M60-T |  | 《トランスミッション》 |  | 〈整備追加点数〉アンダ・カバー付 | 0.2
ふそう | ファイター | FK75FY | 6M60-T |  | 《トランスミッション》 | 4235 | マニュアル・トランスミッション・パワー・シフト・ブースターO/H | 4.6
ふそう | ファイター | FK75FY | 6M60-T |  | 《トランスミッション》 | 4236 | マニュアル・トランスミッション・パワー・シフト・ブースター取替 | 1.5
ふそう | ファイター | FK75FY | 6M60-T |  | 《トランスミッション》 | 4260 | トランスミッション・リヤ・オイル・シール取替 | 3
ふそう | ファイター | FK75FY | 6M60-T |  | 《トランスミッション》 |  | 〈整備追加点数〉Ｍ０５０Ｓ５，Ｍ０５０Ｓ６，Ｍ０６０Ｓ６，Ｍ０７０Ｓ６ | 0.6
ふそう | ファイター | FK75FY | 6M60-T |  | 《トランスミッション》 | 4280 | スピード・メータ・ドリブン・ギヤ取替 | 0.6
ふそう | ファイター | FK75FY | 6M60-T |  | 《トランスミッション》 | 4290 | 車速センサ取替（スピード・メータ用） | 0.3
ふそう | ファイター | FK75FY | 6M60-T |  | 《プロペラ・シャフト》
ふそう | ファイター | FK75FY | 6M60-T |  | 《プロペラ・シャフト》 | 4510 | リヤ・プロペラ・シャフトAssy取替 | 1.7
ふそう | ファイター | FK75FY | 6M60-T |  | 《プロペラ・シャフト》 | 4520 | プロペラ・シャフト・センタ・ベアリング取替（１個） | 2.8
ふそう | ファイター | FK75FY | 6M60-T |  | 《プロペラ・シャフト》 | 4530 | ユニバーサル・ジョイント・スパイダ・キット取替（１個） | 2.2
ふそう | ファイター | FK75FY | 6M60-T |  | 《ディファレンシャル》
ふそう | ファイター | FK75FY | 6M60-T |  | 《ディファレンシャル》 | 4710 | リヤ・ディファレンシャル・キャリアAssy脱着 | 3.9
ふそう | ファイター | FK75FY | 6M60-T |  | 《ディファレンシャル》 | 4720 | リヤ・ディファレンシャルO/H（含 ディファレンシャル脱着） | 13.8
ふそう | ファイター | FK75FY | 6M60-T |  | 《ディファレンシャル》 | 4731 | リヤ・ディファレンシャル・オイル取替（１軸） | 0.5
ふそう | ファイター | FK75FY | 6M60-T |  | 《ディファレンシャル》 | 4740 | リヤ・ディファレンシャル・ドライブ・ピニオン・オイル・シール取替 | 1.7
ふそう | ファイター | FK75FY | 6M60-T |  | アクスル＆サスペンション
ふそう | ファイター | FK75FY | 6M60-T |  | 《フロント・アクスル》
ふそう | ファイター | FK75FY | 6M60-T |  | 《フロント・アクスル》 | 5010 | ステアリング・ナックル取替（１輪）（含 トーイン，ストッパ調整） | 3.6
ふそう | ファイター | FK75FY | 6M60-T |  | 《フロント・アクスル》 | 5020 | ナックル・アーム取替（１輪）（含 トーイン調整） | 1.5
ふそう | ファイター | FK75FY | 6M60-T |  | 《フロント・アクスル》 |  | 〈整備追加点数〉右側 | 0.7
ふそう | ファイター | FK75FY | 6M60-T |  | 《フロント・アクスル》 | 5030 | キング・ピン取替（１輪） | 3.1
ふそう | ファイター | FK75FY | 6M60-T |  | 《フロント・アクスル》 | 5040 | フロント・ハブ取替（１輪） | 2.8
ふそう | ファイター | FK75FY | 6M60-T |  | 《フロント・アクスル》 | 5050 | フロント・ハブ・ベアリング（インナ・アウタ）取替（１輪） | 2.6
ふそう | ファイター | FK75FY | 6M60-T |  | 《フロント・アクスル》 | 5060 | フロント・ハブ・オイル・シール取替（１輪） | 1.6
ふそう | ファイター | FK75FY | 6M60-T |  | 《フロント・アクスル》 | 5070 | フロント・ハブ・ボルト取替（１本） | 1.8
ふそう | ファイター | FK75FY | 6M60-T |  | 《フロント・アクスル》 |  | 〈整備追加点数〉１本増すごと | 0.1
ふそう | ファイター | FK75FY | 6M60-T |  | 《リヤ・アクスル》
ふそう | ファイター | FK75FY | 6M60-T |  | 《リヤ・アクスル》 | 5220 | リヤ・アクスル・ハウジング（駆動軸）取替（１軸） | 16.5
ふそう | ファイター | FK75FY | 6M60-T |  | 《リヤ・アクスル》 | 5230 | リヤ・アクスル・シャフト取替（１本） | 0.7
ふそう | ファイター | FK75FY | 6M60-T |  | 《リヤ・アクスル》 | 5250 | リヤ・アクスル・シャフト・オイル・シール取替（１輪） | 0.9
ふそう | ファイター | FK75FY | 6M60-T |  | 《リヤ・アクスル》 | 5260 | リヤ・ハブ取替（１輪） | 3.6
ふそう | ファイター | FK75FY | 6M60-T |  | 《リヤ・アクスル》 | 5270 | リヤ・ハブ・ベアリング（インナ・アウタ）取替（１輪） | 3.1
ふそう | ファイター | FK75FY | 6M60-T |  | 《リヤ・アクスル》 | 5280 | リヤ・ハブ・オイル・シール取替（１輪） | 2.1
ふそう | ファイター | FK75FY | 6M60-T |  | 《リヤ・アクスル》 | 5290 | リヤ・ハブ・ボルト取替（１本） | 2.6
ふそう | ファイター | FK75FY | 6M60-T |  | 《リヤ・アクスル》 |  | 〈整備追加点数〉１本増すごと | 0.1
ふそう | ファイター | FK75FY | 6M60-T |  | 《リヤ・アクスル》 | 5300 | フロント及びリヤ・ホイール・ナット緩み点検（１台）〔点検方法は法定３か月点検に示す大型車のホイール・ナット締付方法を実施〕 | 0.6
ふそう | ファイター | FK75FY | 6M60-T |  | 《フロント・サスペンション》
ふそう | ファイター | FK75FY | 6M60-T |  | 《フロント・サスペンション》 | 5479 | フロント・ショック・アブソーバ取替（１台） | 1.1
ふそう | ファイター | FK75FY | 6M60-T |  | 《フロント・サスペンション》 | 5480 | フロント・ショック・アブソーバ取替（１本） | 0.7
ふそう | ファイター | FK75FY | 6M60-T |  | 《フロント・サスペンション》 | 5490 | フロント・リーフ・スプリングAssy脱着（１個） | 2.5
ふそう | ファイター | FK75FY | 6M60-T |  | 《フロント・サスペンション》 | 5500 | フロント・スプリング・リーフ取替（１枚）（含 フロント・リーフ・スプリングAssy脱着） | 3.4
ふそう | ファイター | FK75FY | 6M60-T |  | 《フロント・サスペンション》 | 5510 | フロント・リーフ・スプリング・ブッシュ取替（１個）〔含 フロント・リーフ・スプリングAssy脱着〕 | 3
ふそう | ファイター | FK75FY | 6M60-T |  | 《フロント・サスペンション》 | 5520 | フロント・リーフ・スプリング・シャックル・ピン・ブッシュ取替（１個）〔含 フロント・リーフ・スプリングAssy脱着〕 | 3
ふそう | ファイター | FK75FY | 6M60-T |  | 《フロント・サスペンション》 | 5550 | フロント・スタビライザ取替（１本） | 1.8
ふそう | ファイター | FK75FY | 6M60-T |  | 《リヤ・サスペンション》
ふそう | ファイター | FK75FY | 6M60-T |  | 《リヤ・サスペンション》 | 5771 | リヤ・エア・スプリング取替（１個） | 1.3
ふそう | ファイター | FK75FY | 6M60-T |  | 《リヤ・サスペンション》 | 5779 | リヤ・ショック・アブソーバ取替（１台） | 1.3
ふそう | ファイター | FK75FY | 6M60-T |  | 《リヤ・サスペンション》 | 5780 | リヤ・ショック・アブソーバ取替（１本） | 0.8
ふそう | ファイター | FK75FY | 6M60-T |  | 《リヤ・サスペンション》 | 5840 | リヤ・ラテラル・コントロール・ロッド取替（１本）〔エアサス車〕 | 1.6
ふそう | ファイター | FK75FY | 6M60-T |  | 《リヤ・サスペンション》 | 5860 | リヤ・スタビライザ取替（１本） | 2.1
ふそう | ファイター | FK75FY | 6M60-T |  | ステアリング
ふそう | ファイター | FK75FY | 6M60-T |  | ステアリング | 6010 | フロント・ホイール・アライメント測定（トーイン，キャンバ，キャスタ，キングピン傾斜角，ハンドル切れ角） | 1.6
ふそう | ファイター | FK75FY | 6M60-T |  | ステアリング | 6020 | フロント・トーイン調整（１軸） | 0.8
ふそう | ファイター | FK75FY | 6M60-T |  | ステアリング | 6040 | キャスタ調整（１軸） | 2.2
ふそう | ファイター | FK75FY | 6M60-T |  | ステアリング | 6050 | ハンドル切れ角調整（１軸） | 0.9
ふそう | ファイター | FK75FY | 6M60-T |  | ステアリング | 6060 | ステアリング・ギヤ・ボックス取替 | 3.7
ふそう | ファイター | FK75FY | 6M60-T |  | ステアリング | 6080 | ステアリング・ロック取替 | 1.7
ふそう | ファイター | FK75FY | 6M60-T |  | ステアリング | 6090 | ピットマン・アーム取替 | 3.7
ふそう | ファイター | FK75FY | 6M60-T |  | ステアリング | 6100 | ドラッグ・リンク取替（１本） | 1
ふそう | ファイター | FK75FY | 6M60-T |  | ステアリング | 6110 | タイロッド取替（１本）（含 トーイン調整） | 2
ふそう | ファイター | FK75FY | 6M60-T |  | ステアリング | 6120 | タイロッド・エンド取替（１個）（含 トーイン調整） | 1.2
ふそう | ファイター | FK75FY | 6M60-T |  | ステアリング | 6130 | タイロッド・エンド・ダスト・ブーツ取替（１個） | 0.6
ふそう | ファイター | FK75FY | 6M60-T |  | ステアリング | 6160 | パワー・ステアリング・オイル・ポンプ取替 | 1.3
ふそう | ファイター | FK75FY | 6M60-T |  | ブレーキ
ふそう | ファイター | FK75FY | 6M60-T |  | ブレーキ | 7021 | フロント・ブレーキ・シュー取替（１輪） | 1.8
ふそう | ファイター | FK75FY | 6M60-T |  | ブレーキ | 7022 | フロント・ブレーキ・シュー取替（１軸） | 3.2
ふそう | ファイター | FK75FY | 6M60-T |  | ブレーキ | 7030 | フロント・ブレーキ・ライニング張替（１輪）（シュー取外状態） | 0.9
ふそう | ファイター | FK75FY | 6M60-T |  | ブレーキ | 7052 | フロント・ウェッジ式ホイール・シリンダ取替（１輪）（フル・エア・ブレーキ車に適用） | 2.5
ふそう | ファイター | FK75FY | 6M60-T |  | ブレーキ | 7221 | リヤ・ブレーキ・シュー取替（１輪） | 2.3
ふそう | ファイター | FK75FY | 6M60-T |  | ブレーキ | 7222 | リヤ・ブレーキ・シュー取替（１軸） | 4.2
ふそう | ファイター | FK75FY | 6M60-T |  | ブレーキ | 7230 | リヤ・ブレーキ・ライニング張替（１輪）（シュー取外状態） | 0.9
ふそう | ファイター | FK75FY | 6M60-T |  | ブレーキ | 7252 | リヤ・ウェッジ式ホイール・シリンダ取替（１輪）（フル・エア・ブレーキ車に適用） | 3
ふそう | ファイター | FK75FY | 6M60-T |  | ブレーキ | 7610 | ＡＢＳフロント・ホイール・スピード・センサ取替（１個） | 2.5
ふそう | ファイター | FK75FY | 6M60-T |  | ブレーキ | 7620 | ＡＢＳリヤ・ホイール・スピード・センサ取替（１個） | 4.8
ふそう | ファイター | FK75FY | 6M60-T |  | ブレーキ | 7650 | ＡＢＳコントロール・ユニット取替 | 0.6
ふそう | ファイター | FK75FY | 6M60-T |  | ブレーキ | 7660 | ＡＢＳフロント・パルス・ホイール取替（１個） | 2.5
ふそう | ファイター | FK75FY | 6M60-T |  | ブレーキ | 7670 | ＡＢＳリヤ・パルス・ホイール取替（１個） | 3.5
ふそう | ファイター | FK75FY | 6M60-T |  | ブレーキ | 7680 | ＡＢＳモジュレータ取替（１個） | 1
ふそう | ファイター | FK75FY | 6M60-T |  | ブレーキ | 7710 | エア・タンク取替（１個） | 0.6
ふそう | ファイター | FK75FY | 6M60-T |  | ブレーキ | 7730 | エア・コンプレッサ取替 | 3.9
ふそう | ファイター | FK75FY | 6M60-T |  | ブレーキ | 7740 | エア・ドライヤ取替 | 1.3
ふそう | ファイター | FK75FY | 6M60-T |  | ブレーキ | 7741 | エア・ドライヤO/H〔乾燥剤取替を含む〕 | 2.5
ふそう | ファイター | FK75FY | 6M60-T |  | ブレーキ | 7760 | プレッシャ・レギュレータ調整（１個） | 0.6
ふそう | ファイター | FK75FY | 6M60-T |  | ブレーキ | 7770 | プレッシャ・レギュレータ取替（１個） | 0.6
ふそう | ファイター | FK75FY | 6M60-T |  | ブレーキ | 7780 | ブレーキ・バルブ脱着 | 1.1
ふそう | ファイター | FK75FY | 6M60-T |  | ブレーキ | 7790 | ブレーキ・バルブO/H | 2.8
ふそう | ファイター | FK75FY | 6M60-T |  | ブレーキ | 7800 | ブレーキ・リレー・バルブ取替（１個） | 1.1
ふそう | ファイター | FK75FY | 6M60-T |  | ブレーキ | 7810 | フロント・ブレーキ・チャンバ脱着（１輪） | 1.1
ふそう | ファイター | FK75FY | 6M60-T |  | ブレーキ | 7820 | フロント・ブレーキ・チャンバO/H（１輪） | 1.7
ふそう | ファイター | FK75FY | 6M60-T |  | ブレーキ | 7870 | リヤ・スプリング・ブレーキ・チャンバ脱着（１輪） | 1.4
ふそう | ファイター | FK75FY | 6M60-T |  | ブレーキ | 7880 | リヤ・スプリング・ブレーキ・チャンバO/H（１輪） | 2
ふそう | ファイター | FK75FY | 6M60-T |  | ブレーキ | 7890 | エキゾースト・ブレーキ・マグネチック・バルブ取替 | 0.4
ふそう | ファイター | FK75FY | 6M60-T |  | ブレーキ | 7900 | エキゾースト・ブレーキ・バルブ取替（１個） | 1.7
ふそう | ファイター | FK75FY | 6M60-T |  | ブレーキ | 7910 | エキゾースト・ブレーキ・コントロール・シリンダ取替（１個） | 0.3
ふそう | ファイター | FK75FY | 6M60-T |  | ボデー・エレクトリカル
ふそう | ファイター | FK75FY | 6M60-T |  | 《メータ＆スイッチ》
ふそう | ファイター | FK75FY | 6M60-T |  | 《メータ＆スイッチ》 | 8011 | コンビネーション・メータ脱着 | 0.8
ふそう | ファイター | FK75FY | 6M60-T |  | 《メータ＆スイッチ》 | 8020 | フューエル・レシーバ・ユニット取替 | 0.8
ふそう | ファイター | FK75FY | 6M60-T |  | 《メータ＆スイッチ》 | 8030 | フューエル・センダ・ユニット取替（１個） | 0.3
ふそう | ファイター | FK75FY | 6M60-T |  | 《メータ＆スイッチ》 | 8040 | ウォータ・テンパレチャ・レシーバ・ユニット取替 | 0.8
ふそう | ファイター | FK75FY | 6M60-T |  | 《メータ＆スイッチ》 | 8050 | ウォータ・テンパレチャ・センダ・ユニット取替 | 0.3
ふそう | ファイター | FK75FY | 6M60-T |  | 《メータ＆スイッチ》 | 8060 | オイル・プレッシャ・スイッチ取替 | 0.3
ふそう | ファイター | FK75FY | 6M60-T |  | 《メータ＆スイッチ》 | 8070 | スピード・メータ取替 | 0.8
ふそう | ファイター | FK75FY | 6M60-T |  | 《メータ＆スイッチ》 | 8080 | タコ・メータ取替 | 0.8
ふそう | ファイター | FK75FY | 6M60-T |  | 《メータ＆スイッチ》 | 8090 | エア・プレッシャ・ゲージ取替 | 1.5
ふそう | ファイター | FK75FY | 6M60-T |  | 《メータ＆スイッチ》 | 8220 | ライト＆ターン・スイッチ取替 | 0.7
ふそう | ファイター | FK75FY | 6M60-T |  | 《メータ＆スイッチ》 | 8221 | ハザード・ランプ・スイッチ取替 | 0.7
ふそう | ファイター | FK75FY | 6M60-T |  | 《メータ＆スイッチ》 | 8230 | バック・ランプ・スイッチ取替 | 0.3
ふそう | ファイター | FK75FY | 6M60-T |  | 《メータ＆スイッチ》 | 8240 | ストップ・ランプ・スイッチ取替 | 0.3
ふそう | ファイター | FK75FY | 6M60-T |  | 《ライト＆ワイパ》
ふそう | ファイター | FK75FY | 6M60-T |  | 《ライト＆ワイパ》 | 8250 | ヘッドランプ取替（１個） | 0.7
ふそう | ファイター | FK75FY | 6M60-T |  | 《ライト＆ワイパ》 | 8260 | フロント・ターン・シグナル・ランプ取替（１個） | 0.3
ふそう | ファイター | FK75FY | 6M60-T |  | 《ライト＆ワイパ》 | 8261 | フロント・ターン・シグナル・ランプ・レンズ取替（１個） | 0.3
ふそう | ファイター | FK75FY | 6M60-T |  | 《ライト＆ワイパ》 | 8270 | サイド・ターン・シグナル・ランプ取替（１個） | 0.3
ふそう | ファイター | FK75FY | 6M60-T |  | 《ライト＆ワイパ》 | 8280 | リヤ・コンビネーション・ランプ取替（１個） | 0.4
ふそう | ファイター | FK75FY | 6M60-T |  | 《ライト＆ワイパ》 | 8281 | リヤ・コンビネーション・ランプ・レンズ取替（１個） | 0.2
ふそう | ファイター | FK75FY | 6M60-T |  | 《ライト＆ワイパ》 | 8290 | バック・ランプ取替（１個） | 0.3
ふそう | ファイター | FK75FY | 6M60-T |  | 《ライト＆ワイパ》 | 8291 | バック・ランプ・レンズ取替（１個） | 0.2
ふそう | ファイター | FK75FY | 6M60-T |  | 《ライト＆ワイパ》 | 8300 | ライセンス・ランプ取替（１個） | 0.3
ふそう | ファイター | FK75FY | 6M60-T |  | 《ライト＆ワイパ》 | 8301 | ライセンス・ランプ・レンズ取替（１個） | 0.2
ふそう | ファイター | FK75FY | 6M60-T |  | 《ライト＆ワイパ》 | 8310 | ルーム・ランプ取替（１個） | 0.9
ふそう | ファイター | FK75FY | 6M60-T |  | 《ライト＆ワイパ》 | 8410 | ホーン取替（１個） | 0.3
ふそう | ファイター | FK75FY | 6M60-T |  | 《ライト＆ワイパ》 | 8420 | フロント・ウインド・ウォッシャ・ポンプ取替（１個） | 0.7
ふそう | ファイター | FK75FY | 6M60-T |  | 《ライト＆ワイパ》 | 8430 | フロント・ウインド・ウォッシャ・ノズル取替（１個） | 0.4
ふそう | ファイター | FK75FY | 6M60-T |  | 《ライト＆ワイパ》 | 8440 | フロント・ウインド・ワイパ・スイッチ取替 | 0.7
ふそう | ファイター | FK75FY | 6M60-T |  | 《ライト＆ワイパ》 | 8450 | フロント・ワイパ・モータ取替 | 1.1
ふそう | ファイター | FK75FY | 6M60-T |  | 《ライト＆ワイパ》 | 8470 | フロント・ワイパ・リンク取替 | 0.8
ふそう | ファイター | FK75FY | 6M60-T |  | 《附属装置》
ふそう | ファイター | FK75FY | 6M60-T |  | 《附属装置》 | 8490 | ラジオ・アンテナ取替 | 2.2
ふそう | ファイター | FK75FY | 6M60-T |  | 《附属装置》 | 8500 | フロント・シガレット・ライタ取替（１個） | 0.6
ふそう | ファイター | FK75FY | 6M60-T |  | 《附属装置》 | 8510 | フロント・ドア・パワー・ウインド・モータ取替（１個） | 1.7
ふそう | ファイター | FK75FY | 6M60-T |  | 《附属装置》 | 8520 | フロント・ドア・パワー・ウインド・スイッチ取替（１個） | 0.3
ふそう | ファイター | FK75FY | 6M60-T |  | 《附属装置》 | 8530 | アウタ・ミラー・コントロール・スイッチ取替（１個） | 0.6
ふそう | ファイター | FK75FY | 6M60-T |  | 《ヒータ＆エアコン》
ふそう | ファイター | FK75FY | 6M60-T |  | 《ヒータ＆エアコン》 | 8610 | フロント・ヒータ・ユニット脱着 | 6.1
ふそう | ファイター | FK75FY | 6M60-T |  | 《ヒータ＆エアコン》 | 8620 | フロント・ヒータ・コア取替（含 フロント・ヒータ・ユニット脱着） | 7
ふそう | ファイター | FK75FY | 6M60-T |  | 《ヒータ＆エアコン》 | 8630 | ヒータ・ウォータ・バルブ取替 | 0.9
ふそう | ファイター | FK75FY | 6M60-T |  | 《ヒータ＆エアコン》 | 8640 | フロント・ブロア・モータ取替（１個） | 1.7
ふそう | ファイター | FK75FY | 6M60-T |  | 《ヒータ＆エアコン》 | 8650 | フロント・ブロア・モータ・レジスタ取替（１個） | 0.9
ふそう | ファイター | FK75FY | 6M60-T |  | 《ヒータ＆エアコン》 | 8711 | クーラ・ガス補充 | 0.8
ふそう | ファイター | FK75FY | 6M60-T |  | 《ヒータ＆エアコン》 | 8720 | フロント・エアコン・ユニット脱着（含 ガス・チャージ） | 6.7
ふそう | ファイター | FK75FY | 6M60-T |  | 《ヒータ＆エアコン》 | 8722 | フロント・エバポレータ取替（含 ガス・チャージ） | 8.3
ふそう | ファイター | FK75FY | 6M60-T |  | 《ヒータ＆エアコン》 | 8730 | クーラ・コンプレッサ取替（含 ガス・チャージ） | 3.9
ふそう | ファイター | FK75FY | 6M60-T |  | 《ヒータ＆エアコン》 | 8741 | クーラ・コンプレッサ・マグネチック・クラッチ取替（含 ガス・チャージ） | 4.5
ふそう | ファイター | FK75FY | 6M60-T |  | 《ヒータ＆エアコン》 | 8750 | クーラ・コンデンサ脱着（含 ガス・チャージ） | 2.1
ふそう | ファイター | FK75FY | 6M60-T |  | 《ヒータ＆エアコン》 | 8760 | クーラ・レシーバ・タンク取替（含 ガス・チャージ） | 1.5
ふそう | ファイター | FK75FY | 6M60-T |  | 《ヒータ＆エアコン》 | 8770 | フロント・クーラ・エキスパンション・バルブ取替（含 ガス・チャージ） | 3
ふそう | ファイター | FK75FY | 6M60-T |  | 《ヒータ＆エアコン》 | 8800 | フロント・エアコン・スイッチ取替（１個） | 0.7
ふそう | ファイター | FK75FY | 6M60-T |  | フレーム＆ボデー
ふそう | ファイター | FK75FY | 6M60-T |  | フレーム＆ボデー | 9010 | フロント・バンパ取替 | 0.6
ふそう | ファイター | FK75FY | 6M60-T |  | フレーム＆ボデー | 9030 | リヤ・バンパ取替 | 0.6
ふそう | ファイター | FK75FY | 6M60-T |  | フレーム＆ボデー | 9050 | ラジエータ・グリル脱着 | 0.4
ふそう | ファイター | FK75FY | 6M60-T |  | フレーム＆ボデー | 9070 | ボンネット・ロック取替〔フロント・フード・ロックを示す〕 | 0.3
ふそう | ファイター | FK75FY | 6M60-T |  | フレーム＆ボデー | 9080 | ボンネット・ロック・ワイヤ取替〔フロント・フード・ロック・ワイヤを示す〕 | 0.9
ふそう | ファイター | FK75FY | 6M60-T |  | フレーム＆ボデー | 9210 | フロント・ドア・ウインド・ガラス取替（１枚） | 1.4
ふそう | ファイター | FK75FY | 6M60-T |  | フレーム＆ボデー | 9230 | フロント・ドア・ウインド・レギュレータ取替（１個） | 1.3
ふそう | ファイター | FK75FY | 6M60-T |  | フレーム＆ボデー | 9240 | フロント・ドア・ストライカ取替/調整（ボデー側）（１個） | 0.2
ふそう | ファイター | FK75FY | 6M60-T |  | フレーム＆ボデー | 9250 | フロント・ドア・ロック取替（１個） | 1.1
ふそう | ファイター | FK75FY | 6M60-T |  | フレーム＆ボデー | 9270 | ドア・キー・シリンダ取替（１個） | 1.1
ふそう | ファイター | FK75FY | 6M60-T |  | フレーム＆ボデー | 9280 | キー・シリンダ・セット取替（１台） | 3.5
ふそう | ファイター | FK75FY | 6M60-T |  | フレーム＆ボデー | 9320 | バック・ミラーAssy取替（１個） | 0.2
ふそう | ファイター | FK75FY | 6M60-T |  | フレーム＆ボデー | 9321 | バック・ミラー・レンズ取替（１個） | 0.5
ふそう | ファイター | FK75FY | 6M60-T |  | フレーム＆ボデー | 9330 | アンダ・ミラーAssy取替 | 0.2
ふそう | ファイター | FK75FY | 6M60-T |  | フレーム＆ボデー | 9340 | サイド・アンダ・ミラーAssy取替 | 0.2
ふそう | ファイター | FK75FY | 6M60-T |  | フレーム＆ボデー | 9350 | ルーム・ミラーAssy取替 | 0.3
ふそう | ファイター | FK72FY | 6M60-T | 60 | 事業用 ３か月点検 基本点検 |  |  | 4.8
ふそう | ファイター | FK72FY | 6M60-T | 70 | 事業用 １２か月点検 基本点検 |  |  | 15.5
ふそう | ファイター | FK72FY | 6M60-T |  | 事業用 １２か月点検 保安確認検査 |  |  | 1.8
ふそう | ファイター | FK72FY | 6M60-T |  | 法定定期点検時附加作業（１年、２年、１２か月点検時に適用）
ふそう | ファイター | FK72FY | 6M60-T |  | 法定定期点検時附加作業（１年、２年、１２か月点検時に適用） | 100 | 下廻り塗装 | 4
ふそう | ファイター | FK72FY | 6M60-T |  | 法定定期点検時附加作業（１年、２年、１２か月点検時に適用） | 110 | ヘッドライト調整 | 0.4
ふそう | ファイター | FK72FY | 6M60-T |  | 法定定期点検時附加作業（１年、２年、１２か月点検時に適用） | 121 | フロントまたはリヤ・ブレーキ清掃（１軸） | 0.3
ふそう | ファイター | FK72FY | 6M60-T |  | 法定定期点検時附加作業（１年、２年、１２か月点検時に適用） | 130 | エンジン､下廻り洗浄 | 3.4
ふそう | ファイター | FK72FY | 6M60-T |  | 法定定期点検時附加作業（１年、２年、１２か月点検時に適用） | 150 | 日常点検 | 0.4
ふそう | ファイター | FK72FY | 6M60-T |  | 法定定期点検時附加作業（１年、２年、１２か月点検時に適用） | 151 | 長期使用車両推奨点検 | 0.6
ふそう | ファイター | FK72FY | 6M60-T |  | 法定定期点検時附加作業（１年、２年、１２か月点検時に適用） | 160 | フロント及びリヤ・ハブ・グリス取替（１台）（含 ベアリング・グリス取替） | 1.4
ふそう | ファイター | FK72FY | 6M60-T |  | 法定定期点検時附加作業（１年、２年、１２か月点検時に適用） | 192 | フロント及びリヤ・ウェッジ式ホイール・シリンダ取替（１台）（フル・エア・ブレーキ車に適用） | 2.6
ふそう | ファイター | FK72FY | 6M60-T |  | 法定定期点検時附加作業（１年、２年、１２か月点検時に適用） | 210 | グリス・アップ（１台） | 0.4
ふそう | ファイター | FK72FY | 6M60-T |  | エンジン本体、ハイブリッド
ふそう | ファイター | FK72FY | 6M60-T |  | エンジン本体、ハイブリッド | 1080 | Ｖベルト全数調整 | 0.4
ふそう | ファイター | FK72FY | 6M60-T |  | エンジン本体、ハイブリッド | 1090 | Ｖベルト全数取替 | 0.8
ふそう | ファイター | FK72FY | 6M60-T |  | エンジン本体、ハイブリッド | 1670 | メーン・マフラ取替（１個） | 1
ふそう | ファイター | FK72FY | 6M60-T |  | ルブリケーション、クーリング、フューエル
ふそう | ファイター | FK72FY | 6M60-T |  | ルブリケーション、クーリング、フューエル | 2050 | エンジン・オイル取替 | 0.4
ふそう | ファイター | FK72FY | 6M60-T |  | ルブリケーション、クーリング、フューエル |  | 〈整備追加点数〉アンダ・カバー付 | 0.1
ふそう | ファイター | FK72FY | 6M60-T |  | ルブリケーション、クーリング、フューエル | 2300 | エンジン冷却液（クーラント）取替 | 0.4
ふそう | ファイター | FK72FY | 6M60-T |  | ルブリケーション、クーリング、フューエル | 2460 | フューエル・フィルタ取替（１個） | 0.5
ふそう | ファイター | FK72FY | 6M60-T |  | エンジン・エレクトリカル
ふそう | ファイター | FK72FY | 6M60-T |  | エンジン・エレクトリカル | 3010 | バッテリ比重測定/電解液補充 | 0.3
ふそう | ファイター | FK72FY | 6M60-T |  | パワートレーン
ふそう | ファイター | FK72FY | 6M60-T |  | パワートレーン | 4090 | クラッチの遊び調整 | 0.2
ふそう | ファイター | FK72FY | 6M60-T |  | パワートレーン |  | 〈整備追加点数〉アンダ・カバー付 | 0.1
ふそう | ファイター | FK72FY | 6M60-T |  | パワートレーン | 4230 | マニュアル・トランスミッション・オイル取替 | 0.4
ふそう | ファイター | FK72FY | 6M60-T |  | パワートレーン |  | 〈整備追加点数〉アンダ・カバー付 | 0.1
ふそう | ファイター | FK72FY | 6M60-T |  | パワートレーン | 4235 | マニュアル・トランスミッション・パワー・シフト・ブースターO/H | 3.6
ふそう | ファイター | FK72FY | 6M60-T |  | パワートレーン | 4260 | トランスミッション・リヤ・オイル・シール取替 | 2.4
ふそう | ファイター | FK72FY | 6M60-T |  | パワートレーン |  | 〈整備追加点数〉Ｍ０５０Ｓ，Ｍ０５０Ｓ６，Ｍ０６０Ｓ６，Ｍ０７０Ｓ６ | 0.4
ふそう | ファイター | FK72FY | 6M60-T |  | パワートレーン | 4731 | リヤ・ディファレンシャル・オイル取替（１軸） | 0.4
ふそう | ファイター | FK72FY | 6M60-T |  | アクスル＆サスペンション
ふそう | ファイター | FK72FY | 6M60-T |  | アクスル＆サスペンション | 5500 | フロント・スプリング・リーフ取替（１枚）（含 フロント・リーフ・スプリングAssy脱着） | 2.7
ふそう | ファイター | FK72FY | 6M60-T |  | アクスル＆サスペンション | 5800 | リヤ・スプリング・リーフ取替（１枚）（含 リヤ・リーフ・スプリングAssy脱着） | 3.1
ふそう | ファイター | FK72FY | 6M60-T |  | ステアリング
ふそう | ファイター | FK72FY | 6M60-T |  | ステアリング | 6020 | フロント・トーイン調整（１軸） | 0.6
ふそう | ファイター | FK72FY | 6M60-T |  | ブレーキ
ふそう | ファイター | FK72FY | 6M60-T |  | ブレーキ | 7022 | フロント・ブレーキ・シュー取替（１軸） | 1.6
ふそう | ファイター | FK72FY | 6M60-T |  | ブレーキ | 7030 | フロント・ブレーキ・ライニング張替（１輪）（シュー取外状態） | 0.9
ふそう | ファイター | FK72FY | 6M60-T |  | ブレーキ | 7222 | リヤ・ブレーキ・シュー取替（１軸） | 2.1
ふそう | ファイター | FK72FY | 6M60-T |  | ブレーキ | 7230 | リヤ・ブレーキ・ライニング張替（１輪）（シュー取外状態） | 0.9
ふそう | ファイター | FK72FY | 6M60-T |  | ブレーキ | 7741 | エア・ドライヤO/H〔乾燥剤取替を含む〕 | 2.2
ふそう | ファイター | FK72FY | 6M60-T |  | 一般整備
ふそう | ファイター | FK72FY | 6M60-T |  | エンジン本体、ハイブリッド
ふそう | ファイター | FK72FY | 6M60-T |  | エンジン本体、ハイブリッド | 1070 | ディーゼル・スモーク測定 | 0.5
ふそう | ファイター | FK72FY | 6M60-T |  | エンジン本体、ハイブリッド | 1071 | ディーゼルＰＭ測定（オパシメータ） | 0.5
ふそう | ファイター | FK72FY | 6M60-T |  | エンジン本体、ハイブリッド | 1080 | Ｖベルト全数調整 | 0.5
ふそう | ファイター | FK72FY | 6M60-T |  | エンジン本体、ハイブリッド | 1081 | オルタネータ（ファン）・ベルト調整 | 0.3
ふそう | ファイター | FK72FY | 6M60-T |  | エンジン本体、ハイブリッド | 1082 | エアコン・ベルト調整 | 0.3
ふそう | ファイター | FK72FY | 6M60-T |  | エンジン本体、ハイブリッド | 1090 | Ｖベルト全数取替 | 1
ふそう | ファイター | FK72FY | 6M60-T |  | エンジン本体、ハイブリッド | 1091 | オルタネータ（ファン）・ベルト取替 | 1
ふそう | ファイター | FK72FY | 6M60-T |  | エンジン本体、ハイブリッド | 1092 | エアコン・ベルト取替 | 0.6
ふそう | ファイター | FK72FY | 6M60-T |  | エンジン本体、ハイブリッド | 1100 | エア・クリーナ・エレメント清掃/取替 | 0.4
ふそう | ファイター | FK72FY | 6M60-T |  | エンジン本体、ハイブリッド | 1210 | エンジン脱着 | 11
ふそう | ファイター | FK72FY | 6M60-T |  | エンジン本体、ハイブリッド | 1220 | エンジンO/H（含 エンジン脱着） | 88
ふそう | ファイター | FK72FY | 6M60-T |  | エンジン本体、ハイブリッド |  | 〈整備追加点数〉パワータード付 | 1.1
ふそう | ファイター | FK72FY | 6M60-T |  | エンジン本体、ハイブリッド | 1230 | シリンダ・ヘッド・カバー・ガスケット取替（１台） | 0.7
ふそう | ファイター | FK72FY | 6M60-T |  | エンジン本体、ハイブリッド | 1240 | シリンダ・ヘッド・ガスケット取替（１台） | 20
ふそう | ファイター | FK72FY | 6M60-T |  | エンジン本体、ハイブリッド |  | 〈整備追加点数〉パワータード付 | 1.1
ふそう | ファイター | FK72FY | 6M60-T |  | エンジン本体、ハイブリッド | 1250 | シリンダ・ヘッドO/H（１台）（含 シリンダ・ヘッド脱着） | 32
ふそう | ファイター | FK72FY | 6M60-T |  | エンジン本体、ハイブリッド |  | 〈整備追加点数〉パワータード付 | 1.1
ふそう | ファイター | FK72FY | 6M60-T |  | エンジン本体、ハイブリッド | 1270 | バルブ・ロッカ・アーム取替（１台） | 3.5
ふそう | ファイター | FK72FY | 6M60-T |  | エンジン本体、ハイブリッド |  | 〈整備追加点数〉パワータード付 | 1.1
ふそう | ファイター | FK72FY | 6M60-T |  | エンジン本体、ハイブリッド | 1280 | バルブ・ロッカ・シャフト取替（１台） | 3.5
ふそう | ファイター | FK72FY | 6M60-T |  | エンジン本体、ハイブリッド |  | 〈整備追加点数〉パワータード付 | 1.1
ふそう | ファイター | FK72FY | 6M60-T |  | エンジン本体、ハイブリッド | 1290 | カムシャフト取替（１台） | 21.5
ふそう | ファイター | FK72FY | 6M60-T |  | エンジン本体、ハイブリッド | 1310 | バルブ・クリアランス調整 | 2.5
ふそう | ファイター | FK72FY | 6M60-T |  | エンジン本体、ハイブリッド |  | 〈整備追加点数〉パワータード付 | 1.1
ふそう | ファイター | FK72FY | 6M60-T |  | エンジン本体、ハイブリッド | 1410 | クランク・プーリ脱着 | 3.3
ふそう | ファイター | FK72FY | 6M60-T |  | エンジン本体、ハイブリッド | 1420 | フライホイール脱着（含 トランスミッション脱着） | 7.2
ふそう | ファイター | FK72FY | 6M60-T |  | エンジン本体、ハイブリッド | 1430 | クランクシャフト・リヤ・オイル・シール取替Ｍ/Ｔ車（含 トランスミッション脱着） | 7.7
ふそう | ファイター | FK72FY | 6M60-T |  | エンジン本体、ハイブリッド | 1440 | クランクシャフト・フロント・オイル・シール取替 | 4.4
ふそう | ファイター | FK72FY | 6M60-T |  | エンジン本体、ハイブリッド | 1490 | タイミング・チェーン（ギヤ）・カバー・パッキン取替 | 7.7
ふそう | ファイター | FK72FY | 6M60-T |  | エンジン本体、ハイブリッド | 1502 | エンジン・マウント右側取替（１個） | 1.1
ふそう | ファイター | FK72FY | 6M60-T |  | エンジン本体、ハイブリッド |  | 〈整備追加点数〉リヤ側 | 0.2
ふそう | ファイター | FK72FY | 6M60-T |  | エンジン本体、ハイブリッド | 1503 | エンジン・マウント左側取替（１個） | 1.1
ふそう | ファイター | FK72FY | 6M60-T |  | エンジン本体、ハイブリッド |  | 〈整備追加点数〉リヤ側 | 0.2
ふそう | ファイター | FK72FY | 6M60-T |  | 《インテーク＆エキゾースト》
ふそう | ファイター | FK72FY | 6M60-T |  | 《インテーク＆エキゾースト》 | 1610 | インテーク・マニホールド・ガスケット取替（１個） | 3.3
ふそう | ファイター | FK72FY | 6M60-T |  | 《インテーク＆エキゾースト》 | 1620 | エキゾースト・マニホールド・ガスケット取替（１個） | 2.8
ふそう | ファイター | FK72FY | 6M60-T |  | 《インテーク＆エキゾースト》 | 1630 | エキゾースト・フロント・パイプ・フランジ/ガスケット取替（１個） | 0.6
ふそう | ファイター | FK72FY | 6M60-T |  | 《インテーク＆エキゾースト》 | 1640 | エキゾースト・フロント・パイプ取替（１本） | 1.2
ふそう | ファイター | FK72FY | 6M60-T |  | 《インテーク＆エキゾースト》 | 1650 | エキゾースト・センタ・パイプ取替（１本） | 0.7
ふそう | ファイター | FK72FY | 6M60-T |  | 《インテーク＆エキゾースト》 | 1670 | メーン・マフラ取替（１個）〔ＤＰＤ一体式〕 | 1.3
ふそう | ファイター | FK72FY | 6M60-T |  | 《インテーク＆エキゾースト》 | 1680 | エキゾースト・テール・パイプ取替（１本） | 0.6
ふそう | ファイター | FK72FY | 6M60-T |  | 《インテーク＆エキゾースト》 | 1690 | ＥＧＲバルブ取替（１個） | 1
ふそう | ファイター | FK72FY | 6M60-T |  | 《インテーク＆エキゾースト》 | 1700 | インタ・クーラ取替（１個） | 1.5
ふそう | ファイター | FK72FY | 6M60-T |  | 《インテーク＆エキゾースト》 | 1710 | ターボ・チャージャ取替（１個） | 3
ふそう | ファイター | FK72FY | 6M60-T |  | ルブリケーション、クーリング、フューエル
ふそう | ファイター | FK72FY | 6M60-T |  | 《ルブリケーション（潤滑）》
ふそう | ファイター | FK72FY | 6M60-T |  | 《ルブリケーション（潤滑）》 | 2010 | オイル・パン脱着/オイル・パン・パッキン取替 | 2.4
ふそう | ファイター | FK72FY | 6M60-T |  | 《ルブリケーション（潤滑）》 | 2020 | オイル・ポンプ取替 | 3.3
ふそう | ファイター | FK72FY | 6M60-T |  | 《ルブリケーション（潤滑）》 | 2030 | オイル・フィルタ取替 | 0.6
ふそう | ファイター | FK72FY | 6M60-T |  | 《ルブリケーション（潤滑）》 | 2050 | エンジン・オイル取替 | 0.5
ふそう | ファイター | FK72FY | 6M60-T |  | 《ルブリケーション（潤滑）》 |  | 〈整備追加点数〉アンダ・カバー付 | 0.2
ふそう | ファイター | FK72FY | 6M60-T |  | 《クーリング（冷却）》
ふそう | ファイター | FK72FY | 6M60-T |  | 《クーリング（冷却）》 | 2210 | ウォータ・ポンプ取替 | 1.4
ふそう | ファイター | FK72FY | 6M60-T |  | 《クーリング（冷却）》 | 2220 | ラジエータ・ロアー・ホース取替 | 0.4
ふそう | ファイター | FK72FY | 6M60-T |  | 《クーリング（冷却）》 | 2230 | ラジエータ・アッパ・ホース取替 | 0.3
ふそう | ファイター | FK72FY | 6M60-T |  | 《クーリング（冷却）》 | 2240 | サーモスタット取替 | 0.7
ふそう | ファイター | FK72FY | 6M60-T |  | 《クーリング（冷却）》 | 2250 | ラジエータ脱着（１個） | 2.2
ふそう | ファイター | FK72FY | 6M60-T |  | 《クーリング（冷却）》 | 2260 | ラジエータ・リザーブ・タンク取替 | 0.6
ふそう | ファイター | FK72FY | 6M60-T |  | 《クーリング（冷却）》 | 2270 | ファン・ブレード取替 | 0.7
ふそう | ファイター | FK72FY | 6M60-T |  | 《クーリング（冷却）》 | 2280 | ファン・カップリング取替 | 2.3
ふそう | ファイター | FK72FY | 6M60-T |  | 《クーリング（冷却）》 | 2300 | エンジン冷却液（クーラント）取替 | 0.6
ふそう | ファイター | FK72FY | 6M60-T |  | 《クーリング（冷却）》 | 2310 | エンジン・オイル・クーラ取替 | 5.8
ふそう | ファイター | FK72FY | 6M60-T |  | 《フューエル（燃料）》
ふそう | ファイター | FK72FY | 6M60-T |  | 《フューエル（燃料）》 | 2460 | フューエル・フィルタ取替（１個） | 0.6
ふそう | ファイター | FK72FY | 6M60-T |  | 《フューエル（燃料）》 | 2631 | コモンレール・インジェクタ取替（１本） | 1.1
ふそう | ファイター | FK72FY | 6M60-T |  | 《フューエル（燃料）》 | 2811 | フューエル・タンク脱着（１個）（除 燃料抜き取り，注入） | 1.1
ふそう | ファイター | FK72FY | 6M60-T |  | 《フューエル（燃料）》 | 2820 | アクセル・ワイヤ取替 | 1.1
ふそう | ファイター | FK72FY | 6M60-T |  | 《フューエル（燃料）》 | 2821 | アクセル・ポジション・センサ取替 | 0.4
ふそう | ファイター | FK72FY | 6M60-T |  | 《フューエル（燃料）》 | 2830 | コモンレールAssy取替 | 2.6
ふそう | ファイター | FK72FY | 6M60-T |  | 《フューエル（燃料）》 | 2840 | コモンレール・サプライポンプAssy取替 | 2.4
ふそう | ファイター | FK72FY | 6M60-T |  | エンジン・エレクトリカル
ふそう | ファイター | FK72FY | 6M60-T |  | エンジン・エレクトリカル | 3010 | バッテリ比重測定/電解液補充 | 0.4
ふそう | ファイター | FK72FY | 6M60-T |  | エンジン・エレクトリカル | 3080 | イグニッション・スイッチ取替〔キー・シリンダ一体式〕 | 1.3
ふそう | ファイター | FK72FY | 6M60-T |  | エンジン・エレクトリカル | 3100 | オルタネータ取替（１個） | 1.1
ふそう | ファイター | FK72FY | 6M60-T |  | エンジン・エレクトリカル |  | 〈整備追加点数〉バキューム・ポンプ一体式 | 0.2
ふそう | ファイター | FK72FY | 6M60-T |  | エンジン・エレクトリカル | 3110 | スタータ・モータ取替 | 1.1
ふそう | ファイター | FK72FY | 6M60-T |  | エンジン・エレクトリカル | 3121 | グロー・プラグ取替（１台） | 1.3
ふそう | ファイター | FK72FY | 6M60-T |  | エンジン・エレクトリカル | 3141 | プレッシャ・センサ取替（１個） | 0.3
ふそう | ファイター | FK72FY | 6M60-T |  | エンジン・エレクトリカル | 3160 | 水温センサ取替（コンピュータ用）（１個） | 0.3
ふそう | ファイター | FK72FY | 6M60-T |  | エンジン・エレクトリカル | 3161 | 燃料温度センサ取替（１個） | 0.6
ふそう | ファイター | FK72FY | 6M60-T |  | エンジン・エレクトリカル | 3180 | 吸気温センサ取替（１個） | 0.4
ふそう | ファイター | FK72FY | 6M60-T |  | エンジン・エレクトリカル | 3190 | ＴＤＣセンサ取替（１個） | 0.6
ふそう | ファイター | FK72FY | 6M60-T |  | エンジン・エレクトリカル | 3201 | エンジン回転センサ取替（１個） | 0.4
ふそう | ファイター | FK72FY | 6M60-T |  | パワートレーン
ふそう | ファイター | FK72FY | 6M60-T |  | 《クラッチ》
ふそう | ファイター | FK72FY | 6M60-T |  | 《クラッチ》 | 4010 | クラッチO/H （含 トランスミッション脱着，クラッチ・カバーAssy取替，クラッチ・ディスク取替，レリーズ・ベアリング取替） | 6.9
ふそう | ファイター | FK72FY | 6M60-T |  | 《クラッチ》 |  | 〈整備追加点数〉クラッチ・カバーＯ／Ｈ実施時 | 2.3
ふそう | ファイター | FK72FY | 6M60-T |  | 《クラッチ》 | 4020 | フライホイール・パイロット・ベアリング（ブッシュ）取替 （クラッチ・カバー取外状態） | 0.6
ふそう | ファイター | FK72FY | 6M60-T |  | 《クラッチ》 | 4030 | クラッチ・マスタ・シリンダO/H | 2
ふそう | ファイター | FK72FY | 6M60-T |  | 《クラッチ》 | 4040 | クラッチ・マスタ・シリンダ取替 | 1.7
ふそう | ファイター | FK72FY | 6M60-T |  | 《クラッチ》 | 4080 | クラッチ倍力装置取替 | 1.7
ふそう | ファイター | FK72FY | 6M60-T |  | 《クラッチ》 |  | 〈整備追加点数〉ＩＮＯＭＡＴ付車 | 0.6
ふそう | ファイター | FK72FY | 6M60-T |  | 《クラッチ》 |  | 〈整備追加点数〉Ｏ／Ｈ実施時 | 2.8
ふそう | ファイター | FK72FY | 6M60-T |  | 《クラッチ》 | 4090 | クラッチの遊び調整 | 0.3
ふそう | ファイター | FK72FY | 6M60-T |  | 《クラッチ》 |  | 〈整備追加点数〉アンダ・カバー付 | 0.2
ふそう | ファイター | FK72FY | 6M60-T |  | 《クラッチ》 | 4100 | クラッチ・スイッチ取替（１個） | 0.3
ふそう | ファイター | FK72FY | 6M60-T |  | 《クラッチ》 |  | 〈整備追加点数〉ＩＮＯＭＡＴ用 | 2.2
ふそう | ファイター | FK72FY | 6M60-T |  | 《トランスミッション》
ふそう | ファイター | FK72FY | 6M60-T |  | 《トランスミッション》 | 4210 | マニュアル・トランスミッション脱着 | 5.7
ふそう | ファイター | FK72FY | 6M60-T |  | 《トランスミッション》 | 4220 | マニュアル・トランスミッションO/H（含 トランスミッション脱着） | 13.2
ふそう | ファイター | FK72FY | 6M60-T |  | 《トランスミッション》 |  | 〈整備追加点数〉６Ｍ／Ｔ | 1.1
ふそう | ファイター | FK72FY | 6M60-T |  | 《トランスミッション》 |  | 〈整備追加点数〉Ｍ０７０Ｓ６ | 1.9
ふそう | ファイター | FK72FY | 6M60-T |  | 《トランスミッション》 |  | 〈整備追加点数〉ダイレクト・ドライブ付 | 0.6
ふそう | ファイター | FK72FY | 6M60-T |  | 《トランスミッション》 | 4230 | マニュアル・トランスミッション・オイル取替 | 0.5
ふそう | ファイター | FK72FY | 6M60-T |  | 《トランスミッション》 |  | 〈整備追加点数〉アンダ・カバー付 | 0.2
ふそう | ファイター | FK72FY | 6M60-T |  | 《トランスミッション》 | 4235 | マニュアル・トランスミッション・パワー・シフト・ブースターO/H | 4.6
ふそう | ファイター | FK72FY | 6M60-T |  | 《トランスミッション》 | 4236 | マニュアル・トランスミッション・パワー・シフト・ブースター取替 | 1.5
ふそう | ファイター | FK72FY | 6M60-T |  | 《トランスミッション》 | 4260 | トランスミッション・リヤ・オイル・シール取替 | 3
ふそう | ファイター | FK72FY | 6M60-T |  | 《トランスミッション》 |  | 〈整備追加点数〉Ｍ０５０Ｓ５，Ｍ０５０Ｓ６，Ｍ０６０Ｓ６，Ｍ０７０Ｓ６ | 0.6
ふそう | ファイター | FK72FY | 6M60-T |  | 《トランスミッション》 | 4280 | スピード・メータ・ドリブン・ギヤ取替 | 0.6
ふそう | ファイター | FK72FY | 6M60-T |  | 《トランスミッション》 | 4290 | 車速センサ取替（スピード・メータ用） | 0.3
ふそう | ファイター | FK72FY | 6M60-T |  | 《プロペラ・シャフト》
ふそう | ファイター | FK72FY | 6M60-T |  | 《プロペラ・シャフト》 | 4510 | リヤ・プロペラ・シャフトAssy取替 | 1.7
ふそう | ファイター | FK72FY | 6M60-T |  | 《プロペラ・シャフト》 | 4520 | プロペラ・シャフト・センタ・ベアリング取替（１個） | 2.8
ふそう | ファイター | FK72FY | 6M60-T |  | 《プロペラ・シャフト》 | 4530 | ユニバーサル・ジョイント・スパイダ・キット取替（１個） | 2.2
ふそう | ファイター | FK72FY | 6M60-T |  | 《ディファレンシャル》
ふそう | ファイター | FK72FY | 6M60-T |  | 《ディファレンシャル》 | 4710 | リヤ・ディファレンシャル・キャリアAssy脱着 | 3.9
ふそう | ファイター | FK72FY | 6M60-T |  | 《ディファレンシャル》 | 4720 | リヤ・ディファレンシャルO/H（含 ディファレンシャル脱着） | 13.8
ふそう | ファイター | FK72FY | 6M60-T |  | 《ディファレンシャル》 | 4731 | リヤ・ディファレンシャル・オイル取替（１軸） | 0.5
ふそう | ファイター | FK72FY | 6M60-T |  | 《ディファレンシャル》 | 4740 | リヤ・ディファレンシャル・ドライブ・ピニオン・オイル・シール取替 | 1.7
ふそう | ファイター | FK72FY | 6M60-T |  | アクスル＆サスペンション
ふそう | ファイター | FK72FY | 6M60-T |  | 《フロント・アクスル》
ふそう | ファイター | FK72FY | 6M60-T |  | 《フロント・アクスル》 | 5010 | ステアリング・ナックル取替（１輪）（含 トーイン，ストッパ調整） | 3.6
ふそう | ファイター | FK72FY | 6M60-T |  | 《フロント・アクスル》 | 5020 | ナックル・アーム取替（１輪）（含 トーイン調整） | 1.5
ふそう | ファイター | FK72FY | 6M60-T |  | 《フロント・アクスル》 |  | 〈整備追加点数〉右側 | 0.7
ふそう | ファイター | FK72FY | 6M60-T |  | 《フロント・アクスル》 | 5030 | キング・ピン取替（１輪） | 3.1
ふそう | ファイター | FK72FY | 6M60-T |  | 《フロント・アクスル》 | 5040 | フロント・ハブ取替（１輪） | 2.8
ふそう | ファイター | FK72FY | 6M60-T |  | 《フロント・アクスル》 | 5050 | フロント・ハブ・ベアリング（インナ・アウタ）取替（１輪） | 2.6
ふそう | ファイター | FK72FY | 6M60-T |  | 《フロント・アクスル》 | 5060 | フロント・ハブ・オイル・シール取替（１輪） | 1.6
ふそう | ファイター | FK72FY | 6M60-T |  | 《フロント・アクスル》 | 5070 | フロント・ハブ・ボルト取替（１本） | 1.8
ふそう | ファイター | FK72FY | 6M60-T |  | 《フロント・アクスル》 |  | 〈整備追加点数〉１本増すごと | 0.1
ふそう | ファイター | FK72FY | 6M60-T |  | 《リヤ・アクスル》
ふそう | ファイター | FK72FY | 6M60-T |  | 《リヤ・アクスル》 | 5220 | リヤ・アクスル・ハウジング（駆動軸）取替（１軸） | 16.5
ふそう | ファイター | FK72FY | 6M60-T |  | 《リヤ・アクスル》 | 5230 | リヤ・アクスル・シャフト取替（１本） | 0.7
ふそう | ファイター | FK72FY | 6M60-T |  | 《リヤ・アクスル》 | 5250 | リヤ・アクスル・シャフト・オイル・シール取替（１輪） | 0.9
ふそう | ファイター | FK72FY | 6M60-T |  | 《リヤ・アクスル》 | 5260 | リヤ・ハブ取替（１輪） | 3.6
ふそう | ファイター | FK72FY | 6M60-T |  | 《リヤ・アクスル》 | 5270 | リヤ・ハブ・ベアリング（インナ・アウタ）取替（１輪） | 3.1
ふそう | ファイター | FK72FY | 6M60-T |  | 《リヤ・アクスル》 | 5280 | リヤ・ハブ・オイル・シール取替（１輪） | 2.1
ふそう | ファイター | FK72FY | 6M60-T |  | 《リヤ・アクスル》 | 5290 | リヤ・ハブ・ボルト取替（１本） | 2.6
ふそう | ファイター | FK72FY | 6M60-T |  | 《リヤ・アクスル》 |  | 〈整備追加点数〉１本増すごと | 0.1
ふそう | ファイター | FK72FY | 6M60-T |  | 《リヤ・アクスル》 | 5300 | フロント及びリヤ・ホイール・ナット緩み点検（１台）〔点検方法は法定３か月点検に示す大型車のホイール・ナット締付方法を実施〕 | 0.6
ふそう | ファイター | FK72FY | 6M60-T |  | 《フロント・サスペンション》
ふそう | ファイター | FK72FY | 6M60-T |  | 《フロント・サスペンション》 | 5479 | フロント・ショック・アブソーバ取替（１台） | 1.1
ふそう | ファイター | FK72FY | 6M60-T |  | 《フロント・サスペンション》 | 5480 | フロント・ショック・アブソーバ取替（１本） | 0.7
ふそう | ファイター | FK72FY | 6M60-T |  | 《フロント・サスペンション》 | 5490 | フロント・リーフ・スプリングAssy脱着（１個） | 2.5
ふそう | ファイター | FK72FY | 6M60-T |  | 《フロント・サスペンション》 | 5500 | フロント・スプリング・リーフ取替（１枚）（含 フロント・リーフ・スプリングAssy脱着） | 3.4
ふそう | ファイター | FK72FY | 6M60-T |  | 《フロント・サスペンション》 | 5510 | フロント・リーフ・スプリング・ブッシュ取替（１個）〔含 フロント・リーフ・スプリングAssy脱着〕 | 3
ふそう | ファイター | FK72FY | 6M60-T |  | 《フロント・サスペンション》 | 5520 | フロント・リーフ・スプリング・シャックル・ピン・ブッシュ取替（１個）〔含 フロント・リーフ・スプリングAssy脱着〕 | 3
ふそう | ファイター | FK72FY | 6M60-T |  | 《フロント・サスペンション》 | 5550 | フロント・スタビライザ取替（１本） | 1.8
ふそう | ファイター | FK72FY | 6M60-T |  | 《リヤ・サスペンション》
ふそう | ファイター | FK72FY | 6M60-T |  | 《リヤ・サスペンション》 | 5779 | リヤ・ショック・アブソーバ取替（１台） | 1.3
ふそう | ファイター | FK72FY | 6M60-T |  | 《リヤ・サスペンション》 | 5780 | リヤ・ショック・アブソーバ取替（１本） | 0.8
ふそう | ファイター | FK72FY | 6M60-T |  | 《リヤ・サスペンション》 | 5790 | リヤ・リーフ・スプリングAssy脱着（１個） | 3.3
ふそう | ファイター | FK72FY | 6M60-T |  | 《リヤ・サスペンション》 | 5800 | リヤ・スプリング・リーフ取替（１枚）（含 リヤ・リーフ・スプリングAssy脱着） | 3.9
ふそう | ファイター | FK72FY | 6M60-T |  | 《リヤ・サスペンション》 | 5810 | リヤ・リーフ・スプリング・ブッシュ取替（１個）〔含 リヤ・リーフ・スプリングAssy脱着〕 | 4.1
ふそう | ファイター | FK72FY | 6M60-T |  | 《リヤ・サスペンション》 | 5820 | リヤ・リーフ・スプリング・シャックル・ピン・ブッシュ取替（１個）〔含 リヤ・リーフ・スプリングAssy脱着〕 | 4.1
ふそう | ファイター | FK72FY | 6M60-T |  | 《リヤ・サスペンション》 | 5860 | リヤ・スタビライザ取替（１本） | 2.1
ふそう | ファイター | FK72FY | 6M60-T |  | ステアリング
ふそう | ファイター | FK72FY | 6M60-T |  | ステアリング | 6010 | フロント・ホイール・アライメント測定（トーイン，キャンバ，キャスタ，キングピン傾斜角，ハンドル切れ角） | 1.6
ふそう | ファイター | FK72FY | 6M60-T |  | ステアリング | 6020 | フロント・トーイン調整（１軸） | 0.8
ふそう | ファイター | FK72FY | 6M60-T |  | ステアリング | 6040 | キャスタ調整（１軸） | 2.2
ふそう | ファイター | FK72FY | 6M60-T |  | ステアリング | 6050 | ハンドル切れ角調整（１軸） | 0.9
ふそう | ファイター | FK72FY | 6M60-T |  | ステアリング | 6060 | ステアリング・ギヤ・ボックス取替 | 3.7
ふそう | ファイター | FK72FY | 6M60-T |  | ステアリング | 6080 | ステアリング・ロック取替 | 1.7
ふそう | ファイター | FK72FY | 6M60-T |  | ステアリング | 6090 | ピットマン・アーム取替 | 3.7
ふそう | ファイター | FK72FY | 6M60-T |  | ステアリング | 6100 | ドラッグ・リンク取替（１本） | 1
ふそう | ファイター | FK72FY | 6M60-T |  | ステアリング | 6110 | タイロッド取替（１本）（含 トーイン調整） | 2
ふそう | ファイター | FK72FY | 6M60-T |  | ステアリング | 6120 | タイロッド・エンド取替（１個）（含 トーイン調整） | 1.2
ふそう | ファイター | FK72FY | 6M60-T |  | ステアリング | 6130 | タイロッド・エンド・ダスト・ブーツ取替（１個） | 0.6
ふそう | ファイター | FK72FY | 6M60-T |  | ステアリング | 6160 | パワー・ステアリング・オイル・ポンプ取替 | 1.3
ふそう | ファイター | FK72FY | 6M60-T |  | ブレーキ
ふそう | ファイター | FK72FY | 6M60-T |  | ブレーキ | 7021 | フロント・ブレーキ・シュー取替（１輪） | 1.8
ふそう | ファイター | FK72FY | 6M60-T |  | ブレーキ | 7022 | フロント・ブレーキ・シュー取替（１軸） | 3.2
ふそう | ファイター | FK72FY | 6M60-T |  | ブレーキ | 7030 | フロント・ブレーキ・ライニング張替（１輪）（シュー取外状態） | 0.9
ふそう | ファイター | FK72FY | 6M60-T |  | ブレーキ | 7052 | フロント・ウェッジ式ホイール・シリンダ取替（１輪）（フル・エア・ブレーキ車に適用） | 2.5
ふそう | ファイター | FK72FY | 6M60-T |  | ブレーキ | 7221 | リヤ・ブレーキ・シュー取替（１輪） | 2.3
ふそう | ファイター | FK72FY | 6M60-T |  | ブレーキ | 7222 | リヤ・ブレーキ・シュー取替（１軸） | 4.2
ふそう | ファイター | FK72FY | 6M60-T |  | ブレーキ | 7230 | リヤ・ブレーキ・ライニング張替（１輪）（シュー取外状態） | 0.9
ふそう | ファイター | FK72FY | 6M60-T |  | ブレーキ | 7252 | リヤ・ウェッジ式ホイール・シリンダ取替（１輪）（フル・エア・ブレーキ車に適用） | 3
ふそう | ファイター | FK72FY | 6M60-T |  | ブレーキ | 7610 | ＡＢＳフロント・ホイール・スピード・センサ取替（１個） | 2.5
ふそう | ファイター | FK72FY | 6M60-T |  | ブレーキ | 7620 | ＡＢＳリヤ・ホイール・スピード・センサ取替（１個） | 4.8
ふそう | ファイター | FK72FY | 6M60-T |  | ブレーキ | 7650 | ＡＢＳコントロール・ユニット取替 | 0.6
ふそう | ファイター | FK72FY | 6M60-T |  | ブレーキ | 7660 | ＡＢＳフロント・パルス・ホイール取替（１個） | 2.5
ふそう | ファイター | FK72FY | 6M60-T |  | ブレーキ | 7670 | ＡＢＳリヤ・パルス・ホイール取替（１個） | 3.5
ふそう | ファイター | FK72FY | 6M60-T |  | ブレーキ | 7680 | ＡＢＳモジュレータ取替（１個） | 1
ふそう | ファイター | FK72FY | 6M60-T |  | ブレーキ | 7710 | エア・タンク取替（１個） | 0.6
ふそう | ファイター | FK72FY | 6M60-T |  | ブレーキ | 7730 | エア・コンプレッサ取替 | 3.9
ふそう | ファイター | FK72FY | 6M60-T |  | ブレーキ | 7740 | エア・ドライヤ取替 | 1.3
ふそう | ファイター | FK72FY | 6M60-T |  | ブレーキ | 7741 | エア・ドライヤO/H〔乾燥剤取替を含む〕 | 2.5
ふそう | ファイター | FK72FY | 6M60-T |  | ブレーキ | 7760 | プレッシャ・レギュレータ調整（１個） | 0.6
ふそう | ファイター | FK72FY | 6M60-T |  | ブレーキ | 7770 | プレッシャ・レギュレータ取替（１個） | 0.6
ふそう | ファイター | FK72FY | 6M60-T |  | ブレーキ | 7780 | ブレーキ・バルブ脱着 | 1.1
ふそう | ファイター | FK72FY | 6M60-T |  | ブレーキ | 7790 | ブレーキ・バルブO/H | 2.8
ふそう | ファイター | FK72FY | 6M60-T |  | ブレーキ | 7800 | ブレーキ・リレー・バルブ取替（１個） | 1.1
ふそう | ファイター | FK72FY | 6M60-T |  | ブレーキ | 7810 | フロント・ブレーキ・チャンバ脱着（１輪） | 1.1
ふそう | ファイター | FK72FY | 6M60-T |  | ブレーキ | 7820 | フロント・ブレーキ・チャンバO/H（１輪） | 1.7
ふそう | ファイター | FK72FY | 6M60-T |  | ブレーキ | 7870 | リヤ・スプリング・ブレーキ・チャンバ脱着（１輪） | 1.4
ふそう | ファイター | FK72FY | 6M60-T |  | ブレーキ | 7880 | リヤ・スプリング・ブレーキ・チャンバO/H（１輪） | 2
ふそう | ファイター | FK72FY | 6M60-T |  | ブレーキ | 7890 | エキゾースト・ブレーキ・マグネチック・バルブ取替 | 0.4
ふそう | ファイター | FK72FY | 6M60-T |  | ブレーキ | 7900 | エキゾースト・ブレーキ・バルブ取替（１個） | 1.7
ふそう | ファイター | FK72FY | 6M60-T |  | ブレーキ | 7910 | エキゾースト・ブレーキ・コントロール・シリンダ取替（１個） | 0.3
ふそう | ファイター | FK72FY | 6M60-T |  | ボデー・エレクトリカル
ふそう | ファイター | FK72FY | 6M60-T |  | 《メータ＆スイッチ》
ふそう | ファイター | FK72FY | 6M60-T |  | 《メータ＆スイッチ》 | 8011 | コンビネーション・メータ脱着 | 0.8
ふそう | ファイター | FK72FY | 6M60-T |  | 《メータ＆スイッチ》 | 8020 | フューエル・レシーバ・ユニット取替 | 0.8
ふそう | ファイター | FK72FY | 6M60-T |  | 《メータ＆スイッチ》 | 8030 | フューエル・センダ・ユニット取替（１個） | 0.3
ふそう | ファイター | FK72FY | 6M60-T |  | 《メータ＆スイッチ》 | 8040 | ウォータ・テンパレチャ・レシーバ・ユニット取替 | 0.8
ふそう | ファイター | FK72FY | 6M60-T |  | 《メータ＆スイッチ》 | 8050 | ウォータ・テンパレチャ・センダ・ユニット取替 | 0.3
ふそう | ファイター | FK72FY | 6M60-T |  | 《メータ＆スイッチ》 | 8060 | オイル・プレッシャ・スイッチ取替 | 0.3
ふそう | ファイター | FK72FY | 6M60-T |  | 《メータ＆スイッチ》 | 8070 | スピード・メータ取替 | 0.8
ふそう | ファイター | FK72FY | 6M60-T |  | 《メータ＆スイッチ》 | 8080 | タコ・メータ取替 | 0.8
ふそう | ファイター | FK72FY | 6M60-T |  | 《メータ＆スイッチ》 | 8090 | エア・プレッシャ・ゲージ取替 | 1.5
ふそう | ファイター | FK72FY | 6M60-T |  | 《メータ＆スイッチ》 | 8220 | ライト＆ターン・スイッチ取替 | 0.7
ふそう | ファイター | FK72FY | 6M60-T |  | 《メータ＆スイッチ》 | 8221 | ハザード・ランプ・スイッチ取替 | 0.7
ふそう | ファイター | FK72FY | 6M60-T |  | 《メータ＆スイッチ》 | 8230 | バック・ランプ・スイッチ取替 | 0.3
ふそう | ファイター | FK72FY | 6M60-T |  | 《メータ＆スイッチ》 | 8240 | ストップ・ランプ・スイッチ取替 | 0.3
ふそう | ファイター | FK72FY | 6M60-T |  | 《ライト＆ワイパ》
ふそう | ファイター | FK72FY | 6M60-T |  | 《ライト＆ワイパ》 | 8250 | ヘッドランプ取替（１個） | 0.7
ふそう | ファイター | FK72FY | 6M60-T |  | 《ライト＆ワイパ》 | 8260 | フロント・ターン・シグナル・ランプ取替（１個） | 0.3
ふそう | ファイター | FK72FY | 6M60-T |  | 《ライト＆ワイパ》 | 8261 | フロント・ターン・シグナル・ランプ・レンズ取替（１個） | 0.3
ふそう | ファイター | FK72FY | 6M60-T |  | 《ライト＆ワイパ》 | 8270 | サイド・ターン・シグナル・ランプ取替（１個） | 0.3
ふそう | ファイター | FK72FY | 6M60-T |  | 《ライト＆ワイパ》 | 8280 | リヤ・コンビネーション・ランプ取替（１個） | 0.4
ふそう | ファイター | FK72FY | 6M60-T |  | 《ライト＆ワイパ》 | 8281 | リヤ・コンビネーション・ランプ・レンズ取替（１個） | 0.2
ふそう | ファイター | FK72FY | 6M60-T |  | 《ライト＆ワイパ》 | 8290 | バック・ランプ取替（１個） | 0.3
ふそう | ファイター | FK72FY | 6M60-T |  | 《ライト＆ワイパ》 | 8291 | バック・ランプ・レンズ取替（１個） | 0.2
ふそう | ファイター | FK72FY | 6M60-T |  | 《ライト＆ワイパ》 | 8300 | ライセンス・ランプ取替（１個） | 0.3
ふそう | ファイター | FK72FY | 6M60-T |  | 《ライト＆ワイパ》 | 8301 | ライセンス・ランプ・レンズ取替（１個） | 0.2
ふそう | ファイター | FK72FY | 6M60-T |  | 《ライト＆ワイパ》 | 8310 | ルーム・ランプ取替（１個） | 0.9
ふそう | ファイター | FK72FY | 6M60-T |  | 《ライト＆ワイパ》 | 8410 | ホーン取替（１個） | 0.3
ふそう | ファイター | FK72FY | 6M60-T |  | 《ライト＆ワイパ》 | 8420 | フロント・ウインド・ウォッシャ・ポンプ取替（１個） | 0.7
ふそう | ファイター | FK72FY | 6M60-T |  | 《ライト＆ワイパ》 | 8430 | フロント・ウインド・ウォッシャ・ノズル取替（１個） | 0.4
ふそう | ファイター | FK72FY | 6M60-T |  | 《ライト＆ワイパ》 | 8440 | フロント・ウインド・ワイパ・スイッチ取替 | 0.7
ふそう | ファイター | FK72FY | 6M60-T |  | 《ライト＆ワイパ》 | 8450 | フロント・ワイパ・モータ取替 | 1.1
ふそう | ファイター | FK72FY | 6M60-T |  | 《ライト＆ワイパ》 | 8470 | フロント・ワイパ・リンク取替 | 0.8
ふそう | ファイター | FK72FY | 6M60-T |  | 《附属装置》
ふそう | ファイター | FK72FY | 6M60-T |  | 《附属装置》 | 8490 | ラジオ・アンテナ取替 | 2.2
ふそう | ファイター | FK72FY | 6M60-T |  | 《附属装置》 | 8500 | フロント・シガレット・ライタ取替（１個） | 0.6
ふそう | ファイター | FK72FY | 6M60-T |  | 《附属装置》 | 8510 | フロント・ドア・パワー・ウインド・モータ取替（１個） | 1.7
ふそう | ファイター | FK72FY | 6M60-T |  | 《附属装置》 | 8520 | フロント・ドア・パワー・ウインド・スイッチ取替（１個） | 0.3
ふそう | ファイター | FK72FY | 6M60-T |  | 《附属装置》 | 8530 | アウタ・ミラー・コントロール・スイッチ取替（１個） | 0.6
ふそう | ファイター | FK72FY | 6M60-T |  | 《ヒータ＆エアコン》
ふそう | ファイター | FK72FY | 6M60-T |  | 《ヒータ＆エアコン》 | 8610 | フロント・ヒータ・ユニット脱着 | 6.1
ふそう | ファイター | FK72FY | 6M60-T |  | 《ヒータ＆エアコン》 | 8620 | フロント・ヒータ・コア取替（含 フロント・ヒータ・ユニット脱着） | 7
ふそう | ファイター | FK72FY | 6M60-T |  | 《ヒータ＆エアコン》 | 8630 | ヒータ・ウォータ・バルブ取替 | 0.9
ふそう | ファイター | FK72FY | 6M60-T |  | 《ヒータ＆エアコン》 | 8640 | フロント・ブロア・モータ取替（１個） | 1.7
ふそう | ファイター | FK72FY | 6M60-T |  | 《ヒータ＆エアコン》 | 8650 | フロント・ブロア・モータ・レジスタ取替（１個） | 0.9
ふそう | ファイター | FK72FY | 6M60-T |  | 《ヒータ＆エアコン》 | 8711 | クーラ・ガス補充 | 0.8
ふそう | ファイター | FK72FY | 6M60-T |  | 《ヒータ＆エアコン》 | 8720 | フロント・エアコン・ユニット脱着（含 ガス・チャージ） | 6.7
ふそう | ファイター | FK72FY | 6M60-T |  | 《ヒータ＆エアコン》 | 8722 | フロント・エバポレータ取替（含 ガス・チャージ） | 8.3
ふそう | ファイター | FK72FY | 6M60-T |  | 《ヒータ＆エアコン》 | 8730 | クーラ・コンプレッサ取替（含 ガス・チャージ） | 3.9
ふそう | ファイター | FK72FY | 6M60-T |  | 《ヒータ＆エアコン》 | 8741 | クーラ・コンプレッサ・マグネチック・クラッチ取替（含 ガス・チャージ） | 4.5
ふそう | ファイター | FK72FY | 6M60-T |  | 《ヒータ＆エアコン》 | 8750 | クーラ・コンデンサ脱着（含 ガス・チャージ） | 2.1
ふそう | ファイター | FK72FY | 6M60-T |  | 《ヒータ＆エアコン》 | 8760 | クーラ・レシーバ・タンク取替（含 ガス・チャージ） | 1.5
ふそう | ファイター | FK72FY | 6M60-T |  | 《ヒータ＆エアコン》 | 8770 | フロント・クーラ・エキスパンション・バルブ取替（含 ガス・チャージ） | 3
ふそう | ファイター | FK72FY | 6M60-T |  | 《ヒータ＆エアコン》 | 8800 | フロント・エアコン・スイッチ取替（１個） | 0.7
ふそう | ファイター | FK72FY | 6M60-T |  | フレーム＆ボデー
ふそう | ファイター | FK72FY | 6M60-T |  | フレーム＆ボデー | 9010 | フロント・バンパ取替 | 0.6
ふそう | ファイター | FK72FY | 6M60-T |  | フレーム＆ボデー | 9030 | リヤ・バンパ取替 | 0.6
ふそう | ファイター | FK72FY | 6M60-T |  | フレーム＆ボデー | 9050 | ラジエータ・グリル脱着 | 0.4
ふそう | ファイター | FK72FY | 6M60-T |  | フレーム＆ボデー | 9070 | ボンネット・ロック取替〔フロント・フード・ロックを示す〕 | 0.3
ふそう | ファイター | FK72FY | 6M60-T |  | フレーム＆ボデー | 9080 | ボンネット・ロック・ワイヤ取替〔フロント・フード・ロック・ワイヤを示す〕 | 0.9
ふそう | ファイター | FK72FY | 6M60-T |  | フレーム＆ボデー | 9210 | フロント・ドア・ウインド・ガラス取替（１枚） | 1.4
ふそう | ファイター | FK72FY | 6M60-T |  | フレーム＆ボデー | 9230 | フロント・ドア・ウインド・レギュレータ取替（１個） | 1.3
ふそう | ファイター | FK72FY | 6M60-T |  | フレーム＆ボデー | 9240 | フロント・ドア・ストライカ取替/調整（ボデー側）（１個） | 0.2
ふそう | ファイター | FK72FY | 6M60-T |  | フレーム＆ボデー | 9250 | フロント・ドア・ロック取替（１個） | 1.1
ふそう | ファイター | FK72FY | 6M60-T |  | フレーム＆ボデー | 9270 | ドア・キー・シリンダ取替（１個） | 1.1
ふそう | ファイター | FK72FY | 6M60-T |  | フレーム＆ボデー | 9280 | キー・シリンダ・セット取替（１台） | 3.5
ふそう | ファイター | FK72FY | 6M60-T |  | フレーム＆ボデー | 9320 | バック・ミラーAssy取替（１個） | 0.2
ふそう | ファイター | FK72FY | 6M60-T |  | フレーム＆ボデー | 9321 | バック・ミラー・レンズ取替（１個） | 0.5
ふそう | ファイター | FK72FY | 6M60-T |  | フレーム＆ボデー | 9330 | アンダ・ミラーAssy取替 | 0.2
ふそう | ファイター | FK72FY | 6M60-T |  | フレーム＆ボデー | 9340 | サイド・アンダ・ミラーAssy取替 | 0.2
ふそう | ファイター | FK72FY | 6M60-T |  | フレーム＆ボデー | 9350 | ルーム・ミラーAssy取替 | 0.3
ふそう | ファイター | FK72FY(尿素SCR) | 6M60(尿素SCR) | 60 | 事業用 ３か月点検 基本点検 |  |  | 4.8
ふそう | ファイター | FK72FY(尿素SCR) | 6M60(尿素SCR) | 70 | 事業用 １２か月点検 基本点検 ２ＷＤ車 |  |  | 15.5
ふそう | ファイター | FK72FY(尿素SCR) | 6M60(尿素SCR) |  | 事業用 １２か月点検 保安確認検査 |  |  | 1.8
ふそう | ファイター | FK72FY(尿素SCR) | 6M60(尿素SCR) |  | 法定定期点検時附加作業（１年、２年、１２か月点検時に適用）
ふそう | ファイター | FK72FY(尿素SCR) | 6M60(尿素SCR) |  | 法定定期点検時附加作業（１年、２年、１２か月点検時に適用） | 100 | 下廻り塗装 | 4
ふそう | ファイター | FK72FY(尿素SCR) | 6M60(尿素SCR) |  | 法定定期点検時附加作業（１年、２年、１２か月点検時に適用） | 110 | ヘッドライト調整 | 0.4
ふそう | ファイター | FK72FY(尿素SCR) | 6M60(尿素SCR) |  | 法定定期点検時附加作業（１年、２年、１２か月点検時に適用） | 121 | フロントまたはリヤ・ブレーキ清掃（１軸） | 0.3
ふそう | ファイター | FK72FY(尿素SCR) | 6M60(尿素SCR) |  | 法定定期点検時附加作業（１年、２年、１２か月点検時に適用） | 130 | エンジン､下廻り洗浄 | 3.4
ふそう | ファイター | FK72FY(尿素SCR) | 6M60(尿素SCR) |  | 法定定期点検時附加作業（１年、２年、１２か月点検時に適用） | 150 | 日常点検 | 0.4
ふそう | ファイター | FK72FY(尿素SCR) | 6M60(尿素SCR) |  | 法定定期点検時附加作業（１年、２年、１２か月点検時に適用） | 151 | 長期使用車両推奨点検 | 0.6
ふそう | ファイター | FK72FY(尿素SCR) | 6M60(尿素SCR) |  | 法定定期点検時附加作業（１年、２年、１２か月点検時に適用） | 160 | フロント及びリヤ・ハブ・グリス取替（１台）（含 ベアリング・グリス取替） | 1.4
ふそう | ファイター | FK72FY(尿素SCR) | 6M60(尿素SCR) |  | 法定定期点検時附加作業（１年、２年、１２か月点検時に適用） | 192 | フロント及びリヤ・ウェッジ式ホイール・シリンダ取替（１台）（フル・エア・ブレーキ車に適用） | 2.6
ふそう | ファイター | FK72FY(尿素SCR) | 6M60(尿素SCR) |  | 法定定期点検時附加作業（１年、２年、１２か月点検時に適用） | 210 | グリス・アップ（１台） | 0.4
ふそう | ファイター | FK72FY(尿素SCR) | 6M60(尿素SCR) |  | エンジン本体、ハイブリッド
ふそう | ファイター | FK72FY(尿素SCR) | 6M60(尿素SCR) |  | エンジン本体、ハイブリッド | 1080 | Ｖベルト全数調整 | 0.4
ふそう | ファイター | FK72FY(尿素SCR) | 6M60(尿素SCR) |  | エンジン本体、ハイブリッド | 1090 | Ｖベルト全数取替 | 0.6
ふそう | ファイター | FK72FY(尿素SCR) | 6M60(尿素SCR) |  | ルブリケーション、クーリング、フューエル
ふそう | ファイター | FK72FY(尿素SCR) | 6M60(尿素SCR) |  | ルブリケーション、クーリング、フューエル | 2030 | オイル・フィルタ取替 | 0.5
ふそう | ファイター | FK72FY(尿素SCR) | 6M60(尿素SCR) |  | ルブリケーション、クーリング、フューエル | 2050 | エンジン・オイル取替 | 0.4
ふそう | ファイター | FK72FY(尿素SCR) | 6M60(尿素SCR) |  | ルブリケーション、クーリング、フューエル |  | 〈整備追加点数〉アンダ・カバー付 | 0.1
ふそう | ファイター | FK72FY(尿素SCR) | 6M60(尿素SCR) |  | ルブリケーション、クーリング、フューエル | 2300 | エンジン冷却液（クーラント）取替 | 0.6
ふそう | ファイター | FK72FY(尿素SCR) | 6M60(尿素SCR) |  | ルブリケーション、クーリング、フューエル | 2460 | フューエル・フィルタ取替（１個） | 0.7
ふそう | ファイター | FK72FY(尿素SCR) | 6M60(尿素SCR) |  | エンジン・エレクトリカル
ふそう | ファイター | FK72FY(尿素SCR) | 6M60(尿素SCR) |  | エンジン・エレクトリカル | 3010 | バッテリ比重測定/電解液補充 | 0.3
ふそう | ファイター | FK72FY(尿素SCR) | 6M60(尿素SCR) |  | パワートレーン
ふそう | ファイター | FK72FY(尿素SCR) | 6M60(尿素SCR) |  | パワートレーン | 4090 | クラッチの遊び調整 | 0.2
ふそう | ファイター | FK72FY(尿素SCR) | 6M60(尿素SCR) |  | パワートレーン |  | 〈整備追加点数〉アンダ・カバー付 | 0.1
ふそう | ファイター | FK72FY(尿素SCR) | 6M60(尿素SCR) |  | パワートレーン | 4230 | マニュアル・トランスミッション・オイル取替 | 0.4
ふそう | ファイター | FK72FY(尿素SCR) | 6M60(尿素SCR) |  | パワートレーン |  | 〈整備追加点数〉アンダ・カバー付 | 0.1
ふそう | ファイター | FK72FY(尿素SCR) | 6M60(尿素SCR) |  | パワートレーン | 4235 | マニュアル・トランスミッション・パワー・シフト・ブースターO/H | 3.6
ふそう | ファイター | FK72FY(尿素SCR) | 6M60(尿素SCR) |  | パワートレーン | 4260 | トランスミッション・リヤ・オイル・シール取替 | 2.4
ふそう | ファイター | FK72FY(尿素SCR) | 6M60(尿素SCR) |  | パワートレーン | 4731 | リヤ・ディファレンシャル・オイル取替（１軸） | 0.4
ふそう | ファイター | FK72FY(尿素SCR) | 6M60(尿素SCR) |  | アクスル＆サスペンション
ふそう | ファイター | FK72FY(尿素SCR) | 6M60(尿素SCR) |  | アクスル＆サスペンション | 5500 | フロント・スプリング・リーフ取替（１枚）（含 フロント・リーフ・スプリングAssy脱着） | 2.7
ふそう | ファイター | FK72FY(尿素SCR) | 6M60(尿素SCR) |  | アクスル＆サスペンション | 5800 | リヤ・スプリング・リーフ取替（１枚）（含 リヤ・リーフ・スプリングAssy脱着） | 3.1
ふそう | ファイター | FK72FY(尿素SCR) | 6M60(尿素SCR) |  | ステアリング
ふそう | ファイター | FK72FY(尿素SCR) | 6M60(尿素SCR) |  | ステアリング | 6020 | フロント・トーイン調整（１軸） | 0.6
ふそう | ファイター | FK72FY(尿素SCR) | 6M60(尿素SCR) |  | ブレーキ
ふそう | ファイター | FK72FY(尿素SCR) | 6M60(尿素SCR) |  | ブレーキ | 7022 | フロント・ブレーキ・シュー取替（１軸） | 1.6
ふそう | ファイター | FK72FY(尿素SCR) | 6M60(尿素SCR) |  | ブレーキ | 7030 | フロント・ブレーキ・ライニング張替（１輪）（シュー取外状態） | 0.9
ふそう | ファイター | FK72FY(尿素SCR) | 6M60(尿素SCR) |  | ブレーキ | 7222 | リヤ・ブレーキ・シュー取替（１軸） | 2.1
ふそう | ファイター | FK72FY(尿素SCR) | 6M60(尿素SCR) |  | ブレーキ | 7230 | リヤ・ブレーキ・ライニング張替（１輪）（シュー取外状態） | 0.9
ふそう | ファイター | FK72FY(尿素SCR) | 6M60(尿素SCR) |  | 一般整備
ふそう | ファイター | FK72FY(尿素SCR) | 6M60(尿素SCR) |  | エンジン本体、ハイブリッド
ふそう | ファイター | FK72FY(尿素SCR) | 6M60(尿素SCR) |  | エンジン本体、ハイブリッド | 1070 | ディーゼル・スモーク測定 | 0.5
ふそう | ファイター | FK72FY(尿素SCR) | 6M60(尿素SCR) |  | エンジン本体、ハイブリッド | 1071 | ディーゼルＰＭ測定（オパシメータ） | 0.5
ふそう | ファイター | FK72FY(尿素SCR) | 6M60(尿素SCR) |  | エンジン本体、ハイブリッド | 1080 | Ｖベルト全数調整 | 0.5
ふそう | ファイター | FK72FY(尿素SCR) | 6M60(尿素SCR) |  | エンジン本体、ハイブリッド | 1081 | オルタネータ（ファン）・ベルト調整 | 0.3
ふそう | ファイター | FK72FY(尿素SCR) | 6M60(尿素SCR) |  | エンジン本体、ハイブリッド | 1082 | エアコン・ベルト調整 | 0.3
ふそう | ファイター | FK72FY(尿素SCR) | 6M60(尿素SCR) |  | エンジン本体、ハイブリッド | 1090 | Ｖベルト全数取替 | 0.8
ふそう | ファイター | FK72FY(尿素SCR) | 6M60(尿素SCR) |  | エンジン本体、ハイブリッド | 1091 | オルタネータ（ファン）・ベルト取替 | 0.8
ふそう | ファイター | FK72FY(尿素SCR) | 6M60(尿素SCR) |  | エンジン本体、ハイブリッド | 1092 | エアコン・ベルト取替 | 0.6
ふそう | ファイター | FK72FY(尿素SCR) | 6M60(尿素SCR) |  | エンジン本体、ハイブリッド | 1100 | エア・クリーナ・エレメント清掃/取替 | 0.4
ふそう | ファイター | FK72FY(尿素SCR) | 6M60(尿素SCR) |  | エンジン本体、ハイブリッド | 1210 | エンジン脱着 | 11
ふそう | ファイター | FK72FY(尿素SCR) | 6M60(尿素SCR) |  | エンジン本体、ハイブリッド |  | 〈整備追加点数〉パワータード付 | 1.1
ふそう | ファイター | FK72FY(尿素SCR) | 6M60(尿素SCR) |  | エンジン本体、ハイブリッド | 1220 | エンジンO/H（含 エンジン脱着） | 88
ふそう | ファイター | FK72FY(尿素SCR) | 6M60(尿素SCR) |  | エンジン本体、ハイブリッド |  | 〈整備追加点数〉パワータード付 | 1.1
ふそう | ファイター | FK72FY(尿素SCR) | 6M60(尿素SCR) |  | エンジン本体、ハイブリッド | 1230 | シリンダ・ヘッド・カバー・ガスケット取替（１台） | 0.7
ふそう | ファイター | FK72FY(尿素SCR) | 6M60(尿素SCR) |  | エンジン本体、ハイブリッド | 1240 | シリンダ・ヘッド・ガスケット取替（１台） | 20
ふそう | ファイター | FK72FY(尿素SCR) | 6M60(尿素SCR) |  | エンジン本体、ハイブリッド |  | 〈整備追加点数〉パワータード付 | 1.1
ふそう | ファイター | FK72FY(尿素SCR) | 6M60(尿素SCR) |  | エンジン本体、ハイブリッド | 1250 | シリンダ・ヘッドO/H（１台）（含 シリンダ・ヘッド脱着） | 32
ふそう | ファイター | FK72FY(尿素SCR) | 6M60(尿素SCR) |  | エンジン本体、ハイブリッド |  | 〈整備追加点数〉パワータード付 | 1.1
ふそう | ファイター | FK72FY(尿素SCR) | 6M60(尿素SCR) |  | エンジン本体、ハイブリッド | 1270 | バルブ・ロッカ・アーム取替（１台） | 3.5
ふそう | ファイター | FK72FY(尿素SCR) | 6M60(尿素SCR) |  | エンジン本体、ハイブリッド | 1280 | バルブ・ロッカ・シャフト取替（１台） | 3.5
ふそう | ファイター | FK72FY(尿素SCR) | 6M60(尿素SCR) |  | エンジン本体、ハイブリッド | 1290 | カムシャフト取替（１台） | 21.5
ふそう | ファイター | FK72FY(尿素SCR) | 6M60(尿素SCR) |  | エンジン本体、ハイブリッド |  | 〔注意〕エンジン脱着を含む
ふそう | ファイター | FK72FY(尿素SCR) | 6M60(尿素SCR) |  | エンジン本体、ハイブリッド |  | 〈整備追加点数〉パワータード付 | 1.1
ふそう | ファイター | FK72FY(尿素SCR) | 6M60(尿素SCR) |  | エンジン本体、ハイブリッド | 1310 | バルブ・クリアランス調整 | 2.5
ふそう | ファイター | FK72FY(尿素SCR) | 6M60(尿素SCR) |  | エンジン本体、ハイブリッド | 1410 | クランク・プーリ脱着 | 3.3
ふそう | ファイター | FK72FY(尿素SCR) | 6M60(尿素SCR) |  | エンジン本体、ハイブリッド | 1420 | フライホイール脱着（含 トランスミッション脱着） | 7.2
ふそう | ファイター | FK72FY(尿素SCR) | 6M60(尿素SCR) |  | エンジン本体、ハイブリッド | 1430 | クランクシャフト・リヤ・オイル・シール取替Ｍ/Ｔ車（含 トランスミッション脱着） | 7.7
ふそう | ファイター | FK72FY(尿素SCR) | 6M60(尿素SCR) |  | エンジン本体、ハイブリッド | 1440 | クランクシャフト・フロント・オイル・シール取替 | 4.4
ふそう | ファイター | FK72FY(尿素SCR) | 6M60(尿素SCR) |  | エンジン本体、ハイブリッド | 1490 | タイミング・チェーン（ギヤ）・カバー・パッキン取替 | 7.7
ふそう | ファイター | FK72FY(尿素SCR) | 6M60(尿素SCR) |  | エンジン本体、ハイブリッド | 1502 | エンジン・マウント右側取替（１個） | 1.1
ふそう | ファイター | FK72FY(尿素SCR) | 6M60(尿素SCR) |  | エンジン本体、ハイブリッド |  | 〈整備追加点数〉リヤ側 | 0.2
ふそう | ファイター | FK72FY(尿素SCR) | 6M60(尿素SCR) |  | エンジン本体、ハイブリッド | 1503 | エンジン・マウント左側取替（１個） | 1.1
ふそう | ファイター | FK72FY(尿素SCR) | 6M60(尿素SCR) |  | エンジン本体、ハイブリッド |  | 〈整備追加点数〉リヤ側 | 0.2
ふそう | ファイター | FK72FY(尿素SCR) | 6M60(尿素SCR) |  | 《インテーク＆エキゾースト》
ふそう | ファイター | FK72FY(尿素SCR) | 6M60(尿素SCR) |  | 《インテーク＆エキゾースト》 | 1610 | インテーク・マニホールド・ガスケット取替（１個） | 3.3
ふそう | ファイター | FK72FY(尿素SCR) | 6M60(尿素SCR) |  | 《インテーク＆エキゾースト》 | 1620 | エキゾースト・マニホールド・ガスケット取替（１個） | 2.8
ふそう | ファイター | FK72FY(尿素SCR) | 6M60(尿素SCR) |  | 《インテーク＆エキゾースト》 | 1630 | エキゾースト・フロント・パイプ・フランジ/ガスケット取替（１個） | 1.1
ふそう | ファイター | FK72FY(尿素SCR) | 6M60(尿素SCR) |  | 《インテーク＆エキゾースト》 | 1640 | エキゾースト・フロント・パイプ取替（１本） | 0.7
ふそう | ファイター | FK72FY(尿素SCR) | 6M60(尿素SCR) |  | 《インテーク＆エキゾースト》 | 1680 | エキゾースト・テール・パイプ取替（１本） | 0.6
ふそう | ファイター | FK72FY(尿素SCR) | 6M60(尿素SCR) |  | 《インテーク＆エキゾースト》 | 1690 | ＥＧＲバルブ取替（１個） | 1.5
ふそう | ファイター | FK72FY(尿素SCR) | 6M60(尿素SCR) |  | 《インテーク＆エキゾースト》 | 1691 | ＥＧＲクーラ取替（１個） | 2
ふそう | ファイター | FK72FY(尿素SCR) | 6M60(尿素SCR) |  | 《インテーク＆エキゾースト》 | 1700 | インタ・クーラ取替（１個） | 1.5
ふそう | ファイター | FK72FY(尿素SCR) | 6M60(尿素SCR) |  | 《インテーク＆エキゾースト》 | 1710 | ターボ・チャージャ取替（１個） | 7.6
ふそう | ファイター | FK72FY(尿素SCR) | 6M60(尿素SCR) |  | 《インテーク＆エキゾースト》 | 1732 | NOxセンサ取替（1個） | 0.8
ふそう | ファイター | FK72FY(尿素SCR) | 6M60(尿素SCR) |  | 《インテーク＆エキゾースト》 | 1733 | DPF差圧センサ取替（1個）〔ＤＰＦ圧力センサ〕 | 0.6
ふそう | ファイター | FK72FY(尿素SCR) | 6M60(尿素SCR) |  | 《インテーク＆エキゾースト》 | 1734 | DPF温度センサ取替（1個） | 0.4
ふそう | ファイター | FK72FY(尿素SCR) | 6M60(尿素SCR) |  | 《インテーク＆エキゾースト》 | 1740 | 触媒コンバータ取替（１個）〔ＳＣＲマフラ〕 | 3
ふそう | ファイター | FK72FY(尿素SCR) | 6M60(尿素SCR) |  | 《インテーク＆エキゾースト》 | 1745 | ＤＰＦ取替（１個） | 1.8
ふそう | ファイター | FK72FY(尿素SCR) | 6M60(尿素SCR) |  | 《インテーク＆エキゾースト》 | 1800 | 尿素水ポンプ・モジュール取替〔尿素水サプライ・モジュール〕 | 1
ふそう | ファイター | FK72FY(尿素SCR) | 6M60(尿素SCR) |  | 《インテーク＆エキゾースト》 | 1801 | 尿素水ポンプ・モジュール・フィルタ取替 | 0.4
ふそう | ファイター | FK72FY(尿素SCR) | 6M60(尿素SCR) |  | 《インテーク＆エキゾースト》 | 1810 | 尿素水ドージング・モジュール取替 | 0.7
ふそう | ファイター | FK72FY(尿素SCR) | 6M60(尿素SCR) |  | 《インテーク＆エキゾースト》 | 1840 | 尿素水タンクAssy脱着（1個） | 0.9
ふそう | ファイター | FK72FY(尿素SCR) | 6M60(尿素SCR) |  | 《インテーク＆エキゾースト》 | 1841 | 尿素水水位センサ取替（1個） | 1
ふそう | ファイター | FK72FY(尿素SCR) | 6M60(尿素SCR) |  | 《インテーク＆エキゾースト》 |  | 〔注意〕尿素水タンク脱着を含む
ふそう | ファイター | FK72FY(尿素SCR) | 6M60(尿素SCR) |  | 《インテーク＆エキゾースト》 | 1842 | 尿素水識別（温度）センサ取替（1個） | 1
ふそう | ファイター | FK72FY(尿素SCR) | 6M60(尿素SCR) |  | 《インテーク＆エキゾースト》 |  | 〔注意〕尿素水タンク脱着を含む
ふそう | ファイター | FK72FY(尿素SCR) | 6M60(尿素SCR) |  | 《インテーク＆エキゾースト》 | 1860 | 尿素水ノズル・ホース（パイプ）取替（１本） | 0.4
ふそう | ファイター | FK72FY(尿素SCR) | 6M60(尿素SCR) |  | ルブリケーション、クーリング、フューエル
ふそう | ファイター | FK72FY(尿素SCR) | 6M60(尿素SCR) |  | 《ルブリケーション（潤滑）》
ふそう | ファイター | FK72FY(尿素SCR) | 6M60(尿素SCR) |  | 《ルブリケーション（潤滑）》 | 2010 | オイル・パン脱着/オイル・パン・パッキン取替 | 2.4
ふそう | ファイター | FK72FY(尿素SCR) | 6M60(尿素SCR) |  | 《ルブリケーション（潤滑）》 | 2020 | オイル・ポンプ取替 | 3.3
ふそう | ファイター | FK72FY(尿素SCR) | 6M60(尿素SCR) |  | 《ルブリケーション（潤滑）》 | 2030 | オイル・フィルタ取替 | 0.6
ふそう | ファイター | FK72FY(尿素SCR) | 6M60(尿素SCR) |  | 《ルブリケーション（潤滑）》 | 2050 | エンジン・オイル取替 | 0.5
ふそう | ファイター | FK72FY(尿素SCR) | 6M60(尿素SCR) |  | 《ルブリケーション（潤滑）》 |  | 〈整備追加点数〉アンダ・カバー付 | 0.2
ふそう | ファイター | FK72FY(尿素SCR) | 6M60(尿素SCR) |  | 《クーリング（冷却）》
ふそう | ファイター | FK72FY(尿素SCR) | 6M60(尿素SCR) |  | 《クーリング（冷却）》 | 2210 | ウォータ・ポンプ取替 | 2
ふそう | ファイター | FK72FY(尿素SCR) | 6M60(尿素SCR) |  | 《クーリング（冷却）》 | 2220 | ラジエータ・ロアー・ホース取替 | 0.6
ふそう | ファイター | FK72FY(尿素SCR) | 6M60(尿素SCR) |  | 《クーリング（冷却）》 | 2230 | ラジエータ・アッパ・ホース取替 | 0.6
ふそう | ファイター | FK72FY(尿素SCR) | 6M60(尿素SCR) |  | 《クーリング（冷却）》 | 2240 | サーモスタット取替 | 1
ふそう | ファイター | FK72FY(尿素SCR) | 6M60(尿素SCR) |  | 《クーリング（冷却）》 | 2250 | ラジエータ脱着（１個） | 2.2
ふそう | ファイター | FK72FY(尿素SCR) | 6M60(尿素SCR) |  | 《クーリング（冷却）》 | 2260 | ラジエータ・リザーブ・タンク取替 | 0.6
ふそう | ファイター | FK72FY(尿素SCR) | 6M60(尿素SCR) |  | 《クーリング（冷却）》 | 2270 | ファン・ブレード取替 | 0.7
ふそう | ファイター | FK72FY(尿素SCR) | 6M60(尿素SCR) |  | 《クーリング（冷却）》 | 2280 | ファン・カップリング取替 | 0.7
ふそう | ファイター | FK72FY(尿素SCR) | 6M60(尿素SCR) |  | 《クーリング（冷却）》 | 2300 | エンジン冷却液（クーラント）取替 | 0.8
ふそう | ファイター | FK72FY(尿素SCR) | 6M60(尿素SCR) |  | 《クーリング（冷却）》 | 2310 | エンジン・オイル・クーラ取替 | 5.8
ふそう | ファイター | FK72FY(尿素SCR) | 6M60(尿素SCR) |  | 《フューエル（燃料）》
ふそう | ファイター | FK72FY(尿素SCR) | 6M60(尿素SCR) |  | 《フューエル（燃料）》 | 2460 | フューエル・フィルタ取替（１個） | 0.8
ふそう | ファイター | FK72FY(尿素SCR) | 6M60(尿素SCR) |  | 《フューエル（燃料）》 | 2510 | ブローバイ・ガス還元装置フィルタ取替（１個） | 0.7
ふそう | ファイター | FK72FY(尿素SCR) | 6M60(尿素SCR) |  | 《フューエル（燃料）》 | 2631 | コモンレール・インジェクタ取替（１本） | 4.7
ふそう | ファイター | FK72FY(尿素SCR) | 6M60(尿素SCR) |  | 《フューエル（燃料）》 | 2811 | フューエル・タンク脱着（１個）（除 燃料抜き取り，注入） | 1.8
ふそう | ファイター | FK72FY(尿素SCR) | 6M60(尿素SCR) |  | 《フューエル（燃料）》 | 2821 | アクセル・ポジション・センサ取替 | 1.4
ふそう | ファイター | FK72FY(尿素SCR) | 6M60(尿素SCR) |  | 《フューエル（燃料）》 | 2830 | コモンレールAssy取替 | 2.5
ふそう | ファイター | FK72FY(尿素SCR) | 6M60(尿素SCR) |  | 《フューエル（燃料）》 | 2840 | コモンレール・サプライポンプAssy取替 | 3.4
ふそう | ファイター | FK72FY(尿素SCR) | 6M60(尿素SCR) |  | エンジン・エレクトリカル
ふそう | ファイター | FK72FY(尿素SCR) | 6M60(尿素SCR) |  | エンジン・エレクトリカル | 3010 | バッテリ比重測定/電解液補充 | 0.4
ふそう | ファイター | FK72FY(尿素SCR) | 6M60(尿素SCR) |  | エンジン・エレクトリカル | 3080 | イグニッション・スイッチ取替〔スタータ・スイッチ，キー・シリンダ，ステアリング・ロック一体〕 | 1.7
ふそう | ファイター | FK72FY(尿素SCR) | 6M60(尿素SCR) |  | エンジン・エレクトリカル | 3100 | オルタネータ取替（１個） | 1.1
ふそう | ファイター | FK72FY(尿素SCR) | 6M60(尿素SCR) |  | エンジン・エレクトリカル | 3110 | スタータ・モータ取替 | 1.1
ふそう | ファイター | FK72FY(尿素SCR) | 6M60(尿素SCR) |  | エンジン・エレクトリカル | 3120 | グロー・プラグ取替（１本） | 1
ふそう | ファイター | FK72FY(尿素SCR) | 6M60(尿素SCR) |  | エンジン・エレクトリカル | 3121 | グロー・プラグ取替（１台） | 1.3
ふそう | ファイター | FK72FY(尿素SCR) | 6M60(尿素SCR) |  | エンジン・エレクトリカル | 3141 | プレッシャ・センサ取替（１個） | 0.3
ふそう | ファイター | FK72FY(尿素SCR) | 6M60(尿素SCR) |  | エンジン・エレクトリカル | 3160 | 水温センサ取替（コンピュータ用）（１個） | 0.3
ふそう | ファイター | FK72FY(尿素SCR) | 6M60(尿素SCR) |  | エンジン・エレクトリカル | 3161 | 燃料温度センサ取替（１個） | 0.6
ふそう | ファイター | FK72FY(尿素SCR) | 6M60(尿素SCR) |  | エンジン・エレクトリカル | 3180 | 吸気温センサ取替（１個） | 0.4
ふそう | ファイター | FK72FY(尿素SCR) | 6M60(尿素SCR) |  | エンジン・エレクトリカル | 3201 | エンジン回転センサ取替（１個）〔エンジン・スピード・センサ〕 | 0.4
ふそう | ファイター | FK72FY(尿素SCR) | 6M60(尿素SCR) |  | エンジン・エレクトリカル | 3202 | カム角センサ取替（１個）〔気筒判別センサ〕 | 0.4
ふそう | ファイター | FK72FY(尿素SCR) | 6M60(尿素SCR) |  | パワートレーン
ふそう | ファイター | FK72FY(尿素SCR) | 6M60(尿素SCR) |  | 《クラッチ》
ふそう | ファイター | FK72FY(尿素SCR) | 6M60(尿素SCR) |  | 《クラッチ》 | 4010 | クラッチO/H （含 トランスミッション脱着，クラッチ・カバーAssy取替，クラッチ・ディスク取替，レリーズ・ベアリング取替）〔DUONICは、湿式多板クラッチAssy取替を示す〕 | 6.9
ふそう | ファイター | FK72FY(尿素SCR) | 6M60(尿素SCR) |  | 《クラッチ》 |  | 〈整備追加点数〉クラッチ・カバーO/H時 | 2.3
ふそう | ファイター | FK72FY(尿素SCR) | 6M60(尿素SCR) |  | 《クラッチ》 | 4020 | フライホイール・パイロット・ベアリング（ブッシュ）取替 （クラッチ・カバー取外状態） | 0.6
ふそう | ファイター | FK72FY(尿素SCR) | 6M60(尿素SCR) |  | 《クラッチ》 | 4030 | クラッチ・マスタ・シリンダO/H | 2
ふそう | ファイター | FK72FY(尿素SCR) | 6M60(尿素SCR) |  | 《クラッチ》 | 4040 | クラッチ・マスタ・シリンダ取替 | 1.7
ふそう | ファイター | FK72FY(尿素SCR) | 6M60(尿素SCR) |  | 《クラッチ》 | 4080 | クラッチ倍力装置取替 | 1.7
ふそう | ファイター | FK72FY(尿素SCR) | 6M60(尿素SCR) |  | 《クラッチ》 | 4090 | クラッチの遊び調整 | 0.3
ふそう | ファイター | FK72FY(尿素SCR) | 6M60(尿素SCR) |  | 《クラッチ》 |  | 〈整備追加点数〉アンダ・カバー付 | 0.2
ふそう | ファイター | FK72FY(尿素SCR) | 6M60(尿素SCR) |  | 《クラッチ》 | 4110 | クラッチ・フルード取替 | 0.8
ふそう | ファイター | FK72FY(尿素SCR) | 6M60(尿素SCR) |  | 《クラッチ》 |  | 〈整備追加点数〉アンダ・カバー付 | 0.2
ふそう | ファイター | FK72FY(尿素SCR) | 6M60(尿素SCR) |  | 《トランスミッション》
ふそう | ファイター | FK72FY(尿素SCR) | 6M60(尿素SCR) |  | 《トランスミッション》 | 4210 | マニュアル・トランスミッション脱着 | 5.7
ふそう | ファイター | FK72FY(尿素SCR) | 6M60(尿素SCR) |  | 《トランスミッション》 | 4220 | マニュアル・トランスミッションO/H（含 トランスミッション脱着） | 14.5
ふそう | ファイター | FK72FY(尿素SCR) | 6M60(尿素SCR) |  | 《トランスミッション》 | 4230 | マニュアル・トランスミッション・オイル取替 | 0.5
ふそう | ファイター | FK72FY(尿素SCR) | 6M60(尿素SCR) |  | 《トランスミッション》 |  | 〈整備追加点数〉アンダ・カバー付 | 0.2
ふそう | ファイター | FK72FY(尿素SCR) | 6M60(尿素SCR) |  | 《トランスミッション》 | 4235 | マニュアル・トランスミッション・パワー・シフト・ブースターO/H | 4.6
ふそう | ファイター | FK72FY(尿素SCR) | 6M60(尿素SCR) |  | 《トランスミッション》 | 4236 | マニュアル・トランスミッション・パワー・シフト・ブースター取替 | 1.5
ふそう | ファイター | FK72FY(尿素SCR) | 6M60(尿素SCR) |  | 《トランスミッション》 | 4260 | トランスミッション・リヤ・オイル・シール取替 | 3
ふそう | ファイター | FK72FY(尿素SCR) | 6M60(尿素SCR) |  | 《トランスミッション》 | 4280 | スピード・メータ・ドリブン・ギヤ取替 | 0.6
ふそう | ファイター | FK72FY(尿素SCR) | 6M60(尿素SCR) |  | 《トランスミッション》 | 4290 | 車速センサ取替（スピード・メータ用） | 0.3
ふそう | ファイター | FK72FY(尿素SCR) | 6M60(尿素SCR) |  | 《トランスミッション》 | 4340 | ニュートラル・セフティ・スイッチ（インヒビタ・スイッチ）取替/調整 | 0.4
ふそう | ファイター | FK72FY(尿素SCR) | 6M60(尿素SCR) |  | 《プロペラ・シャフト》
ふそう | ファイター | FK72FY(尿素SCR) | 6M60(尿素SCR) |  | 《プロペラ・シャフト》 | 4510 | リヤ・プロペラ・シャフトAssy取替 | 1.4
ふそう | ファイター | FK72FY(尿素SCR) | 6M60(尿素SCR) |  | 《プロペラ・シャフト》 | 4520 | プロペラ・シャフト・センタ・ベアリング取替（１個） | 2.2
ふそう | ファイター | FK72FY(尿素SCR) | 6M60(尿素SCR) |  | 《ディファレンシャル》
ふそう | ファイター | FK72FY(尿素SCR) | 6M60(尿素SCR) |  | 《ディファレンシャル》 | 4710 | リヤ・ディファレンシャル・キャリアAssy脱着 | 3.9
ふそう | ファイター | FK72FY(尿素SCR) | 6M60(尿素SCR) |  | 《ディファレンシャル》 | 4720 | リヤ・ディファレンシャルO/H（含 ディファレンシャル脱着） | 13.8
ふそう | ファイター | FK72FY(尿素SCR) | 6M60(尿素SCR) |  | 《ディファレンシャル》 | 4731 | リヤ・ディファレンシャル・オイル取替（１軸） | 0.5
ふそう | ファイター | FK72FY(尿素SCR) | 6M60(尿素SCR) |  | 《ディファレンシャル》 | 4740 | リヤ・ディファレンシャル・ドライブ・ピニオン・オイル・シール取替 | 1.7
ふそう | ファイター | FK72FY(尿素SCR) | 6M60(尿素SCR) |  | アクスル＆サスペンション
ふそう | ファイター | FK72FY(尿素SCR) | 6M60(尿素SCR) |  | 《フロント・アクスル》
ふそう | ファイター | FK72FY(尿素SCR) | 6M60(尿素SCR) |  | 《フロント・アクスル》 | 5010 | ステアリング・ナックル取替（１輪）（含 トーイン，ストッパ調整） | 3.6
ふそう | ファイター | FK72FY(尿素SCR) | 6M60(尿素SCR) |  | 《フロント・アクスル》 | 5020 | ナックル・アーム取替（１輪）（含 トーイン調整） | 1.5
ふそう | ファイター | FK72FY(尿素SCR) | 6M60(尿素SCR) |  | 《フロント・アクスル》 |  | 〈整備追加点数〉右側 | 0.7
ふそう | ファイター | FK72FY(尿素SCR) | 6M60(尿素SCR) |  | 《フロント・アクスル》 | 5030 | キング・ピン取替（１輪） | 3.1
ふそう | ファイター | FK72FY(尿素SCR) | 6M60(尿素SCR) |  | 《フロント・アクスル》 | 5031 | キング・ピン・ブッシュ取替（１輪） | 3.6
ふそう | ファイター | FK72FY(尿素SCR) | 6M60(尿素SCR) |  | 《フロント・アクスル》 | 5040 | フロント・ハブ取替（１輪） | 2.8
ふそう | ファイター | FK72FY(尿素SCR) | 6M60(尿素SCR) |  | 《フロント・アクスル》 | 5050 | フロント・ハブ・ベアリング（インナ・アウタ）取替（１輪） | 2.6
ふそう | ファイター | FK72FY(尿素SCR) | 6M60(尿素SCR) |  | 《フロント・アクスル》 | 5060 | フロント・ハブ・オイル・シール取替（１輪） | 1.6
ふそう | ファイター | FK72FY(尿素SCR) | 6M60(尿素SCR) |  | 《フロント・アクスル》 | 5070 | フロント・ハブ・ボルト取替（１本） | 1.8
ふそう | ファイター | FK72FY(尿素SCR) | 6M60(尿素SCR) |  | 《フロント・アクスル》 |  | 〈整備追加点数〉1本増すごと | 0.1
ふそう | ファイター | FK72FY(尿素SCR) | 6M60(尿素SCR) |  | 《フロント・アクスル》 | 5220 | リヤ・アクスル・ハウジング（駆動軸）取替（１軸） | 16.5
ふそう | ファイター | FK72FY(尿素SCR) | 6M60(尿素SCR) |  | 《フロント・アクスル》 | 5230 | リヤ・アクスル・シャフト取替（１本） | 0.6
ふそう | ファイター | FK72FY(尿素SCR) | 6M60(尿素SCR) |  | 《フロント・アクスル》 | 5250 | リヤ・アクスル・シャフト・オイル・シール取替（１輪） | 0.8
ふそう | ファイター | FK72FY(尿素SCR) | 6M60(尿素SCR) |  | 《フロント・アクスル》 | 5260 | リヤ・ハブ取替（１輪） | 3.6
ふそう | ファイター | FK72FY(尿素SCR) | 6M60(尿素SCR) |  | 《フロント・アクスル》 | 5270 | リヤ・ハブ・ベアリング（インナ・アウタ）取替（１輪） | 3.1
ふそう | ファイター | FK72FY(尿素SCR) | 6M60(尿素SCR) |  | 《フロント・アクスル》 | 5280 | リヤ・ハブ・オイル・シール取替（１輪） | 2.1
ふそう | ファイター | FK72FY(尿素SCR) | 6M60(尿素SCR) |  | 《フロント・アクスル》 | 5290 | リヤ・ハブ・ボルト取替（１本） | 2.6
ふそう | ファイター | FK72FY(尿素SCR) | 6M60(尿素SCR) |  | 《フロント・アクスル》 |  | 〈整備追加点数〉1本増すごと | 0.1
ふそう | ファイター | FK72FY(尿素SCR) | 6M60(尿素SCR) |  | 《フロント・アクスル》 | 5300 | フロント及びリヤ・ホイール・ナット緩み点検（１台）（点検方法は法定３か月点検に示す大型車のホイール・ナット締付方法を実施） | 0.6
ふそう | ファイター | FK72FY(尿素SCR) | 6M60(尿素SCR) |  | 《フロント・サスペンション》
ふそう | ファイター | FK72FY(尿素SCR) | 6M60(尿素SCR) |  | 《フロント・サスペンション》 | 5479 | フロント・ショック・アブソーバ取替（１台） | 1.1
ふそう | ファイター | FK72FY(尿素SCR) | 6M60(尿素SCR) |  | 《フロント・サスペンション》 | 5480 | フロント・ショック・アブソーバ取替（１本） | 0.7
ふそう | ファイター | FK72FY(尿素SCR) | 6M60(尿素SCR) |  | 《フロント・サスペンション》 | 5490 | フロント・リーフ・スプリングAssy脱着（１個） | 2.5
ふそう | ファイター | FK72FY(尿素SCR) | 6M60(尿素SCR) |  | 《フロント・サスペンション》 | 5500 | フロント・スプリング・リーフ取替（１枚）（含 フロント・リーフ・スプリングAssy脱着） | 3.4
ふそう | ファイター | FK72FY(尿素SCR) | 6M60(尿素SCR) |  | 《フロント・サスペンション》 | 5510 | フロント・リーフ・スプリング・ブッシュ取替（１個） | 3
ふそう | ファイター | FK72FY(尿素SCR) | 6M60(尿素SCR) |  | 《フロント・サスペンション》 | 5520 | フロント・リーフ・スプリング・シャックル・ピン・ブッシュ取替（１個） | 3
ふそう | ファイター | FK72FY(尿素SCR) | 6M60(尿素SCR) |  | 《フロント・サスペンション》 | 5550 | フロント・スタビライザ取替（１本） | 1.8
ふそう | ファイター | FK72FY(尿素SCR) | 6M60(尿素SCR) |  | 《フロント・サスペンション》 | 5551 | フロント・スタビライザ・ブッシュ取替（１本） | 0.5
ふそう | ファイター | FK72FY(尿素SCR) | 6M60(尿素SCR) |  | 《フロント・サスペンション》 |  | 〈整備追加点数〉両端部ブッシュ | 2.3
ふそう | ファイター | FK72FY(尿素SCR) | 6M60(尿素SCR) |  | 《リヤ・サスペンション》
ふそう | ファイター | FK72FY(尿素SCR) | 6M60(尿素SCR) |  | 《リヤ・サスペンション》 | 5771 | リヤ・エア・スプリング取替（１個） | 1.3
ふそう | ファイター | FK72FY(尿素SCR) | 6M60(尿素SCR) |  | 《リヤ・サスペンション》 | 5779 | リヤ・ショック・アブソーバ取替（１台） | 1.3
ふそう | ファイター | FK72FY(尿素SCR) | 6M60(尿素SCR) |  | 《リヤ・サスペンション》 | 5780 | リヤ・ショック・アブソーバ取替（１本） | 0.8
ふそう | ファイター | FK72FY(尿素SCR) | 6M60(尿素SCR) |  | 《リヤ・サスペンション》 | 5790 | リヤ・リーフ・スプリングAssy脱着（１個） | 3.3
ふそう | ファイター | FK72FY(尿素SCR) | 6M60(尿素SCR) |  | 《リヤ・サスペンション》 | 5800 | リヤ・スプリング・リーフ取替（１枚）（含 リヤ・リーフ・スプリングAssy脱着） | 3.9
ふそう | ファイター | FK72FY(尿素SCR) | 6M60(尿素SCR) |  | 《リヤ・サスペンション》 | 5810 | リヤ・リーフ・スプリング・ブッシュ取替（１個） | 4.1
ふそう | ファイター | FK72FY(尿素SCR) | 6M60(尿素SCR) |  | 《リヤ・サスペンション》 | 5820 | リヤ・リーフ・スプリング・シャックル・ピン・ブッシュ取替（１個） | 4.1
ふそう | ファイター | FK72FY(尿素SCR) | 6M60(尿素SCR) |  | 《リヤ・サスペンション》 | 5840 | リヤ・ラテラル・コントロール・ロッド取替（１本）〔エアサス車〕 | 1.5
ふそう | ファイター | FK72FY(尿素SCR) | 6M60(尿素SCR) |  | 《リヤ・サスペンション》 | 5841 | リヤ・ラテラル・コントロール・ロッド・ブッシュ取替（１本） | 1.9
ふそう | ファイター | FK72FY(尿素SCR) | 6M60(尿素SCR) |  | 《リヤ・サスペンション》 | 5860 | リヤ・スタビライザ取替（１本） | 2.1
ふそう | ファイター | FK72FY(尿素SCR) | 6M60(尿素SCR) |  | 《リヤ・サスペンション》 | 5861 | リヤ・スタビライザ・ブッシュ取替（１本） | 0.5
ふそう | ファイター | FK72FY(尿素SCR) | 6M60(尿素SCR) |  | 《リヤ・サスペンション》 |  | 〈整備追加点数〉両端部ブッシュ | 2.6
ふそう | ファイター | FK72FY(尿素SCR) | 6M60(尿素SCR) |  | ステアリング
ふそう | ファイター | FK72FY(尿素SCR) | 6M60(尿素SCR) |  | ステアリング | 6011 | フロント・ホイール・アライメント測定（トーイン，キャンバ，キャスタ，キングピン傾斜角，ハンドル切れ角，平行度） | 1.6
ふそう | ファイター | FK72FY(尿素SCR) | 6M60(尿素SCR) |  | ステアリング | 6020 | フロント・トーイン調整（１軸） | 0.8
ふそう | ファイター | FK72FY(尿素SCR) | 6M60(尿素SCR) |  | ステアリング | 6050 | ハンドル切れ角調整（１軸） | 1
ふそう | ファイター | FK72FY(尿素SCR) | 6M60(尿素SCR) |  | ステアリング | 6060 | ステアリング・ギヤ・ボックス取替 | 3.7
ふそう | ファイター | FK72FY(尿素SCR) | 6M60(尿素SCR) |  | ステアリング | 6090 | ピットマン・アーム取替 | 3.7
ふそう | ファイター | FK72FY(尿素SCR) | 6M60(尿素SCR) |  | ステアリング | 6100 | ドラッグ・リンク取替（１本） | 1
ふそう | ファイター | FK72FY(尿素SCR) | 6M60(尿素SCR) |  | ステアリング | 6110 | タイロッド取替（１本）（含 トーイン調整） | 2
ふそう | ファイター | FK72FY(尿素SCR) | 6M60(尿素SCR) |  | ステアリング | 6120 | タイロッド・エンド取替（１個）（含 トーイン調整） | 1.2
ふそう | ファイター | FK72FY(尿素SCR) | 6M60(尿素SCR) |  | ステアリング | 6130 | タイロッド・エンド・ダスト・ブーツ取替（１個） | 0.6
ふそう | ファイター | FK72FY(尿素SCR) | 6M60(尿素SCR) |  | ステアリング | 6160 | パワー・ステアリング・オイル・ポンプ取替 | 1.1
ふそう | ファイター | FK72FY(尿素SCR) | 6M60(尿素SCR) |  | ステアリング | 6165 | パワー・ステアリング・オイル取替 | 1.1
ふそう | ファイター | FK72FY(尿素SCR) | 6M60(尿素SCR) |  | ブレーキ
ふそう | ファイター | FK72FY(尿素SCR) | 6M60(尿素SCR) |  | ブレーキ | 7021 | フロント・ブレーキ・シュー取替（１輪） | 1.8
ふそう | ファイター | FK72FY(尿素SCR) | 6M60(尿素SCR) |  | ブレーキ | 7022 | フロント・ブレーキ・シュー取替（１軸） | 3.2
ふそう | ファイター | FK72FY(尿素SCR) | 6M60(尿素SCR) |  | ブレーキ | 7030 | フロント・ブレーキ・ライニング張替（１輪）（シュー取外状態） | 0.9
ふそう | ファイター | FK72FY(尿素SCR) | 6M60(尿素SCR) |  | ブレーキ | 7052 | フロント・ウェッジ式ホイール・シリンダ取替（１輪）（フル・エア・ブレーキ車に適用） | 2.5
ふそう | ファイター | FK72FY(尿素SCR) | 6M60(尿素SCR) |  | ブレーキ | 7221 | リヤ・ブレーキ・シュー取替（１輪） | 2.3
ふそう | ファイター | FK72FY(尿素SCR) | 6M60(尿素SCR) |  | ブレーキ | 7222 | リヤ・ブレーキ・シュー取替（１軸） | 4.2
ふそう | ファイター | FK72FY(尿素SCR) | 6M60(尿素SCR) |  | ブレーキ | 7230 | リヤ・ブレーキ・ライニング張替（１輪）（シュー取外状態） | 0.9
ふそう | ファイター | FK72FY(尿素SCR) | 6M60(尿素SCR) |  | ブレーキ | 7252 | リヤ・ウェッジ式ホイール・シリンダ取替（１輪）（フル・エア・ブレーキ車に適用） | 3
ふそう | ファイター | FK72FY(尿素SCR) | 6M60(尿素SCR) |  | ブレーキ | 7610 | ＡＢＳフロント・ホイール・スピード・センサ取替（１個） | 2.5
ふそう | ファイター | FK72FY(尿素SCR) | 6M60(尿素SCR) |  | ブレーキ | 7620 | ＡＢＳリヤ・ホイール・スピード・センサ取替（１個） | 4.8
ふそう | ファイター | FK72FY(尿素SCR) | 6M60(尿素SCR) |  | ブレーキ | 7650 | ＡＢＳコントロール・ユニット取替 | 0.6
ふそう | ファイター | FK72FY(尿素SCR) | 6M60(尿素SCR) |  | ブレーキ | 7660 | ＡＢＳフロント・パルス・ホイール取替（１個） | 2.5
ふそう | ファイター | FK72FY(尿素SCR) | 6M60(尿素SCR) |  | ブレーキ | 7670 | ＡＢＳリヤ・パルス・ホイール取替（１個） | 3.5
ふそう | ファイター | FK72FY(尿素SCR) | 6M60(尿素SCR) |  | ブレーキ | 7680 | ＡＢＳモジュレータ取替（１個） | 1
ふそう | ファイター | FK72FY(尿素SCR) | 6M60(尿素SCR) |  | ブレーキ | 7710 | エア・タンク取替（１個） | 0.6
ふそう | ファイター | FK72FY(尿素SCR) | 6M60(尿素SCR) |  | ブレーキ | 7730 | エア・コンプレッサ取替 | 3.9
ふそう | ファイター | FK72FY(尿素SCR) | 6M60(尿素SCR) |  | ブレーキ | 7740 | エア・ドライヤ取替 | 1.3
ふそう | ファイター | FK72FY(尿素SCR) | 6M60(尿素SCR) |  | ブレーキ | 7741 | エア・ドライヤO/H | 2.5
ふそう | ファイター | FK72FY(尿素SCR) | 6M60(尿素SCR) |  | ブレーキ | 7770 | プレッシャ・レギュレータ取替（１個） | 0.6
ふそう | ファイター | FK72FY(尿素SCR) | 6M60(尿素SCR) |  | ブレーキ | 7780 | ブレーキ・バルブ脱着 | 1.1
ふそう | ファイター | FK72FY(尿素SCR) | 6M60(尿素SCR) |  | ブレーキ | 7790 | ブレーキ・バルブO/H | 2.8
ふそう | ファイター | FK72FY(尿素SCR) | 6M60(尿素SCR) |  | ブレーキ | 7800 | ブレーキ・リレー・バルブ取替（１個） | 1.1
ふそう | ファイター | FK72FY(尿素SCR) | 6M60(尿素SCR) |  | ブレーキ | 7810 | フロント・ブレーキ・チャンバ脱着（１輪） | 1.1
ふそう | ファイター | FK72FY(尿素SCR) | 6M60(尿素SCR) |  | ブレーキ | 7820 | フロント・ブレーキ・チャンバO/H（１輪） | 1.7
ふそう | ファイター | FK72FY(尿素SCR) | 6M60(尿素SCR) |  | ブレーキ | 7870 | リヤ・スプリング・ブレーキ・チャンバ脱着（１輪） | 1.4
ふそう | ファイター | FK72FY(尿素SCR) | 6M60(尿素SCR) |  | ブレーキ | 7880 | リヤ・スプリング・ブレーキ・チャンバO/H（１輪） | 2
ふそう | ファイター | FK72FY(尿素SCR) | 6M60(尿素SCR) |  | ブレーキ | 7890 | エキゾースト・ブレーキ・マグネチック・バルブ取替 | 0.4
ふそう | ファイター | FK72FY(尿素SCR) | 6M60(尿素SCR) |  | ブレーキ | 7900 | エキゾースト・ブレーキ・バルブ取替（１個） | 1.7
ふそう | ファイター | FK72FY(尿素SCR) | 6M60(尿素SCR) |  | ブレーキ | 7910 | エキゾースト・ブレーキ・コントロール・シリンダ取替（１個） | 0.3
ふそう | ファイター | FK72FY(尿素SCR) | 6M60(尿素SCR) |  | ボデー・エレクトリカル
ふそう | ファイター | FK72FY(尿素SCR) | 6M60(尿素SCR) |  | 《メータ＆スイッチ》
ふそう | ファイター | FK72FY(尿素SCR) | 6M60(尿素SCR) |  | 《メータ＆スイッチ》 | 8010 | コンビネーション・メータ取替 | 0.8
ふそう | ファイター | FK72FY(尿素SCR) | 6M60(尿素SCR) |  | 《メータ＆スイッチ》 | 8030 | フューエル・センダ・ユニット取替（１個） | 0.3
ふそう | ファイター | FK72FY(尿素SCR) | 6M60(尿素SCR) |  | 《メータ＆スイッチ》 | 8050 | ウォータ・テンパレチャ・センダ・ユニット取替 | 0.3
ふそう | ファイター | FK72FY(尿素SCR) | 6M60(尿素SCR) |  | 《メータ＆スイッチ》 | 8060 | オイル・プレッシャ・スイッチ取替 | 0.3
ふそう | ファイター | FK72FY(尿素SCR) | 6M60(尿素SCR) |  | 《メータ＆スイッチ》 | 8090 | エア・プレッシャ・ゲージ取替 | 1.5
ふそう | ファイター | FK72FY(尿素SCR) | 6M60(尿素SCR) |  | 《メータ＆スイッチ》 | 8210 | コンビネーション・スイッチ取替 | 0.5
ふそう | ファイター | FK72FY(尿素SCR) | 6M60(尿素SCR) |  | 《メータ＆スイッチ》 | 8221 | ハザード・ランプ・スイッチ取替 | 0.7
ふそう | ファイター | FK72FY(尿素SCR) | 6M60(尿素SCR) |  | 《メータ＆スイッチ》 | 8230 | バック・ランプ・スイッチ取替 | 0.3
ふそう | ファイター | FK72FY(尿素SCR) | 6M60(尿素SCR) |  | 《メータ＆スイッチ》 | 8240 | ストップ・ランプ・スイッチ取替 | 0.6
ふそう | ファイター | FK72FY(尿素SCR) | 6M60(尿素SCR) |  | 《ライト＆ワイパ》
ふそう | ファイター | FK72FY(尿素SCR) | 6M60(尿素SCR) |  | 《ライト＆ワイパ》 | 8250 | ヘッドランプ取替（１個） | 0.7
ふそう | ファイター | FK72FY(尿素SCR) | 6M60(尿素SCR) |  | 《ライト＆ワイパ》 | 8260 | フロント・ターン・シグナル・ランプ取替（１個） | 0.3
ふそう | ファイター | FK72FY(尿素SCR) | 6M60(尿素SCR) |  | 《ライト＆ワイパ》 | 8261 | フロント・ターン・シグナル・ランプ・レンズ取替（１個） | 0.3
ふそう | ファイター | FK72FY(尿素SCR) | 6M60(尿素SCR) |  | 《ライト＆ワイパ》 | 8270 | サイド・ターン・シグナル・ランプ取替（１個） | 0.3
ふそう | ファイター | FK72FY(尿素SCR) | 6M60(尿素SCR) |  | 《ライト＆ワイパ》 | 8280 | リヤ・コンビネーション・ランプ取替（１個） | 0.4
ふそう | ファイター | FK72FY(尿素SCR) | 6M60(尿素SCR) |  | 《ライト＆ワイパ》 | 8281 | リヤ・コンビネーション・ランプ・レンズ取替（１個） | 0.2
ふそう | ファイター | FK72FY(尿素SCR) | 6M60(尿素SCR) |  | 《ライト＆ワイパ》 | 8290 | バック・ランプ取替（１個） | 0.3
ふそう | ファイター | FK72FY(尿素SCR) | 6M60(尿素SCR) |  | 《ライト＆ワイパ》 | 8291 | バック・ランプ・レンズ取替（１個） | 0.2
ふそう | ファイター | FK72FY(尿素SCR) | 6M60(尿素SCR) |  | 《ライト＆ワイパ》 | 8300 | ライセンス・ランプ取替（１個） | 0.3
ふそう | ファイター | FK72FY(尿素SCR) | 6M60(尿素SCR) |  | 《ライト＆ワイパ》 | 8301 | ライセンス・ランプ・レンズ取替（１個） | 0.3
ふそう | ファイター | FK72FY(尿素SCR) | 6M60(尿素SCR) |  | 《ライト＆ワイパ》 | 8310 | ルーム・ランプ取替（１個） | 0.9
ふそう | ファイター | FK72FY(尿素SCR) | 6M60(尿素SCR) |  | 《ライト＆ワイパ》 | 8410 | ホーン取替（１個） | 0.3
ふそう | ファイター | FK72FY(尿素SCR) | 6M60(尿素SCR) |  | 《ライト＆ワイパ》 | 8420 | フロント・ウインド・ウォッシャ・ポンプ取替（１個） | 0.7
ふそう | ファイター | FK72FY(尿素SCR) | 6M60(尿素SCR) |  | 《ライト＆ワイパ》 | 8430 | フロント・ウインド・ウォッシャ・ノズル取替（１個） | 0.4
ふそう | ファイター | FK72FY(尿素SCR) | 6M60(尿素SCR) |  | 《ライト＆ワイパ》 | 8450 | フロント・ワイパ・モータ取替 | 1.1
ふそう | ファイター | FK72FY(尿素SCR) | 6M60(尿素SCR) |  | 《ライト＆ワイパ》 | 8470 | フロント・ワイパ・リンク取替 | 0.8
ふそう | ファイター | FK72FY(尿素SCR) | 6M60(尿素SCR) |  | 《附属装置》
ふそう | ファイター | FK72FY(尿素SCR) | 6M60(尿素SCR) |  | 《附属装置》 | 8490 | ラジオ・アンテナ・ロッド取替〔アンテナ・ケーブルを含む〕 | 2.2
ふそう | ファイター | FK72FY(尿素SCR) | 6M60(尿素SCR) |  | 《附属装置》 | 8500 | フロント・シガレット・ライタ取替（１個） | 0.6
ふそう | ファイター | FK72FY(尿素SCR) | 6M60(尿素SCR) |  | 《附属装置》 | 8510 | フロント・ドア・パワー・ウインド・モータ取替（１個） | 1.7
ふそう | ファイター | FK72FY(尿素SCR) | 6M60(尿素SCR) |  | 《附属装置》 | 8520 | フロント・ドア・パワー・ウインド・スイッチ取替（１個） | 0.3
ふそう | ファイター | FK72FY(尿素SCR) | 6M60(尿素SCR) |  | 《附属装置》 | 8530 | アウタ・ミラー・コントロール・スイッチ取替（１個） | 0.6
ふそう | ファイター | FK72FY(尿素SCR) | 6M60(尿素SCR) |  | 《ヒータ＆エアコン》
ふそう | ファイター | FK72FY(尿素SCR) | 6M60(尿素SCR) |  | 《ヒータ＆エアコン》 | 8610 | フロント・ヒータ・ユニット脱着 | 6.1
ふそう | ファイター | FK72FY(尿素SCR) | 6M60(尿素SCR) |  | 《ヒータ＆エアコン》 | 8620 | フロント・ヒータ・コア取替（含 フロント・ヒータ・ユニット脱着） | 7
ふそう | ファイター | FK72FY(尿素SCR) | 6M60(尿素SCR) |  | 《ヒータ＆エアコン》 | 8640 | フロント・ブロア・モータ取替（１個） | 1.7
ふそう | ファイター | FK72FY(尿素SCR) | 6M60(尿素SCR) |  | 《ヒータ＆エアコン》 | 8650 | フロント・ブロア・モータ・レジスタ取替（１個） | 0.9
ふそう | ファイター | FK72FY(尿素SCR) | 6M60(尿素SCR) |  | 《ヒータ＆エアコン》 | 8720 | フロント・エアコン・ユニット脱着（含 ガス・チャージ） | 6.7
ふそう | ファイター | FK72FY(尿素SCR) | 6M60(尿素SCR) |  | 《ヒータ＆エアコン》 | 8722 | フロント・エバポレータ取替（含 ガス・チャージ） | 8.3
ふそう | ファイター | FK72FY(尿素SCR) | 6M60(尿素SCR) |  | 《ヒータ＆エアコン》 | 8730 | クーラ・コンプレッサ取替（含 ガス・チャージ） | 3.9
ふそう | ファイター | FK72FY(尿素SCR) | 6M60(尿素SCR) |  | 《ヒータ＆エアコン》 | 8750 | クーラ・コンデンサ脱着（含 ガス・チャージ） | 2.1
ふそう | ファイター | FK72FY(尿素SCR) | 6M60(尿素SCR) |  | 《ヒータ＆エアコン》 | 8760 | クーラ・レシーバ・タンク取替（含 ガス・チャージ） | 1.5
ふそう | ファイター | FK72FY(尿素SCR) | 6M60(尿素SCR) |  | 《ヒータ＆エアコン》 | 8770 | フロント・クーラ・エキスパンション・バルブ取替（含 ガス・チャージ） | 3
ふそう | ファイター | FK72FY(尿素SCR) | 6M60(尿素SCR) |  | 《ヒータ＆エアコン》 | 8800 | フロント・エアコン・スイッチ取替（１個） | 0.7
ふそう | ファイター | FK72FY(尿素SCR) | 6M60(尿素SCR) |  | フレーム＆ボデー
ふそう | ファイター | FK72FY(尿素SCR) | 6M60(尿素SCR) |  | フレーム＆ボデー | 9010 | フロント・バンパ取替 | 0.6
ふそう | ファイター | FK72FY(尿素SCR) | 6M60(尿素SCR) |  | フレーム＆ボデー | 9030 | リヤ・バンパ取替 | 0.6
ふそう | ファイター | FK72FY(尿素SCR) | 6M60(尿素SCR) |  | フレーム＆ボデー | 9050 | ラジエータ・グリル脱着 | 0.4
ふそう | ファイター | FK72FY(尿素SCR) | 6M60(尿素SCR) |  | フレーム＆ボデー | 9070 | ボンネット・ロック取替 | 0.3
ふそう | ファイター | FK72FY(尿素SCR) | 6M60(尿素SCR) |  | フレーム＆ボデー | 9080 | ボンネット・ロック・ワイヤ取替 | 0.9
ふそう | ファイター | FK72FY(尿素SCR) | 6M60(尿素SCR) |  | フレーム＆ボデー | 9210 | フロント・ドア・ウインド・ガラス取替（１枚） | 1.4
ふそう | ファイター | FK72FY(尿素SCR) | 6M60(尿素SCR) |  | フレーム＆ボデー | 9230 | フロント・ドア・ウインド・レギュレータ取替（１個） | 1.3
ふそう | ファイター | FK72FY(尿素SCR) | 6M60(尿素SCR) |  | フレーム＆ボデー | 9240 | フロント・ドア・ストライカ取替/調整（ボデー側）（１個） | 0.2
ふそう | ファイター | FK72FY(尿素SCR) | 6M60(尿素SCR) |  | フレーム＆ボデー | 9250 | フロント・ドア・ロック取替（１個） | 1.1
ふそう | ファイター | FK72FY(尿素SCR) | 6M60(尿素SCR) |  | フレーム＆ボデー | 9270 | ドア・キー・シリンダ取替（１個） | 1.1
ふそう | ファイター | FK72FY(尿素SCR) | 6M60(尿素SCR) |  | フレーム＆ボデー | 9280 | キー・シリンダ・セット取替（１台） | 3.5
ふそう | ファイター | FK72FY(尿素SCR) | 6M60(尿素SCR) |  | フレーム＆ボデー | 9320 | バック・ミラーAssy取替（１個） | 0.2
ふそう | ファイター | FK72FY(尿素SCR) | 6M60(尿素SCR) |  | フレーム＆ボデー | 9330 | アンダ・ミラーAssy取替 | 0.2
ふそう | ファイター | FK72FY(尿素SCR) | 6M60(尿素SCR) |  | フレーム＆ボデー | 9340 | サイド・アンダ・ミラーAssy取替 | 0.2
ふそう | ファイター | FK72FY(尿素SCR) | 6M60(尿素SCR) |  | フレーム＆ボデー | 9350 | ルーム・ミラーAssy取替 | 0.3
ふそう | ファイター | FK65FY | 6M60-T | 60 | 事業用 ３か月点検 基本点検 |  |  | 4.8
ふそう | ファイター | FK65FY | 6M60-T | 70 | 事業用 １２か月点検 基本点検 |  |  | 15.5
ふそう | ファイター | FK65FY | 6M60-T |  | 事業用 １２か月点検 保安確認検査 |  |  | 1.8
ふそう | ファイター | FK65FY | 6M60-T |  | 法定定期点検時附加作業（１年、２年、１２か月点検時に適用）
ふそう | ファイター | FK65FY | 6M60-T |  | 法定定期点検時附加作業（１年、２年、１２か月点検時に適用） | 100 | 下廻り塗装 | 4
ふそう | ファイター | FK65FY | 6M60-T |  | 法定定期点検時附加作業（１年、２年、１２か月点検時に適用） | 110 | ヘッドライト調整 | 0.4
ふそう | ファイター | FK65FY | 6M60-T |  | 法定定期点検時附加作業（１年、２年、１２か月点検時に適用） | 121 | フロントまたはリヤ・ブレーキ清掃（１軸） | 0.3
ふそう | ファイター | FK65FY | 6M60-T |  | 法定定期点検時附加作業（１年、２年、１２か月点検時に適用） | 130 | エンジン､下廻り洗浄 | 3.4
ふそう | ファイター | FK65FY | 6M60-T |  | 法定定期点検時附加作業（１年、２年、１２か月点検時に適用） | 150 | 日常点検 | 0.4
ふそう | ファイター | FK65FY | 6M60-T |  | 法定定期点検時附加作業（１年、２年、１２か月点検時に適用） | 151 | 長期使用車両推奨点検 | 0.6
ふそう | ファイター | FK65FY | 6M60-T |  | 法定定期点検時附加作業（１年、２年、１２か月点検時に適用） | 160 | フロント及びリヤ・ハブ・グリス取替（１台）（含 ベアリング・グリス取替） | 1.4
ふそう | ファイター | FK65FY | 6M60-T |  | 法定定期点検時附加作業（１年、２年、１２か月点検時に適用） | 192 | フロント及びリヤ・ウェッジ式ホイール・シリンダ取替（１台）（フル・エア・ブレーキ車に適用） | 2.6
ふそう | ファイター | FK65FY | 6M60-T |  | 法定定期点検時附加作業（１年、２年、１２か月点検時に適用） | 210 | グリス・アップ（１台） | 0.4
ふそう | ファイター | FK65FY | 6M60-T |  | エンジン本体、ハイブリッド
ふそう | ファイター | FK65FY | 6M60-T |  | エンジン本体、ハイブリッド | 1080 | Ｖベルト全数調整 | 0.4
ふそう | ファイター | FK65FY | 6M60-T |  | エンジン本体、ハイブリッド | 1090 | Ｖベルト全数取替 | 0.8
ふそう | ファイター | FK65FY | 6M60-T |  | エンジン本体、ハイブリッド | 1670 | メーン・マフラ取替（１個） | 1
ふそう | ファイター | FK65FY | 6M60-T |  | ルブリケーション、クーリング、フューエル
ふそう | ファイター | FK65FY | 6M60-T |  | ルブリケーション、クーリング、フューエル | 2050 | エンジン・オイル取替 | 0.4
ふそう | ファイター | FK65FY | 6M60-T |  | ルブリケーション、クーリング、フューエル |  | 〈整備追加点数〉アンダ・カバー付 | 0.1
ふそう | ファイター | FK65FY | 6M60-T |  | ルブリケーション、クーリング、フューエル | 2300 | エンジン冷却液（クーラント）取替 | 0.4
ふそう | ファイター | FK65FY | 6M60-T |  | ルブリケーション、クーリング、フューエル | 2460 | フューエル・フィルタ取替（１個） | 0.5
ふそう | ファイター | FK65FY | 6M60-T |  | エンジン・エレクトリカル
ふそう | ファイター | FK65FY | 6M60-T |  | エンジン・エレクトリカル | 3010 | バッテリ比重測定/電解液補充 | 0.3
ふそう | ファイター | FK65FY | 6M60-T |  | パワートレーン
ふそう | ファイター | FK65FY | 6M60-T |  | パワートレーン | 4090 | クラッチの遊び調整 | 0.2
ふそう | ファイター | FK65FY | 6M60-T |  | パワートレーン |  | 〈整備追加点数〉アンダ・カバー付 | 0.1
ふそう | ファイター | FK65FY | 6M60-T |  | パワートレーン | 4230 | マニュアル・トランスミッション・オイル取替 | 0.4
ふそう | ファイター | FK65FY | 6M60-T |  | パワートレーン |  | 〈整備追加点数〉アンダ・カバー付 | 0.1
ふそう | ファイター | FK65FY | 6M60-T |  | パワートレーン | 4235 | マニュアル・トランスミッション・パワー・シフト・ブースターO/H | 3.6
ふそう | ファイター | FK65FY | 6M60-T |  | パワートレーン | 4260 | トランスミッション・リヤ・オイル・シール取替 | 2.4
ふそう | ファイター | FK65FY | 6M60-T |  | パワートレーン |  | 〈整備追加点数〉Ｍ０５０Ｓ，Ｍ０５０Ｓ６，Ｍ０６０Ｓ６，Ｍ０７０Ｓ６ | 0.4
ふそう | ファイター | FK65FY | 6M60-T |  | パワートレーン | 4731 | リヤ・ディファレンシャル・オイル取替（１軸） | 0.4
ふそう | ファイター | FK65FY | 6M60-T |  | アクスル＆サスペンション
ふそう | ファイター | FK65FY | 6M60-T |  | アクスル＆サスペンション | 5500 | フロント・スプリング・リーフ取替（１枚）（含 フロント・リーフ・スプリングAssy脱着） | 2.7
ふそう | ファイター | FK65FY | 6M60-T |  | ステアリング
ふそう | ファイター | FK65FY | 6M60-T |  | ステアリング | 6020 | フロント・トーイン調整（１軸） | 0.6
ふそう | ファイター | FK65FY | 6M60-T |  | ブレーキ
ふそう | ファイター | FK65FY | 6M60-T |  | ブレーキ | 7022 | フロント・ブレーキ・シュー取替（１軸） | 1.6
ふそう | ファイター | FK65FY | 6M60-T |  | ブレーキ | 7030 | フロント・ブレーキ・ライニング張替（１輪）（シュー取外状態） | 0.9
ふそう | ファイター | FK65FY | 6M60-T |  | ブレーキ | 7222 | リヤ・ブレーキ・シュー取替（１軸） | 2.1
ふそう | ファイター | FK65FY | 6M60-T |  | ブレーキ | 7230 | リヤ・ブレーキ・ライニング張替（１輪）（シュー取外状態） | 0.9
ふそう | ファイター | FK65FY | 6M60-T |  | ブレーキ | 7741 | エア・ドライヤO/H〔乾燥剤取替を含む〕 | 2.2
ふそう | ファイター | FK65FY | 6M60-T |  | 一般整備
ふそう | ファイター | FK65FY | 6M60-T |  | エンジン本体、ハイブリッド
ふそう | ファイター | FK65FY | 6M60-T |  | エンジン本体、ハイブリッド | 1070 | ディーゼル・スモーク測定 | 0.5
ふそう | ファイター | FK65FY | 6M60-T |  | エンジン本体、ハイブリッド | 1071 | ディーゼルＰＭ測定（オパシメータ） | 0.5
ふそう | ファイター | FK65FY | 6M60-T |  | エンジン本体、ハイブリッド | 1080 | Ｖベルト全数調整 | 0.5
ふそう | ファイター | FK65FY | 6M60-T |  | エンジン本体、ハイブリッド | 1081 | オルタネータ（ファン）・ベルト調整 | 0.3
ふそう | ファイター | FK65FY | 6M60-T |  | エンジン本体、ハイブリッド | 1082 | エアコン・ベルト調整 | 0.3
ふそう | ファイター | FK65FY | 6M60-T |  | エンジン本体、ハイブリッド | 1090 | Ｖベルト全数取替 | 1
ふそう | ファイター | FK65FY | 6M60-T |  | エンジン本体、ハイブリッド | 1091 | オルタネータ（ファン）・ベルト取替 | 1
ふそう | ファイター | FK65FY | 6M60-T |  | エンジン本体、ハイブリッド | 1092 | エアコン・ベルト取替 | 0.6
ふそう | ファイター | FK65FY | 6M60-T |  | エンジン本体、ハイブリッド | 1100 | エア・クリーナ・エレメント清掃/取替 | 0.4
ふそう | ファイター | FK65FY | 6M60-T |  | エンジン本体、ハイブリッド | 1210 | エンジン脱着 | 11
ふそう | ファイター | FK65FY | 6M60-T |  | エンジン本体、ハイブリッド | 1220 | エンジンO/H（含 エンジン脱着） | 88
ふそう | ファイター | FK65FY | 6M60-T |  | エンジン本体、ハイブリッド |  | 〈整備追加点数〉パワータード付 | 1.1
ふそう | ファイター | FK65FY | 6M60-T |  | エンジン本体、ハイブリッド | 1230 | シリンダ・ヘッド・カバー・ガスケット取替（１台） | 0.7
ふそう | ファイター | FK65FY | 6M60-T |  | エンジン本体、ハイブリッド | 1240 | シリンダ・ヘッド・ガスケット取替（１台） | 20
ふそう | ファイター | FK65FY | 6M60-T |  | エンジン本体、ハイブリッド |  | 〈整備追加点数〉パワータード付 | 1.1
ふそう | ファイター | FK65FY | 6M60-T |  | エンジン本体、ハイブリッド | 1250 | シリンダ・ヘッドO/H（１台）（含 シリンダ・ヘッド脱着） | 32
ふそう | ファイター | FK65FY | 6M60-T |  | エンジン本体、ハイブリッド |  | 〈整備追加点数〉パワータード付 | 1.1
ふそう | ファイター | FK65FY | 6M60-T |  | エンジン本体、ハイブリッド | 1270 | バルブ・ロッカ・アーム取替（１台） | 3.5
ふそう | ファイター | FK65FY | 6M60-T |  | エンジン本体、ハイブリッド |  | 〈整備追加点数〉パワータード付 | 1.1
ふそう | ファイター | FK65FY | 6M60-T |  | エンジン本体、ハイブリッド | 1280 | バルブ・ロッカ・シャフト取替（１台） | 3.5
ふそう | ファイター | FK65FY | 6M60-T |  | エンジン本体、ハイブリッド |  | 〈整備追加点数〉パワータード付 | 1.1
ふそう | ファイター | FK65FY | 6M60-T |  | エンジン本体、ハイブリッド | 1290 | カムシャフト取替（１台） | 21.5
ふそう | ファイター | FK65FY | 6M60-T |  | エンジン本体、ハイブリッド | 1310 | バルブ・クリアランス調整 | 2.5
ふそう | ファイター | FK65FY | 6M60-T |  | エンジン本体、ハイブリッド |  | 〈整備追加点数〉パワータード付 | 1.1
ふそう | ファイター | FK65FY | 6M60-T |  | エンジン本体、ハイブリッド | 1410 | クランク・プーリ脱着 | 3.3
ふそう | ファイター | FK65FY | 6M60-T |  | エンジン本体、ハイブリッド | 1420 | フライホイール脱着（含 トランスミッション脱着） | 7.2
ふそう | ファイター | FK65FY | 6M60-T |  | エンジン本体、ハイブリッド | 1430 | クランクシャフト・リヤ・オイル・シール取替Ｍ/Ｔ車（含 トランスミッション脱着） | 7.7
ふそう | ファイター | FK65FY | 6M60-T |  | エンジン本体、ハイブリッド | 1440 | クランクシャフト・フロント・オイル・シール取替 | 4.4
ふそう | ファイター | FK65FY | 6M60-T |  | エンジン本体、ハイブリッド | 1490 | タイミング・チェーン（ギヤ）・カバー・パッキン取替 | 7.7
ふそう | ファイター | FK65FY | 6M60-T |  | エンジン本体、ハイブリッド | 1502 | エンジン・マウント右側取替（１個） | 1.1
ふそう | ファイター | FK65FY | 6M60-T |  | エンジン本体、ハイブリッド |  | 〈整備追加点数〉リヤ側 | 0.2
ふそう | ファイター | FK65FY | 6M60-T |  | エンジン本体、ハイブリッド | 1503 | エンジン・マウント左側取替（１個） | 1.1
ふそう | ファイター | FK65FY | 6M60-T |  | エンジン本体、ハイブリッド |  | 〈整備追加点数〉リヤ側 | 0.2
ふそう | ファイター | FK65FY | 6M60-T |  | 《インテーク＆エキゾースト》
ふそう | ファイター | FK65FY | 6M60-T |  | 《インテーク＆エキゾースト》 | 1610 | インテーク・マニホールド・ガスケット取替（１個） | 3.3
ふそう | ファイター | FK65FY | 6M60-T |  | 《インテーク＆エキゾースト》 | 1620 | エキゾースト・マニホールド・ガスケット取替（１個） | 2.8
ふそう | ファイター | FK65FY | 6M60-T |  | 《インテーク＆エキゾースト》 | 1630 | エキゾースト・フロント・パイプ・フランジ/ガスケット取替（１個） | 0.6
ふそう | ファイター | FK65FY | 6M60-T |  | 《インテーク＆エキゾースト》 | 1640 | エキゾースト・フロント・パイプ取替（１本） | 1.2
ふそう | ファイター | FK65FY | 6M60-T |  | 《インテーク＆エキゾースト》 | 1650 | エキゾースト・センタ・パイプ取替（１本） | 0.7
ふそう | ファイター | FK65FY | 6M60-T |  | 《インテーク＆エキゾースト》 | 1670 | メーン・マフラ取替（１個）〔ＤＰＤ一体式〕 | 1.3
ふそう | ファイター | FK65FY | 6M60-T |  | 《インテーク＆エキゾースト》 | 1680 | エキゾースト・テール・パイプ取替（１本） | 0.6
ふそう | ファイター | FK65FY | 6M60-T |  | 《インテーク＆エキゾースト》 | 1690 | ＥＧＲバルブ取替（１個） | 1
ふそう | ファイター | FK65FY | 6M60-T |  | 《インテーク＆エキゾースト》 | 1700 | インタ・クーラ取替（１個） | 1.5
ふそう | ファイター | FK65FY | 6M60-T |  | 《インテーク＆エキゾースト》 | 1710 | ターボ・チャージャ取替（１個） | 3
ふそう | ファイター | FK65FY | 6M60-T |  | ルブリケーション、クーリング、フューエル
ふそう | ファイター | FK65FY | 6M60-T |  | 《ルブリケーション（潤滑）》
ふそう | ファイター | FK65FY | 6M60-T |  | 《ルブリケーション（潤滑）》 | 2010 | オイル・パン脱着/オイル・パン・パッキン取替 | 2.4
ふそう | ファイター | FK65FY | 6M60-T |  | 《ルブリケーション（潤滑）》 | 2020 | オイル・ポンプ取替 | 3.3
ふそう | ファイター | FK65FY | 6M60-T |  | 《ルブリケーション（潤滑）》 | 2030 | オイル・フィルタ取替 | 0.6
ふそう | ファイター | FK65FY | 6M60-T |  | 《ルブリケーション（潤滑）》 | 2050 | エンジン・オイル取替 | 0.5
ふそう | ファイター | FK65FY | 6M60-T |  | 《ルブリケーション（潤滑）》 |  | 〈整備追加点数〉アンダ・カバー付 | 0.2
ふそう | ファイター | FK65FY | 6M60-T |  | 《クーリング（冷却）》
ふそう | ファイター | FK65FY | 6M60-T |  | 《クーリング（冷却）》 | 2210 | ウォータ・ポンプ取替 | 1.4
ふそう | ファイター | FK65FY | 6M60-T |  | 《クーリング（冷却）》 | 2220 | ラジエータ・ロアー・ホース取替 | 0.4
ふそう | ファイター | FK65FY | 6M60-T |  | 《クーリング（冷却）》 | 2230 | ラジエータ・アッパ・ホース取替 | 0.3
ふそう | ファイター | FK65FY | 6M60-T |  | 《クーリング（冷却）》 | 2240 | サーモスタット取替 | 0.7
ふそう | ファイター | FK65FY | 6M60-T |  | 《クーリング（冷却）》 | 2250 | ラジエータ脱着（１個） | 2.2
ふそう | ファイター | FK65FY | 6M60-T |  | 《クーリング（冷却）》 | 2260 | ラジエータ・リザーブ・タンク取替 | 0.6
ふそう | ファイター | FK65FY | 6M60-T |  | 《クーリング（冷却）》 | 2270 | ファン・ブレード取替 | 0.7
ふそう | ファイター | FK65FY | 6M60-T |  | 《クーリング（冷却）》 | 2280 | ファン・カップリング取替 | 2.3
ふそう | ファイター | FK65FY | 6M60-T |  | 《クーリング（冷却）》 | 2300 | エンジン冷却液（クーラント）取替 | 0.6
ふそう | ファイター | FK65FY | 6M60-T |  | 《クーリング（冷却）》 | 2310 | エンジン・オイル・クーラ取替 | 5.8
ふそう | ファイター | FK65FY | 6M60-T |  | 《フューエル（燃料）》
ふそう | ファイター | FK65FY | 6M60-T |  | 《フューエル（燃料）》 | 2460 | フューエル・フィルタ取替（１個） | 0.6
ふそう | ファイター | FK65FY | 6M60-T |  | 《フューエル（燃料）》 | 2631 | コモンレール・インジェクタ取替（１本） | 1.1
ふそう | ファイター | FK65FY | 6M60-T |  | 《フューエル（燃料）》 | 2811 | フューエル・タンク脱着（１個）（除 燃料抜き取り，注入） | 1.1
ふそう | ファイター | FK65FY | 6M60-T |  | 《フューエル（燃料）》 | 2820 | アクセル・ワイヤ取替 | 1.1
ふそう | ファイター | FK65FY | 6M60-T |  | 《フューエル（燃料）》 | 2821 | アクセル・ポジション・センサ取替 | 0.4
ふそう | ファイター | FK65FY | 6M60-T |  | 《フューエル（燃料）》 | 2830 | コモンレールAssy取替 | 2.6
ふそう | ファイター | FK65FY | 6M60-T |  | 《フューエル（燃料）》 | 2840 | コモンレール・サプライポンプAssy取替 | 2.4
ふそう | ファイター | FK65FY | 6M60-T |  | エンジン・エレクトリカル
ふそう | ファイター | FK65FY | 6M60-T |  | エンジン・エレクトリカル | 3010 | バッテリ比重測定/電解液補充 | 0.4
ふそう | ファイター | FK65FY | 6M60-T |  | エンジン・エレクトリカル | 3080 | イグニッション・スイッチ取替〔キー・シリンダ一体式〕 | 1.3
ふそう | ファイター | FK65FY | 6M60-T |  | エンジン・エレクトリカル | 3100 | オルタネータ取替（１個） | 1.1
ふそう | ファイター | FK65FY | 6M60-T |  | エンジン・エレクトリカル |  | 〈整備追加点数〉バキューム・ポンプ一体式 | 0.2
ふそう | ファイター | FK65FY | 6M60-T |  | エンジン・エレクトリカル | 3110 | スタータ・モータ取替 | 1.1
ふそう | ファイター | FK65FY | 6M60-T |  | エンジン・エレクトリカル | 3121 | グロー・プラグ取替（１台） | 1.3
ふそう | ファイター | FK65FY | 6M60-T |  | エンジン・エレクトリカル | 3141 | プレッシャ・センサ取替（１個） | 0.3
ふそう | ファイター | FK65FY | 6M60-T |  | エンジン・エレクトリカル | 3160 | 水温センサ取替（コンピュータ用）（１個） | 0.3
ふそう | ファイター | FK65FY | 6M60-T |  | エンジン・エレクトリカル | 3161 | 燃料温度センサ取替（１個） | 0.6
ふそう | ファイター | FK65FY | 6M60-T |  | エンジン・エレクトリカル | 3180 | 吸気温センサ取替（１個） | 0.4
ふそう | ファイター | FK65FY | 6M60-T |  | エンジン・エレクトリカル | 3190 | ＴＤＣセンサ取替（１個） | 0.6
ふそう | ファイター | FK65FY | 6M60-T |  | エンジン・エレクトリカル | 3201 | エンジン回転センサ取替（１個） | 0.4
ふそう | ファイター | FK65FY | 6M60-T |  | パワートレーン
ふそう | ファイター | FK65FY | 6M60-T |  | 《クラッチ》
ふそう | ファイター | FK65FY | 6M60-T |  | 《クラッチ》 | 4010 | クラッチO/H （含 トランスミッション脱着，クラッチ・カバーAssy取替，クラッチ・ディスク取替，レリーズ・ベアリング取替） | 6.9
ふそう | ファイター | FK65FY | 6M60-T |  | 《クラッチ》 |  | 〈整備追加点数〉クラッチ・カバーＯ／Ｈ実施時 | 2.3
ふそう | ファイター | FK65FY | 6M60-T |  | 《クラッチ》 | 4020 | フライホイール・パイロット・ベアリング（ブッシュ）取替 （クラッチ・カバー取外状態） | 0.6
ふそう | ファイター | FK65FY | 6M60-T |  | 《クラッチ》 | 4030 | クラッチ・マスタ・シリンダO/H | 2
ふそう | ファイター | FK65FY | 6M60-T |  | 《クラッチ》 | 4040 | クラッチ・マスタ・シリンダ取替 | 1.7
ふそう | ファイター | FK65FY | 6M60-T |  | 《クラッチ》 | 4080 | クラッチ倍力装置取替 | 1.7
ふそう | ファイター | FK65FY | 6M60-T |  | 《クラッチ》 |  | 〈整備追加点数〉ＩＮＯＭＡＴ付車 | 0.6
ふそう | ファイター | FK65FY | 6M60-T |  | 《クラッチ》 |  | 〈整備追加点数〉Ｏ／Ｈ実施時 | 2.8
ふそう | ファイター | FK65FY | 6M60-T |  | 《クラッチ》 | 4090 | クラッチの遊び調整 | 0.3
ふそう | ファイター | FK65FY | 6M60-T |  | 《クラッチ》 |  | 〈整備追加点数〉アンダ・カバー付 | 0.2
ふそう | ファイター | FK65FY | 6M60-T |  | 《クラッチ》 | 4100 | クラッチ・スイッチ取替（１個） | 0.3
ふそう | ファイター | FK65FY | 6M60-T |  | 《クラッチ》 |  | 〈整備追加点数〉ＩＮＯＭＡＴ用 | 2.2
ふそう | ファイター | FK65FY | 6M60-T |  | 《トランスミッション》
ふそう | ファイター | FK65FY | 6M60-T |  | 《トランスミッション》 | 4210 | マニュアル・トランスミッション脱着 | 5.7
ふそう | ファイター | FK65FY | 6M60-T |  | 《トランスミッション》 | 4220 | マニュアル・トランスミッションO/H（含 トランスミッション脱着） | 13.2
ふそう | ファイター | FK65FY | 6M60-T |  | 《トランスミッション》 |  | 〈整備追加点数〉６Ｍ／Ｔ | 1.1
ふそう | ファイター | FK65FY | 6M60-T |  | 《トランスミッション》 |  | 〈整備追加点数〉Ｍ０７０Ｓ６ | 1.9
ふそう | ファイター | FK65FY | 6M60-T |  | 《トランスミッション》 |  | 〈整備追加点数〉ダイレクト・ドライブ付 | 0.6
ふそう | ファイター | FK65FY | 6M60-T |  | 《トランスミッション》 | 4230 | マニュアル・トランスミッション・オイル取替 | 0.5
ふそう | ファイター | FK65FY | 6M60-T |  | 《トランスミッション》 |  | 〈整備追加点数〉アンダ・カバー付 | 0.2
ふそう | ファイター | FK65FY | 6M60-T |  | 《トランスミッション》 | 4235 | マニュアル・トランスミッション・パワー・シフト・ブースターO/H | 4.6
ふそう | ファイター | FK65FY | 6M60-T |  | 《トランスミッション》 | 4236 | マニュアル・トランスミッション・パワー・シフト・ブースター取替 | 1.5
ふそう | ファイター | FK65FY | 6M60-T |  | 《トランスミッション》 | 4260 | トランスミッション・リヤ・オイル・シール取替 | 3
ふそう | ファイター | FK65FY | 6M60-T |  | 《トランスミッション》 |  | 〈整備追加点数〉Ｍ０５０Ｓ５，Ｍ０５０Ｓ６，Ｍ０６０Ｓ６，Ｍ０７０Ｓ６ | 0.6
ふそう | ファイター | FK65FY | 6M60-T |  | 《トランスミッション》 | 4280 | スピード・メータ・ドリブン・ギヤ取替 | 0.6
ふそう | ファイター | FK65FY | 6M60-T |  | 《トランスミッション》 | 4290 | 車速センサ取替（スピード・メータ用） | 0.3
ふそう | ファイター | FK65FY | 6M60-T |  | 《プロペラ・シャフト》
ふそう | ファイター | FK65FY | 6M60-T |  | 《プロペラ・シャフト》 | 4510 | リヤ・プロペラ・シャフトAssy取替 | 1.7
ふそう | ファイター | FK65FY | 6M60-T |  | 《プロペラ・シャフト》 | 4520 | プロペラ・シャフト・センタ・ベアリング取替（１個） | 2.8
ふそう | ファイター | FK65FY | 6M60-T |  | 《プロペラ・シャフト》 | 4530 | ユニバーサル・ジョイント・スパイダ・キット取替（１個） | 2.2
ふそう | ファイター | FK65FY | 6M60-T |  | 《ディファレンシャル》
ふそう | ファイター | FK65FY | 6M60-T |  | 《ディファレンシャル》 | 4710 | リヤ・ディファレンシャル・キャリアAssy脱着 | 3.9
ふそう | ファイター | FK65FY | 6M60-T |  | 《ディファレンシャル》 | 4720 | リヤ・ディファレンシャルO/H（含 ディファレンシャル脱着） | 13.8
ふそう | ファイター | FK65FY | 6M60-T |  | 《ディファレンシャル》 | 4731 | リヤ・ディファレンシャル・オイル取替（１軸） | 0.5
ふそう | ファイター | FK65FY | 6M60-T |  | 《ディファレンシャル》 | 4740 | リヤ・ディファレンシャル・ドライブ・ピニオン・オイル・シール取替 | 1.7
ふそう | ファイター | FK65FY | 6M60-T |  | アクスル＆サスペンション
ふそう | ファイター | FK65FY | 6M60-T |  | 《フロント・アクスル》
ふそう | ファイター | FK65FY | 6M60-T |  | 《フロント・アクスル》 | 5010 | ステアリング・ナックル取替（１輪）（含 トーイン，ストッパ調整） | 3.6
ふそう | ファイター | FK65FY | 6M60-T |  | 《フロント・アクスル》 | 5020 | ナックル・アーム取替（１輪）（含 トーイン調整） | 1.5
ふそう | ファイター | FK65FY | 6M60-T |  | 《フロント・アクスル》 |  | 〈整備追加点数〉右側 | 0.7
ふそう | ファイター | FK65FY | 6M60-T |  | 《フロント・アクスル》 | 5030 | キング・ピン取替（１輪） | 3.1
ふそう | ファイター | FK65FY | 6M60-T |  | 《フロント・アクスル》 | 5040 | フロント・ハブ取替（１輪） | 2.8
ふそう | ファイター | FK65FY | 6M60-T |  | 《フロント・アクスル》 | 5050 | フロント・ハブ・ベアリング（インナ・アウタ）取替（１輪） | 2.6
ふそう | ファイター | FK65FY | 6M60-T |  | 《フロント・アクスル》 | 5060 | フロント・ハブ・オイル・シール取替（１輪） | 1.6
ふそう | ファイター | FK65FY | 6M60-T |  | 《フロント・アクスル》 | 5070 | フロント・ハブ・ボルト取替（１本） | 1.8
ふそう | ファイター | FK65FY | 6M60-T |  | 《フロント・アクスル》 |  | 〈整備追加点数〉１本増すごと | 0.1
ふそう | ファイター | FK65FY | 6M60-T |  | 《リヤ・アクスル》
ふそう | ファイター | FK65FY | 6M60-T |  | 《リヤ・アクスル》 | 5220 | リヤ・アクスル・ハウジング（駆動軸）取替（１軸） | 16.5
ふそう | ファイター | FK65FY | 6M60-T |  | 《リヤ・アクスル》 | 5230 | リヤ・アクスル・シャフト取替（１本） | 0.7
ふそう | ファイター | FK65FY | 6M60-T |  | 《リヤ・アクスル》 | 5250 | リヤ・アクスル・シャフト・オイル・シール取替（１輪） | 0.9
ふそう | ファイター | FK65FY | 6M60-T |  | 《リヤ・アクスル》 | 5260 | リヤ・ハブ取替（１輪） | 3.6
ふそう | ファイター | FK65FY | 6M60-T |  | 《リヤ・アクスル》 | 5270 | リヤ・ハブ・ベアリング（インナ・アウタ）取替（１輪） | 3.1
ふそう | ファイター | FK65FY | 6M60-T |  | 《リヤ・アクスル》 | 5280 | リヤ・ハブ・オイル・シール取替（１輪） | 2.1
ふそう | ファイター | FK65FY | 6M60-T |  | 《リヤ・アクスル》 | 5290 | リヤ・ハブ・ボルト取替（１本） | 2.6
ふそう | ファイター | FK65FY | 6M60-T |  | 《リヤ・アクスル》 |  | 〈整備追加点数〉１本増すごと | 0.1
ふそう | ファイター | FK65FY | 6M60-T |  | 《リヤ・アクスル》 | 5300 | フロント及びリヤ・ホイール・ナット緩み点検（１台）〔点検方法は法定３か月点検に示す大型車のホイール・ナット締付方法を実施〕 | 0.6
ふそう | ファイター | FK65FY | 6M60-T |  | 《フロント・サスペンション》
ふそう | ファイター | FK65FY | 6M60-T |  | 《フロント・サスペンション》 | 5479 | フロント・ショック・アブソーバ取替（１台） | 1.1
ふそう | ファイター | FK65FY | 6M60-T |  | 《フロント・サスペンション》 | 5480 | フロント・ショック・アブソーバ取替（１本） | 0.7
ふそう | ファイター | FK65FY | 6M60-T |  | 《フロント・サスペンション》 | 5490 | フロント・リーフ・スプリングAssy脱着（１個） | 2.5
ふそう | ファイター | FK65FY | 6M60-T |  | 《フロント・サスペンション》 | 5500 | フロント・スプリング・リーフ取替（１枚）（含 フロント・リーフ・スプリングAssy脱着） | 3.4
ふそう | ファイター | FK65FY | 6M60-T |  | 《フロント・サスペンション》 | 5510 | フロント・リーフ・スプリング・ブッシュ取替（１個）〔含 フロント・リーフ・スプリングAssy脱着〕 | 3
ふそう | ファイター | FK65FY | 6M60-T |  | 《フロント・サスペンション》 | 5520 | フロント・リーフ・スプリング・シャックル・ピン・ブッシュ取替（１個）〔含 フロント・リーフ・スプリングAssy脱着〕 | 3
ふそう | ファイター | FK65FY | 6M60-T |  | 《フロント・サスペンション》 | 5550 | フロント・スタビライザ取替（１本） | 1.8
ふそう | ファイター | FK65FY | 6M60-T |  | 《リヤ・サスペンション》
ふそう | ファイター | FK65FY | 6M60-T |  | 《リヤ・サスペンション》 | 5771 | リヤ・エア・スプリング取替（１個） | 1.3
ふそう | ファイター | FK65FY | 6M60-T |  | 《リヤ・サスペンション》 | 5779 | リヤ・ショック・アブソーバ取替（１台） | 1.3
ふそう | ファイター | FK65FY | 6M60-T |  | 《リヤ・サスペンション》 | 5780 | リヤ・ショック・アブソーバ取替（１本） | 0.8
ふそう | ファイター | FK65FY | 6M60-T |  | 《リヤ・サスペンション》 | 5840 | リヤ・ラテラル・コントロール・ロッド取替（１本）〔エアサス車〕 | 1.6
ふそう | ファイター | FK65FY | 6M60-T |  | 《リヤ・サスペンション》 | 5860 | リヤ・スタビライザ取替（１本） | 2.1
ふそう | ファイター | FK65FY | 6M60-T |  | ステアリング
ふそう | ファイター | FK65FY | 6M60-T |  | ステアリング | 6010 | フロント・ホイール・アライメント測定（トーイン，キャンバ，キャスタ，キングピン傾斜角，ハンドル切れ角） | 1.6
ふそう | ファイター | FK65FY | 6M60-T |  | ステアリング | 6020 | フロント・トーイン調整（１軸） | 0.8
ふそう | ファイター | FK65FY | 6M60-T |  | ステアリング | 6040 | キャスタ調整（１軸） | 2.2
ふそう | ファイター | FK65FY | 6M60-T |  | ステアリング | 6050 | ハンドル切れ角調整（１軸） | 0.9
ふそう | ファイター | FK65FY | 6M60-T |  | ステアリング | 6060 | ステアリング・ギヤ・ボックス取替 | 3.7
ふそう | ファイター | FK65FY | 6M60-T |  | ステアリング | 6080 | ステアリング・ロック取替 | 1.7
ふそう | ファイター | FK65FY | 6M60-T |  | ステアリング | 6090 | ピットマン・アーム取替 | 3.7
ふそう | ファイター | FK65FY | 6M60-T |  | ステアリング | 6100 | ドラッグ・リンク取替（１本） | 1
ふそう | ファイター | FK65FY | 6M60-T |  | ステアリング | 6110 | タイロッド取替（１本）（含 トーイン調整） | 2
ふそう | ファイター | FK65FY | 6M60-T |  | ステアリング | 6120 | タイロッド・エンド取替（１個）（含 トーイン調整） | 1.2
ふそう | ファイター | FK65FY | 6M60-T |  | ステアリング | 6130 | タイロッド・エンド・ダスト・ブーツ取替（１個） | 0.6
ふそう | ファイター | FK65FY | 6M60-T |  | ステアリング | 6160 | パワー・ステアリング・オイル・ポンプ取替 | 1.3
ふそう | ファイター | FK65FY | 6M60-T |  | ブレーキ
ふそう | ファイター | FK65FY | 6M60-T |  | ブレーキ | 7021 | フロント・ブレーキ・シュー取替（１輪） | 1.8
ふそう | ファイター | FK65FY | 6M60-T |  | ブレーキ | 7022 | フロント・ブレーキ・シュー取替（１軸） | 3.2
ふそう | ファイター | FK65FY | 6M60-T |  | ブレーキ | 7030 | フロント・ブレーキ・ライニング張替（１輪）（シュー取外状態） | 0.9
ふそう | ファイター | FK65FY | 6M60-T |  | ブレーキ | 7052 | フロント・ウェッジ式ホイール・シリンダ取替（１輪）（フル・エア・ブレーキ車に適用） | 2.5
ふそう | ファイター | FK65FY | 6M60-T |  | ブレーキ | 7221 | リヤ・ブレーキ・シュー取替（１輪） | 2.3
ふそう | ファイター | FK65FY | 6M60-T |  | ブレーキ | 7222 | リヤ・ブレーキ・シュー取替（１軸） | 4.2
ふそう | ファイター | FK65FY | 6M60-T |  | ブレーキ | 7230 | リヤ・ブレーキ・ライニング張替（１輪）（シュー取外状態） | 0.9
ふそう | ファイター | FK65FY | 6M60-T |  | ブレーキ | 7252 | リヤ・ウェッジ式ホイール・シリンダ取替（１輪）（フル・エア・ブレーキ車に適用） | 3
ふそう | ファイター | FK65FY | 6M60-T |  | ブレーキ | 7610 | ＡＢＳフロント・ホイール・スピード・センサ取替（１個） | 2.5
ふそう | ファイター | FK65FY | 6M60-T |  | ブレーキ | 7620 | ＡＢＳリヤ・ホイール・スピード・センサ取替（１個） | 4.8
ふそう | ファイター | FK65FY | 6M60-T |  | ブレーキ | 7650 | ＡＢＳコントロール・ユニット取替 | 0.6
ふそう | ファイター | FK65FY | 6M60-T |  | ブレーキ | 7660 | ＡＢＳフロント・パルス・ホイール取替（１個） | 2.5
ふそう | ファイター | FK65FY | 6M60-T |  | ブレーキ | 7670 | ＡＢＳリヤ・パルス・ホイール取替（１個） | 3.5
ふそう | ファイター | FK65FY | 6M60-T |  | ブレーキ | 7680 | ＡＢＳモジュレータ取替（１個） | 1
ふそう | ファイター | FK65FY | 6M60-T |  | ブレーキ | 7710 | エア・タンク取替（１個） | 0.6
ふそう | ファイター | FK65FY | 6M60-T |  | ブレーキ | 7730 | エア・コンプレッサ取替 | 3.9
ふそう | ファイター | FK65FY | 6M60-T |  | ブレーキ | 7740 | エア・ドライヤ取替 | 1.3
ふそう | ファイター | FK65FY | 6M60-T |  | ブレーキ | 7741 | エア・ドライヤO/H〔乾燥剤取替を含む〕 | 2.5
ふそう | ファイター | FK65FY | 6M60-T |  | ブレーキ | 7760 | プレッシャ・レギュレータ調整（１個） | 0.6
ふそう | ファイター | FK65FY | 6M60-T |  | ブレーキ | 7770 | プレッシャ・レギュレータ取替（１個） | 0.6
ふそう | ファイター | FK65FY | 6M60-T |  | ブレーキ | 7780 | ブレーキ・バルブ脱着 | 1.1
ふそう | ファイター | FK65FY | 6M60-T |  | ブレーキ | 7790 | ブレーキ・バルブO/H | 2.8
ふそう | ファイター | FK65FY | 6M60-T |  | ブレーキ | 7800 | ブレーキ・リレー・バルブ取替（１個） | 1.1
ふそう | ファイター | FK65FY | 6M60-T |  | ブレーキ | 7810 | フロント・ブレーキ・チャンバ脱着（１輪） | 1.1
ふそう | ファイター | FK65FY | 6M60-T |  | ブレーキ | 7820 | フロント・ブレーキ・チャンバO/H（１輪） | 1.7
ふそう | ファイター | FK65FY | 6M60-T |  | ブレーキ | 7870 | リヤ・スプリング・ブレーキ・チャンバ脱着（１輪） | 1.4
ふそう | ファイター | FK65FY | 6M60-T |  | ブレーキ | 7880 | リヤ・スプリング・ブレーキ・チャンバO/H（１輪） | 2
ふそう | ファイター | FK65FY | 6M60-T |  | ブレーキ | 7890 | エキゾースト・ブレーキ・マグネチック・バルブ取替 | 0.4
ふそう | ファイター | FK65FY | 6M60-T |  | ブレーキ | 7900 | エキゾースト・ブレーキ・バルブ取替（１個） | 1.7
ふそう | ファイター | FK65FY | 6M60-T |  | ブレーキ | 7910 | エキゾースト・ブレーキ・コントロール・シリンダ取替（１個） | 0.3
ふそう | ファイター | FK65FY | 6M60-T |  | ボデー・エレクトリカル
ふそう | ファイター | FK65FY | 6M60-T |  | 《メータ＆スイッチ》
ふそう | ファイター | FK65FY | 6M60-T |  | 《メータ＆スイッチ》 | 8011 | コンビネーション・メータ脱着 | 0.8
ふそう | ファイター | FK65FY | 6M60-T |  | 《メータ＆スイッチ》 | 8020 | フューエル・レシーバ・ユニット取替 | 0.8
ふそう | ファイター | FK65FY | 6M60-T |  | 《メータ＆スイッチ》 | 8030 | フューエル・センダ・ユニット取替（１個） | 0.3
ふそう | ファイター | FK65FY | 6M60-T |  | 《メータ＆スイッチ》 | 8040 | ウォータ・テンパレチャ・レシーバ・ユニット取替 | 0.8
ふそう | ファイター | FK65FY | 6M60-T |  | 《メータ＆スイッチ》 | 8050 | ウォータ・テンパレチャ・センダ・ユニット取替 | 0.3
ふそう | ファイター | FK65FY | 6M60-T |  | 《メータ＆スイッチ》 | 8060 | オイル・プレッシャ・スイッチ取替 | 0.3
ふそう | ファイター | FK65FY | 6M60-T |  | 《メータ＆スイッチ》 | 8070 | スピード・メータ取替 | 0.8
ふそう | ファイター | FK65FY | 6M60-T |  | 《メータ＆スイッチ》 | 8080 | タコ・メータ取替 | 0.8
ふそう | ファイター | FK65FY | 6M60-T |  | 《メータ＆スイッチ》 | 8090 | エア・プレッシャ・ゲージ取替 | 1.5
ふそう | ファイター | FK65FY | 6M60-T |  | 《メータ＆スイッチ》 | 8220 | ライト＆ターン・スイッチ取替 | 0.7
ふそう | ファイター | FK65FY | 6M60-T |  | 《メータ＆スイッチ》 | 8221 | ハザード・ランプ・スイッチ取替 | 0.7
ふそう | ファイター | FK65FY | 6M60-T |  | 《メータ＆スイッチ》 | 8230 | バック・ランプ・スイッチ取替 | 0.3
ふそう | ファイター | FK65FY | 6M60-T |  | 《メータ＆スイッチ》 | 8240 | ストップ・ランプ・スイッチ取替 | 0.3
ふそう | ファイター | FK65FY | 6M60-T |  | 《ライト＆ワイパ》
ふそう | ファイター | FK65FY | 6M60-T |  | 《ライト＆ワイパ》 | 8250 | ヘッドランプ取替（１個） | 0.7
ふそう | ファイター | FK65FY | 6M60-T |  | 《ライト＆ワイパ》 | 8260 | フロント・ターン・シグナル・ランプ取替（１個） | 0.3
ふそう | ファイター | FK65FY | 6M60-T |  | 《ライト＆ワイパ》 | 8261 | フロント・ターン・シグナル・ランプ・レンズ取替（１個） | 0.3
ふそう | ファイター | FK65FY | 6M60-T |  | 《ライト＆ワイパ》 | 8270 | サイド・ターン・シグナル・ランプ取替（１個） | 0.3
ふそう | ファイター | FK65FY | 6M60-T |  | 《ライト＆ワイパ》 | 8280 | リヤ・コンビネーション・ランプ取替（１個） | 0.4
ふそう | ファイター | FK65FY | 6M60-T |  | 《ライト＆ワイパ》 | 8281 | リヤ・コンビネーション・ランプ・レンズ取替（１個） | 0.2
ふそう | ファイター | FK65FY | 6M60-T |  | 《ライト＆ワイパ》 | 8290 | バック・ランプ取替（１個） | 0.3
ふそう | ファイター | FK65FY | 6M60-T |  | 《ライト＆ワイパ》 | 8291 | バック・ランプ・レンズ取替（１個） | 0.2
ふそう | ファイター | FK65FY | 6M60-T |  | 《ライト＆ワイパ》 | 8300 | ライセンス・ランプ取替（１個） | 0.3
ふそう | ファイター | FK65FY | 6M60-T |  | 《ライト＆ワイパ》 | 8301 | ライセンス・ランプ・レンズ取替（１個） | 0.2
ふそう | ファイター | FK65FY | 6M60-T |  | 《ライト＆ワイパ》 | 8310 | ルーム・ランプ取替（１個） | 0.9
ふそう | ファイター | FK65FY | 6M60-T |  | 《ライト＆ワイパ》 | 8410 | ホーン取替（１個） | 0.3
ふそう | ファイター | FK65FY | 6M60-T |  | 《ライト＆ワイパ》 | 8420 | フロント・ウインド・ウォッシャ・ポンプ取替（１個） | 0.7
ふそう | ファイター | FK65FY | 6M60-T |  | 《ライト＆ワイパ》 | 8430 | フロント・ウインド・ウォッシャ・ノズル取替（１個） | 0.4
ふそう | ファイター | FK65FY | 6M60-T |  | 《ライト＆ワイパ》 | 8440 | フロント・ウインド・ワイパ・スイッチ取替 | 0.7
ふそう | ファイター | FK65FY | 6M60-T |  | 《ライト＆ワイパ》 | 8450 | フロント・ワイパ・モータ取替 | 1.1
ふそう | ファイター | FK65FY | 6M60-T |  | 《ライト＆ワイパ》 | 8470 | フロント・ワイパ・リンク取替 | 0.8
ふそう | ファイター | FK65FY | 6M60-T |  | 《附属装置》
ふそう | ファイター | FK65FY | 6M60-T |  | 《附属装置》 | 8490 | ラジオ・アンテナ取替 | 2.2
ふそう | ファイター | FK65FY | 6M60-T |  | 《附属装置》 | 8500 | フロント・シガレット・ライタ取替（１個） | 0.6
ふそう | ファイター | FK65FY | 6M60-T |  | 《附属装置》 | 8510 | フロント・ドア・パワー・ウインド・モータ取替（１個） | 1.7
ふそう | ファイター | FK65FY | 6M60-T |  | 《附属装置》 | 8520 | フロント・ドア・パワー・ウインド・スイッチ取替（１個） | 0.3
ふそう | ファイター | FK65FY | 6M60-T |  | 《附属装置》 | 8530 | アウタ・ミラー・コントロール・スイッチ取替（１個） | 0.6
ふそう | ファイター | FK65FY | 6M60-T |  | 《ヒータ＆エアコン》
ふそう | ファイター | FK65FY | 6M60-T |  | 《ヒータ＆エアコン》 | 8610 | フロント・ヒータ・ユニット脱着 | 6.1
ふそう | ファイター | FK65FY | 6M60-T |  | 《ヒータ＆エアコン》 | 8620 | フロント・ヒータ・コア取替（含 フロント・ヒータ・ユニット脱着） | 7
ふそう | ファイター | FK65FY | 6M60-T |  | 《ヒータ＆エアコン》 | 8630 | ヒータ・ウォータ・バルブ取替 | 0.9
ふそう | ファイター | FK65FY | 6M60-T |  | 《ヒータ＆エアコン》 | 8640 | フロント・ブロア・モータ取替（１個） | 1.7
ふそう | ファイター | FK65FY | 6M60-T |  | 《ヒータ＆エアコン》 | 8650 | フロント・ブロア・モータ・レジスタ取替（１個） | 0.9
ふそう | ファイター | FK65FY | 6M60-T |  | 《ヒータ＆エアコン》 | 8711 | クーラ・ガス補充 | 0.8
ふそう | ファイター | FK65FY | 6M60-T |  | 《ヒータ＆エアコン》 | 8720 | フロント・エアコン・ユニット脱着（含 ガス・チャージ） | 6.7
ふそう | ファイター | FK65FY | 6M60-T |  | 《ヒータ＆エアコン》 | 8722 | フロント・エバポレータ取替（含 ガス・チャージ） | 8.3
ふそう | ファイター | FK65FY | 6M60-T |  | 《ヒータ＆エアコン》 | 8730 | クーラ・コンプレッサ取替（含 ガス・チャージ） | 3.9
ふそう | ファイター | FK65FY | 6M60-T |  | 《ヒータ＆エアコン》 | 8741 | クーラ・コンプレッサ・マグネチック・クラッチ取替（含 ガス・チャージ） | 4.5
ふそう | ファイター | FK65FY | 6M60-T |  | 《ヒータ＆エアコン》 | 8750 | クーラ・コンデンサ脱着（含 ガス・チャージ） | 2.1
ふそう | ファイター | FK65FY | 6M60-T |  | 《ヒータ＆エアコン》 | 8760 | クーラ・レシーバ・タンク取替（含 ガス・チャージ） | 1.5
ふそう | ファイター | FK65FY | 6M60-T |  | 《ヒータ＆エアコン》 | 8770 | フロント・クーラ・エキスパンション・バルブ取替（含 ガス・チャージ） | 3
ふそう | ファイター | FK65FY | 6M60-T |  | 《ヒータ＆エアコン》 | 8800 | フロント・エアコン・スイッチ取替（１個） | 0.7
ふそう | ファイター | FK65FY | 6M60-T |  | フレーム＆ボデー
ふそう | ファイター | FK65FY | 6M60-T |  | フレーム＆ボデー | 9010 | フロント・バンパ取替 | 0.6
ふそう | ファイター | FK65FY | 6M60-T |  | フレーム＆ボデー | 9030 | リヤ・バンパ取替 | 0.6
ふそう | ファイター | FK65FY | 6M60-T |  | フレーム＆ボデー | 9050 | ラジエータ・グリル脱着 | 0.4
ふそう | ファイター | FK65FY | 6M60-T |  | フレーム＆ボデー | 9070 | ボンネット・ロック取替〔フロント・フード・ロックを示す〕 | 0.3
ふそう | ファイター | FK65FY | 6M60-T |  | フレーム＆ボデー | 9080 | ボンネット・ロック・ワイヤ取替〔フロント・フード・ロック・ワイヤを示す〕 | 0.9
ふそう | ファイター | FK65FY | 6M60-T |  | フレーム＆ボデー | 9210 | フロント・ドア・ウインド・ガラス取替（１枚） | 1.4
ふそう | ファイター | FK65FY | 6M60-T |  | フレーム＆ボデー | 9230 | フロント・ドア・ウインド・レギュレータ取替（１個） | 1.3
ふそう | ファイター | FK65FY | 6M60-T |  | フレーム＆ボデー | 9240 | フロント・ドア・ストライカ取替/調整（ボデー側）（１個） | 0.2
ふそう | ファイター | FK65FY | 6M60-T |  | フレーム＆ボデー | 9250 | フロント・ドア・ロック取替（１個） | 1.1
ふそう | ファイター | FK65FY | 6M60-T |  | フレーム＆ボデー | 9270 | ドア・キー・シリンダ取替（１個） | 1.1
ふそう | ファイター | FK65FY | 6M60-T |  | フレーム＆ボデー | 9280 | キー・シリンダ・セット取替（１台） | 3.5
ふそう | ファイター | FK65FY | 6M60-T |  | フレーム＆ボデー | 9320 | バック・ミラーAssy取替（１個） | 0.2
ふそう | ファイター | FK65FY | 6M60-T |  | フレーム＆ボデー | 9321 | バック・ミラー・レンズ取替（１個） | 0.5
ふそう | ファイター | FK65FY | 6M60-T |  | フレーム＆ボデー | 9330 | アンダ・ミラーAssy取替 | 0.2
ふそう | ファイター | FK65FY | 6M60-T |  | フレーム＆ボデー | 9340 | サイド・アンダ・ミラーAssy取替 | 0.2
ふそう | ファイター | FK65FY | 6M60-T |  | フレーム＆ボデー | 9350 | ルーム・ミラーAssy取替 | 0.3
ふそう | ファイター | FK65FY(尿素SCR) | 6M60(尿素SCR) | 60 | 事業用 ３か月点検 基本点検 |  |  | 4.8
ふそう | ファイター | FK65FY(尿素SCR) | 6M60(尿素SCR) | 70 | 事業用 １２か月点検 基本点検 ２ＷＤ車 |  |  | 15.5
ふそう | ファイター | FK65FY(尿素SCR) | 6M60(尿素SCR) |  | 事業用 １２か月点検 保安確認検査 |  |  | 1.8
ふそう | ファイター | FK65FY(尿素SCR) | 6M60(尿素SCR) |  | 法定定期点検時附加作業（１年、２年、１２か月点検時に適用）
ふそう | ファイター | FK65FY(尿素SCR) | 6M60(尿素SCR) |  | 法定定期点検時附加作業（１年、２年、１２か月点検時に適用） | 100 | 下廻り塗装 | 4
ふそう | ファイター | FK65FY(尿素SCR) | 6M60(尿素SCR) |  | 法定定期点検時附加作業（１年、２年、１２か月点検時に適用） | 110 | ヘッドライト調整 | 0.4
ふそう | ファイター | FK65FY(尿素SCR) | 6M60(尿素SCR) |  | 法定定期点検時附加作業（１年、２年、１２か月点検時に適用） | 121 | フロントまたはリヤ・ブレーキ清掃（１軸） | 0.3
ふそう | ファイター | FK65FY(尿素SCR) | 6M60(尿素SCR) |  | 法定定期点検時附加作業（１年、２年、１２か月点検時に適用） | 130 | エンジン､下廻り洗浄 | 3.4
ふそう | ファイター | FK65FY(尿素SCR) | 6M60(尿素SCR) |  | 法定定期点検時附加作業（１年、２年、１２か月点検時に適用） | 150 | 日常点検 | 0.4
ふそう | ファイター | FK65FY(尿素SCR) | 6M60(尿素SCR) |  | 法定定期点検時附加作業（１年、２年、１２か月点検時に適用） | 151 | 長期使用車両推奨点検 | 0.6
ふそう | ファイター | FK65FY(尿素SCR) | 6M60(尿素SCR) |  | 法定定期点検時附加作業（１年、２年、１２か月点検時に適用） | 160 | フロント及びリヤ・ハブ・グリス取替（１台）（含 ベアリング・グリス取替） | 1.4
ふそう | ファイター | FK65FY(尿素SCR) | 6M60(尿素SCR) |  | 法定定期点検時附加作業（１年、２年、１２か月点検時に適用） | 192 | フロント及びリヤ・ウェッジ式ホイール・シリンダ取替（１台）（フル・エア・ブレーキ車に適用） | 2.6
ふそう | ファイター | FK65FY(尿素SCR) | 6M60(尿素SCR) |  | 法定定期点検時附加作業（１年、２年、１２か月点検時に適用） | 210 | グリス・アップ（１台） | 0.4
ふそう | ファイター | FK65FY(尿素SCR) | 6M60(尿素SCR) |  | エンジン本体、ハイブリッド
ふそう | ファイター | FK65FY(尿素SCR) | 6M60(尿素SCR) |  | エンジン本体、ハイブリッド | 1080 | Ｖベルト全数調整 | 0.4
ふそう | ファイター | FK65FY(尿素SCR) | 6M60(尿素SCR) |  | エンジン本体、ハイブリッド | 1090 | Ｖベルト全数取替 | 0.6
ふそう | ファイター | FK65FY(尿素SCR) | 6M60(尿素SCR) |  | ルブリケーション、クーリング、フューエル
ふそう | ファイター | FK65FY(尿素SCR) | 6M60(尿素SCR) |  | ルブリケーション、クーリング、フューエル | 2030 | オイル・フィルタ取替 | 0.5
ふそう | ファイター | FK65FY(尿素SCR) | 6M60(尿素SCR) |  | ルブリケーション、クーリング、フューエル | 2050 | エンジン・オイル取替 | 0.4
ふそう | ファイター | FK65FY(尿素SCR) | 6M60(尿素SCR) |  | ルブリケーション、クーリング、フューエル |  | 〈整備追加点数〉アンダ・カバー付 | 0.1
ふそう | ファイター | FK65FY(尿素SCR) | 6M60(尿素SCR) |  | ルブリケーション、クーリング、フューエル | 2300 | エンジン冷却液（クーラント）取替 | 0.6
ふそう | ファイター | FK65FY(尿素SCR) | 6M60(尿素SCR) |  | ルブリケーション、クーリング、フューエル | 2460 | フューエル・フィルタ取替（１個） | 0.7
ふそう | ファイター | FK65FY(尿素SCR) | 6M60(尿素SCR) |  | エンジン・エレクトリカル
ふそう | ファイター | FK65FY(尿素SCR) | 6M60(尿素SCR) |  | エンジン・エレクトリカル | 3010 | バッテリ比重測定/電解液補充 | 0.3
ふそう | ファイター | FK65FY(尿素SCR) | 6M60(尿素SCR) |  | パワートレーン
ふそう | ファイター | FK65FY(尿素SCR) | 6M60(尿素SCR) |  | パワートレーン | 4090 | クラッチの遊び調整 | 0.2
ふそう | ファイター | FK65FY(尿素SCR) | 6M60(尿素SCR) |  | パワートレーン |  | 〈整備追加点数〉アンダ・カバー付 | 0.1
ふそう | ファイター | FK65FY(尿素SCR) | 6M60(尿素SCR) |  | パワートレーン | 4230 | マニュアル・トランスミッション・オイル取替 | 0.4
ふそう | ファイター | FK65FY(尿素SCR) | 6M60(尿素SCR) |  | パワートレーン |  | 〈整備追加点数〉アンダ・カバー付 | 0.1
ふそう | ファイター | FK65FY(尿素SCR) | 6M60(尿素SCR) |  | パワートレーン | 4235 | マニュアル・トランスミッション・パワー・シフト・ブースターO/H | 3.6
ふそう | ファイター | FK65FY(尿素SCR) | 6M60(尿素SCR) |  | パワートレーン | 4260 | トランスミッション・リヤ・オイル・シール取替 | 2.4
ふそう | ファイター | FK65FY(尿素SCR) | 6M60(尿素SCR) |  | パワートレーン | 4731 | リヤ・ディファレンシャル・オイル取替（１軸） | 0.4
ふそう | ファイター | FK65FY(尿素SCR) | 6M60(尿素SCR) |  | アクスル＆サスペンション
ふそう | ファイター | FK65FY(尿素SCR) | 6M60(尿素SCR) |  | アクスル＆サスペンション | 5500 | フロント・スプリング・リーフ取替（１枚）（含 フロント・リーフ・スプリングAssy脱着） | 2.7
ふそう | ファイター | FK65FY(尿素SCR) | 6M60(尿素SCR) |  | アクスル＆サスペンション | 5800 | リヤ・スプリング・リーフ取替（１枚）（含 リヤ・リーフ・スプリングAssy脱着） | 3.1
ふそう | ファイター | FK65FY(尿素SCR) | 6M60(尿素SCR) |  | ステアリング
ふそう | ファイター | FK65FY(尿素SCR) | 6M60(尿素SCR) |  | ステアリング | 6020 | フロント・トーイン調整（１軸） | 0.6
ふそう | ファイター | FK65FY(尿素SCR) | 6M60(尿素SCR) |  | ブレーキ
ふそう | ファイター | FK65FY(尿素SCR) | 6M60(尿素SCR) |  | ブレーキ | 7022 | フロント・ブレーキ・シュー取替（１軸） | 1.6
ふそう | ファイター | FK65FY(尿素SCR) | 6M60(尿素SCR) |  | ブレーキ | 7030 | フロント・ブレーキ・ライニング張替（１輪）（シュー取外状態） | 0.9
ふそう | ファイター | FK65FY(尿素SCR) | 6M60(尿素SCR) |  | ブレーキ | 7222 | リヤ・ブレーキ・シュー取替（１軸） | 2.1
ふそう | ファイター | FK65FY(尿素SCR) | 6M60(尿素SCR) |  | ブレーキ | 7230 | リヤ・ブレーキ・ライニング張替（１輪）（シュー取外状態） | 0.9
ふそう | ファイター | FK65FY(尿素SCR) | 6M60(尿素SCR) |  | 一般整備
ふそう | ファイター | FK65FY(尿素SCR) | 6M60(尿素SCR) |  | エンジン本体、ハイブリッド
ふそう | ファイター | FK65FY(尿素SCR) | 6M60(尿素SCR) |  | エンジン本体、ハイブリッド | 1070 | ディーゼル・スモーク測定 | 0.5
ふそう | ファイター | FK65FY(尿素SCR) | 6M60(尿素SCR) |  | エンジン本体、ハイブリッド | 1071 | ディーゼルＰＭ測定（オパシメータ） | 0.5
ふそう | ファイター | FK65FY(尿素SCR) | 6M60(尿素SCR) |  | エンジン本体、ハイブリッド | 1080 | Ｖベルト全数調整 | 0.5
ふそう | ファイター | FK65FY(尿素SCR) | 6M60(尿素SCR) |  | エンジン本体、ハイブリッド | 1081 | オルタネータ（ファン）・ベルト調整 | 0.3
ふそう | ファイター | FK65FY(尿素SCR) | 6M60(尿素SCR) |  | エンジン本体、ハイブリッド | 1082 | エアコン・ベルト調整 | 0.3
ふそう | ファイター | FK65FY(尿素SCR) | 6M60(尿素SCR) |  | エンジン本体、ハイブリッド | 1090 | Ｖベルト全数取替 | 0.8
ふそう | ファイター | FK65FY(尿素SCR) | 6M60(尿素SCR) |  | エンジン本体、ハイブリッド | 1091 | オルタネータ（ファン）・ベルト取替 | 0.8
ふそう | ファイター | FK65FY(尿素SCR) | 6M60(尿素SCR) |  | エンジン本体、ハイブリッド | 1092 | エアコン・ベルト取替 | 0.6
ふそう | ファイター | FK65FY(尿素SCR) | 6M60(尿素SCR) |  | エンジン本体、ハイブリッド | 1100 | エア・クリーナ・エレメント清掃/取替 | 0.4
ふそう | ファイター | FK65FY(尿素SCR) | 6M60(尿素SCR) |  | エンジン本体、ハイブリッド | 1210 | エンジン脱着 | 11
ふそう | ファイター | FK65FY(尿素SCR) | 6M60(尿素SCR) |  | エンジン本体、ハイブリッド |  | 〈整備追加点数〉パワータード付 | 1.1
ふそう | ファイター | FK65FY(尿素SCR) | 6M60(尿素SCR) |  | エンジン本体、ハイブリッド | 1220 | エンジンO/H（含 エンジン脱着） | 88
ふそう | ファイター | FK65FY(尿素SCR) | 6M60(尿素SCR) |  | エンジン本体、ハイブリッド |  | 〈整備追加点数〉パワータード付 | 1.1
ふそう | ファイター | FK65FY(尿素SCR) | 6M60(尿素SCR) |  | エンジン本体、ハイブリッド | 1230 | シリンダ・ヘッド・カバー・ガスケット取替（１台） | 0.7
ふそう | ファイター | FK65FY(尿素SCR) | 6M60(尿素SCR) |  | エンジン本体、ハイブリッド | 1240 | シリンダ・ヘッド・ガスケット取替（１台） | 20
ふそう | ファイター | FK65FY(尿素SCR) | 6M60(尿素SCR) |  | エンジン本体、ハイブリッド |  | 〈整備追加点数〉パワータード付 | 1.1
ふそう | ファイター | FK65FY(尿素SCR) | 6M60(尿素SCR) |  | エンジン本体、ハイブリッド | 1250 | シリンダ・ヘッドO/H（１台）（含 シリンダ・ヘッド脱着） | 32
ふそう | ファイター | FK65FY(尿素SCR) | 6M60(尿素SCR) |  | エンジン本体、ハイブリッド |  | 〈整備追加点数〉パワータード付 | 1.1
ふそう | ファイター | FK65FY(尿素SCR) | 6M60(尿素SCR) |  | エンジン本体、ハイブリッド | 1270 | バルブ・ロッカ・アーム取替（１台） | 3.5
ふそう | ファイター | FK65FY(尿素SCR) | 6M60(尿素SCR) |  | エンジン本体、ハイブリッド | 1280 | バルブ・ロッカ・シャフト取替（１台） | 3.5
ふそう | ファイター | FK65FY(尿素SCR) | 6M60(尿素SCR) |  | エンジン本体、ハイブリッド | 1290 | カムシャフト取替（１台） | 21.5
ふそう | ファイター | FK65FY(尿素SCR) | 6M60(尿素SCR) |  | エンジン本体、ハイブリッド |  | 〔注意〕エンジン脱着を含む
ふそう | ファイター | FK65FY(尿素SCR) | 6M60(尿素SCR) |  | エンジン本体、ハイブリッド |  | 〈整備追加点数〉パワータード付 | 1.1
ふそう | ファイター | FK65FY(尿素SCR) | 6M60(尿素SCR) |  | エンジン本体、ハイブリッド | 1310 | バルブ・クリアランス調整 | 2.5
ふそう | ファイター | FK65FY(尿素SCR) | 6M60(尿素SCR) |  | エンジン本体、ハイブリッド | 1410 | クランク・プーリ脱着 | 3.3
ふそう | ファイター | FK65FY(尿素SCR) | 6M60(尿素SCR) |  | エンジン本体、ハイブリッド | 1420 | フライホイール脱着（含 トランスミッション脱着） | 7.2
ふそう | ファイター | FK65FY(尿素SCR) | 6M60(尿素SCR) |  | エンジン本体、ハイブリッド | 1430 | クランクシャフト・リヤ・オイル・シール取替Ｍ/Ｔ車（含 トランスミッション脱着） | 7.7
ふそう | ファイター | FK65FY(尿素SCR) | 6M60(尿素SCR) |  | エンジン本体、ハイブリッド | 1440 | クランクシャフト・フロント・オイル・シール取替 | 4.4
ふそう | ファイター | FK65FY(尿素SCR) | 6M60(尿素SCR) |  | エンジン本体、ハイブリッド | 1490 | タイミング・チェーン（ギヤ）・カバー・パッキン取替 | 7.7
ふそう | ファイター | FK65FY(尿素SCR) | 6M60(尿素SCR) |  | エンジン本体、ハイブリッド | 1502 | エンジン・マウント右側取替（１個） | 1.1
ふそう | ファイター | FK65FY(尿素SCR) | 6M60(尿素SCR) |  | エンジン本体、ハイブリッド |  | 〈整備追加点数〉リヤ側 | 0.2
ふそう | ファイター | FK65FY(尿素SCR) | 6M60(尿素SCR) |  | エンジン本体、ハイブリッド | 1503 | エンジン・マウント左側取替（１個） | 1.1
ふそう | ファイター | FK65FY(尿素SCR) | 6M60(尿素SCR) |  | エンジン本体、ハイブリッド |  | 〈整備追加点数〉リヤ側 | 0.2
ふそう | ファイター | FK65FY(尿素SCR) | 6M60(尿素SCR) |  | 《インテーク＆エキゾースト》
ふそう | ファイター | FK65FY(尿素SCR) | 6M60(尿素SCR) |  | 《インテーク＆エキゾースト》 | 1610 | インテーク・マニホールド・ガスケット取替（１個） | 3.3
ふそう | ファイター | FK65FY(尿素SCR) | 6M60(尿素SCR) |  | 《インテーク＆エキゾースト》 | 1620 | エキゾースト・マニホールド・ガスケット取替（１個） | 2.8
ふそう | ファイター | FK65FY(尿素SCR) | 6M60(尿素SCR) |  | 《インテーク＆エキゾースト》 | 1630 | エキゾースト・フロント・パイプ・フランジ/ガスケット取替（１個） | 1.1
ふそう | ファイター | FK65FY(尿素SCR) | 6M60(尿素SCR) |  | 《インテーク＆エキゾースト》 | 1640 | エキゾースト・フロント・パイプ取替（１本） | 0.7
ふそう | ファイター | FK65FY(尿素SCR) | 6M60(尿素SCR) |  | 《インテーク＆エキゾースト》 | 1680 | エキゾースト・テール・パイプ取替（１本） | 0.6
ふそう | ファイター | FK65FY(尿素SCR) | 6M60(尿素SCR) |  | 《インテーク＆エキゾースト》 | 1690 | ＥＧＲバルブ取替（１個） | 1.5
ふそう | ファイター | FK65FY(尿素SCR) | 6M60(尿素SCR) |  | 《インテーク＆エキゾースト》 | 1691 | ＥＧＲクーラ取替（１個） | 2
ふそう | ファイター | FK65FY(尿素SCR) | 6M60(尿素SCR) |  | 《インテーク＆エキゾースト》 | 1700 | インタ・クーラ取替（１個） | 1.5
ふそう | ファイター | FK65FY(尿素SCR) | 6M60(尿素SCR) |  | 《インテーク＆エキゾースト》 | 1710 | ターボ・チャージャ取替（１個） | 7.6
ふそう | ファイター | FK65FY(尿素SCR) | 6M60(尿素SCR) |  | 《インテーク＆エキゾースト》 | 1732 | NOxセンサ取替（1個） | 0.8
ふそう | ファイター | FK65FY(尿素SCR) | 6M60(尿素SCR) |  | 《インテーク＆エキゾースト》 | 1733 | DPF差圧センサ取替（1個）〔ＤＰＦ圧力センサ〕 | 0.6
ふそう | ファイター | FK65FY(尿素SCR) | 6M60(尿素SCR) |  | 《インテーク＆エキゾースト》 | 1734 | DPF温度センサ取替（1個） | 0.4
ふそう | ファイター | FK65FY(尿素SCR) | 6M60(尿素SCR) |  | 《インテーク＆エキゾースト》 | 1740 | 触媒コンバータ取替（１個）〔ＳＣＲマフラ〕 | 3
ふそう | ファイター | FK65FY(尿素SCR) | 6M60(尿素SCR) |  | 《インテーク＆エキゾースト》 | 1745 | ＤＰＦ取替（１個） | 1.8
ふそう | ファイター | FK65FY(尿素SCR) | 6M60(尿素SCR) |  | 《インテーク＆エキゾースト》 | 1800 | 尿素水ポンプ・モジュール取替〔尿素水サプライ・モジュール〕 | 1
ふそう | ファイター | FK65FY(尿素SCR) | 6M60(尿素SCR) |  | 《インテーク＆エキゾースト》 | 1801 | 尿素水ポンプ・モジュール・フィルタ取替 | 0.4
ふそう | ファイター | FK65FY(尿素SCR) | 6M60(尿素SCR) |  | 《インテーク＆エキゾースト》 | 1810 | 尿素水ドージング・モジュール取替 | 0.7
ふそう | ファイター | FK65FY(尿素SCR) | 6M60(尿素SCR) |  | 《インテーク＆エキゾースト》 | 1840 | 尿素水タンクAssy脱着（1個） | 0.9
ふそう | ファイター | FK65FY(尿素SCR) | 6M60(尿素SCR) |  | 《インテーク＆エキゾースト》 | 1841 | 尿素水水位センサ取替（1個） | 1
ふそう | ファイター | FK65FY(尿素SCR) | 6M60(尿素SCR) |  | 《インテーク＆エキゾースト》 |  | 〔注意〕尿素水タンク脱着を含む
ふそう | ファイター | FK65FY(尿素SCR) | 6M60(尿素SCR) |  | 《インテーク＆エキゾースト》 | 1842 | 尿素水識別（温度）センサ取替（1個） | 1
ふそう | ファイター | FK65FY(尿素SCR) | 6M60(尿素SCR) |  | 《インテーク＆エキゾースト》 |  | 〔注意〕尿素水タンク脱着を含む
ふそう | ファイター | FK65FY(尿素SCR) | 6M60(尿素SCR) |  | 《インテーク＆エキゾースト》 | 1860 | 尿素水ノズル・ホース（パイプ）取替（１本） | 0.4
ふそう | ファイター | FK65FY(尿素SCR) | 6M60(尿素SCR) |  | ルブリケーション、クーリング、フューエル
ふそう | ファイター | FK65FY(尿素SCR) | 6M60(尿素SCR) |  | 《ルブリケーション（潤滑）》
ふそう | ファイター | FK65FY(尿素SCR) | 6M60(尿素SCR) |  | 《ルブリケーション（潤滑）》 | 2010 | オイル・パン脱着/オイル・パン・パッキン取替 | 2.4
ふそう | ファイター | FK65FY(尿素SCR) | 6M60(尿素SCR) |  | 《ルブリケーション（潤滑）》 | 2020 | オイル・ポンプ取替 | 3.3
ふそう | ファイター | FK65FY(尿素SCR) | 6M60(尿素SCR) |  | 《ルブリケーション（潤滑）》 | 2030 | オイル・フィルタ取替 | 0.6
ふそう | ファイター | FK65FY(尿素SCR) | 6M60(尿素SCR) |  | 《ルブリケーション（潤滑）》 | 2050 | エンジン・オイル取替 | 0.5
ふそう | ファイター | FK65FY(尿素SCR) | 6M60(尿素SCR) |  | 《ルブリケーション（潤滑）》 |  | 〈整備追加点数〉アンダ・カバー付 | 0.2
ふそう | ファイター | FK65FY(尿素SCR) | 6M60(尿素SCR) |  | 《クーリング（冷却）》
ふそう | ファイター | FK65FY(尿素SCR) | 6M60(尿素SCR) |  | 《クーリング（冷却）》 | 2210 | ウォータ・ポンプ取替 | 2
ふそう | ファイター | FK65FY(尿素SCR) | 6M60(尿素SCR) |  | 《クーリング（冷却）》 | 2220 | ラジエータ・ロアー・ホース取替 | 0.6
ふそう | ファイター | FK65FY(尿素SCR) | 6M60(尿素SCR) |  | 《クーリング（冷却）》 | 2230 | ラジエータ・アッパ・ホース取替 | 0.6
ふそう | ファイター | FK65FY(尿素SCR) | 6M60(尿素SCR) |  | 《クーリング（冷却）》 | 2240 | サーモスタット取替 | 1
ふそう | ファイター | FK65FY(尿素SCR) | 6M60(尿素SCR) |  | 《クーリング（冷却）》 | 2250 | ラジエータ脱着（１個） | 2.2
ふそう | ファイター | FK65FY(尿素SCR) | 6M60(尿素SCR) |  | 《クーリング（冷却）》 | 2260 | ラジエータ・リザーブ・タンク取替 | 0.6
ふそう | ファイター | FK65FY(尿素SCR) | 6M60(尿素SCR) |  | 《クーリング（冷却）》 | 2270 | ファン・ブレード取替 | 0.7
ふそう | ファイター | FK65FY(尿素SCR) | 6M60(尿素SCR) |  | 《クーリング（冷却）》 | 2280 | ファン・カップリング取替 | 0.7
ふそう | ファイター | FK65FY(尿素SCR) | 6M60(尿素SCR) |  | 《クーリング（冷却）》 | 2300 | エンジン冷却液（クーラント）取替 | 0.8
ふそう | ファイター | FK65FY(尿素SCR) | 6M60(尿素SCR) |  | 《クーリング（冷却）》 | 2310 | エンジン・オイル・クーラ取替 | 5.8
ふそう | ファイター | FK65FY(尿素SCR) | 6M60(尿素SCR) |  | 《フューエル（燃料）》
ふそう | ファイター | FK65FY(尿素SCR) | 6M60(尿素SCR) |  | 《フューエル（燃料）》 | 2460 | フューエル・フィルタ取替（１個） | 0.8
ふそう | ファイター | FK65FY(尿素SCR) | 6M60(尿素SCR) |  | 《フューエル（燃料）》 | 2510 | ブローバイ・ガス還元装置フィルタ取替（１個） | 0.7
ふそう | ファイター | FK65FY(尿素SCR) | 6M60(尿素SCR) |  | 《フューエル（燃料）》 | 2631 | コモンレール・インジェクタ取替（１本） | 4.7
ふそう | ファイター | FK65FY(尿素SCR) | 6M60(尿素SCR) |  | 《フューエル（燃料）》 | 2811 | フューエル・タンク脱着（１個）（除 燃料抜き取り，注入） | 1.8
ふそう | ファイター | FK65FY(尿素SCR) | 6M60(尿素SCR) |  | 《フューエル（燃料）》 | 2821 | アクセル・ポジション・センサ取替 | 1.4
ふそう | ファイター | FK65FY(尿素SCR) | 6M60(尿素SCR) |  | 《フューエル（燃料）》 | 2830 | コモンレールAssy取替 | 2.5
ふそう | ファイター | FK65FY(尿素SCR) | 6M60(尿素SCR) |  | 《フューエル（燃料）》 | 2840 | コモンレール・サプライポンプAssy取替 | 3.4
ふそう | ファイター | FK65FY(尿素SCR) | 6M60(尿素SCR) |  | エンジン・エレクトリカル
ふそう | ファイター | FK65FY(尿素SCR) | 6M60(尿素SCR) |  | エンジン・エレクトリカル | 3010 | バッテリ比重測定/電解液補充 | 0.4
ふそう | ファイター | FK65FY(尿素SCR) | 6M60(尿素SCR) |  | エンジン・エレクトリカル | 3080 | イグニッション・スイッチ取替〔スタータ・スイッチ，キー・シリンダ，ステアリング・ロック一体〕 | 1.7
ふそう | ファイター | FK65FY(尿素SCR) | 6M60(尿素SCR) |  | エンジン・エレクトリカル | 3100 | オルタネータ取替（１個） | 1.1
ふそう | ファイター | FK65FY(尿素SCR) | 6M60(尿素SCR) |  | エンジン・エレクトリカル | 3110 | スタータ・モータ取替 | 1.1
ふそう | ファイター | FK65FY(尿素SCR) | 6M60(尿素SCR) |  | エンジン・エレクトリカル | 3120 | グロー・プラグ取替（１本） | 1
ふそう | ファイター | FK65FY(尿素SCR) | 6M60(尿素SCR) |  | エンジン・エレクトリカル | 3121 | グロー・プラグ取替（１台） | 1.3
ふそう | ファイター | FK65FY(尿素SCR) | 6M60(尿素SCR) |  | エンジン・エレクトリカル | 3141 | プレッシャ・センサ取替（１個） | 0.3
ふそう | ファイター | FK65FY(尿素SCR) | 6M60(尿素SCR) |  | エンジン・エレクトリカル | 3160 | 水温センサ取替（コンピュータ用）（１個） | 0.3
ふそう | ファイター | FK65FY(尿素SCR) | 6M60(尿素SCR) |  | エンジン・エレクトリカル | 3161 | 燃料温度センサ取替（１個） | 0.6
ふそう | ファイター | FK65FY(尿素SCR) | 6M60(尿素SCR) |  | エンジン・エレクトリカル | 3180 | 吸気温センサ取替（１個） | 0.4
ふそう | ファイター | FK65FY(尿素SCR) | 6M60(尿素SCR) |  | エンジン・エレクトリカル | 3201 | エンジン回転センサ取替（１個）〔エンジン・スピード・センサ〕 | 0.4
ふそう | ファイター | FK65FY(尿素SCR) | 6M60(尿素SCR) |  | エンジン・エレクトリカル | 3202 | カム角センサ取替（１個）〔気筒判別センサ〕 | 0.4
ふそう | ファイター | FK65FY(尿素SCR) | 6M60(尿素SCR) |  | パワートレーン
ふそう | ファイター | FK65FY(尿素SCR) | 6M60(尿素SCR) |  | 《クラッチ》
ふそう | ファイター | FK65FY(尿素SCR) | 6M60(尿素SCR) |  | 《クラッチ》 | 4010 | クラッチO/H （含 トランスミッション脱着，クラッチ・カバーAssy取替，クラッチ・ディスク取替，レリーズ・ベアリング取替）〔DUONICは、湿式多板クラッチAssy取替を示す〕 | 6.9
ふそう | ファイター | FK65FY(尿素SCR) | 6M60(尿素SCR) |  | 《クラッチ》 |  | 〈整備追加点数〉クラッチ・カバーO/H時 | 2.3
ふそう | ファイター | FK65FY(尿素SCR) | 6M60(尿素SCR) |  | 《クラッチ》 | 4020 | フライホイール・パイロット・ベアリング（ブッシュ）取替 （クラッチ・カバー取外状態） | 0.6
ふそう | ファイター | FK65FY(尿素SCR) | 6M60(尿素SCR) |  | 《クラッチ》 | 4030 | クラッチ・マスタ・シリンダO/H | 2
ふそう | ファイター | FK65FY(尿素SCR) | 6M60(尿素SCR) |  | 《クラッチ》 | 4040 | クラッチ・マスタ・シリンダ取替 | 1.7
ふそう | ファイター | FK65FY(尿素SCR) | 6M60(尿素SCR) |  | 《クラッチ》 | 4080 | クラッチ倍力装置取替 | 1.7
ふそう | ファイター | FK65FY(尿素SCR) | 6M60(尿素SCR) |  | 《クラッチ》 | 4090 | クラッチの遊び調整 | 0.3
ふそう | ファイター | FK65FY(尿素SCR) | 6M60(尿素SCR) |  | 《クラッチ》 |  | 〈整備追加点数〉アンダ・カバー付 | 0.2
ふそう | ファイター | FK65FY(尿素SCR) | 6M60(尿素SCR) |  | 《クラッチ》 | 4110 | クラッチ・フルード取替 | 0.8
ふそう | ファイター | FK65FY(尿素SCR) | 6M60(尿素SCR) |  | 《クラッチ》 |  | 〈整備追加点数〉アンダ・カバー付 | 0.2
ふそう | ファイター | FK65FY(尿素SCR) | 6M60(尿素SCR) |  | 《トランスミッション》
ふそう | ファイター | FK65FY(尿素SCR) | 6M60(尿素SCR) |  | 《トランスミッション》 | 4210 | マニュアル・トランスミッション脱着 | 5.7
ふそう | ファイター | FK65FY(尿素SCR) | 6M60(尿素SCR) |  | 《トランスミッション》 | 4220 | マニュアル・トランスミッションO/H（含 トランスミッション脱着） | 14.5
ふそう | ファイター | FK65FY(尿素SCR) | 6M60(尿素SCR) |  | 《トランスミッション》 | 4230 | マニュアル・トランスミッション・オイル取替 | 0.5
ふそう | ファイター | FK65FY(尿素SCR) | 6M60(尿素SCR) |  | 《トランスミッション》 |  | 〈整備追加点数〉アンダ・カバー付 | 0.2
ふそう | ファイター | FK65FY(尿素SCR) | 6M60(尿素SCR) |  | 《トランスミッション》 | 4235 | マニュアル・トランスミッション・パワー・シフト・ブースターO/H | 4.6
ふそう | ファイター | FK65FY(尿素SCR) | 6M60(尿素SCR) |  | 《トランスミッション》 | 4236 | マニュアル・トランスミッション・パワー・シフト・ブースター取替 | 1.5
ふそう | ファイター | FK65FY(尿素SCR) | 6M60(尿素SCR) |  | 《トランスミッション》 | 4260 | トランスミッション・リヤ・オイル・シール取替 | 3
ふそう | ファイター | FK65FY(尿素SCR) | 6M60(尿素SCR) |  | 《トランスミッション》 | 4280 | スピード・メータ・ドリブン・ギヤ取替 | 0.6
ふそう | ファイター | FK65FY(尿素SCR) | 6M60(尿素SCR) |  | 《トランスミッション》 | 4290 | 車速センサ取替（スピード・メータ用） | 0.3
ふそう | ファイター | FK65FY(尿素SCR) | 6M60(尿素SCR) |  | 《トランスミッション》 | 4340 | ニュートラル・セフティ・スイッチ（インヒビタ・スイッチ）取替/調整 | 0.4
ふそう | ファイター | FK65FY(尿素SCR) | 6M60(尿素SCR) |  | 《プロペラ・シャフト》
ふそう | ファイター | FK65FY(尿素SCR) | 6M60(尿素SCR) |  | 《プロペラ・シャフト》 | 4510 | リヤ・プロペラ・シャフトAssy取替 | 1.4
ふそう | ファイター | FK65FY(尿素SCR) | 6M60(尿素SCR) |  | 《プロペラ・シャフト》 | 4520 | プロペラ・シャフト・センタ・ベアリング取替（１個） | 2.2
ふそう | ファイター | FK65FY(尿素SCR) | 6M60(尿素SCR) |  | 《ディファレンシャル》
ふそう | ファイター | FK65FY(尿素SCR) | 6M60(尿素SCR) |  | 《ディファレンシャル》 | 4710 | リヤ・ディファレンシャル・キャリアAssy脱着 | 3.9
ふそう | ファイター | FK65FY(尿素SCR) | 6M60(尿素SCR) |  | 《ディファレンシャル》 | 4720 | リヤ・ディファレンシャルO/H（含 ディファレンシャル脱着） | 13.8
ふそう | ファイター | FK65FY(尿素SCR) | 6M60(尿素SCR) |  | 《ディファレンシャル》 | 4731 | リヤ・ディファレンシャル・オイル取替（１軸） | 0.5
ふそう | ファイター | FK65FY(尿素SCR) | 6M60(尿素SCR) |  | 《ディファレンシャル》 | 4740 | リヤ・ディファレンシャル・ドライブ・ピニオン・オイル・シール取替 | 1.7
ふそう | ファイター | FK65FY(尿素SCR) | 6M60(尿素SCR) |  | アクスル＆サスペンション
ふそう | ファイター | FK65FY(尿素SCR) | 6M60(尿素SCR) |  | 《フロント・アクスル》
ふそう | ファイター | FK65FY(尿素SCR) | 6M60(尿素SCR) |  | 《フロント・アクスル》 | 5010 | ステアリング・ナックル取替（１輪）（含 トーイン，ストッパ調整） | 3.6
ふそう | ファイター | FK65FY(尿素SCR) | 6M60(尿素SCR) |  | 《フロント・アクスル》 | 5020 | ナックル・アーム取替（１輪）（含 トーイン調整） | 1.5
ふそう | ファイター | FK65FY(尿素SCR) | 6M60(尿素SCR) |  | 《フロント・アクスル》 |  | 〈整備追加点数〉右側 | 0.7
ふそう | ファイター | FK65FY(尿素SCR) | 6M60(尿素SCR) |  | 《フロント・アクスル》 | 5030 | キング・ピン取替（１輪） | 3.1
ふそう | ファイター | FK65FY(尿素SCR) | 6M60(尿素SCR) |  | 《フロント・アクスル》 | 5031 | キング・ピン・ブッシュ取替（１輪） | 3.6
ふそう | ファイター | FK65FY(尿素SCR) | 6M60(尿素SCR) |  | 《フロント・アクスル》 | 5040 | フロント・ハブ取替（１輪） | 2.8
ふそう | ファイター | FK65FY(尿素SCR) | 6M60(尿素SCR) |  | 《フロント・アクスル》 | 5050 | フロント・ハブ・ベアリング（インナ・アウタ）取替（１輪） | 2.6
ふそう | ファイター | FK65FY(尿素SCR) | 6M60(尿素SCR) |  | 《フロント・アクスル》 | 5060 | フロント・ハブ・オイル・シール取替（１輪） | 1.6
ふそう | ファイター | FK65FY(尿素SCR) | 6M60(尿素SCR) |  | 《フロント・アクスル》 | 5070 | フロント・ハブ・ボルト取替（１本） | 1.8
ふそう | ファイター | FK65FY(尿素SCR) | 6M60(尿素SCR) |  | 《フロント・アクスル》 |  | 〈整備追加点数〉1本増すごと | 0.1
ふそう | ファイター | FK65FY(尿素SCR) | 6M60(尿素SCR) |  | 《フロント・アクスル》 | 5220 | リヤ・アクスル・ハウジング（駆動軸）取替（１軸） | 16.5
ふそう | ファイター | FK65FY(尿素SCR) | 6M60(尿素SCR) |  | 《フロント・アクスル》 | 5230 | リヤ・アクスル・シャフト取替（１本） | 0.6
ふそう | ファイター | FK65FY(尿素SCR) | 6M60(尿素SCR) |  | 《フロント・アクスル》 | 5250 | リヤ・アクスル・シャフト・オイル・シール取替（１輪） | 0.8
ふそう | ファイター | FK65FY(尿素SCR) | 6M60(尿素SCR) |  | 《フロント・アクスル》 | 5260 | リヤ・ハブ取替（１輪） | 3.6
ふそう | ファイター | FK65FY(尿素SCR) | 6M60(尿素SCR) |  | 《フロント・アクスル》 | 5270 | リヤ・ハブ・ベアリング（インナ・アウタ）取替（１輪） | 3.1
ふそう | ファイター | FK65FY(尿素SCR) | 6M60(尿素SCR) |  | 《フロント・アクスル》 | 5280 | リヤ・ハブ・オイル・シール取替（１輪） | 2.1
ふそう | ファイター | FK65FY(尿素SCR) | 6M60(尿素SCR) |  | 《フロント・アクスル》 | 5290 | リヤ・ハブ・ボルト取替（１本） | 2.6
ふそう | ファイター | FK65FY(尿素SCR) | 6M60(尿素SCR) |  | 《フロント・アクスル》 |  | 〈整備追加点数〉1本増すごと | 0.1
ふそう | ファイター | FK65FY(尿素SCR) | 6M60(尿素SCR) |  | 《フロント・アクスル》 | 5300 | フロント及びリヤ・ホイール・ナット緩み点検（１台）（点検方法は法定３か月点検に示す大型車のホイール・ナット締付方法を実施） | 0.6
ふそう | ファイター | FK65FY(尿素SCR) | 6M60(尿素SCR) |  | 《フロント・サスペンション》
ふそう | ファイター | FK65FY(尿素SCR) | 6M60(尿素SCR) |  | 《フロント・サスペンション》 | 5479 | フロント・ショック・アブソーバ取替（１台） | 1.1
ふそう | ファイター | FK65FY(尿素SCR) | 6M60(尿素SCR) |  | 《フロント・サスペンション》 | 5480 | フロント・ショック・アブソーバ取替（１本） | 0.7
ふそう | ファイター | FK65FY(尿素SCR) | 6M60(尿素SCR) |  | 《フロント・サスペンション》 | 5490 | フロント・リーフ・スプリングAssy脱着（１個） | 2.5
ふそう | ファイター | FK65FY(尿素SCR) | 6M60(尿素SCR) |  | 《フロント・サスペンション》 | 5500 | フロント・スプリング・リーフ取替（１枚）（含 フロント・リーフ・スプリングAssy脱着） | 3.4
ふそう | ファイター | FK65FY(尿素SCR) | 6M60(尿素SCR) |  | 《フロント・サスペンション》 | 5510 | フロント・リーフ・スプリング・ブッシュ取替（１個） | 3
ふそう | ファイター | FK65FY(尿素SCR) | 6M60(尿素SCR) |  | 《フロント・サスペンション》 | 5520 | フロント・リーフ・スプリング・シャックル・ピン・ブッシュ取替（１個） | 3
ふそう | ファイター | FK65FY(尿素SCR) | 6M60(尿素SCR) |  | 《フロント・サスペンション》 | 5550 | フロント・スタビライザ取替（１本） | 1.8
ふそう | ファイター | FK65FY(尿素SCR) | 6M60(尿素SCR) |  | 《フロント・サスペンション》 | 5551 | フロント・スタビライザ・ブッシュ取替（１本） | 0.5
ふそう | ファイター | FK65FY(尿素SCR) | 6M60(尿素SCR) |  | 《フロント・サスペンション》 |  | 〈整備追加点数〉両端部ブッシュ | 2.3
ふそう | ファイター | FK65FY(尿素SCR) | 6M60(尿素SCR) |  | 《リヤ・サスペンション》
ふそう | ファイター | FK65FY(尿素SCR) | 6M60(尿素SCR) |  | 《リヤ・サスペンション》 | 5771 | リヤ・エア・スプリング取替（１個） | 1.3
ふそう | ファイター | FK65FY(尿素SCR) | 6M60(尿素SCR) |  | 《リヤ・サスペンション》 | 5779 | リヤ・ショック・アブソーバ取替（１台） | 1.3
ふそう | ファイター | FK65FY(尿素SCR) | 6M60(尿素SCR) |  | 《リヤ・サスペンション》 | 5780 | リヤ・ショック・アブソーバ取替（１本） | 0.8
ふそう | ファイター | FK65FY(尿素SCR) | 6M60(尿素SCR) |  | 《リヤ・サスペンション》 | 5790 | リヤ・リーフ・スプリングAssy脱着（１個） | 3.3
ふそう | ファイター | FK65FY(尿素SCR) | 6M60(尿素SCR) |  | 《リヤ・サスペンション》 | 5800 | リヤ・スプリング・リーフ取替（１枚）（含 リヤ・リーフ・スプリングAssy脱着） | 3.9
ふそう | ファイター | FK65FY(尿素SCR) | 6M60(尿素SCR) |  | 《リヤ・サスペンション》 | 5810 | リヤ・リーフ・スプリング・ブッシュ取替（１個） | 4.1
ふそう | ファイター | FK65FY(尿素SCR) | 6M60(尿素SCR) |  | 《リヤ・サスペンション》 | 5820 | リヤ・リーフ・スプリング・シャックル・ピン・ブッシュ取替（１個） | 4.1
ふそう | ファイター | FK65FY(尿素SCR) | 6M60(尿素SCR) |  | 《リヤ・サスペンション》 | 5840 | リヤ・ラテラル・コントロール・ロッド取替（１本）〔エアサス車〕 | 1.5
ふそう | ファイター | FK65FY(尿素SCR) | 6M60(尿素SCR) |  | 《リヤ・サスペンション》 | 5841 | リヤ・ラテラル・コントロール・ロッド・ブッシュ取替（１本） | 1.9
ふそう | ファイター | FK65FY(尿素SCR) | 6M60(尿素SCR) |  | 《リヤ・サスペンション》 | 5860 | リヤ・スタビライザ取替（１本） | 2.1
ふそう | ファイター | FK65FY(尿素SCR) | 6M60(尿素SCR) |  | 《リヤ・サスペンション》 | 5861 | リヤ・スタビライザ・ブッシュ取替（１本） | 0.5
ふそう | ファイター | FK65FY(尿素SCR) | 6M60(尿素SCR) |  | 《リヤ・サスペンション》 |  | 〈整備追加点数〉両端部ブッシュ | 2.6
ふそう | ファイター | FK65FY(尿素SCR) | 6M60(尿素SCR) |  | ステアリング
ふそう | ファイター | FK65FY(尿素SCR) | 6M60(尿素SCR) |  | ステアリング | 6011 | フロント・ホイール・アライメント測定（トーイン，キャンバ，キャスタ，キングピン傾斜角，ハンドル切れ角，平行度） | 1.6
ふそう | ファイター | FK65FY(尿素SCR) | 6M60(尿素SCR) |  | ステアリング | 6020 | フロント・トーイン調整（１軸） | 0.8
ふそう | ファイター | FK65FY(尿素SCR) | 6M60(尿素SCR) |  | ステアリング | 6050 | ハンドル切れ角調整（１軸） | 1
ふそう | ファイター | FK65FY(尿素SCR) | 6M60(尿素SCR) |  | ステアリング | 6060 | ステアリング・ギヤ・ボックス取替 | 3.7
ふそう | ファイター | FK65FY(尿素SCR) | 6M60(尿素SCR) |  | ステアリング | 6090 | ピットマン・アーム取替 | 3.7
ふそう | ファイター | FK65FY(尿素SCR) | 6M60(尿素SCR) |  | ステアリング | 6100 | ドラッグ・リンク取替（１本） | 1
ふそう | ファイター | FK65FY(尿素SCR) | 6M60(尿素SCR) |  | ステアリング | 6110 | タイロッド取替（１本）（含 トーイン調整） | 2
ふそう | ファイター | FK65FY(尿素SCR) | 6M60(尿素SCR) |  | ステアリング | 6120 | タイロッド・エンド取替（１個）（含 トーイン調整） | 1.2
ふそう | ファイター | FK65FY(尿素SCR) | 6M60(尿素SCR) |  | ステアリング | 6130 | タイロッド・エンド・ダスト・ブーツ取替（１個） | 0.6
ふそう | ファイター | FK65FY(尿素SCR) | 6M60(尿素SCR) |  | ステアリング | 6160 | パワー・ステアリング・オイル・ポンプ取替 | 1.1
ふそう | ファイター | FK65FY(尿素SCR) | 6M60(尿素SCR) |  | ステアリング | 6165 | パワー・ステアリング・オイル取替 | 1.1
ふそう | ファイター | FK65FY(尿素SCR) | 6M60(尿素SCR) |  | ブレーキ
ふそう | ファイター | FK65FY(尿素SCR) | 6M60(尿素SCR) |  | ブレーキ | 7021 | フロント・ブレーキ・シュー取替（１輪） | 1.8
ふそう | ファイター | FK65FY(尿素SCR) | 6M60(尿素SCR) |  | ブレーキ | 7022 | フロント・ブレーキ・シュー取替（１軸） | 3.2
ふそう | ファイター | FK65FY(尿素SCR) | 6M60(尿素SCR) |  | ブレーキ | 7030 | フロント・ブレーキ・ライニング張替（１輪）（シュー取外状態） | 0.9
ふそう | ファイター | FK65FY(尿素SCR) | 6M60(尿素SCR) |  | ブレーキ | 7052 | フロント・ウェッジ式ホイール・シリンダ取替（１輪）（フル・エア・ブレーキ車に適用） | 2.5
ふそう | ファイター | FK65FY(尿素SCR) | 6M60(尿素SCR) |  | ブレーキ | 7221 | リヤ・ブレーキ・シュー取替（１輪） | 2.3
ふそう | ファイター | FK65FY(尿素SCR) | 6M60(尿素SCR) |  | ブレーキ | 7222 | リヤ・ブレーキ・シュー取替（１軸） | 4.2
ふそう | ファイター | FK65FY(尿素SCR) | 6M60(尿素SCR) |  | ブレーキ | 7230 | リヤ・ブレーキ・ライニング張替（１輪）（シュー取外状態） | 0.9
ふそう | ファイター | FK65FY(尿素SCR) | 6M60(尿素SCR) |  | ブレーキ | 7252 | リヤ・ウェッジ式ホイール・シリンダ取替（１輪）（フル・エア・ブレーキ車に適用） | 3
ふそう | ファイター | FK65FY(尿素SCR) | 6M60(尿素SCR) |  | ブレーキ | 7610 | ＡＢＳフロント・ホイール・スピード・センサ取替（１個） | 2.5
ふそう | ファイター | FK65FY(尿素SCR) | 6M60(尿素SCR) |  | ブレーキ | 7620 | ＡＢＳリヤ・ホイール・スピード・センサ取替（１個） | 4.8
ふそう | ファイター | FK65FY(尿素SCR) | 6M60(尿素SCR) |  | ブレーキ | 7650 | ＡＢＳコントロール・ユニット取替 | 0.6
ふそう | ファイター | FK65FY(尿素SCR) | 6M60(尿素SCR) |  | ブレーキ | 7660 | ＡＢＳフロント・パルス・ホイール取替（１個） | 2.5
ふそう | ファイター | FK65FY(尿素SCR) | 6M60(尿素SCR) |  | ブレーキ | 7670 | ＡＢＳリヤ・パルス・ホイール取替（１個） | 3.5
ふそう | ファイター | FK65FY(尿素SCR) | 6M60(尿素SCR) |  | ブレーキ | 7680 | ＡＢＳモジュレータ取替（１個） | 1
ふそう | ファイター | FK65FY(尿素SCR) | 6M60(尿素SCR) |  | ブレーキ | 7710 | エア・タンク取替（１個） | 0.6
ふそう | ファイター | FK65FY(尿素SCR) | 6M60(尿素SCR) |  | ブレーキ | 7730 | エア・コンプレッサ取替 | 3.9
ふそう | ファイター | FK65FY(尿素SCR) | 6M60(尿素SCR) |  | ブレーキ | 7740 | エア・ドライヤ取替 | 1.3
ふそう | ファイター | FK65FY(尿素SCR) | 6M60(尿素SCR) |  | ブレーキ | 7741 | エア・ドライヤO/H | 2.5
ふそう | ファイター | FK65FY(尿素SCR) | 6M60(尿素SCR) |  | ブレーキ | 7770 | プレッシャ・レギュレータ取替（１個） | 0.6
ふそう | ファイター | FK65FY(尿素SCR) | 6M60(尿素SCR) |  | ブレーキ | 7780 | ブレーキ・バルブ脱着 | 1.1
ふそう | ファイター | FK65FY(尿素SCR) | 6M60(尿素SCR) |  | ブレーキ | 7790 | ブレーキ・バルブO/H | 2.8
ふそう | ファイター | FK65FY(尿素SCR) | 6M60(尿素SCR) |  | ブレーキ | 7800 | ブレーキ・リレー・バルブ取替（１個） | 1.1
ふそう | ファイター | FK65FY(尿素SCR) | 6M60(尿素SCR) |  | ブレーキ | 7810 | フロント・ブレーキ・チャンバ脱着（１輪） | 1.1
ふそう | ファイター | FK65FY(尿素SCR) | 6M60(尿素SCR) |  | ブレーキ | 7820 | フロント・ブレーキ・チャンバO/H（１輪） | 1.7
ふそう | ファイター | FK65FY(尿素SCR) | 6M60(尿素SCR) |  | ブレーキ | 7870 | リヤ・スプリング・ブレーキ・チャンバ脱着（１輪） | 1.4
ふそう | ファイター | FK65FY(尿素SCR) | 6M60(尿素SCR) |  | ブレーキ | 7880 | リヤ・スプリング・ブレーキ・チャンバO/H（１輪） | 2
ふそう | ファイター | FK65FY(尿素SCR) | 6M60(尿素SCR) |  | ブレーキ | 7890 | エキゾースト・ブレーキ・マグネチック・バルブ取替 | 0.4
ふそう | ファイター | FK65FY(尿素SCR) | 6M60(尿素SCR) |  | ブレーキ | 7900 | エキゾースト・ブレーキ・バルブ取替（１個） | 1.7
ふそう | ファイター | FK65FY(尿素SCR) | 6M60(尿素SCR) |  | ブレーキ | 7910 | エキゾースト・ブレーキ・コントロール・シリンダ取替（１個） | 0.3
ふそう | ファイター | FK65FY(尿素SCR) | 6M60(尿素SCR) |  | ボデー・エレクトリカル
ふそう | ファイター | FK65FY(尿素SCR) | 6M60(尿素SCR) |  | 《メータ＆スイッチ》
ふそう | ファイター | FK65FY(尿素SCR) | 6M60(尿素SCR) |  | 《メータ＆スイッチ》 | 8010 | コンビネーション・メータ取替 | 0.8
ふそう | ファイター | FK65FY(尿素SCR) | 6M60(尿素SCR) |  | 《メータ＆スイッチ》 | 8030 | フューエル・センダ・ユニット取替（１個） | 0.3
ふそう | ファイター | FK65FY(尿素SCR) | 6M60(尿素SCR) |  | 《メータ＆スイッチ》 | 8050 | ウォータ・テンパレチャ・センダ・ユニット取替 | 0.3
ふそう | ファイター | FK65FY(尿素SCR) | 6M60(尿素SCR) |  | 《メータ＆スイッチ》 | 8060 | オイル・プレッシャ・スイッチ取替 | 0.3
ふそう | ファイター | FK65FY(尿素SCR) | 6M60(尿素SCR) |  | 《メータ＆スイッチ》 | 8090 | エア・プレッシャ・ゲージ取替 | 1.5
ふそう | ファイター | FK65FY(尿素SCR) | 6M60(尿素SCR) |  | 《メータ＆スイッチ》 | 8210 | コンビネーション・スイッチ取替 | 0.5
ふそう | ファイター | FK65FY(尿素SCR) | 6M60(尿素SCR) |  | 《メータ＆スイッチ》 | 8221 | ハザード・ランプ・スイッチ取替 | 0.7
ふそう | ファイター | FK65FY(尿素SCR) | 6M60(尿素SCR) |  | 《メータ＆スイッチ》 | 8230 | バック・ランプ・スイッチ取替 | 0.3
ふそう | ファイター | FK65FY(尿素SCR) | 6M60(尿素SCR) |  | 《メータ＆スイッチ》 | 8240 | ストップ・ランプ・スイッチ取替 | 0.6
ふそう | ファイター | FK65FY(尿素SCR) | 6M60(尿素SCR) |  | 《ライト＆ワイパ》
ふそう | ファイター | FK65FY(尿素SCR) | 6M60(尿素SCR) |  | 《ライト＆ワイパ》 | 8250 | ヘッドランプ取替（１個） | 0.7
ふそう | ファイター | FK65FY(尿素SCR) | 6M60(尿素SCR) |  | 《ライト＆ワイパ》 | 8260 | フロント・ターン・シグナル・ランプ取替（１個） | 0.3
ふそう | ファイター | FK65FY(尿素SCR) | 6M60(尿素SCR) |  | 《ライト＆ワイパ》 | 8261 | フロント・ターン・シグナル・ランプ・レンズ取替（１個） | 0.3
ふそう | ファイター | FK65FY(尿素SCR) | 6M60(尿素SCR) |  | 《ライト＆ワイパ》 | 8270 | サイド・ターン・シグナル・ランプ取替（１個） | 0.3
ふそう | ファイター | FK65FY(尿素SCR) | 6M60(尿素SCR) |  | 《ライト＆ワイパ》 | 8280 | リヤ・コンビネーション・ランプ取替（１個） | 0.4
ふそう | ファイター | FK65FY(尿素SCR) | 6M60(尿素SCR) |  | 《ライト＆ワイパ》 | 8281 | リヤ・コンビネーション・ランプ・レンズ取替（１個） | 0.2
ふそう | ファイター | FK65FY(尿素SCR) | 6M60(尿素SCR) |  | 《ライト＆ワイパ》 | 8290 | バック・ランプ取替（１個） | 0.3
ふそう | ファイター | FK65FY(尿素SCR) | 6M60(尿素SCR) |  | 《ライト＆ワイパ》 | 8291 | バック・ランプ・レンズ取替（１個） | 0.2
ふそう | ファイター | FK65FY(尿素SCR) | 6M60(尿素SCR) |  | 《ライト＆ワイパ》 | 8300 | ライセンス・ランプ取替（１個） | 0.3
ふそう | ファイター | FK65FY(尿素SCR) | 6M60(尿素SCR) |  | 《ライト＆ワイパ》 | 8301 | ライセンス・ランプ・レンズ取替（１個） | 0.3
ふそう | ファイター | FK65FY(尿素SCR) | 6M60(尿素SCR) |  | 《ライト＆ワイパ》 | 8310 | ルーム・ランプ取替（１個） | 0.9
ふそう | ファイター | FK65FY(尿素SCR) | 6M60(尿素SCR) |  | 《ライト＆ワイパ》 | 8410 | ホーン取替（１個） | 0.3
ふそう | ファイター | FK65FY(尿素SCR) | 6M60(尿素SCR) |  | 《ライト＆ワイパ》 | 8420 | フロント・ウインド・ウォッシャ・ポンプ取替（１個） | 0.7
ふそう | ファイター | FK65FY(尿素SCR) | 6M60(尿素SCR) |  | 《ライト＆ワイパ》 | 8430 | フロント・ウインド・ウォッシャ・ノズル取替（１個） | 0.4
ふそう | ファイター | FK65FY(尿素SCR) | 6M60(尿素SCR) |  | 《ライト＆ワイパ》 | 8450 | フロント・ワイパ・モータ取替 | 1.1
ふそう | ファイター | FK65FY(尿素SCR) | 6M60(尿素SCR) |  | 《ライト＆ワイパ》 | 8470 | フロント・ワイパ・リンク取替 | 0.8
ふそう | ファイター | FK65FY(尿素SCR) | 6M60(尿素SCR) |  | 《附属装置》
ふそう | ファイター | FK65FY(尿素SCR) | 6M60(尿素SCR) |  | 《附属装置》 | 8490 | ラジオ・アンテナ・ロッド取替〔アンテナ・ケーブルを含む〕 | 2.2
ふそう | ファイター | FK65FY(尿素SCR) | 6M60(尿素SCR) |  | 《附属装置》 | 8500 | フロント・シガレット・ライタ取替（１個） | 0.6
ふそう | ファイター | FK65FY(尿素SCR) | 6M60(尿素SCR) |  | 《附属装置》 | 8510 | フロント・ドア・パワー・ウインド・モータ取替（１個） | 1.7
ふそう | ファイター | FK65FY(尿素SCR) | 6M60(尿素SCR) |  | 《附属装置》 | 8520 | フロント・ドア・パワー・ウインド・スイッチ取替（１個） | 0.3
ふそう | ファイター | FK65FY(尿素SCR) | 6M60(尿素SCR) |  | 《附属装置》 | 8530 | アウタ・ミラー・コントロール・スイッチ取替（１個） | 0.6
ふそう | ファイター | FK65FY(尿素SCR) | 6M60(尿素SCR) |  | 《ヒータ＆エアコン》
ふそう | ファイター | FK65FY(尿素SCR) | 6M60(尿素SCR) |  | 《ヒータ＆エアコン》 | 8610 | フロント・ヒータ・ユニット脱着 | 6.1
ふそう | ファイター | FK65FY(尿素SCR) | 6M60(尿素SCR) |  | 《ヒータ＆エアコン》 | 8620 | フロント・ヒータ・コア取替（含 フロント・ヒータ・ユニット脱着） | 7
ふそう | ファイター | FK65FY(尿素SCR) | 6M60(尿素SCR) |  | 《ヒータ＆エアコン》 | 8640 | フロント・ブロア・モータ取替（１個） | 1.7
ふそう | ファイター | FK65FY(尿素SCR) | 6M60(尿素SCR) |  | 《ヒータ＆エアコン》 | 8650 | フロント・ブロア・モータ・レジスタ取替（１個） | 0.9
ふそう | ファイター | FK65FY(尿素SCR) | 6M60(尿素SCR) |  | 《ヒータ＆エアコン》 | 8720 | フロント・エアコン・ユニット脱着（含 ガス・チャージ） | 6.7
ふそう | ファイター | FK65FY(尿素SCR) | 6M60(尿素SCR) |  | 《ヒータ＆エアコン》 | 8722 | フロント・エバポレータ取替（含 ガス・チャージ） | 8.3
ふそう | ファイター | FK65FY(尿素SCR) | 6M60(尿素SCR) |  | 《ヒータ＆エアコン》 | 8730 | クーラ・コンプレッサ取替（含 ガス・チャージ） | 3.9
ふそう | ファイター | FK65FY(尿素SCR) | 6M60(尿素SCR) |  | 《ヒータ＆エアコン》 | 8750 | クーラ・コンデンサ脱着（含 ガス・チャージ） | 2.1
ふそう | ファイター | FK65FY(尿素SCR) | 6M60(尿素SCR) |  | 《ヒータ＆エアコン》 | 8760 | クーラ・レシーバ・タンク取替（含 ガス・チャージ） | 1.5
ふそう | ファイター | FK65FY(尿素SCR) | 6M60(尿素SCR) |  | 《ヒータ＆エアコン》 | 8770 | フロント・クーラ・エキスパンション・バルブ取替（含 ガス・チャージ） | 3
ふそう | ファイター | FK65FY(尿素SCR) | 6M60(尿素SCR) |  | 《ヒータ＆エアコン》 | 8800 | フロント・エアコン・スイッチ取替（１個） | 0.7
ふそう | ファイター | FK65FY(尿素SCR) | 6M60(尿素SCR) |  | フレーム＆ボデー
ふそう | ファイター | FK65FY(尿素SCR) | 6M60(尿素SCR) |  | フレーム＆ボデー | 9010 | フロント・バンパ取替 | 0.6
ふそう | ファイター | FK65FY(尿素SCR) | 6M60(尿素SCR) |  | フレーム＆ボデー | 9030 | リヤ・バンパ取替 | 0.6
ふそう | ファイター | FK65FY(尿素SCR) | 6M60(尿素SCR) |  | フレーム＆ボデー | 9050 | ラジエータ・グリル脱着 | 0.4
ふそう | ファイター | FK65FY(尿素SCR) | 6M60(尿素SCR) |  | フレーム＆ボデー | 9070 | ボンネット・ロック取替 | 0.3
ふそう | ファイター | FK65FY(尿素SCR) | 6M60(尿素SCR) |  | フレーム＆ボデー | 9080 | ボンネット・ロック・ワイヤ取替 | 0.9
ふそう | ファイター | FK65FY(尿素SCR) | 6M60(尿素SCR) |  | フレーム＆ボデー | 9210 | フロント・ドア・ウインド・ガラス取替（１枚） | 1.4
ふそう | ファイター | FK65FY(尿素SCR) | 6M60(尿素SCR) |  | フレーム＆ボデー | 9230 | フロント・ドア・ウインド・レギュレータ取替（１個） | 1.3
ふそう | ファイター | FK65FY(尿素SCR) | 6M60(尿素SCR) |  | フレーム＆ボデー | 9240 | フロント・ドア・ストライカ取替/調整（ボデー側）（１個） | 0.2
ふそう | ファイター | FK65FY(尿素SCR) | 6M60(尿素SCR) |  | フレーム＆ボデー | 9250 | フロント・ドア・ロック取替（１個） | 1.1
ふそう | ファイター | FK65FY(尿素SCR) | 6M60(尿素SCR) |  | フレーム＆ボデー | 9270 | ドア・キー・シリンダ取替（１個） | 1.1
ふそう | ファイター | FK65FY(尿素SCR) | 6M60(尿素SCR) |  | フレーム＆ボデー | 9280 | キー・シリンダ・セット取替（１台） | 3.5
ふそう | ファイター | FK65FY(尿素SCR) | 6M60(尿素SCR) |  | フレーム＆ボデー | 9320 | バック・ミラーAssy取替（１個） | 0.2
ふそう | ファイター | FK65FY(尿素SCR) | 6M60(尿素SCR) |  | フレーム＆ボデー | 9330 | アンダ・ミラーAssy取替 | 0.2
ふそう | ファイター | FK65FY(尿素SCR) | 6M60(尿素SCR) |  | フレーム＆ボデー | 9340 | サイド・アンダ・ミラーAssy取替 | 0.2
ふそう | ファイター | FK65FY(尿素SCR) | 6M60(尿素SCR) |  | フレーム＆ボデー | 9350 | ルーム・ミラーAssy取替 | 0.3
ふそう | ファイター | FK62FY | 6M60-T | 60 | 事業用 ３か月点検 基本点検 |  |  | 4.8
ふそう | ファイター | FK62FY | 6M60-T | 70 | 事業用 １２か月点検 基本点検 |  |  | 15.5
ふそう | ファイター | FK62FY | 6M60-T |  | 事業用 １２か月点検 保安確認検査 |  |  | 1.8
ふそう | ファイター | FK62FY | 6M60-T |  | 法定定期点検時附加作業（１年、２年、１２か月点検時に適用）
ふそう | ファイター | FK62FY | 6M60-T |  | 法定定期点検時附加作業（１年、２年、１２か月点検時に適用） | 100 | 下廻り塗装 | 4
ふそう | ファイター | FK62FY | 6M60-T |  | 法定定期点検時附加作業（１年、２年、１２か月点検時に適用） | 110 | ヘッドライト調整 | 0.4
ふそう | ファイター | FK62FY | 6M60-T |  | 法定定期点検時附加作業（１年、２年、１２か月点検時に適用） | 121 | フロントまたはリヤ・ブレーキ清掃（１軸） | 0.3
ふそう | ファイター | FK62FY | 6M60-T |  | 法定定期点検時附加作業（１年、２年、１２か月点検時に適用） | 130 | エンジン､下廻り洗浄 | 3.4
ふそう | ファイター | FK62FY | 6M60-T |  | 法定定期点検時附加作業（１年、２年、１２か月点検時に適用） | 150 | 日常点検 | 0.4
ふそう | ファイター | FK62FY | 6M60-T |  | 法定定期点検時附加作業（１年、２年、１２か月点検時に適用） | 151 | 長期使用車両推奨点検 | 0.6
ふそう | ファイター | FK62FY | 6M60-T |  | 法定定期点検時附加作業（１年、２年、１２か月点検時に適用） | 160 | フロント及びリヤ・ハブ・グリス取替（１台）（含 ベアリング・グリス取替） | 1.4
ふそう | ファイター | FK62FY | 6M60-T |  | 法定定期点検時附加作業（１年、２年、１２か月点検時に適用） | 192 | フロント及びリヤ・ウェッジ式ホイール・シリンダ取替（１台）（フル・エア・ブレーキ車に適用） | 2.6
ふそう | ファイター | FK62FY | 6M60-T |  | 法定定期点検時附加作業（１年、２年、１２か月点検時に適用） | 210 | グリス・アップ（１台） | 0.4
ふそう | ファイター | FK62FY | 6M60-T |  | エンジン本体、ハイブリッド
ふそう | ファイター | FK62FY | 6M60-T |  | エンジン本体、ハイブリッド | 1080 | Ｖベルト全数調整 | 0.4
ふそう | ファイター | FK62FY | 6M60-T |  | エンジン本体、ハイブリッド | 1090 | Ｖベルト全数取替 | 0.8
ふそう | ファイター | FK62FY | 6M60-T |  | エンジン本体、ハイブリッド | 1670 | メーン・マフラ取替（１個） | 1
ふそう | ファイター | FK62FY | 6M60-T |  | ルブリケーション、クーリング、フューエル
ふそう | ファイター | FK62FY | 6M60-T |  | ルブリケーション、クーリング、フューエル | 2050 | エンジン・オイル取替 | 0.4
ふそう | ファイター | FK62FY | 6M60-T |  | ルブリケーション、クーリング、フューエル |  | 〈整備追加点数〉アンダ・カバー付 | 0.1
ふそう | ファイター | FK62FY | 6M60-T |  | ルブリケーション、クーリング、フューエル | 2300 | エンジン冷却液（クーラント）取替 | 0.4
ふそう | ファイター | FK62FY | 6M60-T |  | ルブリケーション、クーリング、フューエル | 2460 | フューエル・フィルタ取替（１個） | 0.5
ふそう | ファイター | FK62FY | 6M60-T |  | エンジン・エレクトリカル
ふそう | ファイター | FK62FY | 6M60-T |  | エンジン・エレクトリカル | 3010 | バッテリ比重測定/電解液補充 | 0.3
ふそう | ファイター | FK62FY | 6M60-T |  | パワートレーン
ふそう | ファイター | FK62FY | 6M60-T |  | パワートレーン | 4090 | クラッチの遊び調整 | 0.2
ふそう | ファイター | FK62FY | 6M60-T |  | パワートレーン |  | 〈整備追加点数〉アンダ・カバー付 | 0.1
ふそう | ファイター | FK62FY | 6M60-T |  | パワートレーン | 4230 | マニュアル・トランスミッション・オイル取替 | 0.4
ふそう | ファイター | FK62FY | 6M60-T |  | パワートレーン |  | 〈整備追加点数〉アンダ・カバー付 | 0.1
ふそう | ファイター | FK62FY | 6M60-T |  | パワートレーン | 4235 | マニュアル・トランスミッション・パワー・シフト・ブースターO/H | 3.6
ふそう | ファイター | FK62FY | 6M60-T |  | パワートレーン | 4260 | トランスミッション・リヤ・オイル・シール取替 | 2.4
ふそう | ファイター | FK62FY | 6M60-T |  | パワートレーン |  | 〈整備追加点数〉Ｍ０５０Ｓ，Ｍ０５０Ｓ６，Ｍ０６０Ｓ６，Ｍ０７０Ｓ６ | 0.4
ふそう | ファイター | FK62FY | 6M60-T |  | パワートレーン | 4731 | リヤ・ディファレンシャル・オイル取替（１軸） | 0.4
ふそう | ファイター | FK62FY | 6M60-T |  | アクスル＆サスペンション
ふそう | ファイター | FK62FY | 6M60-T |  | アクスル＆サスペンション | 5500 | フロント・スプリング・リーフ取替（１枚）（含 フロント・リーフ・スプリングAssy脱着） | 2.7
ふそう | ファイター | FK62FY | 6M60-T |  | アクスル＆サスペンション | 5800 | リヤ・スプリング・リーフ取替（１枚）（含 リヤ・リーフ・スプリングAssy脱着） | 3.1
ふそう | ファイター | FK62FY | 6M60-T |  | ステアリング
ふそう | ファイター | FK62FY | 6M60-T |  | ステアリング | 6020 | フロント・トーイン調整（１軸） | 0.6
ふそう | ファイター | FK62FY | 6M60-T |  | ブレーキ
ふそう | ファイター | FK62FY | 6M60-T |  | ブレーキ | 7022 | フロント・ブレーキ・シュー取替（１軸） | 1.6
ふそう | ファイター | FK62FY | 6M60-T |  | ブレーキ | 7030 | フロント・ブレーキ・ライニング張替（１輪）（シュー取外状態） | 0.9
ふそう | ファイター | FK62FY | 6M60-T |  | ブレーキ | 7222 | リヤ・ブレーキ・シュー取替（１軸） | 2.1
ふそう | ファイター | FK62FY | 6M60-T |  | ブレーキ | 7230 | リヤ・ブレーキ・ライニング張替（１輪）（シュー取外状態） | 0.9
ふそう | ファイター | FK62FY | 6M60-T |  | ブレーキ | 7741 | エア・ドライヤO/H〔乾燥剤取替を含む〕 | 2.2
ふそう | ファイター | FK62FY | 6M60-T |  | 一般整備
ふそう | ファイター | FK62FY | 6M60-T |  | エンジン本体、ハイブリッド
ふそう | ファイター | FK62FY | 6M60-T |  | エンジン本体、ハイブリッド | 1070 | ディーゼル・スモーク測定 | 0.5
ふそう | ファイター | FK62FY | 6M60-T |  | エンジン本体、ハイブリッド | 1071 | ディーゼルＰＭ測定（オパシメータ） | 0.5
ふそう | ファイター | FK62FY | 6M60-T |  | エンジン本体、ハイブリッド | 1080 | Ｖベルト全数調整 | 0.5
ふそう | ファイター | FK62FY | 6M60-T |  | エンジン本体、ハイブリッド | 1081 | オルタネータ（ファン）・ベルト調整 | 0.3
ふそう | ファイター | FK62FY | 6M60-T |  | エンジン本体、ハイブリッド | 1082 | エアコン・ベルト調整 | 0.3
ふそう | ファイター | FK62FY | 6M60-T |  | エンジン本体、ハイブリッド | 1090 | Ｖベルト全数取替 | 1
ふそう | ファイター | FK62FY | 6M60-T |  | エンジン本体、ハイブリッド | 1091 | オルタネータ（ファン）・ベルト取替 | 1
ふそう | ファイター | FK62FY | 6M60-T |  | エンジン本体、ハイブリッド | 1092 | エアコン・ベルト取替 | 0.6
ふそう | ファイター | FK62FY | 6M60-T |  | エンジン本体、ハイブリッド | 1100 | エア・クリーナ・エレメント清掃/取替 | 0.4
ふそう | ファイター | FK62FY | 6M60-T |  | エンジン本体、ハイブリッド | 1210 | エンジン脱着 | 11
ふそう | ファイター | FK62FY | 6M60-T |  | エンジン本体、ハイブリッド | 1220 | エンジンO/H（含 エンジン脱着） | 88
ふそう | ファイター | FK62FY | 6M60-T |  | エンジン本体、ハイブリッド |  | 〈整備追加点数〉パワータード付 | 1.1
ふそう | ファイター | FK62FY | 6M60-T |  | エンジン本体、ハイブリッド | 1230 | シリンダ・ヘッド・カバー・ガスケット取替（１台） | 0.7
ふそう | ファイター | FK62FY | 6M60-T |  | エンジン本体、ハイブリッド | 1240 | シリンダ・ヘッド・ガスケット取替（１台） | 20
ふそう | ファイター | FK62FY | 6M60-T |  | エンジン本体、ハイブリッド |  | 〈整備追加点数〉パワータード付 | 1.1
ふそう | ファイター | FK62FY | 6M60-T |  | エンジン本体、ハイブリッド | 1250 | シリンダ・ヘッドO/H（１台）（含 シリンダ・ヘッド脱着） | 32
ふそう | ファイター | FK62FY | 6M60-T |  | エンジン本体、ハイブリッド |  | 〈整備追加点数〉パワータード付 | 1.1
ふそう | ファイター | FK62FY | 6M60-T |  | エンジン本体、ハイブリッド | 1270 | バルブ・ロッカ・アーム取替（１台） | 3.5
ふそう | ファイター | FK62FY | 6M60-T |  | エンジン本体、ハイブリッド |  | 〈整備追加点数〉パワータード付 | 1.1
ふそう | ファイター | FK62FY | 6M60-T |  | エンジン本体、ハイブリッド | 1280 | バルブ・ロッカ・シャフト取替（１台） | 3.5
ふそう | ファイター | FK62FY | 6M60-T |  | エンジン本体、ハイブリッド |  | 〈整備追加点数〉パワータード付 | 1.1
ふそう | ファイター | FK62FY | 6M60-T |  | エンジン本体、ハイブリッド | 1290 | カムシャフト取替（１台） | 21.5
ふそう | ファイター | FK62FY | 6M60-T |  | エンジン本体、ハイブリッド | 1310 | バルブ・クリアランス調整 | 2.5
ふそう | ファイター | FK62FY | 6M60-T |  | エンジン本体、ハイブリッド |  | 〈整備追加点数〉パワータード付 | 1.1
ふそう | ファイター | FK62FY | 6M60-T |  | エンジン本体、ハイブリッド | 1410 | クランク・プーリ脱着 | 3.3
ふそう | ファイター | FK62FY | 6M60-T |  | エンジン本体、ハイブリッド | 1420 | フライホイール脱着（含 トランスミッション脱着） | 7.2
ふそう | ファイター | FK62FY | 6M60-T |  | エンジン本体、ハイブリッド | 1430 | クランクシャフト・リヤ・オイル・シール取替Ｍ/Ｔ車（含 トランスミッション脱着） | 7.7
ふそう | ファイター | FK62FY | 6M60-T |  | エンジン本体、ハイブリッド | 1440 | クランクシャフト・フロント・オイル・シール取替 | 4.4
ふそう | ファイター | FK62FY | 6M60-T |  | エンジン本体、ハイブリッド | 1490 | タイミング・チェーン（ギヤ）・カバー・パッキン取替 | 7.7
ふそう | ファイター | FK62FY | 6M60-T |  | エンジン本体、ハイブリッド | 1502 | エンジン・マウント右側取替（１個） | 1.1
ふそう | ファイター | FK62FY | 6M60-T |  | エンジン本体、ハイブリッド |  | 〈整備追加点数〉リヤ側 | 0.2
ふそう | ファイター | FK62FY | 6M60-T |  | エンジン本体、ハイブリッド | 1503 | エンジン・マウント左側取替（１個） | 1.1
ふそう | ファイター | FK62FY | 6M60-T |  | エンジン本体、ハイブリッド |  | 〈整備追加点数〉リヤ側 | 0.2
ふそう | ファイター | FK62FY | 6M60-T |  | 《インテーク＆エキゾースト》
ふそう | ファイター | FK62FY | 6M60-T |  | 《インテーク＆エキゾースト》 | 1610 | インテーク・マニホールド・ガスケット取替（１個） | 3.3
ふそう | ファイター | FK62FY | 6M60-T |  | 《インテーク＆エキゾースト》 | 1620 | エキゾースト・マニホールド・ガスケット取替（１個） | 2.8
ふそう | ファイター | FK62FY | 6M60-T |  | 《インテーク＆エキゾースト》 | 1630 | エキゾースト・フロント・パイプ・フランジ/ガスケット取替（１個） | 0.6
ふそう | ファイター | FK62FY | 6M60-T |  | 《インテーク＆エキゾースト》 | 1640 | エキゾースト・フロント・パイプ取替（１本） | 1.2
ふそう | ファイター | FK62FY | 6M60-T |  | 《インテーク＆エキゾースト》 | 1650 | エキゾースト・センタ・パイプ取替（１本） | 0.7
ふそう | ファイター | FK62FY | 6M60-T |  | 《インテーク＆エキゾースト》 | 1670 | メーン・マフラ取替（１個）〔ＤＰＤ一体式〕 | 1.3
ふそう | ファイター | FK62FY | 6M60-T |  | 《インテーク＆エキゾースト》 | 1680 | エキゾースト・テール・パイプ取替（１本） | 0.6
ふそう | ファイター | FK62FY | 6M60-T |  | 《インテーク＆エキゾースト》 | 1690 | ＥＧＲバルブ取替（１個） | 1
ふそう | ファイター | FK62FY | 6M60-T |  | 《インテーク＆エキゾースト》 | 1700 | インタ・クーラ取替（１個） | 1.5
ふそう | ファイター | FK62FY | 6M60-T |  | 《インテーク＆エキゾースト》 | 1710 | ターボ・チャージャ取替（１個） | 3
ふそう | ファイター | FK62FY | 6M60-T |  | ルブリケーション、クーリング、フューエル
ふそう | ファイター | FK62FY | 6M60-T |  | 《ルブリケーション（潤滑）》
ふそう | ファイター | FK62FY | 6M60-T |  | 《ルブリケーション（潤滑）》 | 2010 | オイル・パン脱着/オイル・パン・パッキン取替 | 2.4
ふそう | ファイター | FK62FY | 6M60-T |  | 《ルブリケーション（潤滑）》 | 2020 | オイル・ポンプ取替 | 3.3
ふそう | ファイター | FK62FY | 6M60-T |  | 《ルブリケーション（潤滑）》 | 2030 | オイル・フィルタ取替 | 0.6
ふそう | ファイター | FK62FY | 6M60-T |  | 《ルブリケーション（潤滑）》 | 2050 | エンジン・オイル取替 | 0.5
ふそう | ファイター | FK62FY | 6M60-T |  | 《ルブリケーション（潤滑）》 |  | 〈整備追加点数〉アンダ・カバー付 | 0.2
ふそう | ファイター | FK62FY | 6M60-T |  | 《クーリング（冷却）》
ふそう | ファイター | FK62FY | 6M60-T |  | 《クーリング（冷却）》 | 2210 | ウォータ・ポンプ取替 | 1.4
ふそう | ファイター | FK62FY | 6M60-T |  | 《クーリング（冷却）》 | 2220 | ラジエータ・ロアー・ホース取替 | 0.4
ふそう | ファイター | FK62FY | 6M60-T |  | 《クーリング（冷却）》 | 2230 | ラジエータ・アッパ・ホース取替 | 0.3
ふそう | ファイター | FK62FY | 6M60-T |  | 《クーリング（冷却）》 | 2240 | サーモスタット取替 | 0.7
ふそう | ファイター | FK62FY | 6M60-T |  | 《クーリング（冷却）》 | 2250 | ラジエータ脱着（１個） | 2.2
ふそう | ファイター | FK62FY | 6M60-T |  | 《クーリング（冷却）》 | 2260 | ラジエータ・リザーブ・タンク取替 | 0.6
ふそう | ファイター | FK62FY | 6M60-T |  | 《クーリング（冷却）》 | 2270 | ファン・ブレード取替 | 0.7
ふそう | ファイター | FK62FY | 6M60-T |  | 《クーリング（冷却）》 | 2280 | ファン・カップリング取替 | 2.3
ふそう | ファイター | FK62FY | 6M60-T |  | 《クーリング（冷却）》 | 2300 | エンジン冷却液（クーラント）取替 | 0.6
ふそう | ファイター | FK62FY | 6M60-T |  | 《クーリング（冷却）》 | 2310 | エンジン・オイル・クーラ取替 | 5.8
ふそう | ファイター | FK62FY | 6M60-T |  | 《フューエル（燃料）》
ふそう | ファイター | FK62FY | 6M60-T |  | 《フューエル（燃料）》 | 2460 | フューエル・フィルタ取替（１個） | 0.6
ふそう | ファイター | FK62FY | 6M60-T |  | 《フューエル（燃料）》 | 2631 | コモンレール・インジェクタ取替（１本） | 1.1
ふそう | ファイター | FK62FY | 6M60-T |  | 《フューエル（燃料）》 | 2811 | フューエル・タンク脱着（１個）（除 燃料抜き取り，注入） | 1.1
ふそう | ファイター | FK62FY | 6M60-T |  | 《フューエル（燃料）》 | 2820 | アクセル・ワイヤ取替 | 1.1
ふそう | ファイター | FK62FY | 6M60-T |  | 《フューエル（燃料）》 | 2821 | アクセル・ポジション・センサ取替 | 0.4
ふそう | ファイター | FK62FY | 6M60-T |  | 《フューエル（燃料）》 | 2830 | コモンレールAssy取替 | 2.6
ふそう | ファイター | FK62FY | 6M60-T |  | 《フューエル（燃料）》 | 2840 | コモンレール・サプライポンプAssy取替 | 2.4
ふそう | ファイター | FK62FY | 6M60-T |  | エンジン・エレクトリカル
ふそう | ファイター | FK62FY | 6M60-T |  | エンジン・エレクトリカル | 3010 | バッテリ比重測定/電解液補充 | 0.4
ふそう | ファイター | FK62FY | 6M60-T |  | エンジン・エレクトリカル | 3080 | イグニッション・スイッチ取替〔キー・シリンダ一体式〕 | 1.3
ふそう | ファイター | FK62FY | 6M60-T |  | エンジン・エレクトリカル | 3100 | オルタネータ取替（１個） | 1.1
ふそう | ファイター | FK62FY | 6M60-T |  | エンジン・エレクトリカル |  | 〈整備追加点数〉バキューム・ポンプ一体式 | 0.2
ふそう | ファイター | FK62FY | 6M60-T |  | エンジン・エレクトリカル | 3110 | スタータ・モータ取替 | 1.1
ふそう | ファイター | FK62FY | 6M60-T |  | エンジン・エレクトリカル | 3121 | グロー・プラグ取替（１台） | 1.3
ふそう | ファイター | FK62FY | 6M60-T |  | エンジン・エレクトリカル | 3141 | プレッシャ・センサ取替（１個） | 0.3
ふそう | ファイター | FK62FY | 6M60-T |  | エンジン・エレクトリカル | 3160 | 水温センサ取替（コンピュータ用）（１個） | 0.3
ふそう | ファイター | FK62FY | 6M60-T |  | エンジン・エレクトリカル | 3161 | 燃料温度センサ取替（１個） | 0.6
ふそう | ファイター | FK62FY | 6M60-T |  | エンジン・エレクトリカル | 3180 | 吸気温センサ取替（１個） | 0.4
ふそう | ファイター | FK62FY | 6M60-T |  | エンジン・エレクトリカル | 3190 | ＴＤＣセンサ取替（１個） | 0.6
ふそう | ファイター | FK62FY | 6M60-T |  | エンジン・エレクトリカル | 3201 | エンジン回転センサ取替（１個） | 0.4
ふそう | ファイター | FK62FY | 6M60-T |  | パワートレーン
ふそう | ファイター | FK62FY | 6M60-T |  | 《クラッチ》
ふそう | ファイター | FK62FY | 6M60-T |  | 《クラッチ》 | 4010 | クラッチO/H （含 トランスミッション脱着，クラッチ・カバーAssy取替，クラッチ・ディスク取替，レリーズ・ベアリング取替） | 6.9
ふそう | ファイター | FK62FY | 6M60-T |  | 《クラッチ》 |  | 〈整備追加点数〉クラッチ・カバーＯ／Ｈ実施時 | 2.3
ふそう | ファイター | FK62FY | 6M60-T |  | 《クラッチ》 | 4020 | フライホイール・パイロット・ベアリング（ブッシュ）取替 （クラッチ・カバー取外状態） | 0.6
ふそう | ファイター | FK62FY | 6M60-T |  | 《クラッチ》 | 4030 | クラッチ・マスタ・シリンダO/H | 2
ふそう | ファイター | FK62FY | 6M60-T |  | 《クラッチ》 | 4040 | クラッチ・マスタ・シリンダ取替 | 1.7
ふそう | ファイター | FK62FY | 6M60-T |  | 《クラッチ》 | 4080 | クラッチ倍力装置取替 | 1.7
ふそう | ファイター | FK62FY | 6M60-T |  | 《クラッチ》 |  | 〈整備追加点数〉ＩＮＯＭＡＴ付車 | 0.6
ふそう | ファイター | FK62FY | 6M60-T |  | 《クラッチ》 |  | 〈整備追加点数〉Ｏ／Ｈ実施時 | 2.8
ふそう | ファイター | FK62FY | 6M60-T |  | 《クラッチ》 | 4090 | クラッチの遊び調整 | 0.3
ふそう | ファイター | FK62FY | 6M60-T |  | 《クラッチ》 |  | 〈整備追加点数〉アンダ・カバー付 | 0.2
ふそう | ファイター | FK62FY | 6M60-T |  | 《クラッチ》 | 4100 | クラッチ・スイッチ取替（１個） | 0.3
ふそう | ファイター | FK62FY | 6M60-T |  | 《クラッチ》 |  | 〈整備追加点数〉ＩＮＯＭＡＴ用 | 2.2
ふそう | ファイター | FK62FY | 6M60-T |  | 《トランスミッション》
ふそう | ファイター | FK62FY | 6M60-T |  | 《トランスミッション》 | 4210 | マニュアル・トランスミッション脱着 | 5.7
ふそう | ファイター | FK62FY | 6M60-T |  | 《トランスミッション》 | 4220 | マニュアル・トランスミッションO/H（含 トランスミッション脱着） | 13.2
ふそう | ファイター | FK62FY | 6M60-T |  | 《トランスミッション》 |  | 〈整備追加点数〉６Ｍ／Ｔ | 1.1
ふそう | ファイター | FK62FY | 6M60-T |  | 《トランスミッション》 |  | 〈整備追加点数〉Ｍ０７０Ｓ６ | 1.9
ふそう | ファイター | FK62FY | 6M60-T |  | 《トランスミッション》 |  | 〈整備追加点数〉ダイレクト・ドライブ付 | 0.6
ふそう | ファイター | FK62FY | 6M60-T |  | 《トランスミッション》 | 4230 | マニュアル・トランスミッション・オイル取替 | 0.5
ふそう | ファイター | FK62FY | 6M60-T |  | 《トランスミッション》 |  | 〈整備追加点数〉アンダ・カバー付 | 0.2
ふそう | ファイター | FK62FY | 6M60-T |  | 《トランスミッション》 | 4235 | マニュアル・トランスミッション・パワー・シフト・ブースターO/H | 4.6
ふそう | ファイター | FK62FY | 6M60-T |  | 《トランスミッション》 | 4236 | マニュアル・トランスミッション・パワー・シフト・ブースター取替 | 1.5
ふそう | ファイター | FK62FY | 6M60-T |  | 《トランスミッション》 | 4260 | トランスミッション・リヤ・オイル・シール取替 | 3
ふそう | ファイター | FK62FY | 6M60-T |  | 《トランスミッション》 |  | 〈整備追加点数〉Ｍ０５０Ｓ５，Ｍ０５０Ｓ６，Ｍ０６０Ｓ６，Ｍ０７０Ｓ６ | 0.6
ふそう | ファイター | FK62FY | 6M60-T |  | 《トランスミッション》 | 4280 | スピード・メータ・ドリブン・ギヤ取替 | 0.6
ふそう | ファイター | FK62FY | 6M60-T |  | 《トランスミッション》 | 4290 | 車速センサ取替（スピード・メータ用） | 0.3
ふそう | ファイター | FK62FY | 6M60-T |  | 《プロペラ・シャフト》
ふそう | ファイター | FK62FY | 6M60-T |  | 《プロペラ・シャフト》 | 4510 | リヤ・プロペラ・シャフトAssy取替 | 1.7
ふそう | ファイター | FK62FY | 6M60-T |  | 《プロペラ・シャフト》 | 4520 | プロペラ・シャフト・センタ・ベアリング取替（１個） | 2.8
ふそう | ファイター | FK62FY | 6M60-T |  | 《プロペラ・シャフト》 | 4530 | ユニバーサル・ジョイント・スパイダ・キット取替（１個） | 2.2
ふそう | ファイター | FK62FY | 6M60-T |  | 《ディファレンシャル》
ふそう | ファイター | FK62FY | 6M60-T |  | 《ディファレンシャル》 | 4710 | リヤ・ディファレンシャル・キャリアAssy脱着 | 3.9
ふそう | ファイター | FK62FY | 6M60-T |  | 《ディファレンシャル》 | 4720 | リヤ・ディファレンシャルO/H（含 ディファレンシャル脱着） | 13.8
ふそう | ファイター | FK62FY | 6M60-T |  | 《ディファレンシャル》 | 4731 | リヤ・ディファレンシャル・オイル取替（１軸） | 0.5
ふそう | ファイター | FK62FY | 6M60-T |  | 《ディファレンシャル》 | 4740 | リヤ・ディファレンシャル・ドライブ・ピニオン・オイル・シール取替 | 1.7
ふそう | ファイター | FK62FY | 6M60-T |  | アクスル＆サスペンション
ふそう | ファイター | FK62FY | 6M60-T |  | 《フロント・アクスル》
ふそう | ファイター | FK62FY | 6M60-T |  | 《フロント・アクスル》 | 5010 | ステアリング・ナックル取替（１輪）（含 トーイン，ストッパ調整） | 3.6
ふそう | ファイター | FK62FY | 6M60-T |  | 《フロント・アクスル》 | 5020 | ナックル・アーム取替（１輪）（含 トーイン調整） | 1.5
ふそう | ファイター | FK62FY | 6M60-T |  | 《フロント・アクスル》 |  | 〈整備追加点数〉右側 | 0.7
ふそう | ファイター | FK62FY | 6M60-T |  | 《フロント・アクスル》 | 5030 | キング・ピン取替（１輪） | 3.1
ふそう | ファイター | FK62FY | 6M60-T |  | 《フロント・アクスル》 | 5040 | フロント・ハブ取替（１輪） | 2.8
ふそう | ファイター | FK62FY | 6M60-T |  | 《フロント・アクスル》 | 5050 | フロント・ハブ・ベアリング（インナ・アウタ）取替（１輪） | 2.6
ふそう | ファイター | FK62FY | 6M60-T |  | 《フロント・アクスル》 | 5060 | フロント・ハブ・オイル・シール取替（１輪） | 1.6
ふそう | ファイター | FK62FY | 6M60-T |  | 《フロント・アクスル》 | 5070 | フロント・ハブ・ボルト取替（１本） | 1.8
ふそう | ファイター | FK62FY | 6M60-T |  | 《フロント・アクスル》 |  | 〈整備追加点数〉１本増すごと | 0.1
ふそう | ファイター | FK62FY | 6M60-T |  | 《リヤ・アクスル》
ふそう | ファイター | FK62FY | 6M60-T |  | 《リヤ・アクスル》 | 5220 | リヤ・アクスル・ハウジング（駆動軸）取替（１軸） | 16.5
ふそう | ファイター | FK62FY | 6M60-T |  | 《リヤ・アクスル》 | 5230 | リヤ・アクスル・シャフト取替（１本） | 0.7
ふそう | ファイター | FK62FY | 6M60-T |  | 《リヤ・アクスル》 | 5250 | リヤ・アクスル・シャフト・オイル・シール取替（１輪） | 0.9
ふそう | ファイター | FK62FY | 6M60-T |  | 《リヤ・アクスル》 | 5260 | リヤ・ハブ取替（１輪） | 3.6
ふそう | ファイター | FK62FY | 6M60-T |  | 《リヤ・アクスル》 | 5270 | リヤ・ハブ・ベアリング（インナ・アウタ）取替（１輪） | 3.1
ふそう | ファイター | FK62FY | 6M60-T |  | 《リヤ・アクスル》 | 5280 | リヤ・ハブ・オイル・シール取替（１輪） | 2.1
ふそう | ファイター | FK62FY | 6M60-T |  | 《リヤ・アクスル》 | 5290 | リヤ・ハブ・ボルト取替（１本） | 2.6
ふそう | ファイター | FK62FY | 6M60-T |  | 《リヤ・アクスル》 |  | 〈整備追加点数〉１本増すごと | 0.1
ふそう | ファイター | FK62FY | 6M60-T |  | 《リヤ・アクスル》 | 5300 | フロント及びリヤ・ホイール・ナット緩み点検（１台）〔点検方法は法定３か月点検に示す大型車のホイール・ナット締付方法を実施〕 | 0.6
ふそう | ファイター | FK62FY | 6M60-T |  | 《フロント・サスペンション》
ふそう | ファイター | FK62FY | 6M60-T |  | 《フロント・サスペンション》 | 5479 | フロント・ショック・アブソーバ取替（１台） | 1.1
ふそう | ファイター | FK62FY | 6M60-T |  | 《フロント・サスペンション》 | 5480 | フロント・ショック・アブソーバ取替（１本） | 0.7
ふそう | ファイター | FK62FY | 6M60-T |  | 《フロント・サスペンション》 | 5490 | フロント・リーフ・スプリングAssy脱着（１個） | 2.5
ふそう | ファイター | FK62FY | 6M60-T |  | 《フロント・サスペンション》 | 5500 | フロント・スプリング・リーフ取替（１枚）（含 フロント・リーフ・スプリングAssy脱着） | 3.4
ふそう | ファイター | FK62FY | 6M60-T |  | 《フロント・サスペンション》 | 5510 | フロント・リーフ・スプリング・ブッシュ取替（１個）〔含 フロント・リーフ・スプリングAssy脱着〕 | 3
ふそう | ファイター | FK62FY | 6M60-T |  | 《フロント・サスペンション》 | 5520 | フロント・リーフ・スプリング・シャックル・ピン・ブッシュ取替（１個）〔含 フロント・リーフ・スプリングAssy脱着〕 | 3
ふそう | ファイター | FK62FY | 6M60-T |  | 《フロント・サスペンション》 | 5550 | フロント・スタビライザ取替（１本） | 1.8
ふそう | ファイター | FK62FY | 6M60-T |  | 《リヤ・サスペンション》
ふそう | ファイター | FK62FY | 6M60-T |  | 《リヤ・サスペンション》 | 5779 | リヤ・ショック・アブソーバ取替（１台） | 1.3
ふそう | ファイター | FK62FY | 6M60-T |  | 《リヤ・サスペンション》 | 5780 | リヤ・ショック・アブソーバ取替（１本） | 0.8
ふそう | ファイター | FK62FY | 6M60-T |  | 《リヤ・サスペンション》 | 5790 | リヤ・リーフ・スプリングAssy脱着（１個） | 3.3
ふそう | ファイター | FK62FY | 6M60-T |  | 《リヤ・サスペンション》 | 5800 | リヤ・スプリング・リーフ取替（１枚）（含 リヤ・リーフ・スプリングAssy脱着） | 3.9
ふそう | ファイター | FK62FY | 6M60-T |  | 《リヤ・サスペンション》 | 5810 | リヤ・リーフ・スプリング・ブッシュ取替（１個）〔含 リヤ・リーフ・スプリングAssy脱着〕 | 4.1
ふそう | ファイター | FK62FY | 6M60-T |  | 《リヤ・サスペンション》 | 5820 | リヤ・リーフ・スプリング・シャックル・ピン・ブッシュ取替（１個）〔含 リヤ・リーフ・スプリングAssy脱着〕 | 4.1
ふそう | ファイター | FK62FY | 6M60-T |  | 《リヤ・サスペンション》 | 5860 | リヤ・スタビライザ取替（１本） | 2.1
ふそう | ファイター | FK62FY | 6M60-T |  | ステアリング
ふそう | ファイター | FK62FY | 6M60-T |  | ステアリング | 6010 | フロント・ホイール・アライメント測定（トーイン，キャンバ，キャスタ，キングピン傾斜角，ハンドル切れ角） | 1.6
ふそう | ファイター | FK62FY | 6M60-T |  | ステアリング | 6020 | フロント・トーイン調整（１軸） | 0.8
ふそう | ファイター | FK62FY | 6M60-T |  | ステアリング | 6040 | キャスタ調整（１軸） | 2.2
ふそう | ファイター | FK62FY | 6M60-T |  | ステアリング | 6050 | ハンドル切れ角調整（１軸） | 0.9
ふそう | ファイター | FK62FY | 6M60-T |  | ステアリング | 6060 | ステアリング・ギヤ・ボックス取替 | 3.7
ふそう | ファイター | FK62FY | 6M60-T |  | ステアリング | 6080 | ステアリング・ロック取替 | 1.7
ふそう | ファイター | FK62FY | 6M60-T |  | ステアリング | 6090 | ピットマン・アーム取替 | 3.7
ふそう | ファイター | FK62FY | 6M60-T |  | ステアリング | 6100 | ドラッグ・リンク取替（１本） | 1
ふそう | ファイター | FK62FY | 6M60-T |  | ステアリング | 6110 | タイロッド取替（１本）（含 トーイン調整） | 2
ふそう | ファイター | FK62FY | 6M60-T |  | ステアリング | 6120 | タイロッド・エンド取替（１個）（含 トーイン調整） | 1.2
ふそう | ファイター | FK62FY | 6M60-T |  | ステアリング | 6130 | タイロッド・エンド・ダスト・ブーツ取替（１個） | 0.6
ふそう | ファイター | FK62FY | 6M60-T |  | ステアリング | 6160 | パワー・ステアリング・オイル・ポンプ取替 | 1.3
ふそう | ファイター | FK62FY | 6M60-T |  | ブレーキ
ふそう | ファイター | FK62FY | 6M60-T |  | ブレーキ | 7021 | フロント・ブレーキ・シュー取替（１輪） | 1.8
ふそう | ファイター | FK62FY | 6M60-T |  | ブレーキ | 7022 | フロント・ブレーキ・シュー取替（１軸） | 3.2
ふそう | ファイター | FK62FY | 6M60-T |  | ブレーキ | 7030 | フロント・ブレーキ・ライニング張替（１輪）（シュー取外状態） | 0.9
ふそう | ファイター | FK62FY | 6M60-T |  | ブレーキ | 7052 | フロント・ウェッジ式ホイール・シリンダ取替（１輪）（フル・エア・ブレーキ車に適用） | 2.5
ふそう | ファイター | FK62FY | 6M60-T |  | ブレーキ | 7221 | リヤ・ブレーキ・シュー取替（１輪） | 2.3
ふそう | ファイター | FK62FY | 6M60-T |  | ブレーキ | 7222 | リヤ・ブレーキ・シュー取替（１軸） | 4.2
ふそう | ファイター | FK62FY | 6M60-T |  | ブレーキ | 7230 | リヤ・ブレーキ・ライニング張替（１輪）（シュー取外状態） | 0.9
ふそう | ファイター | FK62FY | 6M60-T |  | ブレーキ | 7252 | リヤ・ウェッジ式ホイール・シリンダ取替（１輪）（フル・エア・ブレーキ車に適用） | 3
ふそう | ファイター | FK62FY | 6M60-T |  | ブレーキ | 7610 | ＡＢＳフロント・ホイール・スピード・センサ取替（１個） | 2.5
ふそう | ファイター | FK62FY | 6M60-T |  | ブレーキ | 7620 | ＡＢＳリヤ・ホイール・スピード・センサ取替（１個） | 4.8
ふそう | ファイター | FK62FY | 6M60-T |  | ブレーキ | 7650 | ＡＢＳコントロール・ユニット取替 | 0.6
ふそう | ファイター | FK62FY | 6M60-T |  | ブレーキ | 7660 | ＡＢＳフロント・パルス・ホイール取替（１個） | 2.5
ふそう | ファイター | FK62FY | 6M60-T |  | ブレーキ | 7670 | ＡＢＳリヤ・パルス・ホイール取替（１個） | 3.5
ふそう | ファイター | FK62FY | 6M60-T |  | ブレーキ | 7680 | ＡＢＳモジュレータ取替（１個） | 1
ふそう | ファイター | FK62FY | 6M60-T |  | ブレーキ | 7710 | エア・タンク取替（１個） | 0.6
ふそう | ファイター | FK62FY | 6M60-T |  | ブレーキ | 7730 | エア・コンプレッサ取替 | 3.9
ふそう | ファイター | FK62FY | 6M60-T |  | ブレーキ | 7740 | エア・ドライヤ取替 | 1.3
ふそう | ファイター | FK62FY | 6M60-T |  | ブレーキ | 7741 | エア・ドライヤO/H〔乾燥剤取替を含む〕 | 2.5
ふそう | ファイター | FK62FY | 6M60-T |  | ブレーキ | 7760 | プレッシャ・レギュレータ調整（１個） | 0.6
ふそう | ファイター | FK62FY | 6M60-T |  | ブレーキ | 7770 | プレッシャ・レギュレータ取替（１個） | 0.6
ふそう | ファイター | FK62FY | 6M60-T |  | ブレーキ | 7780 | ブレーキ・バルブ脱着 | 1.1
ふそう | ファイター | FK62FY | 6M60-T |  | ブレーキ | 7790 | ブレーキ・バルブO/H | 2.8
ふそう | ファイター | FK62FY | 6M60-T |  | ブレーキ | 7800 | ブレーキ・リレー・バルブ取替（１個） | 1.1
ふそう | ファイター | FK62FY | 6M60-T |  | ブレーキ | 7810 | フロント・ブレーキ・チャンバ脱着（１輪） | 1.1
ふそう | ファイター | FK62FY | 6M60-T |  | ブレーキ | 7820 | フロント・ブレーキ・チャンバO/H（１輪） | 1.7
ふそう | ファイター | FK62FY | 6M60-T |  | ブレーキ | 7870 | リヤ・スプリング・ブレーキ・チャンバ脱着（１輪） | 1.4
ふそう | ファイター | FK62FY | 6M60-T |  | ブレーキ | 7880 | リヤ・スプリング・ブレーキ・チャンバO/H（１輪） | 2
ふそう | ファイター | FK62FY | 6M60-T |  | ブレーキ | 7890 | エキゾースト・ブレーキ・マグネチック・バルブ取替 | 0.4
ふそう | ファイター | FK62FY | 6M60-T |  | ブレーキ | 7900 | エキゾースト・ブレーキ・バルブ取替（１個） | 1.7
ふそう | ファイター | FK62FY | 6M60-T |  | ブレーキ | 7910 | エキゾースト・ブレーキ・コントロール・シリンダ取替（１個） | 0.3
ふそう | ファイター | FK62FY | 6M60-T |  | ボデー・エレクトリカル
ふそう | ファイター | FK62FY | 6M60-T |  | 《メータ＆スイッチ》
ふそう | ファイター | FK62FY | 6M60-T |  | 《メータ＆スイッチ》 | 8011 | コンビネーション・メータ脱着 | 0.8
ふそう | ファイター | FK62FY | 6M60-T |  | 《メータ＆スイッチ》 | 8020 | フューエル・レシーバ・ユニット取替 | 0.8
ふそう | ファイター | FK62FY | 6M60-T |  | 《メータ＆スイッチ》 | 8030 | フューエル・センダ・ユニット取替（１個） | 0.3
ふそう | ファイター | FK62FY | 6M60-T |  | 《メータ＆スイッチ》 | 8040 | ウォータ・テンパレチャ・レシーバ・ユニット取替 | 0.8
ふそう | ファイター | FK62FY | 6M60-T |  | 《メータ＆スイッチ》 | 8050 | ウォータ・テンパレチャ・センダ・ユニット取替 | 0.3
ふそう | ファイター | FK62FY | 6M60-T |  | 《メータ＆スイッチ》 | 8060 | オイル・プレッシャ・スイッチ取替 | 0.3
ふそう | ファイター | FK62FY | 6M60-T |  | 《メータ＆スイッチ》 | 8070 | スピード・メータ取替 | 0.8
ふそう | ファイター | FK62FY | 6M60-T |  | 《メータ＆スイッチ》 | 8080 | タコ・メータ取替 | 0.8
ふそう | ファイター | FK62FY | 6M60-T |  | 《メータ＆スイッチ》 | 8090 | エア・プレッシャ・ゲージ取替 | 1.5
ふそう | ファイター | FK62FY | 6M60-T |  | 《メータ＆スイッチ》 | 8220 | ライト＆ターン・スイッチ取替 | 0.7
ふそう | ファイター | FK62FY | 6M60-T |  | 《メータ＆スイッチ》 | 8221 | ハザード・ランプ・スイッチ取替 | 0.7
ふそう | ファイター | FK62FY | 6M60-T |  | 《メータ＆スイッチ》 | 8230 | バック・ランプ・スイッチ取替 | 0.3
ふそう | ファイター | FK62FY | 6M60-T |  | 《メータ＆スイッチ》 | 8240 | ストップ・ランプ・スイッチ取替 | 0.3
ふそう | ファイター | FK62FY | 6M60-T |  | 《ライト＆ワイパ》
ふそう | ファイター | FK62FY | 6M60-T |  | 《ライト＆ワイパ》 | 8250 | ヘッドランプ取替（１個） | 0.7
ふそう | ファイター | FK62FY | 6M60-T |  | 《ライト＆ワイパ》 | 8260 | フロント・ターン・シグナル・ランプ取替（１個） | 0.3
ふそう | ファイター | FK62FY | 6M60-T |  | 《ライト＆ワイパ》 | 8261 | フロント・ターン・シグナル・ランプ・レンズ取替（１個） | 0.3
ふそう | ファイター | FK62FY | 6M60-T |  | 《ライト＆ワイパ》 | 8270 | サイド・ターン・シグナル・ランプ取替（１個） | 0.3
ふそう | ファイター | FK62FY | 6M60-T |  | 《ライト＆ワイパ》 | 8280 | リヤ・コンビネーション・ランプ取替（１個） | 0.4
ふそう | ファイター | FK62FY | 6M60-T |  | 《ライト＆ワイパ》 | 8281 | リヤ・コンビネーション・ランプ・レンズ取替（１個） | 0.2
ふそう | ファイター | FK62FY | 6M60-T |  | 《ライト＆ワイパ》 | 8290 | バック・ランプ取替（１個） | 0.3
ふそう | ファイター | FK62FY | 6M60-T |  | 《ライト＆ワイパ》 | 8291 | バック・ランプ・レンズ取替（１個） | 0.2
ふそう | ファイター | FK62FY | 6M60-T |  | 《ライト＆ワイパ》 | 8300 | ライセンス・ランプ取替（１個） | 0.3
ふそう | ファイター | FK62FY | 6M60-T |  | 《ライト＆ワイパ》 | 8301 | ライセンス・ランプ・レンズ取替（１個） | 0.2
ふそう | ファイター | FK62FY | 6M60-T |  | 《ライト＆ワイパ》 | 8310 | ルーム・ランプ取替（１個） | 0.9
ふそう | ファイター | FK62FY | 6M60-T |  | 《ライト＆ワイパ》 | 8410 | ホーン取替（１個） | 0.3
ふそう | ファイター | FK62FY | 6M60-T |  | 《ライト＆ワイパ》 | 8420 | フロント・ウインド・ウォッシャ・ポンプ取替（１個） | 0.7
ふそう | ファイター | FK62FY | 6M60-T |  | 《ライト＆ワイパ》 | 8430 | フロント・ウインド・ウォッシャ・ノズル取替（１個） | 0.4
ふそう | ファイター | FK62FY | 6M60-T |  | 《ライト＆ワイパ》 | 8440 | フロント・ウインド・ワイパ・スイッチ取替 | 0.7
ふそう | ファイター | FK62FY | 6M60-T |  | 《ライト＆ワイパ》 | 8450 | フロント・ワイパ・モータ取替 | 1.1
ふそう | ファイター | FK62FY | 6M60-T |  | 《ライト＆ワイパ》 | 8470 | フロント・ワイパ・リンク取替 | 0.8
ふそう | ファイター | FK62FY | 6M60-T |  | 《附属装置》
ふそう | ファイター | FK62FY | 6M60-T |  | 《附属装置》 | 8490 | ラジオ・アンテナ取替 | 2.2
ふそう | ファイター | FK62FY | 6M60-T |  | 《附属装置》 | 8500 | フロント・シガレット・ライタ取替（１個） | 0.6
ふそう | ファイター | FK62FY | 6M60-T |  | 《附属装置》 | 8510 | フロント・ドア・パワー・ウインド・モータ取替（１個） | 1.7
ふそう | ファイター | FK62FY | 6M60-T |  | 《附属装置》 | 8520 | フロント・ドア・パワー・ウインド・スイッチ取替（１個） | 0.3
ふそう | ファイター | FK62FY | 6M60-T |  | 《附属装置》 | 8530 | アウタ・ミラー・コントロール・スイッチ取替（１個） | 0.6
ふそう | ファイター | FK62FY | 6M60-T |  | 《ヒータ＆エアコン》
ふそう | ファイター | FK62FY | 6M60-T |  | 《ヒータ＆エアコン》 | 8610 | フロント・ヒータ・ユニット脱着 | 6.1
ふそう | ファイター | FK62FY | 6M60-T |  | 《ヒータ＆エアコン》 | 8620 | フロント・ヒータ・コア取替（含 フロント・ヒータ・ユニット脱着） | 7
ふそう | ファイター | FK62FY | 6M60-T |  | 《ヒータ＆エアコン》 | 8630 | ヒータ・ウォータ・バルブ取替 | 0.9
ふそう | ファイター | FK62FY | 6M60-T |  | 《ヒータ＆エアコン》 | 8640 | フロント・ブロア・モータ取替（１個） | 1.7
ふそう | ファイター | FK62FY | 6M60-T |  | 《ヒータ＆エアコン》 | 8650 | フロント・ブロア・モータ・レジスタ取替（１個） | 0.9
ふそう | ファイター | FK62FY | 6M60-T |  | 《ヒータ＆エアコン》 | 8711 | クーラ・ガス補充 | 0.8
ふそう | ファイター | FK62FY | 6M60-T |  | 《ヒータ＆エアコン》 | 8720 | フロント・エアコン・ユニット脱着（含 ガス・チャージ） | 6.7
ふそう | ファイター | FK62FY | 6M60-T |  | 《ヒータ＆エアコン》 | 8722 | フロント・エバポレータ取替（含 ガス・チャージ） | 8.3
ふそう | ファイター | FK62FY | 6M60-T |  | 《ヒータ＆エアコン》 | 8730 | クーラ・コンプレッサ取替（含 ガス・チャージ） | 3.9
ふそう | ファイター | FK62FY | 6M60-T |  | 《ヒータ＆エアコン》 | 8741 | クーラ・コンプレッサ・マグネチック・クラッチ取替（含 ガス・チャージ） | 4.5
ふそう | ファイター | FK62FY | 6M60-T |  | 《ヒータ＆エアコン》 | 8750 | クーラ・コンデンサ脱着（含 ガス・チャージ） | 2.1
ふそう | ファイター | FK62FY | 6M60-T |  | 《ヒータ＆エアコン》 | 8760 | クーラ・レシーバ・タンク取替（含 ガス・チャージ） | 1.5
ふそう | ファイター | FK62FY | 6M60-T |  | 《ヒータ＆エアコン》 | 8770 | フロント・クーラ・エキスパンション・バルブ取替（含 ガス・チャージ） | 3
ふそう | ファイター | FK62FY | 6M60-T |  | 《ヒータ＆エアコン》 | 8800 | フロント・エアコン・スイッチ取替（１個） | 0.7
ふそう | ファイター | FK62FY | 6M60-T |  | フレーム＆ボデー
ふそう | ファイター | FK62FY | 6M60-T |  | フレーム＆ボデー | 9010 | フロント・バンパ取替 | 0.6
ふそう | ファイター | FK62FY | 6M60-T |  | フレーム＆ボデー | 9030 | リヤ・バンパ取替 | 0.6
ふそう | ファイター | FK62FY | 6M60-T |  | フレーム＆ボデー | 9050 | ラジエータ・グリル脱着 | 0.4
ふそう | ファイター | FK62FY | 6M60-T |  | フレーム＆ボデー | 9070 | ボンネット・ロック取替〔フロント・フード・ロックを示す〕 | 0.3
ふそう | ファイター | FK62FY | 6M60-T |  | フレーム＆ボデー | 9080 | ボンネット・ロック・ワイヤ取替〔フロント・フード・ロック・ワイヤを示す〕 | 0.9
ふそう | ファイター | FK62FY | 6M60-T |  | フレーム＆ボデー | 9210 | フロント・ドア・ウインド・ガラス取替（１枚） | 1.4
ふそう | ファイター | FK62FY | 6M60-T |  | フレーム＆ボデー | 9230 | フロント・ドア・ウインド・レギュレータ取替（１個） | 1.3
ふそう | ファイター | FK62FY | 6M60-T |  | フレーム＆ボデー | 9240 | フロント・ドア・ストライカ取替/調整（ボデー側）（１個） | 0.2
ふそう | ファイター | FK62FY | 6M60-T |  | フレーム＆ボデー | 9250 | フロント・ドア・ロック取替（１個） | 1.1
ふそう | ファイター | FK62FY | 6M60-T |  | フレーム＆ボデー | 9270 | ドア・キー・シリンダ取替（１個） | 1.1
ふそう | ファイター | FK62FY | 6M60-T |  | フレーム＆ボデー | 9280 | キー・シリンダ・セット取替（１台） | 3.5
ふそう | ファイター | FK62FY | 6M60-T |  | フレーム＆ボデー | 9320 | バック・ミラーAssy取替（１個） | 0.2
ふそう | ファイター | FK62FY | 6M60-T |  | フレーム＆ボデー | 9321 | バック・ミラー・レンズ取替（１個） | 0.5
ふそう | ファイター | FK62FY | 6M60-T |  | フレーム＆ボデー | 9330 | アンダ・ミラーAssy取替 | 0.2
ふそう | ファイター | FK62FY | 6M60-T |  | フレーム＆ボデー | 9340 | サイド・アンダ・ミラーAssy取替 | 0.2
ふそう | ファイター | FK62FY | 6M60-T |  | フレーム＆ボデー | 9350 | ルーム・ミラーAssy取替 | 0.3
ふそう | ファイター | FK62FY(尿素SCR) | 6M60(尿素SCR) | 60 | 事業用 ３か月点検 基本点検 |  |  | 4.8
ふそう | ファイター | FK62FY(尿素SCR) | 6M60(尿素SCR) | 70 | 事業用 １２か月点検 基本点検 ２ＷＤ車 |  |  | 15.5
ふそう | ファイター | FK62FY(尿素SCR) | 6M60(尿素SCR) |  | 事業用 １２か月点検 保安確認検査 |  |  | 1.8
ふそう | ファイター | FK62FY(尿素SCR) | 6M60(尿素SCR) |  | 法定定期点検時附加作業（１年、２年、１２か月点検時に適用）
ふそう | ファイター | FK62FY(尿素SCR) | 6M60(尿素SCR) |  | 法定定期点検時附加作業（１年、２年、１２か月点検時に適用） | 100 | 下廻り塗装 | 4
ふそう | ファイター | FK62FY(尿素SCR) | 6M60(尿素SCR) |  | 法定定期点検時附加作業（１年、２年、１２か月点検時に適用） | 110 | ヘッドライト調整 | 0.4
ふそう | ファイター | FK62FY(尿素SCR) | 6M60(尿素SCR) |  | 法定定期点検時附加作業（１年、２年、１２か月点検時に適用） | 121 | フロントまたはリヤ・ブレーキ清掃（１軸） | 0.3
ふそう | ファイター | FK62FY(尿素SCR) | 6M60(尿素SCR) |  | 法定定期点検時附加作業（１年、２年、１２か月点検時に適用） | 130 | エンジン､下廻り洗浄 | 3.4
ふそう | ファイター | FK62FY(尿素SCR) | 6M60(尿素SCR) |  | 法定定期点検時附加作業（１年、２年、１２か月点検時に適用） | 150 | 日常点検 | 0.4
ふそう | ファイター | FK62FY(尿素SCR) | 6M60(尿素SCR) |  | 法定定期点検時附加作業（１年、２年、１２か月点検時に適用） | 151 | 長期使用車両推奨点検 | 0.6
ふそう | ファイター | FK62FY(尿素SCR) | 6M60(尿素SCR) |  | 法定定期点検時附加作業（１年、２年、１２か月点検時に適用） | 160 | フロント及びリヤ・ハブ・グリス取替（１台）（含 ベアリング・グリス取替） | 1.4
ふそう | ファイター | FK62FY(尿素SCR) | 6M60(尿素SCR) |  | 法定定期点検時附加作業（１年、２年、１２か月点検時に適用） | 192 | フロント及びリヤ・ウェッジ式ホイール・シリンダ取替（１台）（フル・エア・ブレーキ車に適用） | 2.6
ふそう | ファイター | FK62FY(尿素SCR) | 6M60(尿素SCR) |  | 法定定期点検時附加作業（１年、２年、１２か月点検時に適用） | 210 | グリス・アップ（１台） | 0.4
ふそう | ファイター | FK62FY(尿素SCR) | 6M60(尿素SCR) |  | エンジン本体、ハイブリッド
ふそう | ファイター | FK62FY(尿素SCR) | 6M60(尿素SCR) |  | エンジン本体、ハイブリッド | 1080 | Ｖベルト全数調整 | 0.4
ふそう | ファイター | FK62FY(尿素SCR) | 6M60(尿素SCR) |  | エンジン本体、ハイブリッド | 1090 | Ｖベルト全数取替 | 0.6
ふそう | ファイター | FK62FY(尿素SCR) | 6M60(尿素SCR) |  | ルブリケーション、クーリング、フューエル
ふそう | ファイター | FK62FY(尿素SCR) | 6M60(尿素SCR) |  | ルブリケーション、クーリング、フューエル | 2030 | オイル・フィルタ取替 | 0.5
ふそう | ファイター | FK62FY(尿素SCR) | 6M60(尿素SCR) |  | ルブリケーション、クーリング、フューエル | 2050 | エンジン・オイル取替 | 0.4
ふそう | ファイター | FK62FY(尿素SCR) | 6M60(尿素SCR) |  | ルブリケーション、クーリング、フューエル |  | 〈整備追加点数〉アンダ・カバー付 | 0.1
ふそう | ファイター | FK62FY(尿素SCR) | 6M60(尿素SCR) |  | ルブリケーション、クーリング、フューエル | 2300 | エンジン冷却液（クーラント）取替 | 0.6
ふそう | ファイター | FK62FY(尿素SCR) | 6M60(尿素SCR) |  | ルブリケーション、クーリング、フューエル | 2460 | フューエル・フィルタ取替（１個） | 0.7
ふそう | ファイター | FK62FY(尿素SCR) | 6M60(尿素SCR) |  | エンジン・エレクトリカル
ふそう | ファイター | FK62FY(尿素SCR) | 6M60(尿素SCR) |  | エンジン・エレクトリカル | 3010 | バッテリ比重測定/電解液補充 | 0.3
ふそう | ファイター | FK62FY(尿素SCR) | 6M60(尿素SCR) |  | パワートレーン
ふそう | ファイター | FK62FY(尿素SCR) | 6M60(尿素SCR) |  | パワートレーン | 4090 | クラッチの遊び調整 | 0.2
ふそう | ファイター | FK62FY(尿素SCR) | 6M60(尿素SCR) |  | パワートレーン |  | 〈整備追加点数〉アンダ・カバー付 | 0.1
ふそう | ファイター | FK62FY(尿素SCR) | 6M60(尿素SCR) |  | パワートレーン | 4230 | マニュアル・トランスミッション・オイル取替 | 0.4
ふそう | ファイター | FK62FY(尿素SCR) | 6M60(尿素SCR) |  | パワートレーン |  | 〈整備追加点数〉アンダ・カバー付 | 0.1
ふそう | ファイター | FK62FY(尿素SCR) | 6M60(尿素SCR) |  | パワートレーン | 4235 | マニュアル・トランスミッション・パワー・シフト・ブースターO/H | 3.6
ふそう | ファイター | FK62FY(尿素SCR) | 6M60(尿素SCR) |  | パワートレーン | 4260 | トランスミッション・リヤ・オイル・シール取替 | 2.4
ふそう | ファイター | FK62FY(尿素SCR) | 6M60(尿素SCR) |  | パワートレーン | 4731 | リヤ・ディファレンシャル・オイル取替（１軸） | 0.4
ふそう | ファイター | FK62FY(尿素SCR) | 6M60(尿素SCR) |  | アクスル＆サスペンション
ふそう | ファイター | FK62FY(尿素SCR) | 6M60(尿素SCR) |  | アクスル＆サスペンション | 5500 | フロント・スプリング・リーフ取替（１枚）（含 フロント・リーフ・スプリングAssy脱着） | 2.7
ふそう | ファイター | FK62FY(尿素SCR) | 6M60(尿素SCR) |  | アクスル＆サスペンション | 5800 | リヤ・スプリング・リーフ取替（１枚）（含 リヤ・リーフ・スプリングAssy脱着） | 3.1
ふそう | ファイター | FK62FY(尿素SCR) | 6M60(尿素SCR) |  | ステアリング
ふそう | ファイター | FK62FY(尿素SCR) | 6M60(尿素SCR) |  | ステアリング | 6020 | フロント・トーイン調整（１軸） | 0.6
ふそう | ファイター | FK62FY(尿素SCR) | 6M60(尿素SCR) |  | ブレーキ
ふそう | ファイター | FK62FY(尿素SCR) | 6M60(尿素SCR) |  | ブレーキ | 7022 | フロント・ブレーキ・シュー取替（１軸） | 1.6
ふそう | ファイター | FK62FY(尿素SCR) | 6M60(尿素SCR) |  | ブレーキ | 7030 | フロント・ブレーキ・ライニング張替（１輪）（シュー取外状態） | 0.9
ふそう | ファイター | FK62FY(尿素SCR) | 6M60(尿素SCR) |  | ブレーキ | 7222 | リヤ・ブレーキ・シュー取替（１軸） | 2.1
ふそう | ファイター | FK62FY(尿素SCR) | 6M60(尿素SCR) |  | ブレーキ | 7230 | リヤ・ブレーキ・ライニング張替（１輪）（シュー取外状態） | 0.9
ふそう | ファイター | FK62FY(尿素SCR) | 6M60(尿素SCR) |  | 一般整備
ふそう | ファイター | FK62FY(尿素SCR) | 6M60(尿素SCR) |  | エンジン本体、ハイブリッド
ふそう | ファイター | FK62FY(尿素SCR) | 6M60(尿素SCR) |  | エンジン本体、ハイブリッド | 1070 | ディーゼル・スモーク測定 | 0.5
ふそう | ファイター | FK62FY(尿素SCR) | 6M60(尿素SCR) |  | エンジン本体、ハイブリッド | 1071 | ディーゼルＰＭ測定（オパシメータ） | 0.5
ふそう | ファイター | FK62FY(尿素SCR) | 6M60(尿素SCR) |  | エンジン本体、ハイブリッド | 1080 | Ｖベルト全数調整 | 0.5
ふそう | ファイター | FK62FY(尿素SCR) | 6M60(尿素SCR) |  | エンジン本体、ハイブリッド | 1081 | オルタネータ（ファン）・ベルト調整 | 0.3
ふそう | ファイター | FK62FY(尿素SCR) | 6M60(尿素SCR) |  | エンジン本体、ハイブリッド | 1082 | エアコン・ベルト調整 | 0.3
ふそう | ファイター | FK62FY(尿素SCR) | 6M60(尿素SCR) |  | エンジン本体、ハイブリッド | 1090 | Ｖベルト全数取替 | 0.8
ふそう | ファイター | FK62FY(尿素SCR) | 6M60(尿素SCR) |  | エンジン本体、ハイブリッド | 1091 | オルタネータ（ファン）・ベルト取替 | 0.8
ふそう | ファイター | FK62FY(尿素SCR) | 6M60(尿素SCR) |  | エンジン本体、ハイブリッド | 1092 | エアコン・ベルト取替 | 0.6
ふそう | ファイター | FK62FY(尿素SCR) | 6M60(尿素SCR) |  | エンジン本体、ハイブリッド | 1100 | エア・クリーナ・エレメント清掃/取替 | 0.4
ふそう | ファイター | FK62FY(尿素SCR) | 6M60(尿素SCR) |  | エンジン本体、ハイブリッド | 1210 | エンジン脱着 | 11
ふそう | ファイター | FK62FY(尿素SCR) | 6M60(尿素SCR) |  | エンジン本体、ハイブリッド |  | 〈整備追加点数〉パワータード付 | 1.1
ふそう | ファイター | FK62FY(尿素SCR) | 6M60(尿素SCR) |  | エンジン本体、ハイブリッド | 1220 | エンジンO/H（含 エンジン脱着） | 88
ふそう | ファイター | FK62FY(尿素SCR) | 6M60(尿素SCR) |  | エンジン本体、ハイブリッド |  | 〈整備追加点数〉パワータード付 | 1.1
ふそう | ファイター | FK62FY(尿素SCR) | 6M60(尿素SCR) |  | エンジン本体、ハイブリッド | 1230 | シリンダ・ヘッド・カバー・ガスケット取替（１台） | 0.7
ふそう | ファイター | FK62FY(尿素SCR) | 6M60(尿素SCR) |  | エンジン本体、ハイブリッド | 1240 | シリンダ・ヘッド・ガスケット取替（１台） | 20
ふそう | ファイター | FK62FY(尿素SCR) | 6M60(尿素SCR) |  | エンジン本体、ハイブリッド |  | 〈整備追加点数〉パワータード付 | 1.1
ふそう | ファイター | FK62FY(尿素SCR) | 6M60(尿素SCR) |  | エンジン本体、ハイブリッド | 1250 | シリンダ・ヘッドO/H（１台）（含 シリンダ・ヘッド脱着） | 32
ふそう | ファイター | FK62FY(尿素SCR) | 6M60(尿素SCR) |  | エンジン本体、ハイブリッド |  | 〈整備追加点数〉パワータード付 | 1.1
ふそう | ファイター | FK62FY(尿素SCR) | 6M60(尿素SCR) |  | エンジン本体、ハイブリッド | 1270 | バルブ・ロッカ・アーム取替（１台） | 3.5
ふそう | ファイター | FK62FY(尿素SCR) | 6M60(尿素SCR) |  | エンジン本体、ハイブリッド | 1280 | バルブ・ロッカ・シャフト取替（１台） | 3.5
ふそう | ファイター | FK62FY(尿素SCR) | 6M60(尿素SCR) |  | エンジン本体、ハイブリッド | 1290 | カムシャフト取替（１台） | 21.5
ふそう | ファイター | FK62FY(尿素SCR) | 6M60(尿素SCR) |  | エンジン本体、ハイブリッド |  | 〔注意〕エンジン脱着を含む
ふそう | ファイター | FK62FY(尿素SCR) | 6M60(尿素SCR) |  | エンジン本体、ハイブリッド |  | 〈整備追加点数〉パワータード付 | 1.1
ふそう | ファイター | FK62FY(尿素SCR) | 6M60(尿素SCR) |  | エンジン本体、ハイブリッド | 1310 | バルブ・クリアランス調整 | 2.5
ふそう | ファイター | FK62FY(尿素SCR) | 6M60(尿素SCR) |  | エンジン本体、ハイブリッド | 1410 | クランク・プーリ脱着 | 3.3
ふそう | ファイター | FK62FY(尿素SCR) | 6M60(尿素SCR) |  | エンジン本体、ハイブリッド | 1420 | フライホイール脱着（含 トランスミッション脱着） | 7.2
ふそう | ファイター | FK62FY(尿素SCR) | 6M60(尿素SCR) |  | エンジン本体、ハイブリッド | 1430 | クランクシャフト・リヤ・オイル・シール取替Ｍ/Ｔ車（含 トランスミッション脱着） | 7.7
ふそう | ファイター | FK62FY(尿素SCR) | 6M60(尿素SCR) |  | エンジン本体、ハイブリッド | 1440 | クランクシャフト・フロント・オイル・シール取替 | 4.4
ふそう | ファイター | FK62FY(尿素SCR) | 6M60(尿素SCR) |  | エンジン本体、ハイブリッド | 1490 | タイミング・チェーン（ギヤ）・カバー・パッキン取替 | 7.7
ふそう | ファイター | FK62FY(尿素SCR) | 6M60(尿素SCR) |  | エンジン本体、ハイブリッド | 1502 | エンジン・マウント右側取替（１個） | 1.1
ふそう | ファイター | FK62FY(尿素SCR) | 6M60(尿素SCR) |  | エンジン本体、ハイブリッド |  | 〈整備追加点数〉リヤ側 | 0.2
ふそう | ファイター | FK62FY(尿素SCR) | 6M60(尿素SCR) |  | エンジン本体、ハイブリッド | 1503 | エンジン・マウント左側取替（１個） | 1.1
ふそう | ファイター | FK62FY(尿素SCR) | 6M60(尿素SCR) |  | エンジン本体、ハイブリッド |  | 〈整備追加点数〉リヤ側 | 0.2
ふそう | ファイター | FK62FY(尿素SCR) | 6M60(尿素SCR) |  | 《インテーク＆エキゾースト》
ふそう | ファイター | FK62FY(尿素SCR) | 6M60(尿素SCR) |  | 《インテーク＆エキゾースト》 | 1610 | インテーク・マニホールド・ガスケット取替（１個） | 3.3
ふそう | ファイター | FK62FY(尿素SCR) | 6M60(尿素SCR) |  | 《インテーク＆エキゾースト》 | 1620 | エキゾースト・マニホールド・ガスケット取替（１個） | 2.8
ふそう | ファイター | FK62FY(尿素SCR) | 6M60(尿素SCR) |  | 《インテーク＆エキゾースト》 | 1630 | エキゾースト・フロント・パイプ・フランジ/ガスケット取替（１個） | 1.1
ふそう | ファイター | FK62FY(尿素SCR) | 6M60(尿素SCR) |  | 《インテーク＆エキゾースト》 | 1640 | エキゾースト・フロント・パイプ取替（１本） | 0.7
ふそう | ファイター | FK62FY(尿素SCR) | 6M60(尿素SCR) |  | 《インテーク＆エキゾースト》 | 1680 | エキゾースト・テール・パイプ取替（１本） | 0.6
ふそう | ファイター | FK62FY(尿素SCR) | 6M60(尿素SCR) |  | 《インテーク＆エキゾースト》 | 1690 | ＥＧＲバルブ取替（１個） | 1.5
ふそう | ファイター | FK62FY(尿素SCR) | 6M60(尿素SCR) |  | 《インテーク＆エキゾースト》 | 1691 | ＥＧＲクーラ取替（１個） | 2
ふそう | ファイター | FK62FY(尿素SCR) | 6M60(尿素SCR) |  | 《インテーク＆エキゾースト》 | 1700 | インタ・クーラ取替（１個） | 1.5
ふそう | ファイター | FK62FY(尿素SCR) | 6M60(尿素SCR) |  | 《インテーク＆エキゾースト》 | 1710 | ターボ・チャージャ取替（１個） | 7.6
ふそう | ファイター | FK62FY(尿素SCR) | 6M60(尿素SCR) |  | 《インテーク＆エキゾースト》 | 1732 | NOxセンサ取替（1個） | 0.8
ふそう | ファイター | FK62FY(尿素SCR) | 6M60(尿素SCR) |  | 《インテーク＆エキゾースト》 | 1733 | DPF差圧センサ取替（1個）〔ＤＰＦ圧力センサ〕 | 0.6
ふそう | ファイター | FK62FY(尿素SCR) | 6M60(尿素SCR) |  | 《インテーク＆エキゾースト》 | 1734 | DPF温度センサ取替（1個） | 0.4
ふそう | ファイター | FK62FY(尿素SCR) | 6M60(尿素SCR) |  | 《インテーク＆エキゾースト》 | 1740 | 触媒コンバータ取替（１個）〔ＳＣＲマフラ〕 | 3
ふそう | ファイター | FK62FY(尿素SCR) | 6M60(尿素SCR) |  | 《インテーク＆エキゾースト》 | 1745 | ＤＰＦ取替（１個） | 1.8
ふそう | ファイター | FK62FY(尿素SCR) | 6M60(尿素SCR) |  | 《インテーク＆エキゾースト》 | 1800 | 尿素水ポンプ・モジュール取替〔尿素水サプライ・モジュール〕 | 1
ふそう | ファイター | FK62FY(尿素SCR) | 6M60(尿素SCR) |  | 《インテーク＆エキゾースト》 | 1801 | 尿素水ポンプ・モジュール・フィルタ取替 | 0.4
ふそう | ファイター | FK62FY(尿素SCR) | 6M60(尿素SCR) |  | 《インテーク＆エキゾースト》 | 1810 | 尿素水ドージング・モジュール取替 | 0.7
ふそう | ファイター | FK62FY(尿素SCR) | 6M60(尿素SCR) |  | 《インテーク＆エキゾースト》 | 1840 | 尿素水タンクAssy脱着（1個） | 0.9
ふそう | ファイター | FK62FY(尿素SCR) | 6M60(尿素SCR) |  | 《インテーク＆エキゾースト》 | 1841 | 尿素水水位センサ取替（1個） | 1
ふそう | ファイター | FK62FY(尿素SCR) | 6M60(尿素SCR) |  | 《インテーク＆エキゾースト》 |  | 〔注意〕尿素水タンク脱着を含む
ふそう | ファイター | FK62FY(尿素SCR) | 6M60(尿素SCR) |  | 《インテーク＆エキゾースト》 | 1842 | 尿素水識別（温度）センサ取替（1個） | 1
ふそう | ファイター | FK62FY(尿素SCR) | 6M60(尿素SCR) |  | 《インテーク＆エキゾースト》 |  | 〔注意〕尿素水タンク脱着を含む
ふそう | ファイター | FK62FY(尿素SCR) | 6M60(尿素SCR) |  | 《インテーク＆エキゾースト》 | 1860 | 尿素水ノズル・ホース（パイプ）取替（１本） | 0.4
ふそう | ファイター | FK62FY(尿素SCR) | 6M60(尿素SCR) |  | ルブリケーション、クーリング、フューエル
ふそう | ファイター | FK62FY(尿素SCR) | 6M60(尿素SCR) |  | 《ルブリケーション（潤滑）》
ふそう | ファイター | FK62FY(尿素SCR) | 6M60(尿素SCR) |  | 《ルブリケーション（潤滑）》 | 2010 | オイル・パン脱着/オイル・パン・パッキン取替 | 2.4
ふそう | ファイター | FK62FY(尿素SCR) | 6M60(尿素SCR) |  | 《ルブリケーション（潤滑）》 | 2020 | オイル・ポンプ取替 | 3.3
ふそう | ファイター | FK62FY(尿素SCR) | 6M60(尿素SCR) |  | 《ルブリケーション（潤滑）》 | 2030 | オイル・フィルタ取替 | 0.6
ふそう | ファイター | FK62FY(尿素SCR) | 6M60(尿素SCR) |  | 《ルブリケーション（潤滑）》 | 2050 | エンジン・オイル取替 | 0.5
ふそう | ファイター | FK62FY(尿素SCR) | 6M60(尿素SCR) |  | 《ルブリケーション（潤滑）》 |  | 〈整備追加点数〉アンダ・カバー付 | 0.2
ふそう | ファイター | FK62FY(尿素SCR) | 6M60(尿素SCR) |  | 《クーリング（冷却）》
ふそう | ファイター | FK62FY(尿素SCR) | 6M60(尿素SCR) |  | 《クーリング（冷却）》 | 2210 | ウォータ・ポンプ取替 | 2
ふそう | ファイター | FK62FY(尿素SCR) | 6M60(尿素SCR) |  | 《クーリング（冷却）》 | 2220 | ラジエータ・ロアー・ホース取替 | 0.6
ふそう | ファイター | FK62FY(尿素SCR) | 6M60(尿素SCR) |  | 《クーリング（冷却）》 | 2230 | ラジエータ・アッパ・ホース取替 | 0.6
ふそう | ファイター | FK62FY(尿素SCR) | 6M60(尿素SCR) |  | 《クーリング（冷却）》 | 2240 | サーモスタット取替 | 1
ふそう | ファイター | FK62FY(尿素SCR) | 6M60(尿素SCR) |  | 《クーリング（冷却）》 | 2250 | ラジエータ脱着（１個） | 2.2
ふそう | ファイター | FK62FY(尿素SCR) | 6M60(尿素SCR) |  | 《クーリング（冷却）》 | 2260 | ラジエータ・リザーブ・タンク取替 | 0.6
ふそう | ファイター | FK62FY(尿素SCR) | 6M60(尿素SCR) |  | 《クーリング（冷却）》 | 2270 | ファン・ブレード取替 | 0.7
ふそう | ファイター | FK62FY(尿素SCR) | 6M60(尿素SCR) |  | 《クーリング（冷却）》 | 2280 | ファン・カップリング取替 | 0.7
ふそう | ファイター | FK62FY(尿素SCR) | 6M60(尿素SCR) |  | 《クーリング（冷却）》 | 2300 | エンジン冷却液（クーラント）取替 | 0.8
ふそう | ファイター | FK62FY(尿素SCR) | 6M60(尿素SCR) |  | 《クーリング（冷却）》 | 2310 | エンジン・オイル・クーラ取替 | 5.8
ふそう | ファイター | FK62FY(尿素SCR) | 6M60(尿素SCR) |  | 《フューエル（燃料）》
ふそう | ファイター | FK62FY(尿素SCR) | 6M60(尿素SCR) |  | 《フューエル（燃料）》 | 2460 | フューエル・フィルタ取替（１個） | 0.8
ふそう | ファイター | FK62FY(尿素SCR) | 6M60(尿素SCR) |  | 《フューエル（燃料）》 | 2510 | ブローバイ・ガス還元装置フィルタ取替（１個） | 0.7
ふそう | ファイター | FK62FY(尿素SCR) | 6M60(尿素SCR) |  | 《フューエル（燃料）》 | 2631 | コモンレール・インジェクタ取替（１本） | 4.7
ふそう | ファイター | FK62FY(尿素SCR) | 6M60(尿素SCR) |  | 《フューエル（燃料）》 | 2811 | フューエル・タンク脱着（１個）（除 燃料抜き取り，注入） | 1.8
ふそう | ファイター | FK62FY(尿素SCR) | 6M60(尿素SCR) |  | 《フューエル（燃料）》 | 2821 | アクセル・ポジション・センサ取替 | 1.4
ふそう | ファイター | FK62FY(尿素SCR) | 6M60(尿素SCR) |  | 《フューエル（燃料）》 | 2830 | コモンレールAssy取替 | 2.5
ふそう | ファイター | FK62FY(尿素SCR) | 6M60(尿素SCR) |  | 《フューエル（燃料）》 | 2840 | コモンレール・サプライポンプAssy取替 | 3.4
ふそう | ファイター | FK62FY(尿素SCR) | 6M60(尿素SCR) |  | エンジン・エレクトリカル
ふそう | ファイター | FK62FY(尿素SCR) | 6M60(尿素SCR) |  | エンジン・エレクトリカル | 3010 | バッテリ比重測定/電解液補充 | 0.4
ふそう | ファイター | FK62FY(尿素SCR) | 6M60(尿素SCR) |  | エンジン・エレクトリカル | 3080 | イグニッション・スイッチ取替〔スタータ・スイッチ，キー・シリンダ，ステアリング・ロック一体〕 | 1.7
ふそう | ファイター | FK62FY(尿素SCR) | 6M60(尿素SCR) |  | エンジン・エレクトリカル | 3100 | オルタネータ取替（１個） | 1.1
ふそう | ファイター | FK62FY(尿素SCR) | 6M60(尿素SCR) |  | エンジン・エレクトリカル | 3110 | スタータ・モータ取替 | 1.1
ふそう | ファイター | FK62FY(尿素SCR) | 6M60(尿素SCR) |  | エンジン・エレクトリカル | 3120 | グロー・プラグ取替（１本） | 1
ふそう | ファイター | FK62FY(尿素SCR) | 6M60(尿素SCR) |  | エンジン・エレクトリカル | 3121 | グロー・プラグ取替（１台） | 1.3
ふそう | ファイター | FK62FY(尿素SCR) | 6M60(尿素SCR) |  | エンジン・エレクトリカル | 3141 | プレッシャ・センサ取替（１個） | 0.3
ふそう | ファイター | FK62FY(尿素SCR) | 6M60(尿素SCR) |  | エンジン・エレクトリカル | 3160 | 水温センサ取替（コンピュータ用）（１個） | 0.3
ふそう | ファイター | FK62FY(尿素SCR) | 6M60(尿素SCR) |  | エンジン・エレクトリカル | 3161 | 燃料温度センサ取替（１個） | 0.6
ふそう | ファイター | FK62FY(尿素SCR) | 6M60(尿素SCR) |  | エンジン・エレクトリカル | 3180 | 吸気温センサ取替（１個） | 0.4
ふそう | ファイター | FK62FY(尿素SCR) | 6M60(尿素SCR) |  | エンジン・エレクトリカル | 3201 | エンジン回転センサ取替（１個）〔エンジン・スピード・センサ〕 | 0.4
ふそう | ファイター | FK62FY(尿素SCR) | 6M60(尿素SCR) |  | エンジン・エレクトリカル | 3202 | カム角センサ取替（１個）〔気筒判別センサ〕 | 0.4
ふそう | ファイター | FK62FY(尿素SCR) | 6M60(尿素SCR) |  | パワートレーン
ふそう | ファイター | FK62FY(尿素SCR) | 6M60(尿素SCR) |  | 《クラッチ》
ふそう | ファイター | FK62FY(尿素SCR) | 6M60(尿素SCR) |  | 《クラッチ》 | 4010 | クラッチO/H （含 トランスミッション脱着，クラッチ・カバーAssy取替，クラッチ・ディスク取替，レリーズ・ベアリング取替）〔DUONICは、湿式多板クラッチAssy取替を示す〕 | 6.9
ふそう | ファイター | FK62FY(尿素SCR) | 6M60(尿素SCR) |  | 《クラッチ》 |  | 〈整備追加点数〉クラッチ・カバーO/H時 | 2.3
ふそう | ファイター | FK62FY(尿素SCR) | 6M60(尿素SCR) |  | 《クラッチ》 | 4020 | フライホイール・パイロット・ベアリング（ブッシュ）取替 （クラッチ・カバー取外状態） | 0.6
ふそう | ファイター | FK62FY(尿素SCR) | 6M60(尿素SCR) |  | 《クラッチ》 | 4030 | クラッチ・マスタ・シリンダO/H | 2
ふそう | ファイター | FK62FY(尿素SCR) | 6M60(尿素SCR) |  | 《クラッチ》 | 4040 | クラッチ・マスタ・シリンダ取替 | 1.7
ふそう | ファイター | FK62FY(尿素SCR) | 6M60(尿素SCR) |  | 《クラッチ》 | 4080 | クラッチ倍力装置取替 | 1.7
ふそう | ファイター | FK62FY(尿素SCR) | 6M60(尿素SCR) |  | 《クラッチ》 | 4090 | クラッチの遊び調整 | 0.3
ふそう | ファイター | FK62FY(尿素SCR) | 6M60(尿素SCR) |  | 《クラッチ》 |  | 〈整備追加点数〉アンダ・カバー付 | 0.2
ふそう | ファイター | FK62FY(尿素SCR) | 6M60(尿素SCR) |  | 《クラッチ》 | 4110 | クラッチ・フルード取替 | 0.8
ふそう | ファイター | FK62FY(尿素SCR) | 6M60(尿素SCR) |  | 《クラッチ》 |  | 〈整備追加点数〉アンダ・カバー付 | 0.2
ふそう | ファイター | FK62FY(尿素SCR) | 6M60(尿素SCR) |  | 《トランスミッション》
ふそう | ファイター | FK62FY(尿素SCR) | 6M60(尿素SCR) |  | 《トランスミッション》 | 4210 | マニュアル・トランスミッション脱着 | 5.7
ふそう | ファイター | FK62FY(尿素SCR) | 6M60(尿素SCR) |  | 《トランスミッション》 | 4220 | マニュアル・トランスミッションO/H（含 トランスミッション脱着） | 14.5
ふそう | ファイター | FK62FY(尿素SCR) | 6M60(尿素SCR) |  | 《トランスミッション》 | 4230 | マニュアル・トランスミッション・オイル取替 | 0.5
ふそう | ファイター | FK62FY(尿素SCR) | 6M60(尿素SCR) |  | 《トランスミッション》 |  | 〈整備追加点数〉アンダ・カバー付 | 0.2
ふそう | ファイター | FK62FY(尿素SCR) | 6M60(尿素SCR) |  | 《トランスミッション》 | 4235 | マニュアル・トランスミッション・パワー・シフト・ブースターO/H | 4.6
ふそう | ファイター | FK62FY(尿素SCR) | 6M60(尿素SCR) |  | 《トランスミッション》 | 4236 | マニュアル・トランスミッション・パワー・シフト・ブースター取替 | 1.5
ふそう | ファイター | FK62FY(尿素SCR) | 6M60(尿素SCR) |  | 《トランスミッション》 | 4260 | トランスミッション・リヤ・オイル・シール取替 | 3
ふそう | ファイター | FK62FY(尿素SCR) | 6M60(尿素SCR) |  | 《トランスミッション》 | 4280 | スピード・メータ・ドリブン・ギヤ取替 | 0.6
ふそう | ファイター | FK62FY(尿素SCR) | 6M60(尿素SCR) |  | 《トランスミッション》 | 4290 | 車速センサ取替（スピード・メータ用） | 0.3
ふそう | ファイター | FK62FY(尿素SCR) | 6M60(尿素SCR) |  | 《トランスミッション》 | 4340 | ニュートラル・セフティ・スイッチ（インヒビタ・スイッチ）取替/調整 | 0.4
ふそう | ファイター | FK62FY(尿素SCR) | 6M60(尿素SCR) |  | 《プロペラ・シャフト》
ふそう | ファイター | FK62FY(尿素SCR) | 6M60(尿素SCR) |  | 《プロペラ・シャフト》 | 4510 | リヤ・プロペラ・シャフトAssy取替 | 1.4
ふそう | ファイター | FK62FY(尿素SCR) | 6M60(尿素SCR) |  | 《プロペラ・シャフト》 | 4520 | プロペラ・シャフト・センタ・ベアリング取替（１個） | 2.2
ふそう | ファイター | FK62FY(尿素SCR) | 6M60(尿素SCR) |  | 《ディファレンシャル》
ふそう | ファイター | FK62FY(尿素SCR) | 6M60(尿素SCR) |  | 《ディファレンシャル》 | 4710 | リヤ・ディファレンシャル・キャリアAssy脱着 | 3.9
ふそう | ファイター | FK62FY(尿素SCR) | 6M60(尿素SCR) |  | 《ディファレンシャル》 | 4720 | リヤ・ディファレンシャルO/H（含 ディファレンシャル脱着） | 13.8
ふそう | ファイター | FK62FY(尿素SCR) | 6M60(尿素SCR) |  | 《ディファレンシャル》 | 4731 | リヤ・ディファレンシャル・オイル取替（１軸） | 0.5
ふそう | ファイター | FK62FY(尿素SCR) | 6M60(尿素SCR) |  | 《ディファレンシャル》 | 4740 | リヤ・ディファレンシャル・ドライブ・ピニオン・オイル・シール取替 | 1.7
ふそう | ファイター | FK62FY(尿素SCR) | 6M60(尿素SCR) |  | アクスル＆サスペンション
ふそう | ファイター | FK62FY(尿素SCR) | 6M60(尿素SCR) |  | 《フロント・アクスル》
ふそう | ファイター | FK62FY(尿素SCR) | 6M60(尿素SCR) |  | 《フロント・アクスル》 | 5010 | ステアリング・ナックル取替（１輪）（含 トーイン，ストッパ調整） | 3.6
ふそう | ファイター | FK62FY(尿素SCR) | 6M60(尿素SCR) |  | 《フロント・アクスル》 | 5020 | ナックル・アーム取替（１輪）（含 トーイン調整） | 1.5
ふそう | ファイター | FK62FY(尿素SCR) | 6M60(尿素SCR) |  | 《フロント・アクスル》 |  | 〈整備追加点数〉右側 | 0.7
ふそう | ファイター | FK62FY(尿素SCR) | 6M60(尿素SCR) |  | 《フロント・アクスル》 | 5030 | キング・ピン取替（１輪） | 3.1
ふそう | ファイター | FK62FY(尿素SCR) | 6M60(尿素SCR) |  | 《フロント・アクスル》 | 5031 | キング・ピン・ブッシュ取替（１輪） | 3.6
ふそう | ファイター | FK62FY(尿素SCR) | 6M60(尿素SCR) |  | 《フロント・アクスル》 | 5040 | フロント・ハブ取替（１輪） | 2.8
ふそう | ファイター | FK62FY(尿素SCR) | 6M60(尿素SCR) |  | 《フロント・アクスル》 | 5050 | フロント・ハブ・ベアリング（インナ・アウタ）取替（１輪） | 2.6
ふそう | ファイター | FK62FY(尿素SCR) | 6M60(尿素SCR) |  | 《フロント・アクスル》 | 5060 | フロント・ハブ・オイル・シール取替（１輪） | 1.6
ふそう | ファイター | FK62FY(尿素SCR) | 6M60(尿素SCR) |  | 《フロント・アクスル》 | 5070 | フロント・ハブ・ボルト取替（１本） | 1.8
ふそう | ファイター | FK62FY(尿素SCR) | 6M60(尿素SCR) |  | 《フロント・アクスル》 |  | 〈整備追加点数〉1本増すごと | 0.1
ふそう | ファイター | FK62FY(尿素SCR) | 6M60(尿素SCR) |  | 《フロント・アクスル》 | 5220 | リヤ・アクスル・ハウジング（駆動軸）取替（１軸） | 16.5
ふそう | ファイター | FK62FY(尿素SCR) | 6M60(尿素SCR) |  | 《フロント・アクスル》 | 5230 | リヤ・アクスル・シャフト取替（１本） | 0.6
ふそう | ファイター | FK62FY(尿素SCR) | 6M60(尿素SCR) |  | 《フロント・アクスル》 | 5250 | リヤ・アクスル・シャフト・オイル・シール取替（１輪） | 0.8
ふそう | ファイター | FK62FY(尿素SCR) | 6M60(尿素SCR) |  | 《フロント・アクスル》 | 5260 | リヤ・ハブ取替（１輪） | 3.6
ふそう | ファイター | FK62FY(尿素SCR) | 6M60(尿素SCR) |  | 《フロント・アクスル》 | 5270 | リヤ・ハブ・ベアリング（インナ・アウタ）取替（１輪） | 3.1
ふそう | ファイター | FK62FY(尿素SCR) | 6M60(尿素SCR) |  | 《フロント・アクスル》 | 5280 | リヤ・ハブ・オイル・シール取替（１輪） | 2.1
ふそう | ファイター | FK62FY(尿素SCR) | 6M60(尿素SCR) |  | 《フロント・アクスル》 | 5290 | リヤ・ハブ・ボルト取替（１本） | 2.6
ふそう | ファイター | FK62FY(尿素SCR) | 6M60(尿素SCR) |  | 《フロント・アクスル》 |  | 〈整備追加点数〉1本増すごと | 0.1
ふそう | ファイター | FK62FY(尿素SCR) | 6M60(尿素SCR) |  | 《フロント・アクスル》 | 5300 | フロント及びリヤ・ホイール・ナット緩み点検（１台）（点検方法は法定３か月点検に示す大型車のホイール・ナット締付方法を実施） | 0.6
ふそう | ファイター | FK62FY(尿素SCR) | 6M60(尿素SCR) |  | 《フロント・サスペンション》
ふそう | ファイター | FK62FY(尿素SCR) | 6M60(尿素SCR) |  | 《フロント・サスペンション》 | 5479 | フロント・ショック・アブソーバ取替（１台） | 1.1
ふそう | ファイター | FK62FY(尿素SCR) | 6M60(尿素SCR) |  | 《フロント・サスペンション》 | 5480 | フロント・ショック・アブソーバ取替（１本） | 0.7
ふそう | ファイター | FK62FY(尿素SCR) | 6M60(尿素SCR) |  | 《フロント・サスペンション》 | 5490 | フロント・リーフ・スプリングAssy脱着（１個） | 2.5
ふそう | ファイター | FK62FY(尿素SCR) | 6M60(尿素SCR) |  | 《フロント・サスペンション》 | 5500 | フロント・スプリング・リーフ取替（１枚）（含 フロント・リーフ・スプリングAssy脱着） | 3.4
ふそう | ファイター | FK62FY(尿素SCR) | 6M60(尿素SCR) |  | 《フロント・サスペンション》 | 5510 | フロント・リーフ・スプリング・ブッシュ取替（１個） | 3
ふそう | ファイター | FK62FY(尿素SCR) | 6M60(尿素SCR) |  | 《フロント・サスペンション》 | 5520 | フロント・リーフ・スプリング・シャックル・ピン・ブッシュ取替（１個） | 3
ふそう | ファイター | FK62FY(尿素SCR) | 6M60(尿素SCR) |  | 《フロント・サスペンション》 | 5550 | フロント・スタビライザ取替（１本） | 1.8
ふそう | ファイター | FK62FY(尿素SCR) | 6M60(尿素SCR) |  | 《フロント・サスペンション》 | 5551 | フロント・スタビライザ・ブッシュ取替（１本） | 0.5
ふそう | ファイター | FK62FY(尿素SCR) | 6M60(尿素SCR) |  | 《フロント・サスペンション》 |  | 〈整備追加点数〉両端部ブッシュ | 2.3
ふそう | ファイター | FK62FY(尿素SCR) | 6M60(尿素SCR) |  | 《リヤ・サスペンション》
ふそう | ファイター | FK62FY(尿素SCR) | 6M60(尿素SCR) |  | 《リヤ・サスペンション》 | 5771 | リヤ・エア・スプリング取替（１個） | 1.3
ふそう | ファイター | FK62FY(尿素SCR) | 6M60(尿素SCR) |  | 《リヤ・サスペンション》 | 5779 | リヤ・ショック・アブソーバ取替（１台） | 1.3
ふそう | ファイター | FK62FY(尿素SCR) | 6M60(尿素SCR) |  | 《リヤ・サスペンション》 | 5780 | リヤ・ショック・アブソーバ取替（１本） | 0.8
ふそう | ファイター | FK62FY(尿素SCR) | 6M60(尿素SCR) |  | 《リヤ・サスペンション》 | 5790 | リヤ・リーフ・スプリングAssy脱着（１個） | 3.3
ふそう | ファイター | FK62FY(尿素SCR) | 6M60(尿素SCR) |  | 《リヤ・サスペンション》 | 5800 | リヤ・スプリング・リーフ取替（１枚）（含 リヤ・リーフ・スプリングAssy脱着） | 3.9
ふそう | ファイター | FK62FY(尿素SCR) | 6M60(尿素SCR) |  | 《リヤ・サスペンション》 | 5810 | リヤ・リーフ・スプリング・ブッシュ取替（１個） | 4.1
ふそう | ファイター | FK62FY(尿素SCR) | 6M60(尿素SCR) |  | 《リヤ・サスペンション》 | 5820 | リヤ・リーフ・スプリング・シャックル・ピン・ブッシュ取替（１個） | 4.1
ふそう | ファイター | FK62FY(尿素SCR) | 6M60(尿素SCR) |  | 《リヤ・サスペンション》 | 5840 | リヤ・ラテラル・コントロール・ロッド取替（１本）〔エアサス車〕 | 1.5
ふそう | ファイター | FK62FY(尿素SCR) | 6M60(尿素SCR) |  | 《リヤ・サスペンション》 | 5841 | リヤ・ラテラル・コントロール・ロッド・ブッシュ取替（１本） | 1.9
ふそう | ファイター | FK62FY(尿素SCR) | 6M60(尿素SCR) |  | 《リヤ・サスペンション》 | 5860 | リヤ・スタビライザ取替（１本） | 2.1
ふそう | ファイター | FK62FY(尿素SCR) | 6M60(尿素SCR) |  | 《リヤ・サスペンション》 | 5861 | リヤ・スタビライザ・ブッシュ取替（１本） | 0.5
ふそう | ファイター | FK62FY(尿素SCR) | 6M60(尿素SCR) |  | 《リヤ・サスペンション》 |  | 〈整備追加点数〉両端部ブッシュ | 2.6
ふそう | ファイター | FK62FY(尿素SCR) | 6M60(尿素SCR) |  | ステアリング
ふそう | ファイター | FK62FY(尿素SCR) | 6M60(尿素SCR) |  | ステアリング | 6011 | フロント・ホイール・アライメント測定（トーイン，キャンバ，キャスタ，キングピン傾斜角，ハンドル切れ角，平行度） | 1.6
ふそう | ファイター | FK62FY(尿素SCR) | 6M60(尿素SCR) |  | ステアリング | 6020 | フロント・トーイン調整（１軸） | 0.8
ふそう | ファイター | FK62FY(尿素SCR) | 6M60(尿素SCR) |  | ステアリング | 6050 | ハンドル切れ角調整（１軸） | 1
ふそう | ファイター | FK62FY(尿素SCR) | 6M60(尿素SCR) |  | ステアリング | 6060 | ステアリング・ギヤ・ボックス取替 | 3.7
ふそう | ファイター | FK62FY(尿素SCR) | 6M60(尿素SCR) |  | ステアリング | 6090 | ピットマン・アーム取替 | 3.7
ふそう | ファイター | FK62FY(尿素SCR) | 6M60(尿素SCR) |  | ステアリング | 6100 | ドラッグ・リンク取替（１本） | 1
ふそう | ファイター | FK62FY(尿素SCR) | 6M60(尿素SCR) |  | ステアリング | 6110 | タイロッド取替（１本）（含 トーイン調整） | 2
ふそう | ファイター | FK62FY(尿素SCR) | 6M60(尿素SCR) |  | ステアリング | 6120 | タイロッド・エンド取替（１個）（含 トーイン調整） | 1.2
ふそう | ファイター | FK62FY(尿素SCR) | 6M60(尿素SCR) |  | ステアリング | 6130 | タイロッド・エンド・ダスト・ブーツ取替（１個） | 0.6
ふそう | ファイター | FK62FY(尿素SCR) | 6M60(尿素SCR) |  | ステアリング | 6160 | パワー・ステアリング・オイル・ポンプ取替 | 1.1
ふそう | ファイター | FK62FY(尿素SCR) | 6M60(尿素SCR) |  | ステアリング | 6165 | パワー・ステアリング・オイル取替 | 1.1
ふそう | ファイター | FK62FY(尿素SCR) | 6M60(尿素SCR) |  | ブレーキ
ふそう | ファイター | FK62FY(尿素SCR) | 6M60(尿素SCR) |  | ブレーキ | 7021 | フロント・ブレーキ・シュー取替（１輪） | 1.8
ふそう | ファイター | FK62FY(尿素SCR) | 6M60(尿素SCR) |  | ブレーキ | 7022 | フロント・ブレーキ・シュー取替（１軸） | 3.2
ふそう | ファイター | FK62FY(尿素SCR) | 6M60(尿素SCR) |  | ブレーキ | 7030 | フロント・ブレーキ・ライニング張替（１輪）（シュー取外状態） | 0.9
ふそう | ファイター | FK62FY(尿素SCR) | 6M60(尿素SCR) |  | ブレーキ | 7052 | フロント・ウェッジ式ホイール・シリンダ取替（１輪）（フル・エア・ブレーキ車に適用） | 2.5
ふそう | ファイター | FK62FY(尿素SCR) | 6M60(尿素SCR) |  | ブレーキ | 7221 | リヤ・ブレーキ・シュー取替（１輪） | 2.3
ふそう | ファイター | FK62FY(尿素SCR) | 6M60(尿素SCR) |  | ブレーキ | 7222 | リヤ・ブレーキ・シュー取替（１軸） | 4.2
ふそう | ファイター | FK62FY(尿素SCR) | 6M60(尿素SCR) |  | ブレーキ | 7230 | リヤ・ブレーキ・ライニング張替（１輪）（シュー取外状態） | 0.9
ふそう | ファイター | FK62FY(尿素SCR) | 6M60(尿素SCR) |  | ブレーキ | 7252 | リヤ・ウェッジ式ホイール・シリンダ取替（１輪）（フル・エア・ブレーキ車に適用） | 3
ふそう | ファイター | FK62FY(尿素SCR) | 6M60(尿素SCR) |  | ブレーキ | 7610 | ＡＢＳフロント・ホイール・スピード・センサ取替（１個） | 2.5
ふそう | ファイター | FK62FY(尿素SCR) | 6M60(尿素SCR) |  | ブレーキ | 7620 | ＡＢＳリヤ・ホイール・スピード・センサ取替（１個） | 4.8
ふそう | ファイター | FK62FY(尿素SCR) | 6M60(尿素SCR) |  | ブレーキ | 7650 | ＡＢＳコントロール・ユニット取替 | 0.6
ふそう | ファイター | FK62FY(尿素SCR) | 6M60(尿素SCR) |  | ブレーキ | 7660 | ＡＢＳフロント・パルス・ホイール取替（１個） | 2.5
ふそう | ファイター | FK62FY(尿素SCR) | 6M60(尿素SCR) |  | ブレーキ | 7670 | ＡＢＳリヤ・パルス・ホイール取替（１個） | 3.5
ふそう | ファイター | FK62FY(尿素SCR) | 6M60(尿素SCR) |  | ブレーキ | 7680 | ＡＢＳモジュレータ取替（１個） | 1
ふそう | ファイター | FK62FY(尿素SCR) | 6M60(尿素SCR) |  | ブレーキ | 7710 | エア・タンク取替（１個） | 0.6
ふそう | ファイター | FK62FY(尿素SCR) | 6M60(尿素SCR) |  | ブレーキ | 7730 | エア・コンプレッサ取替 | 3.9
ふそう | ファイター | FK62FY(尿素SCR) | 6M60(尿素SCR) |  | ブレーキ | 7740 | エア・ドライヤ取替 | 1.3
ふそう | ファイター | FK62FY(尿素SCR) | 6M60(尿素SCR) |  | ブレーキ | 7741 | エア・ドライヤO/H | 2.5
ふそう | ファイター | FK62FY(尿素SCR) | 6M60(尿素SCR) |  | ブレーキ | 7770 | プレッシャ・レギュレータ取替（１個） | 0.6
ふそう | ファイター | FK62FY(尿素SCR) | 6M60(尿素SCR) |  | ブレーキ | 7780 | ブレーキ・バルブ脱着 | 1.1
ふそう | ファイター | FK62FY(尿素SCR) | 6M60(尿素SCR) |  | ブレーキ | 7790 | ブレーキ・バルブO/H | 2.8
ふそう | ファイター | FK62FY(尿素SCR) | 6M60(尿素SCR) |  | ブレーキ | 7800 | ブレーキ・リレー・バルブ取替（１個） | 1.1
ふそう | ファイター | FK62FY(尿素SCR) | 6M60(尿素SCR) |  | ブレーキ | 7810 | フロント・ブレーキ・チャンバ脱着（１輪） | 1.1
ふそう | ファイター | FK62FY(尿素SCR) | 6M60(尿素SCR) |  | ブレーキ | 7820 | フロント・ブレーキ・チャンバO/H（１輪） | 1.7
ふそう | ファイター | FK62FY(尿素SCR) | 6M60(尿素SCR) |  | ブレーキ | 7870 | リヤ・スプリング・ブレーキ・チャンバ脱着（１輪） | 1.4
ふそう | ファイター | FK62FY(尿素SCR) | 6M60(尿素SCR) |  | ブレーキ | 7880 | リヤ・スプリング・ブレーキ・チャンバO/H（１輪） | 2
ふそう | ファイター | FK62FY(尿素SCR) | 6M60(尿素SCR) |  | ブレーキ | 7890 | エキゾースト・ブレーキ・マグネチック・バルブ取替 | 0.4
ふそう | ファイター | FK62FY(尿素SCR) | 6M60(尿素SCR) |  | ブレーキ | 7900 | エキゾースト・ブレーキ・バルブ取替（１個） | 1.7
ふそう | ファイター | FK62FY(尿素SCR) | 6M60(尿素SCR) |  | ブレーキ | 7910 | エキゾースト・ブレーキ・コントロール・シリンダ取替（１個） | 0.3
ふそう | ファイター | FK62FY(尿素SCR) | 6M60(尿素SCR) |  | ボデー・エレクトリカル
ふそう | ファイター | FK62FY(尿素SCR) | 6M60(尿素SCR) |  | 《メータ＆スイッチ》
ふそう | ファイター | FK62FY(尿素SCR) | 6M60(尿素SCR) |  | 《メータ＆スイッチ》 | 8010 | コンビネーション・メータ取替 | 0.8
ふそう | ファイター | FK62FY(尿素SCR) | 6M60(尿素SCR) |  | 《メータ＆スイッチ》 | 8030 | フューエル・センダ・ユニット取替（１個） | 0.3
ふそう | ファイター | FK62FY(尿素SCR) | 6M60(尿素SCR) |  | 《メータ＆スイッチ》 | 8050 | ウォータ・テンパレチャ・センダ・ユニット取替 | 0.3
ふそう | ファイター | FK62FY(尿素SCR) | 6M60(尿素SCR) |  | 《メータ＆スイッチ》 | 8060 | オイル・プレッシャ・スイッチ取替 | 0.3
ふそう | ファイター | FK62FY(尿素SCR) | 6M60(尿素SCR) |  | 《メータ＆スイッチ》 | 8090 | エア・プレッシャ・ゲージ取替 | 1.5
ふそう | ファイター | FK62FY(尿素SCR) | 6M60(尿素SCR) |  | 《メータ＆スイッチ》 | 8210 | コンビネーション・スイッチ取替 | 0.5
ふそう | ファイター | FK62FY(尿素SCR) | 6M60(尿素SCR) |  | 《メータ＆スイッチ》 | 8221 | ハザード・ランプ・スイッチ取替 | 0.7
ふそう | ファイター | FK62FY(尿素SCR) | 6M60(尿素SCR) |  | 《メータ＆スイッチ》 | 8230 | バック・ランプ・スイッチ取替 | 0.3
ふそう | ファイター | FK62FY(尿素SCR) | 6M60(尿素SCR) |  | 《メータ＆スイッチ》 | 8240 | ストップ・ランプ・スイッチ取替 | 0.6
ふそう | ファイター | FK62FY(尿素SCR) | 6M60(尿素SCR) |  | 《ライト＆ワイパ》
ふそう | ファイター | FK62FY(尿素SCR) | 6M60(尿素SCR) |  | 《ライト＆ワイパ》 | 8250 | ヘッドランプ取替（１個） | 0.7
ふそう | ファイター | FK62FY(尿素SCR) | 6M60(尿素SCR) |  | 《ライト＆ワイパ》 | 8260 | フロント・ターン・シグナル・ランプ取替（１個） | 0.3
ふそう | ファイター | FK62FY(尿素SCR) | 6M60(尿素SCR) |  | 《ライト＆ワイパ》 | 8261 | フロント・ターン・シグナル・ランプ・レンズ取替（１個） | 0.3
ふそう | ファイター | FK62FY(尿素SCR) | 6M60(尿素SCR) |  | 《ライト＆ワイパ》 | 8270 | サイド・ターン・シグナル・ランプ取替（１個） | 0.3
ふそう | ファイター | FK62FY(尿素SCR) | 6M60(尿素SCR) |  | 《ライト＆ワイパ》 | 8280 | リヤ・コンビネーション・ランプ取替（１個） | 0.4
ふそう | ファイター | FK62FY(尿素SCR) | 6M60(尿素SCR) |  | 《ライト＆ワイパ》 | 8281 | リヤ・コンビネーション・ランプ・レンズ取替（１個） | 0.2
ふそう | ファイター | FK62FY(尿素SCR) | 6M60(尿素SCR) |  | 《ライト＆ワイパ》 | 8290 | バック・ランプ取替（１個） | 0.3
ふそう | ファイター | FK62FY(尿素SCR) | 6M60(尿素SCR) |  | 《ライト＆ワイパ》 | 8291 | バック・ランプ・レンズ取替（１個） | 0.2
ふそう | ファイター | FK62FY(尿素SCR) | 6M60(尿素SCR) |  | 《ライト＆ワイパ》 | 8300 | ライセンス・ランプ取替（１個） | 0.3
ふそう | ファイター | FK62FY(尿素SCR) | 6M60(尿素SCR) |  | 《ライト＆ワイパ》 | 8301 | ライセンス・ランプ・レンズ取替（１個） | 0.3
ふそう | ファイター | FK62FY(尿素SCR) | 6M60(尿素SCR) |  | 《ライト＆ワイパ》 | 8310 | ルーム・ランプ取替（１個） | 0.9
ふそう | ファイター | FK62FY(尿素SCR) | 6M60(尿素SCR) |  | 《ライト＆ワイパ》 | 8410 | ホーン取替（１個） | 0.3
ふそう | ファイター | FK62FY(尿素SCR) | 6M60(尿素SCR) |  | 《ライト＆ワイパ》 | 8420 | フロント・ウインド・ウォッシャ・ポンプ取替（１個） | 0.7
ふそう | ファイター | FK62FY(尿素SCR) | 6M60(尿素SCR) |  | 《ライト＆ワイパ》 | 8430 | フロント・ウインド・ウォッシャ・ノズル取替（１個） | 0.4
ふそう | ファイター | FK62FY(尿素SCR) | 6M60(尿素SCR) |  | 《ライト＆ワイパ》 | 8450 | フロント・ワイパ・モータ取替 | 1.1
ふそう | ファイター | FK62FY(尿素SCR) | 6M60(尿素SCR) |  | 《ライト＆ワイパ》 | 8470 | フロント・ワイパ・リンク取替 | 0.8
ふそう | ファイター | FK62FY(尿素SCR) | 6M60(尿素SCR) |  | 《附属装置》
ふそう | ファイター | FK62FY(尿素SCR) | 6M60(尿素SCR) |  | 《附属装置》 | 8490 | ラジオ・アンテナ・ロッド取替〔アンテナ・ケーブルを含む〕 | 2.2
ふそう | ファイター | FK62FY(尿素SCR) | 6M60(尿素SCR) |  | 《附属装置》 | 8500 | フロント・シガレット・ライタ取替（１個） | 0.6
ふそう | ファイター | FK62FY(尿素SCR) | 6M60(尿素SCR) |  | 《附属装置》 | 8510 | フロント・ドア・パワー・ウインド・モータ取替（１個） | 1.7
ふそう | ファイター | FK62FY(尿素SCR) | 6M60(尿素SCR) |  | 《附属装置》 | 8520 | フロント・ドア・パワー・ウインド・スイッチ取替（１個） | 0.3
ふそう | ファイター | FK62FY(尿素SCR) | 6M60(尿素SCR) |  | 《附属装置》 | 8530 | アウタ・ミラー・コントロール・スイッチ取替（１個） | 0.6
ふそう | ファイター | FK62FY(尿素SCR) | 6M60(尿素SCR) |  | 《ヒータ＆エアコン》
ふそう | ファイター | FK62FY(尿素SCR) | 6M60(尿素SCR) |  | 《ヒータ＆エアコン》 | 8610 | フロント・ヒータ・ユニット脱着 | 6.1
ふそう | ファイター | FK62FY(尿素SCR) | 6M60(尿素SCR) |  | 《ヒータ＆エアコン》 | 8620 | フロント・ヒータ・コア取替（含 フロント・ヒータ・ユニット脱着） | 7
ふそう | ファイター | FK62FY(尿素SCR) | 6M60(尿素SCR) |  | 《ヒータ＆エアコン》 | 8640 | フロント・ブロア・モータ取替（１個） | 1.7
ふそう | ファイター | FK62FY(尿素SCR) | 6M60(尿素SCR) |  | 《ヒータ＆エアコン》 | 8650 | フロント・ブロア・モータ・レジスタ取替（１個） | 0.9
ふそう | ファイター | FK62FY(尿素SCR) | 6M60(尿素SCR) |  | 《ヒータ＆エアコン》 | 8720 | フロント・エアコン・ユニット脱着（含 ガス・チャージ） | 6.7
ふそう | ファイター | FK62FY(尿素SCR) | 6M60(尿素SCR) |  | 《ヒータ＆エアコン》 | 8722 | フロント・エバポレータ取替（含 ガス・チャージ） | 8.3
ふそう | ファイター | FK62FY(尿素SCR) | 6M60(尿素SCR) |  | 《ヒータ＆エアコン》 | 8730 | クーラ・コンプレッサ取替（含 ガス・チャージ） | 3.9
ふそう | ファイター | FK62FY(尿素SCR) | 6M60(尿素SCR) |  | 《ヒータ＆エアコン》 | 8750 | クーラ・コンデンサ脱着（含 ガス・チャージ） | 2.1
ふそう | ファイター | FK62FY(尿素SCR) | 6M60(尿素SCR) |  | 《ヒータ＆エアコン》 | 8760 | クーラ・レシーバ・タンク取替（含 ガス・チャージ） | 1.5
ふそう | ファイター | FK62FY(尿素SCR) | 6M60(尿素SCR) |  | 《ヒータ＆エアコン》 | 8770 | フロント・クーラ・エキスパンション・バルブ取替（含 ガス・チャージ） | 3
ふそう | ファイター | FK62FY(尿素SCR) | 6M60(尿素SCR) |  | 《ヒータ＆エアコン》 | 8800 | フロント・エアコン・スイッチ取替（１個） | 0.7
ふそう | ファイター | FK62FY(尿素SCR) | 6M60(尿素SCR) |  | フレーム＆ボデー
ふそう | ファイター | FK62FY(尿素SCR) | 6M60(尿素SCR) |  | フレーム＆ボデー | 9010 | フロント・バンパ取替 | 0.6
ふそう | ファイター | FK62FY(尿素SCR) | 6M60(尿素SCR) |  | フレーム＆ボデー | 9030 | リヤ・バンパ取替 | 0.6
ふそう | ファイター | FK62FY(尿素SCR) | 6M60(尿素SCR) |  | フレーム＆ボデー | 9050 | ラジエータ・グリル脱着 | 0.4
ふそう | ファイター | FK62FY(尿素SCR) | 6M60(尿素SCR) |  | フレーム＆ボデー | 9070 | ボンネット・ロック取替 | 0.3
ふそう | ファイター | FK62FY(尿素SCR) | 6M60(尿素SCR) |  | フレーム＆ボデー | 9080 | ボンネット・ロック・ワイヤ取替 | 0.9
ふそう | ファイター | FK62FY(尿素SCR) | 6M60(尿素SCR) |  | フレーム＆ボデー | 9210 | フロント・ドア・ウインド・ガラス取替（１枚） | 1.4
ふそう | ファイター | FK62FY(尿素SCR) | 6M60(尿素SCR) |  | フレーム＆ボデー | 9230 | フロント・ドア・ウインド・レギュレータ取替（１個） | 1.3
ふそう | ファイター | FK62FY(尿素SCR) | 6M60(尿素SCR) |  | フレーム＆ボデー | 9240 | フロント・ドア・ストライカ取替/調整（ボデー側）（１個） | 0.2
ふそう | ファイター | FK62FY(尿素SCR) | 6M60(尿素SCR) |  | フレーム＆ボデー | 9250 | フロント・ドア・ロック取替（１個） | 1.1
ふそう | ファイター | FK62FY(尿素SCR) | 6M60(尿素SCR) |  | フレーム＆ボデー | 9270 | ドア・キー・シリンダ取替（１個） | 1.1
ふそう | ファイター | FK62FY(尿素SCR) | 6M60(尿素SCR) |  | フレーム＆ボデー | 9280 | キー・シリンダ・セット取替（１台） | 3.5
ふそう | ファイター | FK62FY(尿素SCR) | 6M60(尿素SCR) |  | フレーム＆ボデー | 9320 | バック・ミラーAssy取替（１個） | 0.2
ふそう | ファイター | FK62FY(尿素SCR) | 6M60(尿素SCR) |  | フレーム＆ボデー | 9330 | アンダ・ミラーAssy取替 | 0.2
ふそう | ファイター | FK62FY(尿素SCR) | 6M60(尿素SCR) |  | フレーム＆ボデー | 9340 | サイド・アンダ・ミラーAssy取替 | 0.2
ふそう | ファイター | FK62FY(尿素SCR) | 6M60(尿素SCR) |  | フレーム＆ボデー | 9350 | ルーム・ミラーAssy取替 | 0.3
ふそう | ファイター | FK74R | 4M50-T | 30 | 自家用 ６か月点検 基本点検 |  |  | 1.5
ふそう | ファイター | FK74R | 4M50-T | 40 | 自家用 １２か月点検 基本点検 |  |  | 8.3
ふそう | ファイター | FK74R | 4M50-T |  | 自家用 １２か月点検 保安確認検査 |  |  | 1.8
ふそう | ファイター | FK74R | 4M50-T | 60 | 事業用 ３か月点検 基本点検 |  |  | 3.4
ふそう | ファイター | FK74R | 4M50-T | 70 | 事業用 １２か月点検 基本点検 |  |  | 11
ふそう | ファイター | FK74R | 4M50-T |  | 事業用 １２か月点検 保安確認検査 |  |  | 1.8
ふそう | ファイター | FK74R | 4M50-T |  | 法定定期点検時附加作業（１年、２年、１２か月点検時に適用）
ふそう | ファイター | FK74R | 4M50-T |  | 法定定期点検時附加作業（１年、２年、１２か月点検時に適用） | 100 | 下廻り塗装 | 3
ふそう | ファイター | FK74R | 4M50-T |  | 法定定期点検時附加作業（１年、２年、１２か月点検時に適用） | 110 | ヘッドライト調整 | 0.4
ふそう | ファイター | FK74R | 4M50-T |  | 法定定期点検時附加作業（１年、２年、１２か月点検時に適用） | 121 | フロントまたはリヤ・ブレーキ清掃（１軸） | 0.3
ふそう | ファイター | FK74R | 4M50-T |  | 法定定期点検時附加作業（１年、２年、１２か月点検時に適用） | 130 | エンジン､下廻り洗浄 | 2.8
ふそう | ファイター | FK74R | 4M50-T |  | 法定定期点検時附加作業（１年、２年、１２か月点検時に適用） | 150 | 日常点検 | 0.4
ふそう | ファイター | FK74R | 4M50-T |  | 法定定期点検時附加作業（１年、２年、１２か月点検時に適用） | 151 | 長期使用車両推奨点検 | 0.6
ふそう | ファイター | FK74R | 4M50-T |  | 法定定期点検時附加作業（１年、２年、１２か月点検時に適用） | 160 | フロント及びリヤ・ハブ・グリス取替（１台）（含 ベアリング・グリス取替） | 1.2
ふそう | ファイター | FK74R | 4M50-T |  | 法定定期点検時附加作業（１年、２年、１２か月点検時に適用） | 190 | フロント及びリヤ・ホイール・シリンダO/H（１台）（含 ブレーキ・フルード取替） | 2.5
ふそう | ファイター | FK74R | 4M50-T |  | 法定定期点検時附加作業（１年、２年、１２か月点検時に適用） | 210 | グリス・アップ（１台） | 0.4
ふそう | ファイター | FK74R | 4M50-T |  | エンジン本体、ハイブリッド
ふそう | ファイター | FK74R | 4M50-T |  | エンジン本体、ハイブリッド | 1080 | Ｖベルト全数調整 | 0.4
ふそう | ファイター | FK74R | 4M50-T |  | エンジン本体、ハイブリッド | 1090 | Ｖベルト全数取替 | 0.8
ふそう | ファイター | FK74R | 4M50-T |  | エンジン本体、ハイブリッド | 1670 | メーン・マフラ取替（１個） | 0.7
ふそう | ファイター | FK74R | 4M50-T |  | ルブリケーション、クーリング、フューエル
ふそう | ファイター | FK74R | 4M50-T |  | ルブリケーション、クーリング、フューエル | 2050 | エンジン・オイル取替 | 0.4
ふそう | ファイター | FK74R | 4M50-T |  | ルブリケーション、クーリング、フューエル |  | 〈整備追加点数〉アンダ・カバー付 | 0.1
ふそう | ファイター | FK74R | 4M50-T |  | ルブリケーション、クーリング、フューエル | 2300 | エンジン冷却液（クーラント）取替 | 0.4
ふそう | ファイター | FK74R | 4M50-T |  | ルブリケーション、クーリング、フューエル | 2460 | フューエル・フィルタ取替（１個） | 0.6
ふそう | ファイター | FK74R | 4M50-T |  | エンジン・エレクトリカル
ふそう | ファイター | FK74R | 4M50-T |  | エンジン・エレクトリカル | 3010 | バッテリ比重測定/電解液補充 | 0.3
ふそう | ファイター | FK74R | 4M50-T |  | パワートレーン
ふそう | ファイター | FK74R | 4M50-T |  | パワートレーン | 4090 | クラッチの遊び調整 | 0.3
ふそう | ファイター | FK74R | 4M50-T |  | パワートレーン |  | 〈整備追加点数〉アンダ・カバー付 | 0.1
ふそう | ファイター | FK74R | 4M50-T |  | パワートレーン | 4230 | マニュアル・トランスミッション・オイル取替 | 0.4
ふそう | ファイター | FK74R | 4M50-T |  | パワートレーン |  | 〈整備追加点数〉アンダ・カバー付 | 0.1
ふそう | ファイター | FK74R | 4M50-T |  | パワートレーン | 4235 | マニュアル・トランスミッション・パワー・シフト・ブースターO/H | 3.6
ふそう | ファイター | FK74R | 4M50-T |  | パワートレーン | 4250 | オートマチック・トランスミッション・フルード取替（トルコン・チェンジャ使用，レベル・ゲージより抜取り） | 1.3
ふそう | ファイター | FK74R | 4M50-T |  | パワートレーン | 4260 | トランスミッション・リヤ・オイル・シール取替 | 1.7
ふそう | ファイター | FK74R | 4M50-T |  | パワートレーン |  | 〈整備追加点数〉Ｍ／Ｔ車 | 0.6
ふそう | ファイター | FK74R | 4M50-T |  | パワートレーン |  | 〈整備追加点数〉Ｍ０５０S５，Ｍ０５０S６，Ｍ０６０S６，Ｍ０７０S６ | 0.4
ふそう | ファイター | FK74R | 4M50-T |  | パワートレーン | 4731 | リヤ・ディファレンシャル・オイル取替（１軸） | 0.4
ふそう | ファイター | FK74R | 4M50-T |  | アクスル＆サスペンション
ふそう | ファイター | FK74R | 4M50-T |  | アクスル＆サスペンション | 5500 | フロント・スプリング・リーフ取替（１枚）（含 フロント・リーフ・スプリングAssy脱着） | 2
ふそう | ファイター | FK74R | 4M50-T |  | アクスル＆サスペンション | 5800 | リヤ・スプリング・リーフ取替（１枚）（含 リヤ・リーフ・スプリングAssy脱着） | 2.9
ふそう | ファイター | FK74R | 4M50-T |  | アクスル＆サスペンション |  | 〈整備追加点数〉エアサス複合式 | 0.8
ふそう | ファイター | FK74R | 4M50-T |  | ステアリング
ふそう | ファイター | FK74R | 4M50-T |  | ステアリング | 6020 | フロント・トーイン調整（１軸） | 0.6
ふそう | ファイター | FK74R | 4M50-T |  | ブレーキ
ふそう | ファイター | FK74R | 4M50-T |  | ブレーキ | 7030 | フロント・ブレーキ・ライニング張替（１輪）（シュー取外状態） | 0.7
ふそう | ファイター | FK74R | 4M50-T |  | ブレーキ | 7230 | リヤ・ブレーキ・ライニング張替（１輪）（シュー取外状態） | 0.7
ふそう | ファイター | FK74R | 4M50-T |  | ブレーキ | 7410 | パーキング・ブレーキ調整〔センター・ブレーキ・ドラムとライニングとのすき間調整を含む〕 | 0.4
ふそう | ファイター | FK74R | 4M50-T |  | ブレーキ | 7540 | ブレーキ・フルード取替 | 0.5
ふそう | ファイター | FK74R | 4M50-T |  | ブレーキ | 7741 | エア・ドライヤO/H〔乾燥剤取替を含む〕 | 2.2
ふそう | ファイター | FK74R | 4M50-T |  | 一般整備
ふそう | ファイター | FK74R | 4M50-T |  | エンジン本体、ハイブリッド
ふそう | ファイター | FK74R | 4M50-T |  | エンジン本体、ハイブリッド | 1040 | 噴射時期調整（含 アイドリング調整） | 3.5
ふそう | ファイター | FK74R | 4M50-T |  | エンジン本体、ハイブリッド | 1070 | ディーゼル・スモーク測定 | 0.5
ふそう | ファイター | FK74R | 4M50-T |  | エンジン本体、ハイブリッド | 1080 | Ｖベルト全数調整 | 0.5
ふそう | ファイター | FK74R | 4M50-T |  | エンジン本体、ハイブリッド | 1090 | Ｖベルト全数取替 | 1
ふそう | ファイター | FK74R | 4M50-T |  | エンジン本体、ハイブリッド | 1100 | エア・クリーナ・エレメント清掃/取替 | 0.3
ふそう | ファイター | FK74R | 4M50-T |  | エンジン本体、ハイブリッド | 1210 | エンジン脱着 | 8.8
ふそう | ファイター | FK74R | 4M50-T |  | エンジン本体、ハイブリッド | 1220 | エンジンO/H（含 エンジン脱着） | 38.2
ふそう | ファイター | FK74R | 4M50-T |  | エンジン本体、ハイブリッド | 1230 | シリンダ・ヘッド・カバー・ガスケット取替（１台） | 0.5
ふそう | ファイター | FK74R | 4M50-T |  | エンジン本体、ハイブリッド | 1240 | シリンダ・ヘッド・ガスケット取替（１台） | 7.8
ふそう | ファイター | FK74R | 4M50-T |  | エンジン本体、ハイブリッド | 1250 | シリンダ・ヘッドO/H（１台）（含 シリンダ・ヘッド脱着） | 15.2
ふそう | ファイター | FK74R | 4M50-T |  | エンジン本体、ハイブリッド | 1270 | バルブ・ロッカ・アーム取替（１台） | 2.9
ふそう | ファイター | FK74R | 4M50-T |  | エンジン本体、ハイブリッド | 1280 | バルブ・ロッカ・シャフト取替（１台） | 2.9
ふそう | ファイター | FK74R | 4M50-T |  | エンジン本体、ハイブリッド | 1290 | カムシャフト取替（１台） | 12.1
ふそう | ファイター | FK74R | 4M50-T |  | エンジン本体、ハイブリッド | 1310 | バルブ・クリアランス調整 | 2
ふそう | ファイター | FK74R | 4M50-T |  | エンジン本体、ハイブリッド | 1410 | クランク・プーリ脱着 | 2.7
ふそう | ファイター | FK74R | 4M50-T |  | エンジン本体、ハイブリッド | 1420 | フライホイール脱着（含 トランスミッション脱着） | 7.2
ふそう | ファイター | FK74R | 4M50-T |  | エンジン本体、ハイブリッド | 1430 | クランクシャフト・リヤ・オイル・シール取替Ｍ/Ｔ車（含 トランスミッション脱着） | 7.7
ふそう | ファイター | FK74R | 4M50-T |  | エンジン本体、ハイブリッド | 1431 | クランクシャフト・リヤ・オイル・シール取替Ａ/Ｔ車（含 トランスミッション脱着） | 9.2
ふそう | ファイター | FK74R | 4M50-T |  | エンジン本体、ハイブリッド | 1440 | クランクシャフト・フロント・オイル・シール取替（タイミング・ベルト仕様車はタイミング・ベルト取替を含む） | 3.7
ふそう | ファイター | FK74R | 4M50-T |  | エンジン本体、ハイブリッド | 1450 | ドライブ・プレート脱着（含 トランスミッション脱着） | 8.7
ふそう | ファイター | FK74R | 4M50-T |  | エンジン本体、ハイブリッド | 1490 | タイミング・チェーン（ギヤ）・カバー・パッキン取替 | 11.4
ふそう | ファイター | FK74R | 4M50-T |  | エンジン本体、ハイブリッド | 1502 | エンジン・マウント右側取替（１個） | 1.1
ふそう | ファイター | FK74R | 4M50-T |  | エンジン本体、ハイブリッド |  | 〈整備追加点数〉リヤ側 | 0.2
ふそう | ファイター | FK74R | 4M50-T |  | エンジン本体、ハイブリッド | 1503 | エンジン・マウント左側取替（１個） | 1.1
ふそう | ファイター | FK74R | 4M50-T |  | エンジン本体、ハイブリッド |  | 〈整備追加点数〉リヤ側 | 0.2
ふそう | ファイター | FK74R | 4M50-T |  | 《インテーク＆エキゾースト》
ふそう | ファイター | FK74R | 4M50-T |  | 《インテーク＆エキゾースト》 | 1610 | インテーク・マニホールド・ガスケット取替（１個） | 1.2
ふそう | ファイター | FK74R | 4M50-T |  | 《インテーク＆エキゾースト》 | 1620 | エキゾースト・マニホールド・ガスケット取替（１個） | 1.1
ふそう | ファイター | FK74R | 4M50-T |  | 《インテーク＆エキゾースト》 | 1640 | エキゾースト・フロント・パイプ取替（１本） | 1.2
ふそう | ファイター | FK74R | 4M50-T |  | 《インテーク＆エキゾースト》 | 1650 | エキゾースト・センタ・パイプ取替（１本） | 0.7
ふそう | ファイター | FK74R | 4M50-T |  | 《インテーク＆エキゾースト》 | 1670 | メーン・マフラ取替（１個） | 0.9
ふそう | ファイター | FK74R | 4M50-T |  | 《インテーク＆エキゾースト》 | 1680 | エキゾースト・テール・パイプ取替（１本） | 0.6
ふそう | ファイター | FK74R | 4M50-T |  | 《インテーク＆エキゾースト》 | 1690 | ＥＧＲバルブ取替（１個） | 0.9
ふそう | ファイター | FK74R | 4M50-T |  | 《インテーク＆エキゾースト》 | 1700 | インタ・クーラ取替（１個） | 1.4
ふそう | ファイター | FK74R | 4M50-T |  | 《インテーク＆エキゾースト》 | 1710 | ターボ・チャージャ取替（１個） | 2.7
ふそう | ファイター | FK74R | 4M50-T |  | ルブリケーション、クーリング、フューエル
ふそう | ファイター | FK74R | 4M50-T |  | 《ルブリケーション（潤滑）》
ふそう | ファイター | FK74R | 4M50-T |  | 《ルブリケーション（潤滑）》 | 2010 | オイル・パン脱着/オイル・パン・パッキン取替 | 2.4
ふそう | ファイター | FK74R | 4M50-T |  | 《ルブリケーション（潤滑）》 | 2020 | オイル・ポンプ取替 | 11.9
ふそう | ファイター | FK74R | 4M50-T |  | 《ルブリケーション（潤滑）》 | 2030 | オイル・フィルタ取替 | 0.5
ふそう | ファイター | FK74R | 4M50-T |  | 《ルブリケーション（潤滑）》 | 2050 | エンジン・オイル取替 | 0.5
ふそう | ファイター | FK74R | 4M50-T |  | 《ルブリケーション（潤滑）》 |  | 〈整備追加点数〉アンダ・カバー付 | 0.2
ふそう | ファイター | FK74R | 4M50-T |  | 《クーリング（冷却）》
ふそう | ファイター | FK74R | 4M50-T |  | 《クーリング（冷却）》 | 2210 | ウォータ・ポンプ取替 | 3.3
ふそう | ファイター | FK74R | 4M50-T |  | 《クーリング（冷却）》 | 2220 | ラジエータ・ロアー・ホース取替 | 0.9
ふそう | ファイター | FK74R | 4M50-T |  | 《クーリング（冷却）》 | 2230 | ラジエータ・アッパ・ホース取替 | 0.7
ふそう | ファイター | FK74R | 4M50-T |  | 《クーリング（冷却）》 | 2240 | サーモスタット取替 | 0.7
ふそう | ファイター | FK74R | 4M50-T |  | 《クーリング（冷却）》 | 2250 | ラジエータ脱着（１個） | 2.2
ふそう | ファイター | FK74R | 4M50-T |  | 《クーリング（冷却）》 | 2260 | ラジエータ・リザーブ・タンク取替 | 0.4
ふそう | ファイター | FK74R | 4M50-T |  | 《クーリング（冷却）》 | 2270 | ファン・ブレード取替 | 0.9
ふそう | ファイター | FK74R | 4M50-T |  | 《クーリング（冷却）》 | 2280 | ファン・カップリング取替 | 1.1
ふそう | ファイター | FK74R | 4M50-T |  | 《クーリング（冷却）》 | 2300 | エンジン冷却液（クーラント）取替 | 0.6
ふそう | ファイター | FK74R | 4M50-T |  | 《クーリング（冷却）》 | 2310 | エンジン・オイル・クーラ取替 | 7.4
ふそう | ファイター | FK74R | 4M50-T |  | 《フューエル（燃料）》
ふそう | ファイター | FK74R | 4M50-T |  | 《フューエル（燃料）》 | 2460 | フューエル・フィルタ取替（１個） | 0.7
ふそう | ファイター | FK74R | 4M50-T |  | 《フューエル（燃料）》 | 2631 | コモンレール・インジェクタ取替（１本） | 1.1
ふそう | ファイター | FK74R | 4M50-T |  | 《フューエル（燃料）》 | 2811 | フューエル・タンク脱着（１個）（除 燃料抜き取り，注入） | 1.6
ふそう | ファイター | FK74R | 4M50-T |  | 《フューエル（燃料）》 | 2821 | アクセル・ポジション・センサ取替 | 0.4
ふそう | ファイター | FK74R | 4M50-T |  | 《フューエル（燃料）》 | 2830 | コモンレールAssy取替 | 2.6
ふそう | ファイター | FK74R | 4M50-T |  | 《フューエル（燃料）》 | 2840 | コモンレール・サプライポンプAssy取替 | 2.4
ふそう | ファイター | FK74R | 4M50-T |  | エンジン・エレクトリカル
ふそう | ファイター | FK74R | 4M50-T |  | エンジン・エレクトリカル | 3010 | バッテリ比重測定/電解液補充 | 0.4
ふそう | ファイター | FK74R | 4M50-T |  | エンジン・エレクトリカル | 3080 | イグニッション・スイッチ取替〔キー・シリンダ一体式〕 | 0.8
ふそう | ファイター | FK74R | 4M50-T |  | エンジン・エレクトリカル | 3100 | オルタネータ取替（１個） | 1.1
ふそう | ファイター | FK74R | 4M50-T |  | エンジン・エレクトリカル | 3110 | スタータ・モータ取替 | 1.1
ふそう | ファイター | FK74R | 4M50-T |  | エンジン・エレクトリカル | 3121 | グロー・プラグ取替（１台） | 0.6
ふそう | ファイター | FK74R | 4M50-T |  | エンジン・エレクトリカル | 3141 | プレッシャ・センサ取替（１個） | 0.3
ふそう | ファイター | FK74R | 4M50-T |  | エンジン・エレクトリカル | 3160 | 水温センサ取替（コンピュータ用）（１個） | 0.4
ふそう | ファイター | FK74R | 4M50-T |  | エンジン・エレクトリカル | 3161 | 燃料温度センサ取替（１個） | 0.4
ふそう | ファイター | FK74R | 4M50-T |  | エンジン・エレクトリカル | 3180 | 吸気温センサ取替（１個） | 0.2
ふそう | ファイター | FK74R | 4M50-T |  | エンジン・エレクトリカル | 3230 | エンジン・コントロール・ユニット取替（１個） | 0.5
ふそう | ファイター | FK74R | 4M50-T |  | パワートレーン
ふそう | ファイター | FK74R | 4M50-T |  | 《クラッチ》
ふそう | ファイター | FK74R | 4M50-T |  | 《クラッチ》 | 4010 | クラッチO/H （含 トランスミッション脱着，クラッチ・カバーAssy取替，クラッチ・ディスク取替，レリーズ・ベアリング取替） | 6.9
ふそう | ファイター | FK74R | 4M50-T |  | 《クラッチ》 |  | 〈整備追加点数〉クラッチ・カバーＯ／Ｈ実施時 | 2.3
ふそう | ファイター | FK74R | 4M50-T |  | 《クラッチ》 | 4020 | フライホイール・パイロット・ベアリング（ブッシュ）取替（クラッチ・カバー取外状態） | 0.6
ふそう | ファイター | FK74R | 4M50-T |  | 《クラッチ》 | 4030 | クラッチ・マスタ・シリンダO/H | 2
ふそう | ファイター | FK74R | 4M50-T |  | 《クラッチ》 | 4040 | クラッチ・マスタ・シリンダ取替 | 1.7
ふそう | ファイター | FK74R | 4M50-T |  | 《クラッチ》 | 4080 | クラッチ倍力装置取替 | 1.7
ふそう | ファイター | FK74R | 4M50-T |  | 《クラッチ》 |  | 〈整備追加点数〉ＩＮＯＭＡＴ付車 | 0.6
ふそう | ファイター | FK74R | 4M50-T |  | 《クラッチ》 |  | 〈整備追加点数〉Ｏ／Ｈ実施時 | 2.8
ふそう | ファイター | FK74R | 4M50-T |  | 《クラッチ》 | 4090 | クラッチの遊び調整 | 0.4
ふそう | ファイター | FK74R | 4M50-T |  | 《クラッチ》 |  | 〈整備追加点数〉アンダ・カバー付 | 0.2
ふそう | ファイター | FK74R | 4M50-T |  | 《クラッチ》 | 4100 | クラッチ・スイッチ取替（１個） | 0.3
ふそう | ファイター | FK74R | 4M50-T |  | 《クラッチ》 |  | 〈整備追加点数〉ＩＮＯＭＡＴ用 | 2.2
ふそう | ファイター | FK74R | 4M50-T |  | 《トランスミッション》
ふそう | ファイター | FK74R | 4M50-T |  | 《トランスミッション》 | 4210 | マニュアル・トランスミッション脱着 | 5.7
ふそう | ファイター | FK74R | 4M50-T |  | 《トランスミッション》 | 4220 | マニュアル・トランスミッションO/H（含 トランスミッション脱着） | 13.2
ふそう | ファイター | FK74R | 4M50-T |  | 《トランスミッション》 |  | 〈整備追加点数〉６Ｍ／Ｔ（４トンはＭ０５０Ｓ６，Ｍ０６０Ｓ６，Ｍ０７０Ｓ６以外） | 1.1
ふそう | ファイター | FK74R | 4M50-T |  | 《トランスミッション》 |  | 〈整備追加点数〉Ｍ０５０Ｓ６，Ｍ０６０Ｓ６，Ｍ０５０Ｓ５ | 1.3
ふそう | ファイター | FK74R | 4M50-T |  | 《トランスミッション》 |  | 〈整備追加点数〉Ｍ０７０Ｓ６ | 1.9
ふそう | ファイター | FK74R | 4M50-T |  | 《トランスミッション》 |  | 〈整備追加点数〉ダイレクト・ドライブ付 | 0.6
ふそう | ファイター | FK74R | 4M50-T |  | 《トランスミッション》 | 4230 | マニュアル・トランスミッション・オイル取替 | 0.5
ふそう | ファイター | FK74R | 4M50-T |  | 《トランスミッション》 |  | 〈整備追加点数〉アンダ・カバー付 | 0.2
ふそう | ファイター | FK74R | 4M50-T |  | 《トランスミッション》 | 4235 | マニュアル・トランスミッション・パワー・シフト・ブースターO/H | 4.6
ふそう | ファイター | FK74R | 4M50-T |  | 《トランスミッション》 | 4236 | マニュアル・トランスミッション・パワー・シフト・ブースター取替 | 1.5
ふそう | ファイター | FK74R | 4M50-T |  | 《トランスミッション》 | 4240 | オートマチック・トランスミッション脱着 | 8.3
ふそう | ファイター | FK74R | 4M50-T |  | 《トランスミッション》 | 4250 | オートマチック・トランスミッション・フルード取替（トルコン・チェンジャ使用，レベル・ゲージより抜取り） | 1.5
ふそう | ファイター | FK74R | 4M50-T |  | 《トランスミッション》 | 4260 | トランスミッション・リヤ・オイル・シール取替 | 2.2
ふそう | ファイター | FK74R | 4M50-T |  | 《トランスミッション》 |  | 〈整備追加点数〉Ｍ／Ｔ車 | 0.8
ふそう | ファイター | FK74R | 4M50-T |  | 《トランスミッション》 |  | 〈整備追加点数〉Ｍ０５０Ｓ５，Ｍ０５０Ｓ６，Ｍ０６０Ｓ６，Ｍ０７０Ｓ６ | 0.6
ふそう | ファイター | FK74R | 4M50-T |  | 《トランスミッション》 | 4280 | スピード・メータ・ドリブン・ギヤ取替 | 0.6
ふそう | ファイター | FK74R | 4M50-T |  | 《トランスミッション》 | 4290 | 車速センサ取替（スピード・メータ用） | 0.3
ふそう | ファイター | FK74R | 4M50-T |  | 《トランスミッション》 | 4310 | トルクコンバータ取替（含 トランスミッション脱着） | 8.4
ふそう | ファイター | FK74R | 4M50-T |  | 《トランスミッション》 | 4320 | オートマチック・トランスミッション・オイル・パン脱着 | 1.7
ふそう | ファイター | FK74R | 4M50-T |  | 《トランスミッション》 | 4329 | オートマチック・トランスミッション・オイル・クーラ・ホース取替（全数） | 1.9
ふそう | ファイター | FK74R | 4M50-T |  | 《トランスミッション》 | 4330 | オートマチック・トランスミッション・オイル・クーラ・ホース取替（１本） | 0.6
ふそう | ファイター | FK74R | 4M50-T |  | 《トランスミッション》 | 4331 | オートマチック・トランスミッション・オイル・クーラ取替（１個）〔空冷式タンデム型〕 | 1.9
ふそう | ファイター | FK74R | 4M50-T |  | 《トランスミッション》 | 4340 | ニュートラル・セフティ・スイッチ（インヒビタ・スイッチ）取替/調整 | 0.3
ふそう | ファイター | FK74R | 4M50-T |  | 《トランスミッション》 | 4360 | A/Tコントロール・ユニット取替 | 0.8
ふそう | ファイター | FK74R | 4M50-T |  | 《トランスミッション》 |  | 〈整備追加点数〉ＩＮＯＭＡＴ／ＭＭＡＴ付車 | 0.9
ふそう | ファイター | FK74R | 4M50-T |  | 《トランスミッション》 | 4370 | A/T油温センサ取替（１個） | 1
ふそう | ファイター | FK74R | 4M50-T |  | 《プロペラ・シャフト》
ふそう | ファイター | FK74R | 4M50-T |  | 《プロペラ・シャフト》 | 4510 | リヤ・プロペラ・シャフトAssy取替 | 1.4
ふそう | ファイター | FK74R | 4M50-T |  | 《プロペラ・シャフト》 | 4520 | プロペラ・シャフト・センタ・ベアリング取替（１個） | 2.2
ふそう | ファイター | FK74R | 4M50-T |  | 《プロペラ・シャフト》 | 4530 | ユニバーサル・ジョイント・スパイダ・キット取替（１個） | 2
ふそう | ファイター | FK74R | 4M50-T |  | 《ディファレンシャル》
ふそう | ファイター | FK74R | 4M50-T |  | 《ディファレンシャル》 | 4710 | リヤ・ディファレンシャル・キャリアAssy脱着 | 2.8
ふそう | ファイター | FK74R | 4M50-T |  | 《ディファレンシャル》 | 4720 | リヤ・ディファレンシャルO/H（含 ディファレンシャル脱着） | 13.8
ふそう | ファイター | FK74R | 4M50-T |  | 《ディファレンシャル》 | 4731 | リヤ・ディファレンシャル・オイル取替（１軸） | 0.5
ふそう | ファイター | FK74R | 4M50-T |  | 《ディファレンシャル》 | 4740 | リヤ・ディファレンシャル・ドライブ・ピニオン・オイル・シール取替 | 1.6
ふそう | ファイター | FK74R | 4M50-T |  | アクスル＆サスペンション
ふそう | ファイター | FK74R | 4M50-T |  | 《フロント・アクスル》
ふそう | ファイター | FK74R | 4M50-T |  | 《フロント・アクスル》 | 5010 | ステアリング・ナックル取替（１輪）（含 トーイン，ストッパ調整） | 3.6
ふそう | ファイター | FK74R | 4M50-T |  | 《フロント・アクスル》 | 5020 | ナックル・アーム取替（１輪）（含 トーイン調整） | 1.5
ふそう | ファイター | FK74R | 4M50-T |  | 《フロント・アクスル》 |  | 〈整備追加点数〉右側 | 0.7
ふそう | ファイター | FK74R | 4M50-T |  | 《フロント・アクスル》 | 5030 | キング・ピン取替（１輪） | 3.1
ふそう | ファイター | FK74R | 4M50-T |  | 《フロント・アクスル》 | 5040 | フロント・ハブ取替（１輪） | 2.2
ふそう | ファイター | FK74R | 4M50-T |  | 《フロント・アクスル》 | 5050 | フロント・ハブ・ベアリング（インナ・アウタ）取替（１輪） | 2
ふそう | ファイター | FK74R | 4M50-T |  | 《フロント・アクスル》 | 5060 | フロント・ハブ・オイル・シール取替（１輪） | 1.2
ふそう | ファイター | FK74R | 4M50-T |  | 《フロント・アクスル》 | 5070 | フロント・ハブ・ボルト取替（１本） | 1.4
ふそう | ファイター | FK74R | 4M50-T |  | 《フロント・アクスル》 |  | 〈整備追加点数〉１本増すごと | 0.1
ふそう | ファイター | FK74R | 4M50-T |  | 《リヤ・アクスル》
ふそう | ファイター | FK74R | 4M50-T |  | 《リヤ・アクスル》 | 5220 | リヤ・アクスル・ハウジング（駆動軸）取替（１軸） | 13.2
ふそう | ファイター | FK74R | 4M50-T |  | 《リヤ・アクスル》 | 5230 | リヤ・アクスル・シャフト取替（１本） | 0.6
ふそう | ファイター | FK74R | 4M50-T |  | 《リヤ・アクスル》 | 5250 | リヤ・アクスル・シャフト・オイル・シール取替（１輪） | 0.8
ふそう | ファイター | FK74R | 4M50-T |  | 《リヤ・アクスル》 | 5260 | リヤ・ハブ取替（１輪） | 2.9
ふそう | ファイター | FK74R | 4M50-T |  | 《リヤ・アクスル》 | 5270 | リヤ・ハブ・ベアリング（インナ・アウタ）取替（１輪） | 2.5
ふそう | ファイター | FK74R | 4M50-T |  | 《リヤ・アクスル》 | 5280 | リヤ・ハブ・オイル・シール取替（１輪） | 1.7
ふそう | ファイター | FK74R | 4M50-T |  | 《リヤ・アクスル》 | 5290 | リヤ・ハブ・ボルト取替（１本） | 2.1
ふそう | ファイター | FK74R | 4M50-T |  | 《リヤ・アクスル》 |  | 〈整備追加点数〉１本増すごと | 0.1
ふそう | ファイター | FK74R | 4M50-T |  | 《フロント・サスペンション》
ふそう | ファイター | FK74R | 4M50-T |  | 《フロント・サスペンション》 | 5479 | フロント・ショック・アブソーバ取替（１台） | 1.1
ふそう | ファイター | FK74R | 4M50-T |  | 《フロント・サスペンション》 | 5480 | フロント・ショック・アブソーバ取替（１本） | 0.7
ふそう | ファイター | FK74R | 4M50-T |  | 《フロント・サスペンション》 | 5490 | フロント・リーフ・スプリングAssy脱着（１個） | 2
ふそう | ファイター | FK74R | 4M50-T |  | 《フロント・サスペンション》 | 5500 | フロント・スプリング・リーフ取替（１枚）（含 フロント・リーフ・スプリングAssy脱着） | 2.5
ふそう | ファイター | FK74R | 4M50-T |  | 《フロント・サスペンション》 | 5510 | フロント・リーフ・スプリング・ブッシュ取替（１個）〔含 フロント・リーフ・スプリングAssy脱着〕 | 2.5
ふそう | ファイター | FK74R | 4M50-T |  | 《フロント・サスペンション》 | 5520 | フロント・リーフ・スプリング・シャックル・ピン・ブッシュ取替（１個）〔含 フロント・リーフ・スプリングAssy脱着〕 | 2.5
ふそう | ファイター | FK74R | 4M50-T |  | 《フロント・サスペンション》 | 5550 | フロント・スタビライザ取替（１本） | 1.8
ふそう | ファイター | FK74R | 4M50-T |  | 《リヤ・サスペンション》
ふそう | ファイター | FK74R | 4M50-T |  | 《リヤ・サスペンション》 | 5771 | リヤ・エア・スプリング取替（１個） | 1.3
ふそう | ファイター | FK74R | 4M50-T |  | 《リヤ・サスペンション》 | 5779 | リヤ・ショック・アブソーバ取替（１台） | 1.3
ふそう | ファイター | FK74R | 4M50-T |  | 《リヤ・サスペンション》 | 5780 | リヤ・ショック・アブソーバ取替（１本） | 0.8
ふそう | ファイター | FK74R | 4M50-T |  | 《リヤ・サスペンション》 | 5790 | リヤ・リーフ・スプリングAssy脱着（１個） | 2.8
ふそう | ファイター | FK74R | 4M50-T |  | 《リヤ・サスペンション》 |  | 〈整備追加点数〉エアサス複合式 | 1.1
ふそう | ファイター | FK74R | 4M50-T |  | 《リヤ・サスペンション》 | 5800 | リヤ・スプリング・リーフ取替（１枚）（含 リヤ・リーフ・スプリングAssy脱着） | 3.7
ふそう | ファイター | FK74R | 4M50-T |  | 《リヤ・サスペンション》 |  | 〈整備追加点数〉エアサス複合式 | 1.1
ふそう | ファイター | FK74R | 4M50-T |  | 《リヤ・サスペンション》 | 5810 | リヤ・リーフ・スプリング・ブッシュ取替（１個）〔含 リヤ・リーフ・スプリングAssy脱着〕 | 3.6
ふそう | ファイター | FK74R | 4M50-T |  | 《リヤ・サスペンション》 | 5820 | リヤ・リーフ・スプリング・シャックル・ピン・ブッシュ取替（１個）〔含 リヤ・リーフ・スプリングAssy脱着〕 | 3.6
ふそう | ファイター | FK74R | 4M50-T |  | 《リヤ・サスペンション》 | 5840 | リヤ・ラテラル・コントロール・ロッド取替（１本）〔エアサス車〕 | 2
ふそう | ファイター | FK74R | 4M50-T |  | 《リヤ・サスペンション》 | 5860 | リヤ・スタビライザ取替（１本） | 2.1
ふそう | ファイター | FK74R | 4M50-T |  | ステアリング
ふそう | ファイター | FK74R | 4M50-T |  | ステアリング | 6011 | フロント・ホイール・アライメント測定（トーイン，キャンバ，キャスタ，キングピン傾斜角，ハンドル切れ角，平行度） | 1.6
ふそう | ファイター | FK74R | 4M50-T |  | ステアリング | 6020 | フロント・トーイン調整（１軸） | 0.8
ふそう | ファイター | FK74R | 4M50-T |  | ステアリング | 6040 | キャスタ調整（１軸） | 2
ふそう | ファイター | FK74R | 4M50-T |  | ステアリング | 6050 | ハンドル切れ角調整（１軸） | 0.9
ふそう | ファイター | FK74R | 4M50-T |  | ステアリング | 6060 | ステアリング・ギヤ・ボックス取替 | 3.7
ふそう | ファイター | FK74R | 4M50-T |  | ステアリング | 6080 | ステアリング・ロック取替 | 1.7
ふそう | ファイター | FK74R | 4M50-T |  | ステアリング | 6090 | ピットマン・アーム取替 | 3.7
ふそう | ファイター | FK74R | 4M50-T |  | ステアリング | 6100 | ドラッグ・リンク取替（１本） | 1
ふそう | ファイター | FK74R | 4M50-T |  | ステアリング | 6110 | タイロッド取替（１本）（含 トーイン調整） | 1.7
ふそう | ファイター | FK74R | 4M50-T |  | ステアリング | 6120 | タイロッド・エンド取替（１個）（含 トーイン調整） | 1.2
ふそう | ファイター | FK74R | 4M50-T |  | ステアリング | 6160 | パワー・ステアリング・オイル・ポンプ取替 | 1.3
ふそう | ファイター | FK74R | 4M50-T |  | ブレーキ
ふそう | ファイター | FK74R | 4M50-T |  | ブレーキ | 7021 | フロント・ブレーキ・シュー取替（１輪） | 1.5
ふそう | ファイター | FK74R | 4M50-T |  | ブレーキ | 7022 | フロント・ブレーキ・シュー取替（１軸） | 2.7
ふそう | ファイター | FK74R | 4M50-T |  | ブレーキ | 7030 | フロント・ブレーキ・ライニング張替（１輪）（シュー取外状態） | 0.7
ふそう | ファイター | FK74R | 4M50-T |  | ブレーキ | 7041 | フロント・ホイール・シリンダO/H（１輪） | 2.4
ふそう | ファイター | FK74R | 4M50-T |  | ブレーキ | 7042 | フロント・ホイール・シリンダO/H（１軸） | 4
ふそう | ファイター | FK74R | 4M50-T |  | ブレーキ | 7050 | フロント・ホイール・シリンダ取替（１個） | 2.2
ふそう | ファイター | FK74R | 4M50-T |  | ブレーキ | 7060 | フロント・ブレーキ・ホース取替（１本） | 0.8
ふそう | ファイター | FK74R | 4M50-T |  | ブレーキ | 7221 | リヤ・ブレーキ・シュー取替（１輪） | 1.9
ふそう | ファイター | FK74R | 4M50-T |  | ブレーキ | 7222 | リヤ・ブレーキ・シュー取替（１軸） | 3.5
ふそう | ファイター | FK74R | 4M50-T |  | ブレーキ | 7230 | リヤ・ブレーキ・ライニング張替（１輪）（シュー取外状態） | 0.7
ふそう | ファイター | FK74R | 4M50-T |  | ブレーキ | 7241 | リヤ・ホイール・シリンダO/H（１輪） | 2.8
ふそう | ファイター | FK74R | 4M50-T |  | ブレーキ | 7242 | リヤ・ホイール・シリンダO/H（１軸） | 4.8
ふそう | ファイター | FK74R | 4M50-T |  | ブレーキ | 7250 | リヤ・ホイール・シリンダ取替（１個） | 2.6
ふそう | ファイター | FK74R | 4M50-T |  | ブレーキ | 7260 | リヤ・ブレーキ・ホース取替（１本） | 0.8
ふそう | ファイター | FK74R | 4M50-T |  | ブレーキ | 7410 | パーキング・ブレーキ調整 | 0.5
ふそう | ファイター | FK74R | 4M50-T |  | ブレーキ |  | 〔注意〕センタ・ブレーキ・ドラムとライニングのすき間調整を含む
ふそう | ファイター | FK74R | 4M50-T |  | ブレーキ | 7421 | パーキング・ブレーキ・ワイヤ取替（１本） | 1.7
ふそう | ファイター | FK74R | 4M50-T |  | ブレーキ | 7440 | センタ・ブレーキ・シュー取替 | 1.5
ふそう | ファイター | FK74R | 4M50-T |  | ブレーキ | 7450 | センタ・ブレーキ・ドラム取替 | 1.3
ふそう | ファイター | FK74R | 4M50-T |  | ブレーキ | 7530 | 倍力装置取替（１個） | 1.5
ふそう | ファイター | FK74R | 4M50-T |  | ブレーキ |  | 〈整備追加点数〉ハイドロ・マスタ | 0.9
ふそう | ファイター | FK74R | 4M50-T |  | ブレーキ | 7540 | ブレーキ・フルード取替 | 1
ふそう | ファイター | FK74R | 4M50-T |  | ブレーキ | 7610 | ＡＢＳフロント・ホイール・スピード・センサ取替（１個） | 2.5
ふそう | ファイター | FK74R | 4M50-T |  | ブレーキ | 7620 | ＡＢＳリヤ・ホイール・スピード・センサ取替（１個） | 2.7
ふそう | ファイター | FK74R | 4M50-T |  | ブレーキ | 7650 | ＡＢＳコントロール・ユニット取替 | 0.6
ふそう | ファイター | FK74R | 4M50-T |  | ブレーキ | 7660 | ＡＢＳフロント・パルス・ホイール取替（１個） | 2.5
ふそう | ファイター | FK74R | 4M50-T |  | ブレーキ | 7670 | ＡＢＳリヤ・パルス・ホイール取替（１個） | 2.5
ふそう | ファイター | FK74R | 4M50-T |  | ブレーキ | 7680 | ＡＢＳモジュレータ取替（１個） | 1
ふそう | ファイター | FK74R | 4M50-T |  | ブレーキ | 7710 | エア・タンク取替（１個） | 0.6
ふそう | ファイター | FK74R | 4M50-T |  | ブレーキ | 7730 | エア・コンプレッサ取替 | 3.9
ふそう | ファイター | FK74R | 4M50-T |  | ブレーキ | 7740 | エア・ドライヤ取替 | 1.3
ふそう | ファイター | FK74R | 4M50-T |  | ブレーキ | 7741 | エア・ドライヤO/H〔乾燥剤取替を含む〕 | 2.5
ふそう | ファイター | FK74R | 4M50-T |  | ブレーキ | 7760 | プレッシャ・レギュレータ調整（１個） | 0.6
ふそう | ファイター | FK74R | 4M50-T |  | ブレーキ | 7770 | プレッシャ・レギュレータ取替（１個） | 0.6
ふそう | ファイター | FK74R | 4M50-T |  | ブレーキ | 7780 | ブレーキ・バルブ脱着 | 1.1
ふそう | ファイター | FK74R | 4M50-T |  | ブレーキ | 7790 | ブレーキ・バルブO/H | 2.8
ふそう | ファイター | FK74R | 4M50-T |  | ブレーキ | 7800 | ブレーキ・リレー・バルブ取替（１個） | 1.1
ふそう | ファイター | FK74R | 4M50-T |  | ブレーキ | 7870 | スプリング・ブレーキ・チャンバ脱着（１輪） | 1.3
ふそう | ファイター | FK74R | 4M50-T |  | ブレーキ | 7890 | エキゾースト・ブレーキ・マグネチック・バルブ取替 | 0.4
ふそう | ファイター | FK74R | 4M50-T |  | ブレーキ | 7900 | エキゾースト・ブレーキ・バルブ取替（１個） | 1.7
ふそう | ファイター | FK74R | 4M50-T |  | ブレーキ | 7910 | エキゾースト・ブレーキ・コントロール・シリンダ取替（１個） | 0.3
ふそう | ファイター | FK74R | 4M50-T |  | ボデー・エレクトリカル
ふそう | ファイター | FK74R | 4M50-T |  | 《メータ＆スイッチ》
ふそう | ファイター | FK74R | 4M50-T |  | 《メータ＆スイッチ》 | 8011 | コンビネーション・メータ脱着 | 0.8
ふそう | ファイター | FK74R | 4M50-T |  | 《メータ＆スイッチ》 | 8020 | フューエル・レシーバ・ユニット取替 | 0.8
ふそう | ファイター | FK74R | 4M50-T |  | 《メータ＆スイッチ》 | 8030 | フューエル・センダ・ユニット取替（１個） | 0.3
ふそう | ファイター | FK74R | 4M50-T |  | 《メータ＆スイッチ》 | 8040 | ウォータ・テンパレチャ・レシーバ・ユニット取替 | 0.8
ふそう | ファイター | FK74R | 4M50-T |  | 《メータ＆スイッチ》 | 8050 | ウォータ・テンパレチャ・センダ・ユニット取替 | 0.3
ふそう | ファイター | FK74R | 4M50-T |  | 《メータ＆スイッチ》 | 8060 | オイル・プレッシャ・スイッチ取替 | 0.3
ふそう | ファイター | FK74R | 4M50-T |  | 《メータ＆スイッチ》 | 8070 | スピード・メータ取替 | 0.8
ふそう | ファイター | FK74R | 4M50-T |  | 《メータ＆スイッチ》 | 8080 | タコ・メータ取替 | 0.8
ふそう | ファイター | FK74R | 4M50-T |  | 《メータ＆スイッチ》 | 8090 | エア・プレッシャ・ゲージ取替 | 1.5
ふそう | ファイター | FK74R | 4M50-T |  | 《メータ＆スイッチ》 | 8220 | ライト＆ターン・スイッチ取替 | 0.7
ふそう | ファイター | FK74R | 4M50-T |  | 《メータ＆スイッチ》 | 8221 | ハザード・ランプ・スイッチ取替 | 0.7
ふそう | ファイター | FK74R | 4M50-T |  | 《メータ＆スイッチ》 | 8230 | バック・ランプ・スイッチ取替 | 0.3
ふそう | ファイター | FK74R | 4M50-T |  | 《メータ＆スイッチ》 | 8240 | ストップ・ランプ・スイッチ取替 | 0.3
ふそう | ファイター | FK74R | 4M50-T |  | 《ライト＆ワイパ》
ふそう | ファイター | FK74R | 4M50-T |  | 《ライト＆ワイパ》 | 8250 | ヘッドランプ取替（１個） | 0.7
ふそう | ファイター | FK74R | 4M50-T |  | 《ライト＆ワイパ》 | 8260 | フロント・ターン・シグナル・ランプ取替（１個） | 0.3
ふそう | ファイター | FK74R | 4M50-T |  | 《ライト＆ワイパ》 | 8261 | フロント・ターン・シグナル・ランプ・レンズ取替（１個） | 0.3
ふそう | ファイター | FK74R | 4M50-T |  | 《ライト＆ワイパ》 | 8270 | サイド・ターン・シグナル・ランプ取替（１個） | 0.3
ふそう | ファイター | FK74R | 4M50-T |  | 《ライト＆ワイパ》 | 8280 | リヤ・コンビネーション・ランプ取替（１個） | 0.4
ふそう | ファイター | FK74R | 4M50-T |  | 《ライト＆ワイパ》 | 8281 | リヤ・コンビネーション・ランプ・レンズ取替（１個） | 0.2
ふそう | ファイター | FK74R | 4M50-T |  | 《ライト＆ワイパ》 | 8290 | バック・ランプ取替（１個） | 0.3
ふそう | ファイター | FK74R | 4M50-T |  | 《ライト＆ワイパ》 | 8291 | バック・ランプ・レンズ取替（１個） | 0.2
ふそう | ファイター | FK74R | 4M50-T |  | 《ライト＆ワイパ》 | 8300 | ライセンス・ランプ取替（１個） | 0.3
ふそう | ファイター | FK74R | 4M50-T |  | 《ライト＆ワイパ》 | 8301 | ライセンス・ランプ・レンズ取替（１個） | 0.2
ふそう | ファイター | FK74R | 4M50-T |  | 《ライト＆ワイパ》 | 8310 | ルーム・ランプ取替（１個） | 0.9
ふそう | ファイター | FK74R | 4M50-T |  | 《ライト＆ワイパ》 | 8410 | ホーン取替（１個） | 0.3
ふそう | ファイター | FK74R | 4M50-T |  | 《ライト＆ワイパ》 | 8420 | フロント・ウインド・ウォッシャ・ポンプ取替（１個） | 0.7
ふそう | ファイター | FK74R | 4M50-T |  | 《ライト＆ワイパ》 | 8430 | フロント・ウインド・ウォッシャ・ノズル取替（１個） | 0.4
ふそう | ファイター | FK74R | 4M50-T |  | 《ライト＆ワイパ》 | 8440 | フロント・ウインド・ワイパ・スイッチ取替 | 0.7
ふそう | ファイター | FK74R | 4M50-T |  | 《ライト＆ワイパ》 | 8450 | フロント・ワイパ・モータ取替 | 1.1
ふそう | ファイター | FK74R | 4M50-T |  | 《ライト＆ワイパ》 | 8470 | フロント・ワイパ・リンク取替 | 0.8
ふそう | ファイター | FK74R | 4M50-T |  | 《附属装置》
ふそう | ファイター | FK74R | 4M50-T |  | 《附属装置》 | 8490 | ラジオ・アンテナ取替 | 2.2
ふそう | ファイター | FK74R | 4M50-T |  | 《附属装置》 | 8500 | フロント・シガレット・ライタ取替（１個） | 0.6
ふそう | ファイター | FK74R | 4M50-T |  | 《附属装置》 | 8510 | フロント・ドア・パワー・ウインド・モータ取替（１個） | 1.7
ふそう | ファイター | FK74R | 4M50-T |  | 《附属装置》 | 8520 | フロント・ドア・パワー・ウインド・スイッチ取替（１個） | 0.3
ふそう | ファイター | FK74R | 4M50-T |  | 《附属装置》 | 8530 | アウタ・ミラー・コントロール・スイッチ取替（１個） | 0.6
ふそう | ファイター | FK74R | 4M50-T |  | 《ヒータ＆エアコン》
ふそう | ファイター | FK74R | 4M50-T |  | 《ヒータ＆エアコン》 | 8610 | フロント・ヒータ・ユニット脱着 | 6.1
ふそう | ファイター | FK74R | 4M50-T |  | 《ヒータ＆エアコン》 | 8620 | フロント・ヒータ・コア取替（含 フロント・ヒータ・ユニット脱着） | 7
ふそう | ファイター | FK74R | 4M50-T |  | 《ヒータ＆エアコン》 | 8630 | ヒータ・ウォータ・バルブ取替 | 0.9
ふそう | ファイター | FK74R | 4M50-T |  | 《ヒータ＆エアコン》 | 8640 | フロント・ブロア・モータ取替（１個） | 1.7
ふそう | ファイター | FK74R | 4M50-T |  | 《ヒータ＆エアコン》 | 8650 | フロント・ブロア・モータ・レジスタ取替（１個） | 0.9
ふそう | ファイター | FK74R | 4M50-T |  | 《ヒータ＆エアコン》 | 8711 | クーラ・ガス補充 | 0.8
ふそう | ファイター | FK74R | 4M50-T |  | 《ヒータ＆エアコン》 | 8720 | フロント・エアコン・ユニット脱着（含 ガス・チャージ） | 6.7
ふそう | ファイター | FK74R | 4M50-T |  | 《ヒータ＆エアコン》 | 8722 | フロント・エバポレータ取替（含 ガス・チャージ） | 8.3
ふそう | ファイター | FK74R | 4M50-T |  | 《ヒータ＆エアコン》 | 8730 | クーラ・コンプレッサ取替（含 ガス・チャージ） | 3.9
ふそう | ファイター | FK74R | 4M50-T |  | 《ヒータ＆エアコン》 | 8741 | クーラ・コンプレッサ・マグネチック・クラッチ取替（含 ガス・チャージ） | 4.5
ふそう | ファイター | FK74R | 4M50-T |  | 《ヒータ＆エアコン》 | 8750 | クーラ・コンデンサ脱着（含 ガス・チャージ） | 2.1
ふそう | ファイター | FK74R | 4M50-T |  | 《ヒータ＆エアコン》 | 8760 | クーラ・レシーバ・タンク取替（含 ガス・チャージ） | 1.5
ふそう | ファイター | FK74R | 4M50-T |  | 《ヒータ＆エアコン》 | 8770 | フロント・クーラ・エキスパンション・バルブ取替（含 ガス・チャージ） | 3
ふそう | ファイター | FK74R | 4M50-T |  | 《ヒータ＆エアコン》 | 8800 | フロント・エアコン・スイッチ取替（１個） | 0.7
ふそう | ファイター | FK74R | 4M50-T |  | フレーム＆ボデー
ふそう | ファイター | FK74R | 4M50-T |  | フレーム＆ボデー | 9010 | フロント・バンパ取替 | 0.6
ふそう | ファイター | FK74R | 4M50-T |  | フレーム＆ボデー | 9030 | リヤ・バンパ取替 | 0.6
ふそう | ファイター | FK74R | 4M50-T |  | フレーム＆ボデー | 9050 | ラジエータ・グリル脱着 | 0.4
ふそう | ファイター | FK74R | 4M50-T |  | フレーム＆ボデー | 9070 | ボンネット・ロック取替〔フロント・フード・ロックを示す〕 | 0.3
ふそう | ファイター | FK74R | 4M50-T |  | フレーム＆ボデー | 9080 | ボンネット・ロック・ワイヤ取替〔フロント・フード・ロック・ワイヤを示す〕 | 0.9
ふそう | ファイター | FK74R | 4M50-T |  | フレーム＆ボデー | 9210 | フロント・ドア・ウインド・ガラス取替（１枚） | 1.4
ふそう | ファイター | FK74R | 4M50-T |  | フレーム＆ボデー | 9230 | フロント・ドア・ウインド・レギュレータ取替（１個） | 1.3
ふそう | ファイター | FK74R | 4M50-T |  | フレーム＆ボデー | 9240 | フロント・ドア・ストライカ取替/調整（ボデー側）（１個） | 0.2
ふそう | ファイター | FK74R | 4M50-T |  | フレーム＆ボデー | 9250 | フロント・ドア・ロック取替（１個） | 1.1
ふそう | ファイター | FK74R | 4M50-T |  | フレーム＆ボデー | 9270 | ドア・キー・シリンダ取替（１個） | 1.1
ふそう | ファイター | FK74R | 4M50-T |  | フレーム＆ボデー | 9280 | キー・シリンダ・セット取替（１台） | 3.5
ふそう | ファイター | FK74R | 4M50-T |  | フレーム＆ボデー | 9320 | バック・ミラーAssy取替（１個） | 0.2
ふそう | ファイター | FK74R | 4M50-T |  | フレーム＆ボデー | 9321 | バック・ミラー・レンズ取替（１個） | 0.5
ふそう | ファイター | FK74R | 4M50-T |  | フレーム＆ボデー | 9330 | アンダ・ミラーAssy取替 | 0.2
ふそう | ファイター | FK74R | 4M50-T |  | フレーム＆ボデー | 9331 | アンダ・ミラー・レンズ取替 | 0.2
ふそう | ファイター | FK74R | 4M50-T |  | フレーム＆ボデー | 9340 | サイド・アンダ・ミラーAssy取替 | 0.2
ふそう | ファイター | FK74R | 4M50-T |  | フレーム＆ボデー | 9350 | ルーム・ミラーAssy取替 | 0.3
ふそう | ファイター | FK74H | 6M61 | 30 | 自家用 ６か月点検 基本点検 |  |  | 1.5
ふそう | ファイター | FK74H | 6M61 | 40 | 自家用 １２か月点検 基本点検 ２ＷＤ車 |  |  | 8.3
ふそう | ファイター | FK74H | 6M61 |  | 自家用 １２か月点検 保安確認検査 |  |  | 1.8
ふそう | ファイター | FK74H | 6M61 | 60 | 事業用 ３か月点検 基本点検 |  |  | 3.4
ふそう | ファイター | FK74H | 6M61 | 70 | 事業用 １２か月点検 基本点検 ２ＷＤ車 |  |  | 11
ふそう | ファイター | FK74H | 6M61 |  | 事業用 １２か月点検 保安確認検査 |  |  | 1.8
ふそう | ファイター | FK74H | 6M61 |  | 法定定期点検時附加作業（１年、２年、１２か月点検時に適用）
ふそう | ファイター | FK74H | 6M61 |  | 法定定期点検時附加作業（１年、２年、１２か月点検時に適用） | 100 | 下廻り塗装 | 3
ふそう | ファイター | FK74H | 6M61 |  | 法定定期点検時附加作業（１年、２年、１２か月点検時に適用） | 110 | ヘッドライト調整 | 0.4
ふそう | ファイター | FK74H | 6M61 |  | 法定定期点検時附加作業（１年、２年、１２か月点検時に適用） | 121 | フロントまたはリヤ・ブレーキ清掃（１軸） | 0.3
ふそう | ファイター | FK74H | 6M61 |  | 法定定期点検時附加作業（１年、２年、１２か月点検時に適用） | 130 | エンジン、下廻り洗浄 | 2.8
ふそう | ファイター | FK74H | 6M61 |  | 法定定期点検時附加作業（１年、２年、１２か月点検時に適用） | 150 | 日常点検 | 0.4
ふそう | ファイター | FK74H | 6M61 |  | 法定定期点検時附加作業（１年、２年、１２か月点検時に適用） | 151 | 長期使用車両推奨点検 | 0.6
ふそう | ファイター | FK74H | 6M61 |  | 法定定期点検時附加作業（１年、２年、１２か月点検時に適用） | 160 | フロント及びリヤ・ハブ・グリス取替（１台）（含 ベアリング・グリス取替） | 1.2
ふそう | ファイター | FK74H | 6M61 |  | 法定定期点検時附加作業（１年、２年、１２か月点検時に適用） | 190 | フロント及びリヤ・ホイール・シリンダＯ／Ｈ（１台）（含 ブレーキ・フルード取替） | 2.5
ふそう | ファイター | FK74H | 6M61 |  | 法定定期点検時附加作業（１年、２年、１２か月点検時に適用） | 210 | グリス・アップ（１台） | 0.4
ふそう | ファイター | FK74H | 6M61 |  | エンジン本体、ハイブリッド
ふそう | ファイター | FK74H | 6M61 |  | エンジン本体、ハイブリッド | 1080 | Ｖベルト全数調整 | 0.4
ふそう | ファイター | FK74H | 6M61 |  | エンジン本体、ハイブリッド | 1090 | Ｖベルト全数取替 | 0.8
ふそう | ファイター | FK74H | 6M61 |  | エンジン本体、ハイブリッド | 1670 | メーン・マフラ取替（１個） | 0.7
ふそう | ファイター | FK74H | 6M61 |  | ルブリケーション、クーリング、フューエル
ふそう | ファイター | FK74H | 6M61 |  | ルブリケーション、クーリング、フューエル | 2050 | エンジン・オイル取替 | 0.4
ふそう | ファイター | FK74H | 6M61 |  | ルブリケーション、クーリング、フューエル |  | 〈整備追加点数〉アンダ・カバー付 | 0.1
ふそう | ファイター | FK74H | 6M61 |  | ルブリケーション、クーリング、フューエル | 2300 | エンジン冷却液（クーラント）取替 | 0.4
ふそう | ファイター | FK74H | 6M61 |  | ルブリケーション、クーリング、フューエル | 2460 | フューエル・フィルタ取替（１個） | 0.5
ふそう | ファイター | FK74H | 6M61 |  | エンジン・エレクトリカル
ふそう | ファイター | FK74H | 6M61 |  | エンジン・エレクトリカル | 3010 | バッテリ比重測定/電解液補充 | 0.3
ふそう | ファイター | FK74H | 6M61 |  | パワートレーン
ふそう | ファイター | FK74H | 6M61 |  | パワートレーン | 4090 | クラッチの遊び調整 | 0.2
ふそう | ファイター | FK74H | 6M61 |  | パワートレーン |  | 〈整備追加点数〉アンダ・カバー付 | 0.1
ふそう | ファイター | FK74H | 6M61 |  | パワートレーン | 4230 | マニュアル・トランスミッション・オイル取替 | 0.4
ふそう | ファイター | FK74H | 6M61 |  | パワートレーン |  | 〈整備追加点数〉アンダ・カバー付 | 0.1
ふそう | ファイター | FK74H | 6M61 |  | パワートレーン | 4235 | マニュアル・トランスミッション・パワー・シフト・ブースターＯ／Ｈ | 3.6
ふそう | ファイター | FK74H | 6M61 |  | パワートレーン | 4250 | オートマチック・トランスミッション・フルード取替〔トルコン・チェンジャ使用，レベル・ゲージより抜取り〕 | 1.3
ふそう | ファイター | FK74H | 6M61 |  | パワートレーン | 4260 | トランスミッション・リヤ・オイル・シール取替 | 1.7
ふそう | ファイター | FK74H | 6M61 |  | パワートレーン |  | 〈整備追加点数〉Ｍ／Ｔ車 | 0.6
ふそう | ファイター | FK74H | 6M61 |  | パワートレーン |  | 〈整備追加点数〉Ｍ０５０Ｓ５，Ｍ０５０Ｓ６，Ｍ０６０Ｓ６，Ｍ０７０Ｓ６ | 0.4
ふそう | ファイター | FK74H | 6M61 |  | パワートレーン | 4731 | リヤ・ディファレンシャル・オイル取替（１軸） | 0.4
ふそう | ファイター | FK74H | 6M61 |  | アクスル＆サスペンション
ふそう | ファイター | FK74H | 6M61 |  | アクスル＆サスペンション | 5500 | フロント・スプリング・リーフ取替（１枚）（含 フロント・リーフ・スプリングAssy脱着） | 2.3
ふそう | ファイター | FK74H | 6M61 |  | アクスル＆サスペンション | 5800 | リヤ・スプリング・リーフ取替（１枚）（含 リヤ・リーフ・スプリングAssy脱着） | 2.9
ふそう | ファイター | FK74H | 6M61 |  | アクスル＆サスペンション |  | 〈整備追加点数〉エアサス複合式 | 0.8
ふそう | ファイター | FK74H | 6M61 |  | ステアリング
ふそう | ファイター | FK74H | 6M61 |  | ステアリング | 6020 | フロント・トーイン調整（１軸） | 0.6
ふそう | ファイター | FK74H | 6M61 |  | ブレーキ
ふそう | ファイター | FK74H | 6M61 |  | ブレーキ | 7030 | フロント・ブレーキ・ライニング張替（１輪）（シュー取外状態） | 0.7
ふそう | ファイター | FK74H | 6M61 |  | ブレーキ | 7230 | リヤ・ブレーキ・ライニング張替（１輪）（シュー取外状態） | 0.7
ふそう | ファイター | FK74H | 6M61 |  | ブレーキ | 7410 | パーキング・ブレーキ調整 | 0.4
ふそう | ファイター | FK74H | 6M61 |  | ブレーキ |  | 〔注意〕センタ・ブレーキ・ドラムとライニングのすき間調整を含む
ふそう | ファイター | FK74H | 6M61 |  | ブレーキ | 7540 | ブレーキ・フルード取替 | 0.5
ふそう | ファイター | FK74H | 6M61 |  | ブレーキ | 7741 | エア・ドライヤＯ／Ｈ（１個）〔乾燥剤取替を含む〕 | 2.2
ふそう | ファイター | FK74H | 6M61 |  | 一般整備
ふそう | ファイター | FK74H | 6M61 |  | エンジン本体、ハイブリッド
ふそう | ファイター | FK74H | 6M61 |  | エンジン本体、ハイブリッド | 1040 | 噴射時期調整（含 アイドリング調整） | 1.3
ふそう | ファイター | FK74H | 6M61 |  | エンジン本体、ハイブリッド | 1050 | アイドリング調整 | 0.6
ふそう | ファイター | FK74H | 6M61 |  | エンジン本体、ハイブリッド | 1070 | ディーゼル・スモーク測定 | 0.5
ふそう | ファイター | FK74H | 6M61 |  | エンジン本体、ハイブリッド | 1080 | Ｖベルト全数調整 | 0.5
ふそう | ファイター | FK74H | 6M61 |  | エンジン本体、ハイブリッド | 1081 | オルタネータ（ファン）・ベルト調整 | 0.3
ふそう | ファイター | FK74H | 6M61 |  | エンジン本体、ハイブリッド | 1082 | エアコン・ベルト調整 | 0.3
ふそう | ファイター | FK74H | 6M61 |  | エンジン本体、ハイブリッド | 1090 | Ｖベルト全数取替 | 1
ふそう | ファイター | FK74H | 6M61 |  | エンジン本体、ハイブリッド | 1091 | オルタネータ（ファン）・ベルト取替 | 1
ふそう | ファイター | FK74H | 6M61 |  | エンジン本体、ハイブリッド | 1092 | エアコン・ベルト取替 | 0.6
ふそう | ファイター | FK74H | 6M61 |  | エンジン本体、ハイブリッド | 1100 | エア・クリーナ・エレメント清掃/取替 | 0.4
ふそう | ファイター | FK74H | 6M61 |  | エンジン本体、ハイブリッド | 1210 | エンジン脱着 | 11
ふそう | ファイター | FK74H | 6M61 |  | エンジン本体、ハイブリッド | 1220 | エンジンO/H（含 エンジン脱着） | 88
ふそう | ファイター | FK74H | 6M61 |  | エンジン本体、ハイブリッド | 1230 | シリンダ・ヘッド・カバー・ガスケット取替（１台） | 0.7
ふそう | ファイター | FK74H | 6M61 |  | エンジン本体、ハイブリッド | 1240 | シリンダ・ヘッド・ガスケット取替（１台） | 18.3
ふそう | ファイター | FK74H | 6M61 |  | エンジン本体、ハイブリッド | 1250 | シリンダ・ヘッドO/H（１台）（含 シリンダ・ヘッド脱着） | 30.3
ふそう | ファイター | FK74H | 6M61 |  | エンジン本体、ハイブリッド | 1270 | バルブ・ロッカ・アーム取替（１台） | 3.5
ふそう | ファイター | FK74H | 6M61 |  | エンジン本体、ハイブリッド | 1280 | バルブ・ロッカ・シャフト取替（１台） | 3.5
ふそう | ファイター | FK74H | 6M61 |  | エンジン本体、ハイブリッド | 1290 | カムシャフト取替（１台） | 19.8
ふそう | ファイター | FK74H | 6M61 |  | エンジン本体、ハイブリッド | 1310 | バルブ・クリアランス調整 | 2.5
ふそう | ファイター | FK74H | 6M61 |  | エンジン本体、ハイブリッド |  | 〈整備追加点数〉パワータード付 | 1.1
ふそう | ファイター | FK74H | 6M61 |  | エンジン本体、ハイブリッド | 1410 | クランク・プーリ脱着 | 3.3
ふそう | ファイター | FK74H | 6M61 |  | エンジン本体、ハイブリッド | 1420 | フライホイール脱着（含 トランスミッション脱着） | 7.2
ふそう | ファイター | FK74H | 6M61 |  | エンジン本体、ハイブリッド | 1430 | クランクシャフト・リヤ・オイル・シール取替Ｍ/Ｔ車（含 トランスミッション脱着） | 7.7
ふそう | ファイター | FK74H | 6M61 |  | エンジン本体、ハイブリッド | 1431 | クランクシャフト・リヤ・オイル・シール取替Ａ/Ｔ車（含 トランスミッション脱着） | 9.2
ふそう | ファイター | FK74H | 6M61 |  | エンジン本体、ハイブリッド | 1440 | クランクシャフト・フロント・オイル・シール取替 | 4.4
ふそう | ファイター | FK74H | 6M61 |  | エンジン本体、ハイブリッド | 1450 | ドライブ・プレート脱着（含 トランスミッション脱着） | 8.7
ふそう | ファイター | FK74H | 6M61 |  | エンジン本体、ハイブリッド | 1502 | エンジン・マウント右側取替（１個） | 1.1
ふそう | ファイター | FK74H | 6M61 |  | エンジン本体、ハイブリッド |  | 〈整備追加点数〉リヤ側 | 0.2
ふそう | ファイター | FK74H | 6M61 |  | エンジン本体、ハイブリッド | 1503 | エンジン・マウント左側取替（１個） | 1.1
ふそう | ファイター | FK74H | 6M61 |  | エンジン本体、ハイブリッド |  | 〈整備追加点数〉リヤ側 | 0.2
ふそう | ファイター | FK74H | 6M61 |  | 《インテーク＆エキゾースト》
ふそう | ファイター | FK74H | 6M61 |  | 《インテーク＆エキゾースト》 | 1610 | インテーク・マニホールド・ガスケット取替（１個） | 2
ふそう | ファイター | FK74H | 6M61 |  | 《インテーク＆エキゾースト》 | 1620 | エキゾースト・マニホールド・ガスケット取替（１個） | 1.1
ふそう | ファイター | FK74H | 6M61 |  | 《インテーク＆エキゾースト》 | 1630 | エキゾースト・フロント・パイプ・フランジ/ガスケット取替（１個） | 0.6
ふそう | ファイター | FK74H | 6M61 |  | 《インテーク＆エキゾースト》 | 1640 | エキゾースト・フロント・パイプ取替（１本） | 1.2
ふそう | ファイター | FK74H | 6M61 |  | 《インテーク＆エキゾースト》 | 1650 | エキゾースト・センタ・パイプ取替（１本） | 0.7
ふそう | ファイター | FK74H | 6M61 |  | 《インテーク＆エキゾースト》 | 1670 | メーン・マフラ取替（１個） | 0.9
ふそう | ファイター | FK74H | 6M61 |  | 《インテーク＆エキゾースト》 | 1680 | エキゾースト・テール・パイプ取替（１本） | 0.6
ふそう | ファイター | FK74H | 6M61 |  | 《インテーク＆エキゾースト》 | 1690 | ＥＧＲバルブ取替（１個） | 1
ふそう | ファイター | FK74H | 6M61 |  | 《インテーク＆エキゾースト》 | 1740 | 触媒コンバータ取替（１個） | 2.1
ふそう | ファイター | FK74H | 6M61 |  | ルブリケーション、クーリング、フューエル
ふそう | ファイター | FK74H | 6M61 |  | 《ルブリケーション（潤滑）》
ふそう | ファイター | FK74H | 6M61 |  | 《ルブリケーション（潤滑）》 | 2010 | オイル・パン脱着/オイル・パン・パッキン取替 | 2.4
ふそう | ファイター | FK74H | 6M61 |  | 《ルブリケーション（潤滑）》 | 2020 | オイル・ポンプ取替 | 3.3
ふそう | ファイター | FK74H | 6M61 |  | 《ルブリケーション（潤滑）》 | 2030 | オイル・フィルタ取替 | 0.6
ふそう | ファイター | FK74H | 6M61 |  | 《ルブリケーション（潤滑）》 | 2050 | エンジン・オイル取替 | 0.5
ふそう | ファイター | FK74H | 6M61 |  | 《ルブリケーション（潤滑）》 |  | 〈整備追加点数〉アンダ・カバー付 | 0.2
ふそう | ファイター | FK74H | 6M61 |  | 《クーリング（冷却）》
ふそう | ファイター | FK74H | 6M61 |  | 《クーリング（冷却）》 | 2210 | ウォータ・ポンプ取替 | 1.4
ふそう | ファイター | FK74H | 6M61 |  | 《クーリング（冷却）》 | 2220 | ラジエータ・ロアー・ホース取替 | 0.4
ふそう | ファイター | FK74H | 6M61 |  | 《クーリング（冷却）》 | 2230 | ラジエータ・アッパ・ホース取替 | 0.3
ふそう | ファイター | FK74H | 6M61 |  | 《クーリング（冷却）》 | 2240 | サーモスタット取替 | 0.7
ふそう | ファイター | FK74H | 6M61 |  | 《クーリング（冷却）》 | 2250 | ラジエータ脱着（１個） | 2.2
ふそう | ファイター | FK74H | 6M61 |  | 《クーリング（冷却）》 | 2260 | ラジエータ・リザーブ・タンク取替 | 0.6
ふそう | ファイター | FK74H | 6M61 |  | 《クーリング（冷却）》 | 2270 | ファン・ブレード取替 | 0.7
ふそう | ファイター | FK74H | 6M61 |  | 《クーリング（冷却）》 | 2280 | ファン・カップリング取替 | 2.3
ふそう | ファイター | FK74H | 6M61 |  | 《クーリング（冷却）》 | 2300 | エンジン冷却液（クーラント）取替 | 0.6
ふそう | ファイター | FK74H | 6M61 |  | 《クーリング（冷却）》 | 2310 | エンジン・オイル・クーラ取替 | 5.8
ふそう | ファイター | FK74H | 6M61 |  | 《フューエル（燃料）》
ふそう | ファイター | FK74H | 6M61 |  | 《フューエル（燃料）》 | 2460 | フューエル・フィルタ取替（１個） | 0.6
ふそう | ファイター | FK74H | 6M61 |  | 《フューエル（燃料）》 | 2610 | インジェクション・ポンプ脱着 | 2.8
ふそう | ファイター | FK74H | 6M61 |  | 《フューエル（燃料）》 | 2620 | インジェクション・ノズル・ホルダAssy脱着（１本） | 0.9
ふそう | ファイター | FK74H | 6M61 |  | 《フューエル（燃料）》 | 2621 | インジェクション・ノズル・ホルダAssy脱着（１台） | 2
ふそう | ファイター | FK74H | 6M61 |  | 《フューエル（燃料）》 | 2811 | フューエル・タンク脱着（１個）（除 燃料抜き取り，注入） | 1.1
ふそう | ファイター | FK74H | 6M61 |  | 《フューエル（燃料）》 | 2820 | アクセル・ワイヤ取替 | 1.1
ふそう | ファイター | FK74H | 6M61 |  | 《フューエル（燃料）》 | 2821 | アクセル・ポジション・センサ取替 | 0.4
ふそう | ファイター | FK74H | 6M61 |  | エンジン・エレクトリカル
ふそう | ファイター | FK74H | 6M61 |  | エンジン・エレクトリカル | 3010 | バッテリ比重測定/電解液補充 | 0.4
ふそう | ファイター | FK74H | 6M61 |  | エンジン・エレクトリカル | 3080 | イグニッション・スイッチ取替〔キー・シリンダー体式〕 | 1.3
ふそう | ファイター | FK74H | 6M61 |  | エンジン・エレクトリカル | 3100 | オルタネータ取替（１個） | 1.1
ふそう | ファイター | FK74H | 6M61 |  | エンジン・エレクトリカル |  | 〈整備追加点数〉バキューム・ポンプ一体式 | 0.2
ふそう | ファイター | FK74H | 6M61 |  | エンジン・エレクトリカル | 3110 | スタータ・モータ取替 | 1.1
ふそう | ファイター | FK74H | 6M61 |  | エンジン・エレクトリカル | 3160 | 水温センサ取替（コンピュータ用）（１個） | 0.3
ふそう | ファイター | FK74H | 6M61 |  | エンジン・エレクトリカル | 3190 | ＴＤＣセンサ取替（１個） | 0.6
ふそう | ファイター | FK74H | 6M61 |  | エンジン・エレクトリカル | 3201 | エンジン回転センサ取替（１個） | 0.4
ふそう | ファイター | FK74H | 6M61 |  | エンジン・エレクトリカル | 3230 | エンジン・コントロール・ユニット取替（１個） | 0.6
ふそう | ファイター | FK74H | 6M61 |  | パワートレーン
ふそう | ファイター | FK74H | 6M61 |  | 《クラッチ》
ふそう | ファイター | FK74H | 6M61 |  | 《クラッチ》 | 4010 | クラッチO/H〔含 トランスミッション脱着，クラッチ・カバーAssy取替，クラッチ・ディスク取替，レリーズ・ベアリング取替〕 | 6.9
ふそう | ファイター | FK74H | 6M61 |  | 《クラッチ》 |  | 〈整備追加点数〉クラッチ・カバーＯ／Ｈ実施時 | 2.3
ふそう | ファイター | FK74H | 6M61 |  | 《クラッチ》 | 4020 | フライホイール・パイロット・ベアリング（ブッシュ）取替 （クラッチ・カバー取外状態） | 0.6
ふそう | ファイター | FK74H | 6M61 |  | 《クラッチ》 | 4030 | クラッチ・マスタ・シリンダO/H | 2
ふそう | ファイター | FK74H | 6M61 |  | 《クラッチ》 | 4040 | クラッチ・マスタ・シリンダ取替 | 1.7
ふそう | ファイター | FK74H | 6M61 |  | 《クラッチ》 | 4080 | クラッチ倍力装置取替 | 1.7
ふそう | ファイター | FK74H | 6M61 |  | 《クラッチ》 |  | 〈整備追加点数〉ＩＮＯＭＡＴ付車 | 0.6
ふそう | ファイター | FK74H | 6M61 |  | 《クラッチ》 | 4090 | クラッチの遊び調整 | 0.3
ふそう | ファイター | FK74H | 6M61 |  | 《クラッチ》 |  | 〈整備追加点数〉アンダ・カバー付 | 0.2
ふそう | ファイター | FK74H | 6M61 |  | 《クラッチ》 | 4100 | クラッチ・スイッチ取替（１個） | 0.3
ふそう | ファイター | FK74H | 6M61 |  | 《クラッチ》 |  | 〈整備追加点数〉ＩＮＯＭＡＴ用 | 2.2
ふそう | ファイター | FK74H | 6M61 |  | 《トランスミッション》
ふそう | ファイター | FK74H | 6M61 |  | 《トランスミッション》 | 4210 | マニュアル・トランスミッション脱着 | 5.7
ふそう | ファイター | FK74H | 6M61 |  | 《トランスミッション》 | 4220 | マニュアル・トランスミッションO/H（含 トランスミッション脱着） | 13.2
ふそう | ファイター | FK74H | 6M61 |  | 《トランスミッション》 |  | 〈整備追加点数〉６Ｍ／Ｔ（４トンはＭ０５０Ｓ６，Ｍ０６０Ｓ６，Ｍ０７０Ｓ６以外） | 1.1
ふそう | ファイター | FK74H | 6M61 |  | 《トランスミッション》 |  | 〈整備追加点数〉Ｍ０５０Ｓ６，Ｍ０６０Ｓ６，Ｍ０５０Ｓ５ | 1.3
ふそう | ファイター | FK74H | 6M61 |  | 《トランスミッション》 |  | 〈整備追加点数〉ダイレクト・ドライブ付 | 0.6
ふそう | ファイター | FK74H | 6M61 |  | 《トランスミッション》 | 4230 | マニュアル・トランスミッション・オイル取替 | 0.5
ふそう | ファイター | FK74H | 6M61 |  | 《トランスミッション》 |  | 〈整備追加点数〉アンダ・カバー付 | 0.2
ふそう | ファイター | FK74H | 6M61 |  | 《トランスミッション》 | 4235 | マニュアル・トランスミッション・パワー・シフト・ブースターO/H | 4.6
ふそう | ファイター | FK74H | 6M61 |  | 《トランスミッション》 | 4236 | マニュアル・トランスミッション・パワー・シフト・ブースター取替 | 1.5
ふそう | ファイター | FK74H | 6M61 |  | 《トランスミッション》 | 4240 | オートマチック・トランスミッション脱着 | 8.3
ふそう | ファイター | FK74H | 6M61 |  | 《トランスミッション》 | 4250 | オートマチック・トランスミッション・フルード取替〔トルコン・チェンジャ使用，レベル・ゲージより抜取り〕 | 1.5
ふそう | ファイター | FK74H | 6M61 |  | 《トランスミッション》 | 4260 | トランスミッション・リヤ・オイル・シール取替 | 2.2
ふそう | ファイター | FK74H | 6M61 |  | 《トランスミッション》 |  | 〈整備追加点数〉Ｍ／Ｔ車 | 0.8
ふそう | ファイター | FK74H | 6M61 |  | 《トランスミッション》 |  | 〈整備追加点数〉Ｍ０５０Ｓ５，Ｍ０５０Ｓ６，Ｍ０６０Ｓ６，Ｍ０７０Ｓ６ | 0.6
ふそう | ファイター | FK74H | 6M61 |  | 《トランスミッション》 | 4280 | スピード・メータ・ドリブン・ギヤ取替 | 0.6
ふそう | ファイター | FK74H | 6M61 |  | 《トランスミッション》 | 4290 | 車速センサ取替（スピード・メータ用） | 0.3
ふそう | ファイター | FK74H | 6M61 |  | 《トランスミッション》 | 4310 | トルクコンバータ取替（含 トランスミッション脱着） | 8.4
ふそう | ファイター | FK74H | 6M61 |  | 《トランスミッション》 | 4320 | オートマチック・トランスミッション・オイル・パン脱着 | 1.7
ふそう | ファイター | FK74H | 6M61 |  | 《トランスミッション》 | 4329 | オートマチック・トランスミッション・オイル・クーラ・ホース取替（全数） | 1.9
ふそう | ファイター | FK74H | 6M61 |  | 《トランスミッション》 | 4330 | オートマチック・トランスミッション・オイル・クーラ・ホース取替（１本） | 0.6
ふそう | ファイター | FK74H | 6M61 |  | 《トランスミッション》 | 4331 | オートマチック・トランスミッション・オイル・クーラ取替（１個）〔空冷式タンデム型〕 | 1.9
ふそう | ファイター | FK74H | 6M61 |  | 《トランスミッション》 | 4340 | ニュートラル・セフティ・スイッチ（インヒビタ・スイッチ）取替/調整 | 0.3
ふそう | ファイター | FK74H | 6M61 |  | 《トランスミッション》 | 4360 | A/Tコントロール・ユニット取替 | 0.8
ふそう | ファイター | FK74H | 6M61 |  | 《トランスミッション》 | 4370 | A/T油温センサ取替（１個） | 1
ふそう | ファイター | FK74H | 6M61 |  | 《プロペラ・シャフト》
ふそう | ファイター | FK74H | 6M61 |  | 《プロペラ・シャフト》 | 4510 | リヤ・プロペラ・シャフトAssy取替 | 1.4
ふそう | ファイター | FK74H | 6M61 |  | 《プロペラ・シャフト》 | 4520 | プロペラ・シャフト・センタ・ベアリング取替（１個） | 2.2
ふそう | ファイター | FK74H | 6M61 |  | 《プロペラ・シャフト》 | 4530 | ユニバーサル・ジョイント・スパイダ・キット取替（１個） | 2
ふそう | ファイター | FK74H | 6M61 |  | 《ディファレンシャル》
ふそう | ファイター | FK74H | 6M61 |  | 《ディファレンシャル》 | 4710 | リヤ・ディファレンシャル・キャリアAssy脱着 | 2.8
ふそう | ファイター | FK74H | 6M61 |  | 《ディファレンシャル》 | 4720 | リヤ・ディファレンシャルO/H（含 ディファレンシャル脱着） | 13.8
ふそう | ファイター | FK74H | 6M61 |  | 《ディファレンシャル》 | 4731 | リヤ・ディファレンシャル・オイル取替（１軸） | 0.5
ふそう | ファイター | FK74H | 6M61 |  | 《ディファレンシャル》 | 4740 | リヤ・ディファレンシャル・ドライブ・ピニオン・オイル・シール取替 | 1.6
ふそう | ファイター | FK74H | 6M61 |  | アクスル＆サスペンション
ふそう | ファイター | FK74H | 6M61 |  | 《フロント・アクスル》
ふそう | ファイター | FK74H | 6M61 |  | 《フロント・アクスル》 | 5010 | ステアリング・ナックル取替（１輪）（含 トーイン，ストッパ調整） | 3.6
ふそう | ファイター | FK74H | 6M61 |  | 《フロント・アクスル》 | 5020 | ナックル・アーム取替（１輪）（含 トーイン調整） | 1.5
ふそう | ファイター | FK74H | 6M61 |  | 《フロント・アクスル》 |  | 〈整備追加点数〉右側 | 0.7
ふそう | ファイター | FK74H | 6M61 |  | 《フロント・アクスル》 | 5030 | キング・ピン取替（１輪） | 3.1
ふそう | ファイター | FK74H | 6M61 |  | 《フロント・アクスル》 | 5040 | フロント・ハブ取替（１輪） | 2.2
ふそう | ファイター | FK74H | 6M61 |  | 《フロント・アクスル》 | 5050 | フロント・ハブ・ベアリング（インナ・アウタ）取替（１輪） | 2
ふそう | ファイター | FK74H | 6M61 |  | 《フロント・アクスル》 | 5060 | フロント・ハブ・オイル・シール取替（１輪） | 1.2
ふそう | ファイター | FK74H | 6M61 |  | 《フロント・アクスル》 | 5070 | フロント・ハブ・ボルト取替（１本） | 1.4
ふそう | ファイター | FK74H | 6M61 |  | 《フロント・アクスル》 |  | 〈整備追加点数〉１本増すごと | 0.1
ふそう | ファイター | FK74H | 6M61 |  | 《リヤ・アクスル》
ふそう | ファイター | FK74H | 6M61 |  | 《リヤ・アクスル》 | 5220 | リヤ・アクスル・ハウジング（駆動軸）取替（１軸） | 13.2
ふそう | ファイター | FK74H | 6M61 |  | 《リヤ・アクスル》 | 5230 | リヤ・アクスル・シャフト取替（１本） | 0.6
ふそう | ファイター | FK74H | 6M61 |  | 《リヤ・アクスル》 | 5250 | リヤ・アクスル・シャフト・オイル・シール取替（１輪） | 0.8
ふそう | ファイター | FK74H | 6M61 |  | 《リヤ・アクスル》 | 5260 | リヤ・ハブ取替（１輪） | 3
ふそう | ファイター | FK74H | 6M61 |  | 《リヤ・アクスル》 | 5270 | リヤ・ハブ・ベアリング（インナ・アウタ）取替（１輪） | 2.5
ふそう | ファイター | FK74H | 6M61 |  | 《リヤ・アクスル》 | 5280 | リヤ・ハブ・オイル・シール取替（１輪） | 1.7
ふそう | ファイター | FK74H | 6M61 |  | 《リヤ・アクスル》 | 5290 | リヤ・ハブ・ボルト取替（１本） | 2.1
ふそう | ファイター | FK74H | 6M61 |  | 《リヤ・アクスル》 |  | 〈整備追加点数〉１本増すごと | 0.1
ふそう | ファイター | FK74H | 6M61 |  | 《フロント・サスペンション》
ふそう | ファイター | FK74H | 6M61 |  | 《フロント・サスペンション》 | 5479 | フロント・ショック・アブソーバ取替（１台） | 1.1
ふそう | ファイター | FK74H | 6M61 |  | 《フロント・サスペンション》 | 5480 | フロント・ショック・アブソーバ取替（１本） | 0.7
ふそう | ファイター | FK74H | 6M61 |  | 《フロント・サスペンション》 | 5490 | フロント・リーフ・スプリングAssy脱着（１個） | 2
ふそう | ファイター | FK74H | 6M61 |  | 《フロント・サスペンション》 | 5500 | フロント・スプリング・リーフ取替（１枚）（含 フロント・リーフ・スプリングAssy脱着） | 2.9
ふそう | ファイター | FK74H | 6M61 |  | 《フロント・サスペンション》 | 5510 | フロント・リーフ・スプリング・ブッシュ取替（１個） | 3.1
ふそう | ファイター | FK74H | 6M61 |  | 《フロント・サスペンション》 | 5520 | フロント・リーフ・スプリング・シャックル・ピン・ブッシュ取替（１個） | 1
ふそう | ファイター | FK74H | 6M61 |  | 《フロント・サスペンション》 | 5550 | フロント・スタビライザ取替（１本） | 1.8
ふそう | ファイター | FK74H | 6M61 |  | 《リヤ・サスペンション》
ふそう | ファイター | FK74H | 6M61 |  | 《リヤ・サスペンション》 | 5771 | リヤ・エア・スプリング取替（１個） | 1.3
ふそう | ファイター | FK74H | 6M61 |  | 《リヤ・サスペンション》 | 5779 | リヤ・ショック・アブソーバ取替（１台） | 1.3
ふそう | ファイター | FK74H | 6M61 |  | 《リヤ・サスペンション》 | 5780 | リヤ・ショック・アブソーバ取替（１本） | 0.8
ふそう | ファイター | FK74H | 6M61 |  | 《リヤ・サスペンション》 | 5790 | リヤ・リーフ・スプリングAssy脱着（１個） | 2.8
ふそう | ファイター | FK74H | 6M61 |  | 《リヤ・サスペンション》 |  | 〈整備追加点数〉エアサス複合式 | 1.1
ふそう | ファイター | FK74H | 6M61 |  | 《リヤ・サスペンション》 | 5800 | リヤ・スプリング・リーフ取替（１枚）（含 リヤ・リーフ・スプリングAssy脱着） | 3.7
ふそう | ファイター | FK74H | 6M61 |  | 《リヤ・サスペンション》 |  | 〈整備追加点数〉エアサス複合式 | 1.1
ふそう | ファイター | FK74H | 6M61 |  | 《リヤ・サスペンション》 | 5810 | リヤ・リーフ・スプリング・ブッシュ取替（１個） | 0.8
ふそう | ファイター | FK74H | 6M61 |  | 《リヤ・サスペンション》 | 5820 | リヤ・リーフ・スプリング・シャックル・ピン・ブッシュ取替（１個） | 0.8
ふそう | ファイター | FK74H | 6M61 |  | 《リヤ・サスペンション》 | 5840 | リヤ・ラテラル・コントロール・ロッド取替（１本）〔エア・サス車〕 | 2
ふそう | ファイター | FK74H | 6M61 |  | 《リヤ・サスペンション》 | 5860 | リヤ・スタビライザ取替（１本） | 2.1
ふそう | ファイター | FK74H | 6M61 |  | ステアリング
ふそう | ファイター | FK74H | 6M61 |  | ステアリング | 6011 | フロント・ホイール・アライメント測定〔トーイン，キャンバ，キャスタ，キングピン傾斜角，ハンドル切れ角，平行度〕 | 1.6
ふそう | ファイター | FK74H | 6M61 |  | ステアリング | 6020 | フロント・トーイン調整（１軸） | 0.8
ふそう | ファイター | FK74H | 6M61 |  | ステアリング | 6040 | キャスタ調整（１軸） | 2
ふそう | ファイター | FK74H | 6M61 |  | ステアリング | 6050 | ハンドル切れ角調整（１軸） | 0.9
ふそう | ファイター | FK74H | 6M61 |  | ステアリング | 6060 | ステアリング・ギヤ・ボックス取替 | 3.7
ふそう | ファイター | FK74H | 6M61 |  | ステアリング | 6080 | ステアリング・ロック取替 | 1.7
ふそう | ファイター | FK74H | 6M61 |  | ステアリング | 6090 | ピットマン・アーム取替 | 3.7
ふそう | ファイター | FK74H | 6M61 |  | ステアリング | 6100 | ドラッグ・リンク取替（１本） | 1
ふそう | ファイター | FK74H | 6M61 |  | ステアリング | 6110 | タイロッド取替（１本）（含 トーイン調整） | 1.7
ふそう | ファイター | FK74H | 6M61 |  | ステアリング | 6120 | タイロッド・エンド取替（１個）（含 トーイン調整） | 1.2
ふそう | ファイター | FK74H | 6M61 |  | ステアリング | 6160 | パワー・ステアリング・オイル・ポンプ取替 | 1.3
ふそう | ファイター | FK74H | 6M61 |  | ブレーキ
ふそう | ファイター | FK74H | 6M61 |  | ブレーキ | 7021 | フロント・ブレーキ・シュー取替（１輪） | 1.5
ふそう | ファイター | FK74H | 6M61 |  | ブレーキ | 7022 | フロント・ブレーキ・シュー取替（１軸） | 2.7
ふそう | ファイター | FK74H | 6M61 |  | ブレーキ | 7030 | フロント・ブレーキ・ライニング張替（１輪）（シュー取外状態） | 0.7
ふそう | ファイター | FK74H | 6M61 |  | ブレーキ | 7041 | フロント・ホイール・シリンダO/H（１輪） | 2.4
ふそう | ファイター | FK74H | 6M61 |  | ブレーキ | 7042 | フロント・ホイール・シリンダO/H（１軸） | 4
ふそう | ファイター | FK74H | 6M61 |  | ブレーキ | 7050 | フロント・ホイール・シリンダ取替（１個） | 2.2
ふそう | ファイター | FK74H | 6M61 |  | ブレーキ | 7060 | フロント・ブレーキ・ホース取替（１本） | 0.8
ふそう | ファイター | FK74H | 6M61 |  | ブレーキ | 7221 | リヤ・ブレーキ・シュー取替（１輪） | 1.9
ふそう | ファイター | FK74H | 6M61 |  | ブレーキ | 7222 | リヤ・ブレーキ・シュー取替（１軸） | 3.5
ふそう | ファイター | FK74H | 6M61 |  | ブレーキ | 7230 | リヤ・ブレーキ・ライニング張替（１輪）（シュー取外状態） | 0.7
ふそう | ファイター | FK74H | 6M61 |  | ブレーキ | 7241 | リヤ・ホイール・シリンダO/H（１輪） | 2.8
ふそう | ファイター | FK74H | 6M61 |  | ブレーキ | 7242 | リヤ・ホイール・シリンダO/H（１軸） | 4.8
ふそう | ファイター | FK74H | 6M61 |  | ブレーキ | 7250 | リヤ・ホイール・シリンダ取替（１個） | 2.6
ふそう | ファイター | FK74H | 6M61 |  | ブレーキ | 7260 | リヤ・ブレーキ・ホース取替（１本） | 0.8
ふそう | ファイター | FK74H | 6M61 |  | ブレーキ | 7410 | パーキング・ブレーキ調整 | 0.5
ふそう | ファイター | FK74H | 6M61 |  | ブレーキ |  | 〔注意〕センタ・ブレーキ・ドラムとライニングのすき間調整を含む
ふそう | ファイター | FK74H | 6M61 |  | ブレーキ | 7421 | パーキング・ブレーキ・ワイヤ取替（１本） | 1.7
ふそう | ファイター | FK74H | 6M61 |  | ブレーキ | 7440 | センタ・ブレーキ・シュー取替 | 1.5
ふそう | ファイター | FK74H | 6M61 |  | ブレーキ | 7450 | センタ・ブレーキ・ドラム取替 | 1.3
ふそう | ファイター | FK74H | 6M61 |  | ブレーキ | 7530 | 倍力装置取替（１個） | 1.5
ふそう | ファイター | FK74H | 6M61 |  | ブレーキ |  | 〈整備追加点数〉ハイドロ・ブースタ | 0.9
ふそう | ファイター | FK74H | 6M61 |  | ブレーキ | 7540 | ブレーキ・フルード取替 | 1
ふそう | ファイター | FK74H | 6M61 |  | ブレーキ | 7610 | ＡＢＳフロント・ホイール・スピード・センサ取替（１個） | 2.5
ふそう | ファイター | FK74H | 6M61 |  | ブレーキ | 7620 | ＡＢＳリヤ・ホイール・スピード・センサ取替（１個） | 2.7
ふそう | ファイター | FK74H | 6M61 |  | ブレーキ | 7650 | ＡＢＳコントロール・ユニット取替 | 0.6
ふそう | ファイター | FK74H | 6M61 |  | ブレーキ | 7660 | ＡＢＳフロント・パルス・ホイール取替（１個） | 2.5
ふそう | ファイター | FK74H | 6M61 |  | ブレーキ | 7670 | ＡＢＳリヤ・パルス・ホイール取替（１個） | 2.5
ふそう | ファイター | FK74H | 6M61 |  | ブレーキ | 7680 | ＡＢＳモジュレータ取替（１個） | 1
ふそう | ファイター | FK74H | 6M61 |  | ブレーキ | 7710 | エア・タンク取替（１個） | 0.6
ふそう | ファイター | FK74H | 6M61 |  | ブレーキ | 7730 | エア・コンプレッサ取替 | 3.9
ふそう | ファイター | FK74H | 6M61 |  | ブレーキ | 7740 | エア・ドライヤ取替 | 1.3
ふそう | ファイター | FK74H | 6M61 |  | ブレーキ | 7741 | エア・ドライヤO/H〔乾燥剤取替を含む〕 | 2.5
ふそう | ファイター | FK74H | 6M61 |  | ブレーキ | 7760 | プレッシャ・レギュレータ調整（１個） | 0.6
ふそう | ファイター | FK74H | 6M61 |  | ブレーキ | 7770 | プレッシャ・レギュレータ取替（１個） | 0.6
ふそう | ファイター | FK74H | 6M61 |  | ブレーキ | 7780 | ブレーキ・バルブ脱着 | 1.1
ふそう | ファイター | FK74H | 6M61 |  | ブレーキ | 7790 | ブレーキ・バルブO/H | 2.8
ふそう | ファイター | FK74H | 6M61 |  | ブレーキ | 7800 | ブレーキ・リレー・バルブ取替（１個） | 1.1
ふそう | ファイター | FK74H | 6M61 |  | ブレーキ | 7870 | スプリング・ブレーキ・チャンバ脱着（１輪）〔Ｏ／Ｈは不可〕 | 1.3
ふそう | ファイター | FK74H | 6M61 |  | ブレーキ | 7890 | エキゾースト・ブレーキ・マグネチック・バルブ取替 | 0.4
ふそう | ファイター | FK74H | 6M61 |  | ブレーキ | 7900 | エキゾースト・ブレーキ・バルブ取替（１個） | 1.7
ふそう | ファイター | FK74H | 6M61 |  | ブレーキ | 7910 | エキゾースト・ブレーキ・コントロール・シリンダ取替（１個） | 0.3
ふそう | ファイター | FK74H | 6M61 |  | ボデー・エレクトリカル
ふそう | ファイター | FK74H | 6M61 |  | 《メータ＆スイッチ》
ふそう | ファイター | FK74H | 6M61 |  | 《メータ＆スイッチ》 | 8010 | コンビネーション・メータ取替 | 0.8
ふそう | ファイター | FK74H | 6M61 |  | 《メータ＆スイッチ》 | 8020 | フューエル・レシーバ・ユニット取替 | 0.8
ふそう | ファイター | FK74H | 6M61 |  | 《メータ＆スイッチ》 | 8030 | フューエル・センダ・ユニット取替（１個） | 0.3
ふそう | ファイター | FK74H | 6M61 |  | 《メータ＆スイッチ》 | 8040 | ウォータ・テンパレチャ・レシーバ・ユニット取替 | 0.8
ふそう | ファイター | FK74H | 6M61 |  | 《メータ＆スイッチ》 | 8050 | ウォータ・テンパレチャ・センダ・ユニット取替 | 0.3
ふそう | ファイター | FK74H | 6M61 |  | 《メータ＆スイッチ》 | 8060 | オイル・プレッシャ・スイッチ取替 | 0.3
ふそう | ファイター | FK74H | 6M61 |  | 《メータ＆スイッチ》 | 8070 | スピード・メータ取替 | 0.8
ふそう | ファイター | FK74H | 6M61 |  | 《メータ＆スイッチ》 | 8080 | タコ・メータ取替 | 0.8
ふそう | ファイター | FK74H | 6M61 |  | 《メータ＆スイッチ》 | 8090 | エア・プレッシャ・ゲージ取替 | 1.5
ふそう | ファイター | FK74H | 6M61 |  | 《メータ＆スイッチ》 | 8220 | ライト＆ターン・スイッチ取替 | 0.7
ふそう | ファイター | FK74H | 6M61 |  | 《メータ＆スイッチ》 | 8221 | ハザード・ランプ・スイッチ取替 | 0.7
ふそう | ファイター | FK74H | 6M61 |  | 《メータ＆スイッチ》 | 8230 | バック・ランプ・スイッチ取替 | 0.3
ふそう | ファイター | FK74H | 6M61 |  | 《メータ＆スイッチ》 | 8240 | ストップ・ランプ・スイッチ取替 | 0.3
ふそう | ファイター | FK74H | 6M61 |  | 《ライト＆ワイパ》
ふそう | ファイター | FK74H | 6M61 |  | 《ライト＆ワイパ》 | 8250 | ヘッドランプ取替（１個） | 0.7
ふそう | ファイター | FK74H | 6M61 |  | 《ライト＆ワイパ》 | 8260 | フロント・ターン・シグナル・ランプ取替（１個） | 0.3
ふそう | ファイター | FK74H | 6M61 |  | 《ライト＆ワイパ》 | 8261 | フロント・ターン・シグナル・ランプ・レンズ取替（１個） | 0.3
ふそう | ファイター | FK74H | 6M61 |  | 《ライト＆ワイパ》 | 8270 | サイド・ターン・シグナル・ランプ取替（１個） | 0.3
ふそう | ファイター | FK74H | 6M61 |  | 《ライト＆ワイパ》 | 8280 | リヤ・コンビネーション・ランプ取替（１個） | 0.4
ふそう | ファイター | FK74H | 6M61 |  | 《ライト＆ワイパ》 | 8281 | リヤ・コンビネーション・ランプ・レンズ取替（１個） | 0.2
ふそう | ファイター | FK74H | 6M61 |  | 《ライト＆ワイパ》 | 8290 | バック・ランプ取替（１個） | 0.3
ふそう | ファイター | FK74H | 6M61 |  | 《ライト＆ワイパ》 | 8291 | バック・ランプ・レンズ取替（１個） | 0.2
ふそう | ファイター | FK74H | 6M61 |  | 《ライト＆ワイパ》 | 8300 | ライセンス・ランプ取替（１個） | 0.3
ふそう | ファイター | FK74H | 6M61 |  | 《ライト＆ワイパ》 | 8301 | ライセンス・ランプ・レンズ取替（１個） | 0.2
ふそう | ファイター | FK74H | 6M61 |  | 《ライト＆ワイパ》 | 8310 | ルーム・ランプ取替（１個） | 0.9
ふそう | ファイター | FK74H | 6M61 |  | 《ライト＆ワイパ》 | 8410 | ホーン取替（１個） | 0.3
ふそう | ファイター | FK74H | 6M61 |  | 《ライト＆ワイパ》 | 8420 | フロント・ウインド・ウォッシャ・ポンプ取替（１個） | 0.7
ふそう | ファイター | FK74H | 6M61 |  | 《ライト＆ワイパ》 | 8430 | フロント・ウインド・ウォッシャ・ノズル取替（１個） | 0.4
ふそう | ファイター | FK74H | 6M61 |  | 《ライト＆ワイパ》 | 8440 | フロント・ウインド・ワイパ・スイッチ取替 | 0.7
ふそう | ファイター | FK74H | 6M61 |  | 《ライト＆ワイパ》 | 8450 | フロント・ワイパ・モータ取替 | 1.1
ふそう | ファイター | FK74H | 6M61 |  | 《ライト＆ワイパ》 | 8470 | フロント・ワイパ・リンク取替 | 0.8
ふそう | ファイター | FK74H | 6M61 |  | 《附属装置》
ふそう | ファイター | FK74H | 6M61 |  | 《附属装置》 | 8490 | ラジオ・アンテナ取替 | 2.2
ふそう | ファイター | FK74H | 6M61 |  | 《附属装置》 | 8500 | フロント・シガレット・ライタ取替（１個） | 0.6
ふそう | ファイター | FK74H | 6M61 |  | 《附属装置》 | 8510 | フロント・ドア・パワー・ウインド・モータ取替（１個） | 1.7
ふそう | ファイター | FK74H | 6M61 |  | 《附属装置》 | 8520 | フロント・ドア・パワー・ウインド・スイッチ取替（１個） | 0.3
ふそう | ファイター | FK74H | 6M61 |  | 《附属装置》 | 8530 | アウタ・ミラー・コントロール・スイッチ取替（１個） | 0.6
ふそう | ファイター | FK74H | 6M61 |  | 《ヒータ＆エアコン》
ふそう | ファイター | FK74H | 6M61 |  | 《ヒータ＆エアコン》 | 8610 | フロント・ヒータ・ユニット脱着 | 6.1
ふそう | ファイター | FK74H | 6M61 |  | 《ヒータ＆エアコン》 | 8620 | フロント・ヒータ・コア取替（含 フロント・ヒータ・ユニット脱着） | 7
ふそう | ファイター | FK74H | 6M61 |  | 《ヒータ＆エアコン》 | 8630 | ヒータ・ウォータ・バルブ取替 | 0.9
ふそう | ファイター | FK74H | 6M61 |  | 《ヒータ＆エアコン》 | 8640 | フロント・ブロア・モータ取替（１個） | 1.7
ふそう | ファイター | FK74H | 6M61 |  | 《ヒータ＆エアコン》 | 8650 | フロント・ブロア・モータ・レジスタ取替（１個） | 0.9
ふそう | ファイター | FK74H | 6M61 |  | 《ヒータ＆エアコン》 | 8711 | クーラ・ガス補充 | 0.8
ふそう | ファイター | FK74H | 6M61 |  | 《ヒータ＆エアコン》 | 8720 | フロント・エアコン・ユニット脱着（含 ガス・チャージ） | 6.7
ふそう | ファイター | FK74H | 6M61 |  | 《ヒータ＆エアコン》 | 8722 | フロント・エバポレータ取替（含 ガス・チャージ） | 8.3
ふそう | ファイター | FK74H | 6M61 |  | 《ヒータ＆エアコン》 | 8730 | クーラ・コンプレッサ取替（含 ガス・チャージ） | 3.9
ふそう | ファイター | FK74H | 6M61 |  | 《ヒータ＆エアコン》 | 8741 | クーラ・コンプレッサ・マグネチック・クラッチ取替（含 ガス・チャージ） | 4.5
ふそう | ファイター | FK74H | 6M61 |  | 《ヒータ＆エアコン》 | 8750 | クーラ・コンデンサ脱着（含 ガス・チャージ） | 2.1
ふそう | ファイター | FK74H | 6M61 |  | 《ヒータ＆エアコン》 | 8760 | クーラ・レシーバ・タンク取替（含 ガス・チャージ） | 1.5
ふそう | ファイター | FK74H | 6M61 |  | 《ヒータ＆エアコン》 | 8770 | フロント・クーラ・エキスパンション・バルブ取替（含 ガス・チャージ） | 3
ふそう | ファイター | FK74H | 6M61 |  | 《ヒータ＆エアコン》 | 8800 | フロント・エアコン・スイッチ取替（１個） | 0.7
ふそう | ファイター | FK74H | 6M61 |  | フレーム＆ボデー
ふそう | ファイター | FK74H | 6M61 |  | フレーム＆ボデー | 9010 | フロント・バンパ取替 | 0.6
ふそう | ファイター | FK74H | 6M61 |  | フレーム＆ボデー | 9030 | リヤ・バンパ取替 | 0.6
ふそう | ファイター | FK74H | 6M61 |  | フレーム＆ボデー | 9050 | ラジエータ・グリル脱着 | 0.4
ふそう | ファイター | FK74H | 6M61 |  | フレーム＆ボデー | 9070 | ボンネット・ロック取替〔フロント・フード・ロックを示す〕 | 0.3
ふそう | ファイター | FK74H | 6M61 |  | フレーム＆ボデー | 9080 | ボンネット・ロック・ワイヤ取替〔フロント・フード・ロック・ワイヤを示す〕 | 0.9
ふそう | ファイター | FK74H | 6M61 |  | フレーム＆ボデー | 9210 | フロント・ドア・ウインド・ガラス取替（１枚） | 1.4
ふそう | ファイター | FK74H | 6M61 |  | フレーム＆ボデー | 9230 | フロント・ドア・ウインド・レギュレータ取替（１個） | 1.3
ふそう | ファイター | FK74H | 6M61 |  | フレーム＆ボデー | 9240 | フロント・ドア・ストライカ取替/調整（ボデー側）（１個） | 0.2
ふそう | ファイター | FK74H | 6M61 |  | フレーム＆ボデー | 9250 | フロント・ドア・ロック取替（１個） | 1.1
ふそう | ファイター | FK74H | 6M61 |  | フレーム＆ボデー | 9270 | ドア・キー・シリンダ取替（１個） | 1.1
ふそう | ファイター | FK74H | 6M61 |  | フレーム＆ボデー | 9280 | キー・シリンダ・セット取替（１台） | 3.5
ふそう | ファイター | FK74H | 6M61 |  | フレーム＆ボデー | 9320 | バック・ミラーAssy取替（１個） | 0.2
ふそう | ファイター | FK74H | 6M61 |  | フレーム＆ボデー | 9321 | バック・ミラー・レンズ取替（１個） | 0.5
ふそう | ファイター | FK74H | 6M61 |  | フレーム＆ボデー | 9330 | アンダ・ミラーAssy取替 | 0.2
ふそう | ファイター | FK74H | 6M61 |  | フレーム＆ボデー | 9340 | サイド・アンダ・ミラーAssy取替 | 0.2
ふそう | ファイター | FK74H | 6M61 |  | フレーム＆ボデー | 9350 | ルーム・ミラーAssy取替 | 0.3
ふそう | ファイター | FK74F | 6M60 | 30 | 自家用 ６か月点検 基本点検 |  |  | 1.5
ふそう | ファイター | FK74F | 6M60 | 40 | 自家用 １２か月点検 基本点検 ２ＷＤ車 |  |  | 8.3
ふそう | ファイター | FK74F | 6M60 |  | 自家用 １２か月点検 保安確認検査 |  |  | 1.8
ふそう | ファイター | FK74F | 6M60 | 60 | 事業用 ３か月点検 基本点検 |  |  | 3.4
ふそう | ファイター | FK74F | 6M60 | 70 | 事業用 １２か月点検 基本点検 ２ＷＤ車 |  |  | 11
ふそう | ファイター | FK74F | 6M60 |  | 事業用 １２か月点検 保安確認検査 |  |  | 1.8
ふそう | ファイター | FK74F | 6M60 |  | 法定定期点検時附加作業（１年、２年、１２か月点検時に適用）
ふそう | ファイター | FK74F | 6M60 |  | 法定定期点検時附加作業（１年、２年、１２か月点検時に適用） | 100 | 下廻り塗装 | 3
ふそう | ファイター | FK74F | 6M60 |  | 法定定期点検時附加作業（１年、２年、１２か月点検時に適用） | 110 | ヘッドライト調整 | 0.4
ふそう | ファイター | FK74F | 6M60 |  | 法定定期点検時附加作業（１年、２年、１２か月点検時に適用） | 121 | フロントまたはリヤ・ブレーキ清掃（１軸） | 0.3
ふそう | ファイター | FK74F | 6M60 |  | 法定定期点検時附加作業（１年、２年、１２か月点検時に適用） | 130 | エンジン､下廻り洗浄 | 2.8
ふそう | ファイター | FK74F | 6M60 |  | 法定定期点検時附加作業（１年、２年、１２か月点検時に適用） | 150 | 日常点検 | 0.4
ふそう | ファイター | FK74F | 6M60 |  | 法定定期点検時附加作業（１年、２年、１２か月点検時に適用） | 151 | 長期使用車両推奨点検 | 0.6
ふそう | ファイター | FK74F | 6M60 |  | 法定定期点検時附加作業（１年、２年、１２か月点検時に適用） | 160 | フロント及びリヤ・ハブ・グリス取替（１台）（含 ベアリング・グリス取替） | 1.2
ふそう | ファイター | FK74F | 6M60 |  | 法定定期点検時附加作業（１年、２年、１２か月点検時に適用） | 190 | フロント及びリヤ・ホイール・シリンダO/H（１台）（含 ブレーキ・フルード取替） | 2.5
ふそう | ファイター | FK74F | 6M60 |  | 法定定期点検時附加作業（１年、２年、１２か月点検時に適用） | 210 | グリス・アップ（１台） | 0.4
ふそう | ファイター | FK74F | 6M60 |  | エンジン本体、ハイブリッド
ふそう | ファイター | FK74F | 6M60 |  | エンジン本体、ハイブリッド | 1080 | Ｖベルト全数調整 | 0.4
ふそう | ファイター | FK74F | 6M60 |  | エンジン本体、ハイブリッド | 1090 | Ｖベルト全数取替 | 0.6
ふそう | ファイター | FK74F | 6M60 |  | ルブリケーション、クーリング、フューエル
ふそう | ファイター | FK74F | 6M60 |  | ルブリケーション、クーリング、フューエル | 2030 | オイル・フィルタ取替 | 0.5
ふそう | ファイター | FK74F | 6M60 |  | ルブリケーション、クーリング、フューエル | 2050 | エンジン・オイル取替 | 0.4
ふそう | ファイター | FK74F | 6M60 |  | ルブリケーション、クーリング、フューエル |  | 〈整備追加点数〉アンダ・カバー付 | 0.1
ふそう | ファイター | FK74F | 6M60 |  | ルブリケーション、クーリング、フューエル | 2300 | エンジン冷却液（クーラント）取替 | 0.6
ふそう | ファイター | FK74F | 6M60 |  | ルブリケーション、クーリング、フューエル | 2460 | フューエル・フィルタ取替（１個） | 0.7
ふそう | ファイター | FK74F | 6M60 |  | エンジン・エレクトリカル
ふそう | ファイター | FK74F | 6M60 |  | エンジン・エレクトリカル | 3010 | バッテリ比重測定/電解液補充 | 0.3
ふそう | ファイター | FK74F | 6M60 |  | パワートレーン
ふそう | ファイター | FK74F | 6M60 |  | パワートレーン | 4090 | クラッチの遊び調整 | 0.2
ふそう | ファイター | FK74F | 6M60 |  | パワートレーン |  | 〈整備追加点数〉アンダ・カバー付 | 0.1
ふそう | ファイター | FK74F | 6M60 |  | パワートレーン | 4230 | マニュアル・トランスミッション・オイル取替 | 0.4
ふそう | ファイター | FK74F | 6M60 |  | パワートレーン |  | 〈整備追加点数〉アンダ・カバー付 | 0.1
ふそう | ファイター | FK74F | 6M60 |  | パワートレーン | 4235 | マニュアル・トランスミッション・パワー・シフト・ブースターO/H | 3.6
ふそう | ファイター | FK74F | 6M60 |  | パワートレーン | 4260 | トランスミッション・リヤ・オイル・シール取替 | 2.4
ふそう | ファイター | FK74F | 6M60 |  | パワートレーン | 4731 | リヤ・ディファレンシャル・オイル取替（１軸） | 0.4
ふそう | ファイター | FK74F | 6M60 |  | アクスル＆サスペンション
ふそう | ファイター | FK74F | 6M60 |  | アクスル＆サスペンション | 5500 | フロント・スプリング・リーフ取替（１枚）（含 フロント・リーフ・スプリングAssy脱着） | 2.7
ふそう | ファイター | FK74F | 6M60 |  | アクスル＆サスペンション | 5800 | リヤ・スプリング・リーフ取替（１枚）（含 リヤ・リーフ・スプリングAssy脱着） | 3.1
ふそう | ファイター | FK74F | 6M60 |  | ステアリング
ふそう | ファイター | FK74F | 6M60 |  | ステアリング | 6020 | フロント・トーイン調整（１軸） | 0.6
ふそう | ファイター | FK74F | 6M60 |  | ブレーキ
ふそう | ファイター | FK74F | 6M60 |  | ブレーキ | 7022 | フロント・ブレーキ・シュー取替（１軸） | 1.3
ふそう | ファイター | FK74F | 6M60 |  | ブレーキ | 7030 | フロント・ブレーキ・ライニング張替（１輪）（シュー取外状態） | 0.7
ふそう | ファイター | FK74F | 6M60 |  | ブレーキ | 7042 | フロント・ホイール・シリンダO/H（１軸） | 2
ふそう | ファイター | FK74F | 6M60 |  | ブレーキ | 7222 | リヤ・ブレーキ・シュー取替（１軸） | 1.7
ふそう | ファイター | FK74F | 6M60 |  | ブレーキ | 7230 | リヤ・ブレーキ・ライニング張替（１輪）（シュー取外状態） | 0.7
ふそう | ファイター | FK74F | 6M60 |  | ブレーキ | 7242 | リヤ・ホイール・シリンダO/H（１軸） | 2.4
ふそう | ファイター | FK74F | 6M60 |  | ブレーキ | 7410 | パーキング・ブレーキ調整〔センタ・ブレーキ・ドラムとライニングとのすき間調整を含む〕 | 0.4
ふそう | ファイター | FK74F | 6M60 |  | ブレーキ | 7540 | ブレーキ・フルード取替 | 0.5
ふそう | ファイター | FK74F | 6M60 |  | 一般整備
ふそう | ファイター | FK74F | 6M60 |  | エンジン本体、ハイブリッド
ふそう | ファイター | FK74F | 6M60 |  | エンジン本体、ハイブリッド | 1070 | ディーゼル・スモーク測定 | 0.5
ふそう | ファイター | FK74F | 6M60 |  | エンジン本体、ハイブリッド | 1071 | ディーゼルＰＭ測定（オパシメータ） | 0.5
ふそう | ファイター | FK74F | 6M60 |  | エンジン本体、ハイブリッド | 1080 | Ｖベルト全数調整 | 0.5
ふそう | ファイター | FK74F | 6M60 |  | エンジン本体、ハイブリッド | 1081 | オルタネータ（ファン）・ベルト調整 | 0.3
ふそう | ファイター | FK74F | 6M60 |  | エンジン本体、ハイブリッド | 1082 | エアコン・ベルト調整 | 0.3
ふそう | ファイター | FK74F | 6M60 |  | エンジン本体、ハイブリッド | 1090 | Ｖベルト全数取替 | 0.8
ふそう | ファイター | FK74F | 6M60 |  | エンジン本体、ハイブリッド | 1091 | オルタネータ（ファン）・ベルト取替 | 0.8
ふそう | ファイター | FK74F | 6M60 |  | エンジン本体、ハイブリッド | 1092 | エアコン・ベルト取替 | 0.6
ふそう | ファイター | FK74F | 6M60 |  | エンジン本体、ハイブリッド | 1100 | エア・クリーナ・エレメント清掃/取替 | 0.4
ふそう | ファイター | FK74F | 6M60 |  | エンジン本体、ハイブリッド | 1210 | エンジン脱着 | 11
ふそう | ファイター | FK74F | 6M60 |  | エンジン本体、ハイブリッド |  | 〈整備追加点数〉パワータード付 | 1.1
ふそう | ファイター | FK74F | 6M60 |  | エンジン本体、ハイブリッド | 1220 | エンジンO/H（含 エンジン脱着） | 88
ふそう | ファイター | FK74F | 6M60 |  | エンジン本体、ハイブリッド |  | 〈整備追加点数〉パワータード付 | 1.1
ふそう | ファイター | FK74F | 6M60 |  | エンジン本体、ハイブリッド | 1230 | シリンダ・ヘッド・カバー・ガスケット取替（１台） | 0.7
ふそう | ファイター | FK74F | 6M60 |  | エンジン本体、ハイブリッド | 1240 | シリンダ・ヘッド・ガスケット取替（１台） | 20
ふそう | ファイター | FK74F | 6M60 |  | エンジン本体、ハイブリッド |  | 〈整備追加点数〉パワータード付 | 1.1
ふそう | ファイター | FK74F | 6M60 |  | エンジン本体、ハイブリッド | 1250 | シリンダ・ヘッドO/H（１台）（含 シリンダ・ヘッド脱着） | 32
ふそう | ファイター | FK74F | 6M60 |  | エンジン本体、ハイブリッド |  | 〈整備追加点数〉パワータード付 | 1.1
ふそう | ファイター | FK74F | 6M60 |  | エンジン本体、ハイブリッド | 1270 | バルブ・ロッカ・アーム取替（１台） | 3.5
ふそう | ファイター | FK74F | 6M60 |  | エンジン本体、ハイブリッド | 1280 | バルブ・ロッカ・シャフト取替（１台） | 3.5
ふそう | ファイター | FK74F | 6M60 |  | エンジン本体、ハイブリッド | 1290 | カムシャフト取替（１台） | 21.5
ふそう | ファイター | FK74F | 6M60 |  | エンジン本体、ハイブリッド |  | 〔注意〕エンジン脱着を含む
ふそう | ファイター | FK74F | 6M60 |  | エンジン本体、ハイブリッド |  | 〈整備追加点数〉パワータード付 | 1.1
ふそう | ファイター | FK74F | 6M60 |  | エンジン本体、ハイブリッド | 1310 | バルブ・クリアランス調整 | 2.5
ふそう | ファイター | FK74F | 6M60 |  | エンジン本体、ハイブリッド | 1410 | クランク・プーリ脱着 | 3.3
ふそう | ファイター | FK74F | 6M60 |  | エンジン本体、ハイブリッド | 1420 | フライホイール脱着（含 トランスミッション脱着） | 7.2
ふそう | ファイター | FK74F | 6M60 |  | エンジン本体、ハイブリッド | 1430 | クランクシャフト・リヤ・オイル・シール取替Ｍ/Ｔ車（含 トランスミッション脱着） | 7.7
ふそう | ファイター | FK74F | 6M60 |  | エンジン本体、ハイブリッド | 1440 | クランクシャフト・フロント・オイル・シール取替 | 4.4
ふそう | ファイター | FK74F | 6M60 |  | エンジン本体、ハイブリッド | 1490 | タイミング・チェーン（ギヤ）・カバー・パッキン取替 | 7.7
ふそう | ファイター | FK74F | 6M60 |  | エンジン本体、ハイブリッド | 1502 | エンジン・マウント右側取替（１個） | 1.1
ふそう | ファイター | FK74F | 6M60 |  | エンジン本体、ハイブリッド |  | 〈整備追加点数〉リヤ側 | 0.2
ふそう | ファイター | FK74F | 6M60 |  | エンジン本体、ハイブリッド | 1503 | エンジン・マウント左側取替（１個） | 1.1
ふそう | ファイター | FK74F | 6M60 |  | エンジン本体、ハイブリッド |  | 〈整備追加点数〉リヤ側 | 0.2
ふそう | ファイター | FK74F | 6M60 |  | 《インテーク＆エキゾースト》
ふそう | ファイター | FK74F | 6M60 |  | 《インテーク＆エキゾースト》 | 1610 | インテーク・マニホールド・ガスケット取替（１個） | 3.3
ふそう | ファイター | FK74F | 6M60 |  | 《インテーク＆エキゾースト》 | 1620 | エキゾースト・マニホールド・ガスケット取替（１個） | 2.8
ふそう | ファイター | FK74F | 6M60 |  | 《インテーク＆エキゾースト》 | 1630 | エキゾースト・フロント・パイプ・フランジ/ガスケット取替（１個） | 1.1
ふそう | ファイター | FK74F | 6M60 |  | 《インテーク＆エキゾースト》 | 1640 | エキゾースト・フロント・パイプ取替（１本） | 0.7
ふそう | ファイター | FK74F | 6M60 |  | 《インテーク＆エキゾースト》 | 1680 | エキゾースト・テール・パイプ取替（１本） | 0.6
ふそう | ファイター | FK74F | 6M60 |  | 《インテーク＆エキゾースト》 | 1690 | ＥＧＲバルブ取替（１個） | 1.5
ふそう | ファイター | FK74F | 6M60 |  | 《インテーク＆エキゾースト》 | 1691 | ＥＧＲクーラ取替（１個） | 2
ふそう | ファイター | FK74F | 6M60 |  | 《インテーク＆エキゾースト》 | 1700 | インタ・クーラ取替（１個） | 1.5
ふそう | ファイター | FK74F | 6M60 |  | 《インテーク＆エキゾースト》 | 1710 | ターボ・チャージャ取替（１個） | 7.6
ふそう | ファイター | FK74F | 6M60 |  | 《インテーク＆エキゾースト》 | 1732 | NOxセンサ取替（1個） | 0.8
ふそう | ファイター | FK74F | 6M60 |  | 《インテーク＆エキゾースト》 | 1733 | DPF差圧センサ取替（1個）〔ＤＰＦ圧力センサ〕 | 0.6
ふそう | ファイター | FK74F | 6M60 |  | 《インテーク＆エキゾースト》 | 1734 | DPF温度センサ取替（1個） | 0.4
ふそう | ファイター | FK74F | 6M60 |  | 《インテーク＆エキゾースト》 | 1740 | 触媒コンバータ取替（１個）〔ＳＣＲマフラ〕 | 3
ふそう | ファイター | FK74F | 6M60 |  | 《インテーク＆エキゾースト》 | 1745 | ＤＰＦ取替（１個） | 1.8
ふそう | ファイター | FK74F | 6M60 |  | 《インテーク＆エキゾースト》 | 1800 | 尿素水ポンプ・モジュール取替〔尿素水サプライ・モジュール〕 | 1
ふそう | ファイター | FK74F | 6M60 |  | 《インテーク＆エキゾースト》 | 1801 | 尿素水ポンプ・モジュール・フィルタ取替 | 0.4
ふそう | ファイター | FK74F | 6M60 |  | 《インテーク＆エキゾースト》 | 1810 | 尿素水ドージング・モジュール取替 | 0.7
ふそう | ファイター | FK74F | 6M60 |  | 《インテーク＆エキゾースト》 | 1840 | 尿素水タンクAssy脱着（1個） | 0.9
ふそう | ファイター | FK74F | 6M60 |  | 《インテーク＆エキゾースト》 | 1841 | 尿素水水位センサ取替（1個） | 1
ふそう | ファイター | FK74F | 6M60 |  | 《インテーク＆エキゾースト》 |  | 〔注意〕尿素水タンク脱着を含む
ふそう | ファイター | FK74F | 6M60 |  | 《インテーク＆エキゾースト》 | 1842 | 尿素水識別（温度）センサ取替（1個） | 1
ふそう | ファイター | FK74F | 6M60 |  | 《インテーク＆エキゾースト》 |  | 〔注意〕尿素水タンク脱着を含む
ふそう | ファイター | FK74F | 6M60 |  | 《インテーク＆エキゾースト》 | 1860 | 尿素水ノズル・ホース（パイプ）取替（１本） | 0.4
ふそう | ファイター | FK74F | 6M60 |  | ルブリケーション、クーリング、フューエル
ふそう | ファイター | FK74F | 6M60 |  | 《ルブリケーション（潤滑）》
ふそう | ファイター | FK74F | 6M60 |  | 《ルブリケーション（潤滑）》 | 2010 | オイル・パン脱着/オイル・パン・パッキン取替 | 2.4
ふそう | ファイター | FK74F | 6M60 |  | 《ルブリケーション（潤滑）》 | 2020 | オイル・ポンプ取替 | 3.3
ふそう | ファイター | FK74F | 6M60 |  | 《ルブリケーション（潤滑）》 | 2030 | オイル・フィルタ取替 | 0.6
ふそう | ファイター | FK74F | 6M60 |  | 《ルブリケーション（潤滑）》 | 2050 | エンジン・オイル取替 | 0.5
ふそう | ファイター | FK74F | 6M60 |  | 《ルブリケーション（潤滑）》 |  | 〈整備追加点数〉アンダ・カバー付 | 0.2
ふそう | ファイター | FK74F | 6M60 |  | 《クーリング（冷却）》
ふそう | ファイター | FK74F | 6M60 |  | 《クーリング（冷却）》 | 2210 | ウォータ・ポンプ取替 | 2
ふそう | ファイター | FK74F | 6M60 |  | 《クーリング（冷却）》 | 2220 | ラジエータ・ロアー・ホース取替 | 0.6
ふそう | ファイター | FK74F | 6M60 |  | 《クーリング（冷却）》 | 2230 | ラジエータ・アッパ・ホース取替 | 0.6
ふそう | ファイター | FK74F | 6M60 |  | 《クーリング（冷却）》 | 2240 | サーモスタット取替 | 1
ふそう | ファイター | FK74F | 6M60 |  | 《クーリング（冷却）》 | 2250 | ラジエータ脱着（１個） | 2.2
ふそう | ファイター | FK74F | 6M60 |  | 《クーリング（冷却）》 | 2260 | ラジエータ・リザーブ・タンク取替 | 0.6
ふそう | ファイター | FK74F | 6M60 |  | 《クーリング（冷却）》 | 2270 | ファン・ブレード取替 | 0.7
ふそう | ファイター | FK74F | 6M60 |  | 《クーリング（冷却）》 | 2280 | ファン・カップリング取替 | 0.7
ふそう | ファイター | FK74F | 6M60 |  | 《クーリング（冷却）》 | 2300 | エンジン冷却液（クーラント）取替 | 0.8
ふそう | ファイター | FK74F | 6M60 |  | 《クーリング（冷却）》 | 2310 | エンジン・オイル・クーラ取替 | 5.8
ふそう | ファイター | FK74F | 6M60 |  | 《フューエル（燃料）》
ふそう | ファイター | FK74F | 6M60 |  | 《フューエル（燃料）》 | 2460 | フューエル・フィルタ取替（１個） | 0.8
ふそう | ファイター | FK74F | 6M60 |  | 《フューエル（燃料）》 | 2510 | ブローバイ・ガス還元装置フィルタ取替（１個） | 0.7
ふそう | ファイター | FK74F | 6M60 |  | 《フューエル（燃料）》 | 2631 | コモンレール・インジェクタ取替（１本） | 4.7
ふそう | ファイター | FK74F | 6M60 |  | 《フューエル（燃料）》 | 2811 | フューエル・タンク脱着（１個）（除 燃料抜き取り，注入） | 1.8
ふそう | ファイター | FK74F | 6M60 |  | 《フューエル（燃料）》 | 2821 | アクセル・ポジション・センサ取替 | 1.4
ふそう | ファイター | FK74F | 6M60 |  | 《フューエル（燃料）》 | 2830 | コモンレールAssy取替 | 2.5
ふそう | ファイター | FK74F | 6M60 |  | 《フューエル（燃料）》 | 2840 | コモンレール・サプライポンプAssy取替 | 3.4
ふそう | ファイター | FK74F | 6M60 |  | エンジン・エレクトリカル
ふそう | ファイター | FK74F | 6M60 |  | エンジン・エレクトリカル | 3010 | バッテリ比重測定/電解液補充 | 0.4
ふそう | ファイター | FK74F | 6M60 |  | エンジン・エレクトリカル | 3080 | イグニッション・スイッチ取替〔スタータ・スイッチ，キー・シリンダ，ステアリング・ロック一体〕 | 1.7
ふそう | ファイター | FK74F | 6M60 |  | エンジン・エレクトリカル | 3100 | オルタネータ取替（１個） | 1.1
ふそう | ファイター | FK74F | 6M60 |  | エンジン・エレクトリカル | 3110 | スタータ・モータ取替 | 1.1
ふそう | ファイター | FK74F | 6M60 |  | エンジン・エレクトリカル | 3120 | グロー・プラグ取替（１本） | 1
ふそう | ファイター | FK74F | 6M60 |  | エンジン・エレクトリカル | 3121 | グロー・プラグ取替（１台） | 1.3
ふそう | ファイター | FK74F | 6M60 |  | エンジン・エレクトリカル | 3141 | プレッシャ・センサ取替（１個） | 0.3
ふそう | ファイター | FK74F | 6M60 |  | エンジン・エレクトリカル | 3160 | 水温センサ取替（コンピュータ用）（１個） | 0.3
ふそう | ファイター | FK74F | 6M60 |  | エンジン・エレクトリカル | 3161 | 燃料温度センサ取替（１個） | 0.6
ふそう | ファイター | FK74F | 6M60 |  | エンジン・エレクトリカル | 3180 | 吸気温センサ取替（１個） | 0.4
ふそう | ファイター | FK74F | 6M60 |  | エンジン・エレクトリカル | 3201 | エンジン回転センサ取替（１個）〔エンジン・スピード・センサ〕 | 0.4
ふそう | ファイター | FK74F | 6M60 |  | エンジン・エレクトリカル | 3202 | カム角センサ取替（１個）〔気筒判別センサ〕 | 0.4
ふそう | ファイター | FK74F | 6M60 |  | パワートレーン
ふそう | ファイター | FK74F | 6M60 |  | 《クラッチ》
ふそう | ファイター | FK74F | 6M60 |  | 《クラッチ》 | 4010 | クラッチO/H （含 トランスミッション脱着，クラッチ・カバーAssy取替，クラッチ・ディスク取替，レリーズ・ベアリング取替）〔DUONICは、湿式多板クラッチAssy取替を示す〕 | 6.9
ふそう | ファイター | FK74F | 6M60 |  | 《クラッチ》 |  | 〈整備追加点数〉クラッチ・カバーO/H時 | 2.3
ふそう | ファイター | FK74F | 6M60 |  | 《クラッチ》 | 4020 | フライホイール・パイロット・ベアリング（ブッシュ）取替 （クラッチ・カバー取外状態） | 0.6
ふそう | ファイター | FK74F | 6M60 |  | 《クラッチ》 | 4030 | クラッチ・マスタ・シリンダO/H | 2
ふそう | ファイター | FK74F | 6M60 |  | 《クラッチ》 | 4040 | クラッチ・マスタ・シリンダ取替 | 1.7
ふそう | ファイター | FK74F | 6M60 |  | 《クラッチ》 | 4080 | クラッチ倍力装置取替 | 1.7
ふそう | ファイター | FK74F | 6M60 |  | 《クラッチ》 | 4090 | クラッチの遊び調整 | 0.3
ふそう | ファイター | FK74F | 6M60 |  | 《クラッチ》 |  | 〈整備追加点数〉アンダ・カバー付 | 0.2
ふそう | ファイター | FK74F | 6M60 |  | 《クラッチ》 | 4110 | クラッチ・フルード取替 | 0.8
ふそう | ファイター | FK74F | 6M60 |  | 《クラッチ》 |  | 〈整備追加点数〉アンダ・カバー付 | 0.2
ふそう | ファイター | FK74F | 6M60 |  | 《トランスミッション》
ふそう | ファイター | FK74F | 6M60 |  | 《トランスミッション》 | 4210 | マニュアル・トランスミッション脱着 | 5.7
ふそう | ファイター | FK74F | 6M60 |  | 《トランスミッション》 | 4220 | マニュアル・トランスミッションO/H（含 トランスミッション脱着） | 14.5
ふそう | ファイター | FK74F | 6M60 |  | 《トランスミッション》 | 4230 | マニュアル・トランスミッション・オイル取替 | 0.5
ふそう | ファイター | FK74F | 6M60 |  | 《トランスミッション》 |  | 〈整備追加点数〉アンダ・カバー付 | 0.2
ふそう | ファイター | FK74F | 6M60 |  | 《トランスミッション》 | 4235 | マニュアル・トランスミッション・パワー・シフト・ブースターO/H | 4.6
ふそう | ファイター | FK74F | 6M60 |  | 《トランスミッション》 | 4236 | マニュアル・トランスミッション・パワー・シフト・ブースター取替 | 1.5
ふそう | ファイター | FK74F | 6M60 |  | 《トランスミッション》 | 4260 | トランスミッション・リヤ・オイル・シール取替 | 3
ふそう | ファイター | FK74F | 6M60 |  | 《トランスミッション》 | 4280 | スピード・メータ・ドリブン・ギヤ取替 | 0.6
ふそう | ファイター | FK74F | 6M60 |  | 《トランスミッション》 | 4290 | 車速センサ取替（スピード・メータ用） | 0.3
ふそう | ファイター | FK74F | 6M60 |  | 《トランスミッション》 | 4340 | ニュートラル・セフティ・スイッチ（インヒビタ・スイッチ）取替/調整 | 0.4
ふそう | ファイター | FK74F | 6M60 |  | 《プロペラ・シャフト》
ふそう | ファイター | FK74F | 6M60 |  | 《プロペラ・シャフト》 | 4510 | リヤ・プロペラ・シャフトAssy取替 | 1.4
ふそう | ファイター | FK74F | 6M60 |  | 《プロペラ・シャフト》 | 4520 | プロペラ・シャフト・センタ・ベアリング取替（１個） | 2.2
ふそう | ファイター | FK74F | 6M60 |  | 《ディファレンシャル》
ふそう | ファイター | FK74F | 6M60 |  | 《ディファレンシャル》 | 4710 | リヤ・ディファレンシャル・キャリアAssy脱着 | 3.9
ふそう | ファイター | FK74F | 6M60 |  | 《ディファレンシャル》 | 4720 | リヤ・ディファレンシャルO/H（含 ディファレンシャル脱着） | 13.8
ふそう | ファイター | FK74F | 6M60 |  | 《ディファレンシャル》 | 4731 | リヤ・ディファレンシャル・オイル取替（１軸） | 0.5
ふそう | ファイター | FK74F | 6M60 |  | 《ディファレンシャル》 | 4740 | リヤ・ディファレンシャル・ドライブ・ピニオン・オイル・シール取替 | 1.7
ふそう | ファイター | FK74F | 6M60 |  | アクスル＆サスペンション
ふそう | ファイター | FK74F | 6M60 |  | 《フロント・アクスル》
ふそう | ファイター | FK74F | 6M60 |  | 《フロント・アクスル》 | 5010 | ステアリング・ナックル取替（１輪）（含 トーイン，ストッパ調整） | 3.6
ふそう | ファイター | FK74F | 6M60 |  | 《フロント・アクスル》 | 5020 | ナックル・アーム取替（１輪）（含 トーイン調整） | 1.5
ふそう | ファイター | FK74F | 6M60 |  | 《フロント・アクスル》 |  | 〈整備追加点数〉右側 | 0.7
ふそう | ファイター | FK74F | 6M60 |  | 《フロント・アクスル》 | 5030 | キング・ピン取替（１輪） | 3.1
ふそう | ファイター | FK74F | 6M60 |  | 《フロント・アクスル》 | 5031 | キング・ピン・ブッシュ取替（１輪） | 3.6
ふそう | ファイター | FK74F | 6M60 |  | 《フロント・アクスル》 | 5040 | フロント・ハブ取替（１輪） | 2.2
ふそう | ファイター | FK74F | 6M60 |  | 《フロント・アクスル》 | 5050 | フロント・ハブ・ベアリング（インナ・アウタ）取替（１輪） | 2
ふそう | ファイター | FK74F | 6M60 |  | 《フロント・アクスル》 | 5060 | フロント・ハブ・オイル・シール取替（１輪） | 1.2
ふそう | ファイター | FK74F | 6M60 |  | 《フロント・アクスル》 | 5070 | フロント・ハブ・ボルト取替（１本） | 1.4
ふそう | ファイター | FK74F | 6M60 |  | 《フロント・アクスル》 |  | 〈整備追加点数〉1本増すごと | 0.1
ふそう | ファイター | FK74F | 6M60 |  | 《フロント・アクスル》 | 5220 | リヤ・アクスル・ハウジング（駆動軸）取替（１軸） | 13.2
ふそう | ファイター | FK74F | 6M60 |  | 《フロント・アクスル》 | 5230 | リヤ・アクスル・シャフト取替（１本） | 0.6
ふそう | ファイター | FK74F | 6M60 |  | 《フロント・アクスル》 | 5250 | リヤ・アクスル・シャフト・オイル・シール取替（１輪） | 0.8
ふそう | ファイター | FK74F | 6M60 |  | 《フロント・アクスル》 | 5260 | リヤ・ハブ取替（１輪） | 2.9
ふそう | ファイター | FK74F | 6M60 |  | 《フロント・アクスル》 | 5270 | リヤ・ハブ・ベアリング（インナ・アウタ）取替（１輪） | 2.5
ふそう | ファイター | FK74F | 6M60 |  | 《フロント・アクスル》 | 5280 | リヤ・ハブ・オイル・シール取替（１輪） | 1.7
ふそう | ファイター | FK74F | 6M60 |  | 《フロント・アクスル》 | 5290 | リヤ・ハブ・ボルト取替（１本） | 2.1
ふそう | ファイター | FK74F | 6M60 |  | 《フロント・アクスル》 |  | 〈整備追加点数〉1本増すごと | 0.1
ふそう | ファイター | FK74F | 6M60 |  | 《フロント・サスペンション》
ふそう | ファイター | FK74F | 6M60 |  | 《フロント・サスペンション》 | 5479 | フロント・ショック・アブソーバ取替（１台） | 1.1
ふそう | ファイター | FK74F | 6M60 |  | 《フロント・サスペンション》 | 5480 | フロント・ショック・アブソーバ取替（１本） | 0.7
ふそう | ファイター | FK74F | 6M60 |  | 《フロント・サスペンション》 | 5490 | フロント・リーフ・スプリングAssy脱着（１個） | 2.5
ふそう | ファイター | FK74F | 6M60 |  | 《フロント・サスペンション》 | 5500 | フロント・スプリング・リーフ取替（１枚）（含 フロント・リーフ・スプリングAssy脱着） | 3.4
ふそう | ファイター | FK74F | 6M60 |  | 《フロント・サスペンション》 | 5510 | フロント・リーフ・スプリング・ブッシュ取替（１個） | 3
ふそう | ファイター | FK74F | 6M60 |  | 《フロント・サスペンション》 | 5520 | フロント・リーフ・スプリング・シャックル・ピン・ブッシュ取替（１個） | 3
ふそう | ファイター | FK74F | 6M60 |  | 《フロント・サスペンション》 | 5550 | フロント・スタビライザ取替（１本） | 1.8
ふそう | ファイター | FK74F | 6M60 |  | 《フロント・サスペンション》 | 5551 | フロント・スタビライザ・ブッシュ取替（１本） | 0.5
ふそう | ファイター | FK74F | 6M60 |  | 《フロント・サスペンション》 |  | 〈整備追加点数〉両端部ブッシュ | 2.3
ふそう | ファイター | FK74F | 6M60 |  | 《リヤ・サスペンション》
ふそう | ファイター | FK74F | 6M60 |  | 《リヤ・サスペンション》 | 5771 | リヤ・エア・スプリング取替（１個） | 1.3
ふそう | ファイター | FK74F | 6M60 |  | 《リヤ・サスペンション》 | 5779 | リヤ・ショック・アブソーバ取替（１台） | 1.3
ふそう | ファイター | FK74F | 6M60 |  | 《リヤ・サスペンション》 | 5780 | リヤ・ショック・アブソーバ取替（１本） | 0.8
ふそう | ファイター | FK74F | 6M60 |  | 《リヤ・サスペンション》 | 5790 | リヤ・リーフ・スプリングAssy脱着（１個） | 3.3
ふそう | ファイター | FK74F | 6M60 |  | 《リヤ・サスペンション》 | 5800 | リヤ・スプリング・リーフ取替（１枚）（含 リヤ・リーフ・スプリングAssy脱着） | 3.9
ふそう | ファイター | FK74F | 6M60 |  | 《リヤ・サスペンション》 | 5810 | リヤ・リーフ・スプリング・ブッシュ取替（１個） | 4.1
ふそう | ファイター | FK74F | 6M60 |  | 《リヤ・サスペンション》 | 5820 | リヤ・リーフ・スプリング・シャックル・ピン・ブッシュ取替（１個） | 4.1
ふそう | ファイター | FK74F | 6M60 |  | 《リヤ・サスペンション》 | 5840 | リヤ・ラテラル・コントロール・ロッド取替（１本）〔エアサス車〕 | 1
ふそう | ファイター | FK74F | 6M60 |  | 《リヤ・サスペンション》 | 5841 | リヤ・ラテラル・コントロール・ロッド・ブッシュ取替（１本） | 1.4
ふそう | ファイター | FK74F | 6M60 |  | 《リヤ・サスペンション》 | 5860 | リヤ・スタビライザ取替（１本） | 2.1
ふそう | ファイター | FK74F | 6M60 |  | 《リヤ・サスペンション》 | 5861 | リヤ・スタビライザ・ブッシュ取替（１本） | 0.5
ふそう | ファイター | FK74F | 6M60 |  | 《リヤ・サスペンション》 |  | 〈整備追加点数〉両端部ブッシュ | 2.6
ふそう | ファイター | FK74F | 6M60 |  | ステアリング
ふそう | ファイター | FK74F | 6M60 |  | ステアリング | 6011 | フロント・ホイール・アライメント測定（トーイン，キャンバ，キャスタ，キングピン傾斜角，ハンドル切れ角，平行度） | 1.6
ふそう | ファイター | FK74F | 6M60 |  | ステアリング | 6020 | フロント・トーイン調整（１軸） | 0.8
ふそう | ファイター | FK74F | 6M60 |  | ステアリング | 6050 | ハンドル切れ角調整（１軸） | 1
ふそう | ファイター | FK74F | 6M60 |  | ステアリング | 6060 | ステアリング・ギヤ・ボックス取替 | 3.7
ふそう | ファイター | FK74F | 6M60 |  | ステアリング | 6090 | ピットマン・アーム取替 | 3.7
ふそう | ファイター | FK74F | 6M60 |  | ステアリング | 6100 | ドラッグ・リンク取替（１本） | 1
ふそう | ファイター | FK74F | 6M60 |  | ステアリング | 6110 | タイロッド取替（１本）（含 トーイン調整） | 2
ふそう | ファイター | FK74F | 6M60 |  | ステアリング | 6120 | タイロッド・エンド取替（１個）（含 トーイン調整） | 1.2
ふそう | ファイター | FK74F | 6M60 |  | ステアリング | 6130 | タイロッド・エンド・ダスト・ブーツ取替（１個） | 0.6
ふそう | ファイター | FK74F | 6M60 |  | ステアリング | 6160 | パワー・ステアリング・オイル・ポンプ取替 | 1.1
ふそう | ファイター | FK74F | 6M60 |  | ステアリング | 6165 | パワー・ステアリング・オイル取替 | 1.1
ふそう | ファイター | FK74F | 6M60 |  | ブレーキ
ふそう | ファイター | FK74F | 6M60 |  | ブレーキ | 7021 | フロント・ブレーキ・シュー取替（１輪） | 1.5
ふそう | ファイター | FK74F | 6M60 |  | ブレーキ | 7022 | フロント・ブレーキ・シュー取替（１軸） | 2.7
ふそう | ファイター | FK74F | 6M60 |  | ブレーキ | 7030 | フロント・ブレーキ・ライニング張替（１輪）（シュー取外状態） | 0.7
ふそう | ファイター | FK74F | 6M60 |  | ブレーキ | 7041 | フロント・ホイール・シリンダO/H（１輪） | 2.4
ふそう | ファイター | FK74F | 6M60 |  | ブレーキ | 7042 | フロント・ホイール・シリンダO/H（１軸） | 4
ふそう | ファイター | FK74F | 6M60 |  | ブレーキ | 7050 | フロント・ホイール・シリンダ取替（１個） | 2.2
ふそう | ファイター | FK74F | 6M60 |  | ブレーキ | 7052 | フロント・ウェッジ式ホイール・シリンダ取替（１輪）（フル・エア・ブレーキ車に適用） | 2.5
ふそう | ファイター | FK74F | 6M60 |  | ブレーキ | 7060 | フロント・ブレーキ・ホース取替（１本） | 0.8
ふそう | ファイター | FK74F | 6M60 |  | ブレーキ | 7061 | フロント・ブレーキ・ホース取替（１台） | 2.2
ふそう | ファイター | FK74F | 6M60 |  | ブレーキ | 7221 | リヤ・ブレーキ・シュー取替（１輪） | 1.9
ふそう | ファイター | FK74F | 6M60 |  | ブレーキ | 7222 | リヤ・ブレーキ・シュー取替（１軸） | 3.5
ふそう | ファイター | FK74F | 6M60 |  | ブレーキ | 7230 | リヤ・ブレーキ・ライニング張替（１輪）（シュー取外状態） | 0.7
ふそう | ファイター | FK74F | 6M60 |  | ブレーキ | 7241 | リヤ・ホイール・シリンダO/H（１輪） | 2.8
ふそう | ファイター | FK74F | 6M60 |  | ブレーキ | 7242 | リヤ・ホイール・シリンダO/H（１軸） | 4.8
ふそう | ファイター | FK74F | 6M60 |  | ブレーキ | 7250 | リヤ・ホイール・シリンダ取替（１個） | 2.6
ふそう | ファイター | FK74F | 6M60 |  | ブレーキ | 7260 | リヤ・ブレーキ・ホース取替（１本） | 0.8
ふそう | ファイター | FK74F | 6M60 |  | ブレーキ | 7410 | パーキング・ブレーキ調整〔センタ・ブレーキ・ドラムとライニングとのすき間調整を含む〕 | 0.5
ふそう | ファイター | FK74F | 6M60 |  | ブレーキ | 7421 | パーキング・ブレーキ・ワイヤ取替（１本） | 1.7
ふそう | ファイター | FK74F | 6M60 |  | ブレーキ | 7440 | センタ・ブレーキ・シュー取替 | 1.5
ふそう | ファイター | FK74F | 6M60 |  | ブレーキ | 7530 | 倍力装置取替（１個） | 2
ふそう | ファイター | FK74F | 6M60 |  | ブレーキ | 7540 | ブレーキ・フルード取替 | 1
ふそう | ファイター | FK74F | 6M60 |  | ブレーキ | 7610 | ＡＢＳフロント・ホイール・スピード・センサ取替（１個） | 2.5
ふそう | ファイター | FK74F | 6M60 |  | ブレーキ | 7620 | ＡＢＳリヤ・ホイール・スピード・センサ取替（１個） | 4.8
ふそう | ファイター | FK74F | 6M60 |  | ブレーキ | 7650 | ＡＢＳコントロール・ユニット取替 | 0.6
ふそう | ファイター | FK74F | 6M60 |  | ブレーキ | 7660 | ＡＢＳフロント・パルス・ホイール取替（１個） | 2.5
ふそう | ファイター | FK74F | 6M60 |  | ブレーキ | 7670 | ＡＢＳリヤ・パルス・ホイール取替（１個） | 3.5
ふそう | ファイター | FK74F | 6M60 |  | ブレーキ | 7680 | ＡＢＳモジュレータ取替（１個） | 1
ふそう | ファイター | FK74F | 6M60 |  | ブレーキ | 7710 | エア・タンク取替（１個） | 0.6
ふそう | ファイター | FK74F | 6M60 |  | ブレーキ | 7730 | エア・コンプレッサ取替 | 3.9
ふそう | ファイター | FK74F | 6M60 |  | ブレーキ | 7740 | エア・ドライヤ取替 | 1.3
ふそう | ファイター | FK74F | 6M60 |  | ブレーキ | 7741 | エア・ドライヤO/H | 2.5
ふそう | ファイター | FK74F | 6M60 |  | ブレーキ | 7770 | プレッシャ・レギュレータ取替（１個） | 0.6
ふそう | ファイター | FK74F | 6M60 |  | ブレーキ | 7780 | ブレーキ・バルブ脱着 | 1.1
ふそう | ファイター | FK74F | 6M60 |  | ブレーキ | 7790 | ブレーキ・バルブO/H | 2.8
ふそう | ファイター | FK74F | 6M60 |  | ブレーキ | 7800 | ブレーキ・リレー・バルブ取替（１個） | 1.1
ふそう | ファイター | FK74F | 6M60 |  | ブレーキ | 7810 | フロント・ブレーキ・チャンバ脱着（１輪） | 1.1
ふそう | ファイター | FK74F | 6M60 |  | ブレーキ | 7820 | フロント・ブレーキ・チャンバO/H（１輪） | 1.7
ふそう | ファイター | FK74F | 6M60 |  | ブレーキ | 7870 | リヤ・スプリング・ブレーキ・チャンバ脱着（１輪） | 1.4
ふそう | ファイター | FK74F | 6M60 |  | ブレーキ | 7880 | リヤ・スプリング・ブレーキ・チャンバO/H（１輪） | 2
ふそう | ファイター | FK74F | 6M60 |  | ブレーキ | 7890 | エキゾースト・ブレーキ・マグネチック・バルブ取替 | 0.4
ふそう | ファイター | FK74F | 6M60 |  | ブレーキ | 7900 | エキゾースト・ブレーキ・バルブ取替（１個） | 1.7
ふそう | ファイター | FK74F | 6M60 |  | ブレーキ | 7910 | エキゾースト・ブレーキ・コントロール・シリンダ取替（１個） | 0.3
ふそう | ファイター | FK74F | 6M60 |  | ボデー・エレクトリカル
ふそう | ファイター | FK74F | 6M60 |  | 《メータ＆スイッチ》
ふそう | ファイター | FK74F | 6M60 |  | 《メータ＆スイッチ》 | 8010 | コンビネーション・メータ取替 | 0.8
ふそう | ファイター | FK74F | 6M60 |  | 《メータ＆スイッチ》 | 8030 | フューエル・センダ・ユニット取替（１個） | 0.3
ふそう | ファイター | FK74F | 6M60 |  | 《メータ＆スイッチ》 | 8050 | ウォータ・テンパレチャ・センダ・ユニット取替 | 0.3
ふそう | ファイター | FK74F | 6M60 |  | 《メータ＆スイッチ》 | 8060 | オイル・プレッシャ・スイッチ取替 | 0.3
ふそう | ファイター | FK74F | 6M60 |  | 《メータ＆スイッチ》 | 8090 | エア・プレッシャ・ゲージ取替 | 1.5
ふそう | ファイター | FK74F | 6M60 |  | 《メータ＆スイッチ》 | 8210 | コンビネーション・スイッチ取替 | 0.5
ふそう | ファイター | FK74F | 6M60 |  | 《メータ＆スイッチ》 | 8221 | ハザード・ランプ・スイッチ取替 | 0.7
ふそう | ファイター | FK74F | 6M60 |  | 《メータ＆スイッチ》 | 8230 | バック・ランプ・スイッチ取替 | 0.3
ふそう | ファイター | FK74F | 6M60 |  | 《メータ＆スイッチ》 | 8240 | ストップ・ランプ・スイッチ取替 | 0.6
ふそう | ファイター | FK74F | 6M60 |  | 《ライト＆ワイパ》
ふそう | ファイター | FK74F | 6M60 |  | 《ライト＆ワイパ》 | 8250 | ヘッドランプ取替（１個） | 0.7
ふそう | ファイター | FK74F | 6M60 |  | 《ライト＆ワイパ》 | 8260 | フロント・ターン・シグナル・ランプ取替（１個） | 0.3
ふそう | ファイター | FK74F | 6M60 |  | 《ライト＆ワイパ》 | 8261 | フロント・ターン・シグナル・ランプ・レンズ取替（１個） | 0.3
ふそう | ファイター | FK74F | 6M60 |  | 《ライト＆ワイパ》 | 8270 | サイド・ターン・シグナル・ランプ取替（１個） | 0.3
ふそう | ファイター | FK74F | 6M60 |  | 《ライト＆ワイパ》 | 8280 | リヤ・コンビネーション・ランプ取替（１個） | 0.4
ふそう | ファイター | FK74F | 6M60 |  | 《ライト＆ワイパ》 | 8281 | リヤ・コンビネーション・ランプ・レンズ取替（１個） | 0.2
ふそう | ファイター | FK74F | 6M60 |  | 《ライト＆ワイパ》 | 8290 | バック・ランプ取替（１個） | 0.3
ふそう | ファイター | FK74F | 6M60 |  | 《ライト＆ワイパ》 | 8291 | バック・ランプ・レンズ取替（１個） | 0.2
ふそう | ファイター | FK74F | 6M60 |  | 《ライト＆ワイパ》 | 8300 | ライセンス・ランプ取替（１個） | 0.3
ふそう | ファイター | FK74F | 6M60 |  | 《ライト＆ワイパ》 | 8301 | ライセンス・ランプ・レンズ取替（１個） | 0.3
ふそう | ファイター | FK74F | 6M60 |  | 《ライト＆ワイパ》 | 8310 | ルーム・ランプ取替（１個） | 0.9
ふそう | ファイター | FK74F | 6M60 |  | 《ライト＆ワイパ》 | 8410 | ホーン取替（１個） | 0.3
ふそう | ファイター | FK74F | 6M60 |  | 《ライト＆ワイパ》 | 8420 | フロント・ウインド・ウォッシャ・ポンプ取替（１個） | 0.7
ふそう | ファイター | FK74F | 6M60 |  | 《ライト＆ワイパ》 | 8430 | フロント・ウインド・ウォッシャ・ノズル取替（１個） | 0.4
ふそう | ファイター | FK74F | 6M60 |  | 《ライト＆ワイパ》 | 8450 | フロント・ワイパ・モータ取替 | 1.1
ふそう | ファイター | FK74F | 6M60 |  | 《ライト＆ワイパ》 | 8470 | フロント・ワイパ・リンク取替 | 0.8
ふそう | ファイター | FK74F | 6M60 |  | 《附属装置》
ふそう | ファイター | FK74F | 6M60 |  | 《附属装置》 | 8490 | ラジオ・アンテナ・ロッド取替〔アンテナ・ケーブルを含む〕 | 2.2
ふそう | ファイター | FK74F | 6M60 |  | 《附属装置》 | 8500 | フロント・シガレット・ライタ取替（１個） | 0.6
ふそう | ファイター | FK74F | 6M60 |  | 《附属装置》 | 8510 | フロント・ドア・パワー・ウインド・モータ取替（１個） | 1.7
ふそう | ファイター | FK74F | 6M60 |  | 《附属装置》 | 8520 | フロント・ドア・パワー・ウインド・スイッチ取替（１個） | 0.3
ふそう | ファイター | FK74F | 6M60 |  | 《附属装置》 | 8530 | アウタ・ミラー・コントロール・スイッチ取替（１個） | 0.6
ふそう | ファイター | FK74F | 6M60 |  | 《ヒータ＆エアコン》
ふそう | ファイター | FK74F | 6M60 |  | 《ヒータ＆エアコン》 | 8610 | フロント・ヒータ・ユニット脱着 | 6.1
ふそう | ファイター | FK74F | 6M60 |  | 《ヒータ＆エアコン》 | 8620 | フロント・ヒータ・コア取替（含 フロント・ヒータ・ユニット脱着） | 7
ふそう | ファイター | FK74F | 6M60 |  | 《ヒータ＆エアコン》 | 8640 | フロント・ブロア・モータ取替（１個） | 1.7
ふそう | ファイター | FK74F | 6M60 |  | 《ヒータ＆エアコン》 | 8650 | フロント・ブロア・モータ・レジスタ取替（１個） | 0.9
ふそう | ファイター | FK74F | 6M60 |  | 《ヒータ＆エアコン》 | 8720 | フロント・エアコン・ユニット脱着（含 ガス・チャージ） | 6.7
ふそう | ファイター | FK74F | 6M60 |  | 《ヒータ＆エアコン》 | 8722 | フロント・エバポレータ取替（含 ガス・チャージ） | 8.3
ふそう | ファイター | FK74F | 6M60 |  | 《ヒータ＆エアコン》 | 8730 | クーラ・コンプレッサ取替（含 ガス・チャージ） | 3.9
ふそう | ファイター | FK74F | 6M60 |  | 《ヒータ＆エアコン》 | 8750 | クーラ・コンデンサ脱着（含 ガス・チャージ） | 2.1
ふそう | ファイター | FK74F | 6M60 |  | 《ヒータ＆エアコン》 | 8760 | クーラ・レシーバ・タンク取替（含 ガス・チャージ） | 1.5
ふそう | ファイター | FK74F | 6M60 |  | 《ヒータ＆エアコン》 | 8770 | フロント・クーラ・エキスパンション・バルブ取替（含 ガス・チャージ） | 3
ふそう | ファイター | FK74F | 6M60 |  | 《ヒータ＆エアコン》 | 8800 | フロント・エアコン・スイッチ取替（１個） | 0.7
ふそう | ファイター | FK74F | 6M60 |  | フレーム＆ボデー
ふそう | ファイター | FK74F | 6M60 |  | フレーム＆ボデー | 9010 | フロント・バンパ取替 | 0.6
ふそう | ファイター | FK74F | 6M60 |  | フレーム＆ボデー | 9030 | リヤ・バンパ取替 | 0.6
ふそう | ファイター | FK74F | 6M60 |  | フレーム＆ボデー | 9050 | ラジエータ・グリル脱着 | 0.4
ふそう | ファイター | FK74F | 6M60 |  | フレーム＆ボデー | 9070 | ボンネット・ロック取替 | 0.3
ふそう | ファイター | FK74F | 6M60 |  | フレーム＆ボデー | 9080 | ボンネット・ロック・ワイヤ取替 | 0.9
ふそう | ファイター | FK74F | 6M60 |  | フレーム＆ボデー | 9210 | フロント・ドア・ウインド・ガラス取替（１枚） | 1.4
ふそう | ファイター | FK74F | 6M60 |  | フレーム＆ボデー | 9230 | フロント・ドア・ウインド・レギュレータ取替（１個） | 1.3
ふそう | ファイター | FK74F | 6M60 |  | フレーム＆ボデー | 9240 | フロント・ドア・ストライカ取替/調整（ボデー側）（１個） | 0.2
ふそう | ファイター | FK74F | 6M60 |  | フレーム＆ボデー | 9250 | フロント・ドア・ロック取替（１個） | 1.1
ふそう | ファイター | FK74F | 6M60 |  | フレーム＆ボデー | 9270 | ドア・キー・シリンダ取替（１個） | 1.1
ふそう | ファイター | FK74F | 6M60 |  | フレーム＆ボデー | 9280 | キー・シリンダ・セット取替（１台） | 3.5
ふそう | ファイター | FK74F | 6M60 |  | フレーム＆ボデー | 9320 | バック・ミラーAssy取替（１個） | 0.2
ふそう | ファイター | FK74F | 6M60 |  | フレーム＆ボデー | 9330 | アンダ・ミラーAssy取替 | 0.2
ふそう | ファイター | FK74F | 6M60 |  | フレーム＆ボデー | 9340 | サイド・アンダ・ミラーAssy取替 | 0.2
ふそう | ファイター | FK74F | 6M60 |  | フレーム＆ボデー | 9350 | ルーム・ミラーAssy取替 | 0.3
ふそう | ファイター | FK72F | 6M60 | 30 | 自家用 ６か月点検 基本点検 |  |  | 1.5
ふそう | ファイター | FK72F | 6M60 | 40 | 自家用 １２か月点検 基本点検 ２ＷＤ車 |  |  | 8.3
ふそう | ファイター | FK72F | 6M60 |  | 自家用 １２か月点検 保安確認検査 |  |  | 1.8
ふそう | ファイター | FK72F | 6M60 | 60 | 事業用 ３か月点検 基本点検 |  |  | 3.4
ふそう | ファイター | FK72F | 6M60 | 70 | 事業用 １２か月点検 基本点検 ２ＷＤ車 |  |  | 11
ふそう | ファイター | FK72F | 6M60 |  | 事業用 １２か月点検 保安確認検査 |  |  | 1.8
ふそう | ファイター | FK72F | 6M60 |  | 法定定期点検時附加作業（１年、２年、１２か月点検時に適用）
ふそう | ファイター | FK72F | 6M60 |  | 法定定期点検時附加作業（１年、２年、１２か月点検時に適用） | 100 | 下廻り塗装 | 3
ふそう | ファイター | FK72F | 6M60 |  | 法定定期点検時附加作業（１年、２年、１２か月点検時に適用） | 110 | ヘッドライト調整 | 0.4
ふそう | ファイター | FK72F | 6M60 |  | 法定定期点検時附加作業（１年、２年、１２か月点検時に適用） | 121 | フロントまたはリヤ・ブレーキ清掃（１軸） | 0.3
ふそう | ファイター | FK72F | 6M60 |  | 法定定期点検時附加作業（１年、２年、１２か月点検時に適用） | 130 | エンジン､下廻り洗浄 | 2.8
ふそう | ファイター | FK72F | 6M60 |  | 法定定期点検時附加作業（１年、２年、１２か月点検時に適用） | 150 | 日常点検 | 0.4
ふそう | ファイター | FK72F | 6M60 |  | 法定定期点検時附加作業（１年、２年、１２か月点検時に適用） | 151 | 長期使用車両推奨点検 | 0.6
ふそう | ファイター | FK72F | 6M60 |  | 法定定期点検時附加作業（１年、２年、１２か月点検時に適用） | 160 | フロント及びリヤ・ハブ・グリス取替（１台）（含 ベアリング・グリス取替） | 1.2
ふそう | ファイター | FK72F | 6M60 |  | 法定定期点検時附加作業（１年、２年、１２か月点検時に適用） | 190 | フロント及びリヤ・ホイール・シリンダO/H（１台）（含 ブレーキ・フルード取替） | 2.5
ふそう | ファイター | FK72F | 6M60 |  | 法定定期点検時附加作業（１年、２年、１２か月点検時に適用） | 210 | グリス・アップ（１台） | 0.4
ふそう | ファイター | FK72F | 6M60 |  | エンジン本体、ハイブリッド
ふそう | ファイター | FK72F | 6M60 |  | エンジン本体、ハイブリッド | 1080 | Ｖベルト全数調整 | 0.4
ふそう | ファイター | FK72F | 6M60 |  | エンジン本体、ハイブリッド | 1090 | Ｖベルト全数取替 | 0.6
ふそう | ファイター | FK72F | 6M60 |  | ルブリケーション、クーリング、フューエル
ふそう | ファイター | FK72F | 6M60 |  | ルブリケーション、クーリング、フューエル | 2030 | オイル・フィルタ取替 | 0.5
ふそう | ファイター | FK72F | 6M60 |  | ルブリケーション、クーリング、フューエル | 2050 | エンジン・オイル取替 | 0.4
ふそう | ファイター | FK72F | 6M60 |  | ルブリケーション、クーリング、フューエル |  | 〈整備追加点数〉アンダ・カバー付 | 0.1
ふそう | ファイター | FK72F | 6M60 |  | ルブリケーション、クーリング、フューエル | 2300 | エンジン冷却液（クーラント）取替 | 0.6
ふそう | ファイター | FK72F | 6M60 |  | ルブリケーション、クーリング、フューエル | 2460 | フューエル・フィルタ取替（１個） | 0.7
ふそう | ファイター | FK72F | 6M60 |  | エンジン・エレクトリカル
ふそう | ファイター | FK72F | 6M60 |  | エンジン・エレクトリカル | 3010 | バッテリ比重測定/電解液補充 | 0.3
ふそう | ファイター | FK72F | 6M60 |  | パワートレーン
ふそう | ファイター | FK72F | 6M60 |  | パワートレーン | 4090 | クラッチの遊び調整 | 0.2
ふそう | ファイター | FK72F | 6M60 |  | パワートレーン |  | 〈整備追加点数〉アンダ・カバー付 | 0.1
ふそう | ファイター | FK72F | 6M60 |  | パワートレーン | 4230 | マニュアル・トランスミッション・オイル取替 | 0.4
ふそう | ファイター | FK72F | 6M60 |  | パワートレーン |  | 〈整備追加点数〉アンダ・カバー付 | 0.1
ふそう | ファイター | FK72F | 6M60 |  | パワートレーン | 4235 | マニュアル・トランスミッション・パワー・シフト・ブースターO/H | 3.6
ふそう | ファイター | FK72F | 6M60 |  | パワートレーン | 4260 | トランスミッション・リヤ・オイル・シール取替 | 2.4
ふそう | ファイター | FK72F | 6M60 |  | パワートレーン | 4731 | リヤ・ディファレンシャル・オイル取替（１軸） | 0.4
ふそう | ファイター | FK72F | 6M60 |  | アクスル＆サスペンション
ふそう | ファイター | FK72F | 6M60 |  | アクスル＆サスペンション | 5500 | フロント・スプリング・リーフ取替（１枚）（含 フロント・リーフ・スプリングAssy脱着） | 2.7
ふそう | ファイター | FK72F | 6M60 |  | アクスル＆サスペンション | 5800 | リヤ・スプリング・リーフ取替（１枚）（含 リヤ・リーフ・スプリングAssy脱着） | 3.1
ふそう | ファイター | FK72F | 6M60 |  | ステアリング
ふそう | ファイター | FK72F | 6M60 |  | ステアリング | 6020 | フロント・トーイン調整（１軸） | 0.6
ふそう | ファイター | FK72F | 6M60 |  | ブレーキ
ふそう | ファイター | FK72F | 6M60 |  | ブレーキ | 7022 | フロント・ブレーキ・シュー取替（１軸） | 1.3
ふそう | ファイター | FK72F | 6M60 |  | ブレーキ | 7030 | フロント・ブレーキ・ライニング張替（１輪）（シュー取外状態） | 0.7
ふそう | ファイター | FK72F | 6M60 |  | ブレーキ | 7042 | フロント・ホイール・シリンダO/H（１軸） | 2
ふそう | ファイター | FK72F | 6M60 |  | ブレーキ | 7222 | リヤ・ブレーキ・シュー取替（１軸） | 1.7
ふそう | ファイター | FK72F | 6M60 |  | ブレーキ | 7230 | リヤ・ブレーキ・ライニング張替（１輪）（シュー取外状態） | 0.7
ふそう | ファイター | FK72F | 6M60 |  | ブレーキ | 7242 | リヤ・ホイール・シリンダO/H（１軸） | 2.4
ふそう | ファイター | FK72F | 6M60 |  | ブレーキ | 7410 | パーキング・ブレーキ調整〔センタ・ブレーキ・ドラムとライニングとのすき間調整を含む〕 | 0.4
ふそう | ファイター | FK72F | 6M60 |  | ブレーキ | 7540 | ブレーキ・フルード取替 | 0.5
ふそう | ファイター | FK72F | 6M60 |  | 一般整備
ふそう | ファイター | FK72F | 6M60 |  | エンジン本体、ハイブリッド
ふそう | ファイター | FK72F | 6M60 |  | エンジン本体、ハイブリッド | 1070 | ディーゼル・スモーク測定 | 0.5
ふそう | ファイター | FK72F | 6M60 |  | エンジン本体、ハイブリッド | 1071 | ディーゼルＰＭ測定（オパシメータ） | 0.5
ふそう | ファイター | FK72F | 6M60 |  | エンジン本体、ハイブリッド | 1080 | Ｖベルト全数調整 | 0.5
ふそう | ファイター | FK72F | 6M60 |  | エンジン本体、ハイブリッド | 1081 | オルタネータ（ファン）・ベルト調整 | 0.3
ふそう | ファイター | FK72F | 6M60 |  | エンジン本体、ハイブリッド | 1082 | エアコン・ベルト調整 | 0.3
ふそう | ファイター | FK72F | 6M60 |  | エンジン本体、ハイブリッド | 1090 | Ｖベルト全数取替 | 0.8
ふそう | ファイター | FK72F | 6M60 |  | エンジン本体、ハイブリッド | 1091 | オルタネータ（ファン）・ベルト取替 | 0.8
ふそう | ファイター | FK72F | 6M60 |  | エンジン本体、ハイブリッド | 1092 | エアコン・ベルト取替 | 0.6
ふそう | ファイター | FK72F | 6M60 |  | エンジン本体、ハイブリッド | 1100 | エア・クリーナ・エレメント清掃/取替 | 0.4
ふそう | ファイター | FK72F | 6M60 |  | エンジン本体、ハイブリッド | 1210 | エンジン脱着 | 11
ふそう | ファイター | FK72F | 6M60 |  | エンジン本体、ハイブリッド |  | 〈整備追加点数〉パワータード付 | 1.1
ふそう | ファイター | FK72F | 6M60 |  | エンジン本体、ハイブリッド | 1220 | エンジンO/H（含 エンジン脱着） | 88
ふそう | ファイター | FK72F | 6M60 |  | エンジン本体、ハイブリッド |  | 〈整備追加点数〉パワータード付 | 1.1
ふそう | ファイター | FK72F | 6M60 |  | エンジン本体、ハイブリッド | 1230 | シリンダ・ヘッド・カバー・ガスケット取替（１台） | 0.7
ふそう | ファイター | FK72F | 6M60 |  | エンジン本体、ハイブリッド | 1240 | シリンダ・ヘッド・ガスケット取替（１台） | 20
ふそう | ファイター | FK72F | 6M60 |  | エンジン本体、ハイブリッド |  | 〈整備追加点数〉パワータード付 | 1.1
ふそう | ファイター | FK72F | 6M60 |  | エンジン本体、ハイブリッド | 1250 | シリンダ・ヘッドO/H（１台）（含 シリンダ・ヘッド脱着） | 32
ふそう | ファイター | FK72F | 6M60 |  | エンジン本体、ハイブリッド |  | 〈整備追加点数〉パワータード付 | 1.1
ふそう | ファイター | FK72F | 6M60 |  | エンジン本体、ハイブリッド | 1270 | バルブ・ロッカ・アーム取替（１台） | 3.5
ふそう | ファイター | FK72F | 6M60 |  | エンジン本体、ハイブリッド | 1280 | バルブ・ロッカ・シャフト取替（１台） | 3.5
ふそう | ファイター | FK72F | 6M60 |  | エンジン本体、ハイブリッド | 1290 | カムシャフト取替（１台） | 21.5
ふそう | ファイター | FK72F | 6M60 |  | エンジン本体、ハイブリッド |  | 〔注意〕エンジン脱着を含む
ふそう | ファイター | FK72F | 6M60 |  | エンジン本体、ハイブリッド |  | 〈整備追加点数〉パワータード付 | 1.1
ふそう | ファイター | FK72F | 6M60 |  | エンジン本体、ハイブリッド | 1310 | バルブ・クリアランス調整 | 2.5
ふそう | ファイター | FK72F | 6M60 |  | エンジン本体、ハイブリッド | 1410 | クランク・プーリ脱着 | 3.3
ふそう | ファイター | FK72F | 6M60 |  | エンジン本体、ハイブリッド | 1420 | フライホイール脱着（含 トランスミッション脱着） | 7.2
ふそう | ファイター | FK72F | 6M60 |  | エンジン本体、ハイブリッド | 1430 | クランクシャフト・リヤ・オイル・シール取替Ｍ/Ｔ車（含 トランスミッション脱着） | 7.7
ふそう | ファイター | FK72F | 6M60 |  | エンジン本体、ハイブリッド | 1440 | クランクシャフト・フロント・オイル・シール取替 | 4.4
ふそう | ファイター | FK72F | 6M60 |  | エンジン本体、ハイブリッド | 1490 | タイミング・チェーン（ギヤ）・カバー・パッキン取替 | 7.7
ふそう | ファイター | FK72F | 6M60 |  | エンジン本体、ハイブリッド | 1502 | エンジン・マウント右側取替（１個） | 1.1
ふそう | ファイター | FK72F | 6M60 |  | エンジン本体、ハイブリッド |  | 〈整備追加点数〉リヤ側 | 0.2
ふそう | ファイター | FK72F | 6M60 |  | エンジン本体、ハイブリッド | 1503 | エンジン・マウント左側取替（１個） | 1.1
ふそう | ファイター | FK72F | 6M60 |  | エンジン本体、ハイブリッド |  | 〈整備追加点数〉リヤ側 | 0.2
ふそう | ファイター | FK72F | 6M60 |  | 《インテーク＆エキゾースト》
ふそう | ファイター | FK72F | 6M60 |  | 《インテーク＆エキゾースト》 | 1610 | インテーク・マニホールド・ガスケット取替（１個） | 3.3
ふそう | ファイター | FK72F | 6M60 |  | 《インテーク＆エキゾースト》 | 1620 | エキゾースト・マニホールド・ガスケット取替（１個） | 2.8
ふそう | ファイター | FK72F | 6M60 |  | 《インテーク＆エキゾースト》 | 1630 | エキゾースト・フロント・パイプ・フランジ/ガスケット取替（１個） | 1.1
ふそう | ファイター | FK72F | 6M60 |  | 《インテーク＆エキゾースト》 | 1640 | エキゾースト・フロント・パイプ取替（１本） | 0.7
ふそう | ファイター | FK72F | 6M60 |  | 《インテーク＆エキゾースト》 | 1680 | エキゾースト・テール・パイプ取替（１本） | 0.6
ふそう | ファイター | FK72F | 6M60 |  | 《インテーク＆エキゾースト》 | 1690 | ＥＧＲバルブ取替（１個） | 1.5
ふそう | ファイター | FK72F | 6M60 |  | 《インテーク＆エキゾースト》 | 1691 | ＥＧＲクーラ取替（１個） | 2
ふそう | ファイター | FK72F | 6M60 |  | 《インテーク＆エキゾースト》 | 1700 | インタ・クーラ取替（１個） | 1.5
ふそう | ファイター | FK72F | 6M60 |  | 《インテーク＆エキゾースト》 | 1710 | ターボ・チャージャ取替（１個） | 7.6
ふそう | ファイター | FK72F | 6M60 |  | 《インテーク＆エキゾースト》 | 1732 | NOxセンサ取替（1個） | 0.8
ふそう | ファイター | FK72F | 6M60 |  | 《インテーク＆エキゾースト》 | 1733 | DPF差圧センサ取替（1個）〔ＤＰＦ圧力センサ〕 | 0.6
ふそう | ファイター | FK72F | 6M60 |  | 《インテーク＆エキゾースト》 | 1734 | DPF温度センサ取替（1個） | 0.4
ふそう | ファイター | FK72F | 6M60 |  | 《インテーク＆エキゾースト》 | 1740 | 触媒コンバータ取替（１個）〔ＳＣＲマフラ〕 | 3
ふそう | ファイター | FK72F | 6M60 |  | 《インテーク＆エキゾースト》 | 1745 | ＤＰＦ取替（１個） | 1.8
ふそう | ファイター | FK72F | 6M60 |  | 《インテーク＆エキゾースト》 | 1800 | 尿素水ポンプ・モジュール取替〔尿素水サプライ・モジュール〕 | 1
ふそう | ファイター | FK72F | 6M60 |  | 《インテーク＆エキゾースト》 | 1801 | 尿素水ポンプ・モジュール・フィルタ取替 | 0.4
ふそう | ファイター | FK72F | 6M60 |  | 《インテーク＆エキゾースト》 | 1810 | 尿素水ドージング・モジュール取替 | 0.7
ふそう | ファイター | FK72F | 6M60 |  | 《インテーク＆エキゾースト》 | 1840 | 尿素水タンクAssy脱着（1個） | 0.9
ふそう | ファイター | FK72F | 6M60 |  | 《インテーク＆エキゾースト》 | 1841 | 尿素水水位センサ取替（1個） | 1
ふそう | ファイター | FK72F | 6M60 |  | 《インテーク＆エキゾースト》 |  | 〔注意〕尿素水タンク脱着を含む
ふそう | ファイター | FK72F | 6M60 |  | 《インテーク＆エキゾースト》 | 1842 | 尿素水識別（温度）センサ取替（1個） | 1
ふそう | ファイター | FK72F | 6M60 |  | 《インテーク＆エキゾースト》 |  | 〔注意〕尿素水タンク脱着を含む
ふそう | ファイター | FK72F | 6M60 |  | 《インテーク＆エキゾースト》 | 1860 | 尿素水ノズル・ホース（パイプ）取替（１本） | 0.4
ふそう | ファイター | FK72F | 6M60 |  | ルブリケーション、クーリング、フューエル
ふそう | ファイター | FK72F | 6M60 |  | 《ルブリケーション（潤滑）》
ふそう | ファイター | FK72F | 6M60 |  | 《ルブリケーション（潤滑）》 | 2010 | オイル・パン脱着/オイル・パン・パッキン取替 | 2.4
ふそう | ファイター | FK72F | 6M60 |  | 《ルブリケーション（潤滑）》 | 2020 | オイル・ポンプ取替 | 3.3
ふそう | ファイター | FK72F | 6M60 |  | 《ルブリケーション（潤滑）》 | 2030 | オイル・フィルタ取替 | 0.6
ふそう | ファイター | FK72F | 6M60 |  | 《ルブリケーション（潤滑）》 | 2050 | エンジン・オイル取替 | 0.5
ふそう | ファイター | FK72F | 6M60 |  | 《ルブリケーション（潤滑）》 |  | 〈整備追加点数〉アンダ・カバー付 | 0.2
ふそう | ファイター | FK72F | 6M60 |  | 《クーリング（冷却）》
ふそう | ファイター | FK72F | 6M60 |  | 《クーリング（冷却）》 | 2210 | ウォータ・ポンプ取替 | 2
ふそう | ファイター | FK72F | 6M60 |  | 《クーリング（冷却）》 | 2220 | ラジエータ・ロアー・ホース取替 | 0.6
ふそう | ファイター | FK72F | 6M60 |  | 《クーリング（冷却）》 | 2230 | ラジエータ・アッパ・ホース取替 | 0.6
ふそう | ファイター | FK72F | 6M60 |  | 《クーリング（冷却）》 | 2240 | サーモスタット取替 | 1
ふそう | ファイター | FK72F | 6M60 |  | 《クーリング（冷却）》 | 2250 | ラジエータ脱着（１個） | 2.2
ふそう | ファイター | FK72F | 6M60 |  | 《クーリング（冷却）》 | 2260 | ラジエータ・リザーブ・タンク取替 | 0.6
ふそう | ファイター | FK72F | 6M60 |  | 《クーリング（冷却）》 | 2270 | ファン・ブレード取替 | 0.7
ふそう | ファイター | FK72F | 6M60 |  | 《クーリング（冷却）》 | 2280 | ファン・カップリング取替 | 0.7
ふそう | ファイター | FK72F | 6M60 |  | 《クーリング（冷却）》 | 2300 | エンジン冷却液（クーラント）取替 | 0.8
ふそう | ファイター | FK72F | 6M60 |  | 《クーリング（冷却）》 | 2310 | エンジン・オイル・クーラ取替 | 5.8
ふそう | ファイター | FK72F | 6M60 |  | 《フューエル（燃料）》
ふそう | ファイター | FK72F | 6M60 |  | 《フューエル（燃料）》 | 2460 | フューエル・フィルタ取替（１個） | 0.8
ふそう | ファイター | FK72F | 6M60 |  | 《フューエル（燃料）》 | 2510 | ブローバイ・ガス還元装置フィルタ取替（１個） | 0.7
ふそう | ファイター | FK72F | 6M60 |  | 《フューエル（燃料）》 | 2631 | コモンレール・インジェクタ取替（１本） | 4.7
ふそう | ファイター | FK72F | 6M60 |  | 《フューエル（燃料）》 | 2811 | フューエル・タンク脱着（１個）（除 燃料抜き取り，注入） | 1.8
ふそう | ファイター | FK72F | 6M60 |  | 《フューエル（燃料）》 | 2821 | アクセル・ポジション・センサ取替 | 1.4
ふそう | ファイター | FK72F | 6M60 |  | 《フューエル（燃料）》 | 2830 | コモンレールAssy取替 | 2.5
ふそう | ファイター | FK72F | 6M60 |  | 《フューエル（燃料）》 | 2840 | コモンレール・サプライポンプAssy取替 | 3.4
ふそう | ファイター | FK72F | 6M60 |  | エンジン・エレクトリカル
ふそう | ファイター | FK72F | 6M60 |  | エンジン・エレクトリカル | 3010 | バッテリ比重測定/電解液補充 | 0.4
ふそう | ファイター | FK72F | 6M60 |  | エンジン・エレクトリカル | 3080 | イグニッション・スイッチ取替〔スタータ・スイッチ，キー・シリンダ，ステアリング・ロック一体〕 | 1.7
ふそう | ファイター | FK72F | 6M60 |  | エンジン・エレクトリカル | 3100 | オルタネータ取替（１個） | 1.1
ふそう | ファイター | FK72F | 6M60 |  | エンジン・エレクトリカル | 3110 | スタータ・モータ取替 | 1.1
ふそう | ファイター | FK72F | 6M60 |  | エンジン・エレクトリカル | 3120 | グロー・プラグ取替（１本） | 1
ふそう | ファイター | FK72F | 6M60 |  | エンジン・エレクトリカル | 3121 | グロー・プラグ取替（１台） | 1.3
ふそう | ファイター | FK72F | 6M60 |  | エンジン・エレクトリカル | 3141 | プレッシャ・センサ取替（１個） | 0.3
ふそう | ファイター | FK72F | 6M60 |  | エンジン・エレクトリカル | 3160 | 水温センサ取替（コンピュータ用）（１個） | 0.3
ふそう | ファイター | FK72F | 6M60 |  | エンジン・エレクトリカル | 3161 | 燃料温度センサ取替（１個） | 0.6
ふそう | ファイター | FK72F | 6M60 |  | エンジン・エレクトリカル | 3180 | 吸気温センサ取替（１個） | 0.4
ふそう | ファイター | FK72F | 6M60 |  | エンジン・エレクトリカル | 3201 | エンジン回転センサ取替（１個）〔エンジン・スピード・センサ〕 | 0.4
ふそう | ファイター | FK72F | 6M60 |  | エンジン・エレクトリカル | 3202 | カム角センサ取替（１個）〔気筒判別センサ〕 | 0.4
ふそう | ファイター | FK72F | 6M60 |  | パワートレーン
ふそう | ファイター | FK72F | 6M60 |  | 《クラッチ》
ふそう | ファイター | FK72F | 6M60 |  | 《クラッチ》 | 4010 | クラッチO/H （含 トランスミッション脱着，クラッチ・カバーAssy取替，クラッチ・ディスク取替，レリーズ・ベアリング取替）〔DUONICは、湿式多板クラッチAssy取替を示す〕 | 6.9
ふそう | ファイター | FK72F | 6M60 |  | 《クラッチ》 |  | 〈整備追加点数〉クラッチ・カバーO/H時 | 2.3
ふそう | ファイター | FK72F | 6M60 |  | 《クラッチ》 | 4020 | フライホイール・パイロット・ベアリング（ブッシュ）取替 （クラッチ・カバー取外状態） | 0.6
ふそう | ファイター | FK72F | 6M60 |  | 《クラッチ》 | 4030 | クラッチ・マスタ・シリンダO/H | 2
ふそう | ファイター | FK72F | 6M60 |  | 《クラッチ》 | 4040 | クラッチ・マスタ・シリンダ取替 | 1.7
ふそう | ファイター | FK72F | 6M60 |  | 《クラッチ》 | 4080 | クラッチ倍力装置取替 | 1.7
ふそう | ファイター | FK72F | 6M60 |  | 《クラッチ》 | 4090 | クラッチの遊び調整 | 0.3
ふそう | ファイター | FK72F | 6M60 |  | 《クラッチ》 |  | 〈整備追加点数〉アンダ・カバー付 | 0.2
ふそう | ファイター | FK72F | 6M60 |  | 《クラッチ》 | 4110 | クラッチ・フルード取替 | 0.8
ふそう | ファイター | FK72F | 6M60 |  | 《クラッチ》 |  | 〈整備追加点数〉アンダ・カバー付 | 0.2
ふそう | ファイター | FK72F | 6M60 |  | 《トランスミッション》
ふそう | ファイター | FK72F | 6M60 |  | 《トランスミッション》 | 4210 | マニュアル・トランスミッション脱着 | 5.7
ふそう | ファイター | FK72F | 6M60 |  | 《トランスミッション》 | 4220 | マニュアル・トランスミッションO/H（含 トランスミッション脱着） | 14.5
ふそう | ファイター | FK72F | 6M60 |  | 《トランスミッション》 | 4230 | マニュアル・トランスミッション・オイル取替 | 0.5
ふそう | ファイター | FK72F | 6M60 |  | 《トランスミッション》 |  | 〈整備追加点数〉アンダ・カバー付 | 0.2
ふそう | ファイター | FK72F | 6M60 |  | 《トランスミッション》 | 4235 | マニュアル・トランスミッション・パワー・シフト・ブースターO/H | 4.6
ふそう | ファイター | FK72F | 6M60 |  | 《トランスミッション》 | 4236 | マニュアル・トランスミッション・パワー・シフト・ブースター取替 | 1.5
ふそう | ファイター | FK72F | 6M60 |  | 《トランスミッション》 | 4260 | トランスミッション・リヤ・オイル・シール取替 | 3
ふそう | ファイター | FK72F | 6M60 |  | 《トランスミッション》 | 4280 | スピード・メータ・ドリブン・ギヤ取替 | 0.6
ふそう | ファイター | FK72F | 6M60 |  | 《トランスミッション》 | 4290 | 車速センサ取替（スピード・メータ用） | 0.3
ふそう | ファイター | FK72F | 6M60 |  | 《トランスミッション》 | 4340 | ニュートラル・セフティ・スイッチ（インヒビタ・スイッチ）取替/調整 | 0.4
ふそう | ファイター | FK72F | 6M60 |  | 《プロペラ・シャフト》
ふそう | ファイター | FK72F | 6M60 |  | 《プロペラ・シャフト》 | 4510 | リヤ・プロペラ・シャフトAssy取替 | 1.4
ふそう | ファイター | FK72F | 6M60 |  | 《プロペラ・シャフト》 | 4520 | プロペラ・シャフト・センタ・ベアリング取替（１個） | 2.2
ふそう | ファイター | FK72F | 6M60 |  | 《ディファレンシャル》
ふそう | ファイター | FK72F | 6M60 |  | 《ディファレンシャル》 | 4710 | リヤ・ディファレンシャル・キャリアAssy脱着 | 3.9
ふそう | ファイター | FK72F | 6M60 |  | 《ディファレンシャル》 | 4720 | リヤ・ディファレンシャルO/H（含 ディファレンシャル脱着） | 13.8
ふそう | ファイター | FK72F | 6M60 |  | 《ディファレンシャル》 | 4731 | リヤ・ディファレンシャル・オイル取替（１軸） | 0.5
ふそう | ファイター | FK72F | 6M60 |  | 《ディファレンシャル》 | 4740 | リヤ・ディファレンシャル・ドライブ・ピニオン・オイル・シール取替 | 1.7
ふそう | ファイター | FK72F | 6M60 |  | アクスル＆サスペンション
ふそう | ファイター | FK72F | 6M60 |  | 《フロント・アクスル》
ふそう | ファイター | FK72F | 6M60 |  | 《フロント・アクスル》 | 5010 | ステアリング・ナックル取替（１輪）（含 トーイン，ストッパ調整） | 3.6
ふそう | ファイター | FK72F | 6M60 |  | 《フロント・アクスル》 | 5020 | ナックル・アーム取替（１輪）（含 トーイン調整） | 1.5
ふそう | ファイター | FK72F | 6M60 |  | 《フロント・アクスル》 |  | 〈整備追加点数〉右側 | 0.7
ふそう | ファイター | FK72F | 6M60 |  | 《フロント・アクスル》 | 5030 | キング・ピン取替（１輪） | 3.1
ふそう | ファイター | FK72F | 6M60 |  | 《フロント・アクスル》 | 5031 | キング・ピン・ブッシュ取替（１輪） | 3.6
ふそう | ファイター | FK72F | 6M60 |  | 《フロント・アクスル》 | 5040 | フロント・ハブ取替（１輪） | 2.2
ふそう | ファイター | FK72F | 6M60 |  | 《フロント・アクスル》 | 5050 | フロント・ハブ・ベアリング（インナ・アウタ）取替（１輪） | 2
ふそう | ファイター | FK72F | 6M60 |  | 《フロント・アクスル》 | 5060 | フロント・ハブ・オイル・シール取替（１輪） | 1.2
ふそう | ファイター | FK72F | 6M60 |  | 《フロント・アクスル》 | 5070 | フロント・ハブ・ボルト取替（１本） | 1.4
ふそう | ファイター | FK72F | 6M60 |  | 《フロント・アクスル》 |  | 〈整備追加点数〉1本増すごと | 0.1
ふそう | ファイター | FK72F | 6M60 |  | 《フロント・アクスル》 | 5220 | リヤ・アクスル・ハウジング（駆動軸）取替（１軸） | 13.2
ふそう | ファイター | FK72F | 6M60 |  | 《フロント・アクスル》 | 5230 | リヤ・アクスル・シャフト取替（１本） | 0.6
ふそう | ファイター | FK72F | 6M60 |  | 《フロント・アクスル》 | 5250 | リヤ・アクスル・シャフト・オイル・シール取替（１輪） | 0.8
ふそう | ファイター | FK72F | 6M60 |  | 《フロント・アクスル》 | 5260 | リヤ・ハブ取替（１輪） | 2.9
ふそう | ファイター | FK72F | 6M60 |  | 《フロント・アクスル》 | 5270 | リヤ・ハブ・ベアリング（インナ・アウタ）取替（１輪） | 2.5
ふそう | ファイター | FK72F | 6M60 |  | 《フロント・アクスル》 | 5280 | リヤ・ハブ・オイル・シール取替（１輪） | 1.7
ふそう | ファイター | FK72F | 6M60 |  | 《フロント・アクスル》 | 5290 | リヤ・ハブ・ボルト取替（１本） | 2.1
ふそう | ファイター | FK72F | 6M60 |  | 《フロント・アクスル》 |  | 〈整備追加点数〉1本増すごと | 0.1
ふそう | ファイター | FK72F | 6M60 |  | 《フロント・サスペンション》
ふそう | ファイター | FK72F | 6M60 |  | 《フロント・サスペンション》 | 5479 | フロント・ショック・アブソーバ取替（１台） | 1.1
ふそう | ファイター | FK72F | 6M60 |  | 《フロント・サスペンション》 | 5480 | フロント・ショック・アブソーバ取替（１本） | 0.7
ふそう | ファイター | FK72F | 6M60 |  | 《フロント・サスペンション》 | 5490 | フロント・リーフ・スプリングAssy脱着（１個） | 2.5
ふそう | ファイター | FK72F | 6M60 |  | 《フロント・サスペンション》 | 5500 | フロント・スプリング・リーフ取替（１枚）（含 フロント・リーフ・スプリングAssy脱着） | 3.4
ふそう | ファイター | FK72F | 6M60 |  | 《フロント・サスペンション》 | 5510 | フロント・リーフ・スプリング・ブッシュ取替（１個） | 3
ふそう | ファイター | FK72F | 6M60 |  | 《フロント・サスペンション》 | 5520 | フロント・リーフ・スプリング・シャックル・ピン・ブッシュ取替（１個） | 3
ふそう | ファイター | FK72F | 6M60 |  | 《フロント・サスペンション》 | 5550 | フロント・スタビライザ取替（１本） | 1.8
ふそう | ファイター | FK72F | 6M60 |  | 《フロント・サスペンション》 | 5551 | フロント・スタビライザ・ブッシュ取替（１本） | 0.5
ふそう | ファイター | FK72F | 6M60 |  | 《フロント・サスペンション》 |  | 〈整備追加点数〉両端部ブッシュ | 2.3
ふそう | ファイター | FK72F | 6M60 |  | 《リヤ・サスペンション》
ふそう | ファイター | FK72F | 6M60 |  | 《リヤ・サスペンション》 | 5771 | リヤ・エア・スプリング取替（１個） | 1.3
ふそう | ファイター | FK72F | 6M60 |  | 《リヤ・サスペンション》 | 5779 | リヤ・ショック・アブソーバ取替（１台） | 1.3
ふそう | ファイター | FK72F | 6M60 |  | 《リヤ・サスペンション》 | 5780 | リヤ・ショック・アブソーバ取替（１本） | 0.8
ふそう | ファイター | FK72F | 6M60 |  | 《リヤ・サスペンション》 | 5790 | リヤ・リーフ・スプリングAssy脱着（１個） | 3.3
ふそう | ファイター | FK72F | 6M60 |  | 《リヤ・サスペンション》 | 5800 | リヤ・スプリング・リーフ取替（１枚）（含 リヤ・リーフ・スプリングAssy脱着） | 3.9
ふそう | ファイター | FK72F | 6M60 |  | 《リヤ・サスペンション》 | 5810 | リヤ・リーフ・スプリング・ブッシュ取替（１個） | 4.1
ふそう | ファイター | FK72F | 6M60 |  | 《リヤ・サスペンション》 | 5820 | リヤ・リーフ・スプリング・シャックル・ピン・ブッシュ取替（１個） | 4.1
ふそう | ファイター | FK72F | 6M60 |  | 《リヤ・サスペンション》 | 5840 | リヤ・ラテラル・コントロール・ロッド取替（１本）〔エアサス車〕 | 1
ふそう | ファイター | FK72F | 6M60 |  | 《リヤ・サスペンション》 | 5841 | リヤ・ラテラル・コントロール・ロッド・ブッシュ取替（１本） | 1.4
ふそう | ファイター | FK72F | 6M60 |  | 《リヤ・サスペンション》 | 5860 | リヤ・スタビライザ取替（１本） | 2.1
ふそう | ファイター | FK72F | 6M60 |  | 《リヤ・サスペンション》 | 5861 | リヤ・スタビライザ・ブッシュ取替（１本） | 0.5
ふそう | ファイター | FK72F | 6M60 |  | 《リヤ・サスペンション》 |  | 〈整備追加点数〉両端部ブッシュ | 2.6
ふそう | ファイター | FK72F | 6M60 |  | ステアリング
ふそう | ファイター | FK72F | 6M60 |  | ステアリング | 6011 | フロント・ホイール・アライメント測定（トーイン，キャンバ，キャスタ，キングピン傾斜角，ハンドル切れ角，平行度） | 1.6
ふそう | ファイター | FK72F | 6M60 |  | ステアリング | 6020 | フロント・トーイン調整（１軸） | 0.8
ふそう | ファイター | FK72F | 6M60 |  | ステアリング | 6050 | ハンドル切れ角調整（１軸） | 1
ふそう | ファイター | FK72F | 6M60 |  | ステアリング | 6060 | ステアリング・ギヤ・ボックス取替 | 3.7
ふそう | ファイター | FK72F | 6M60 |  | ステアリング | 6090 | ピットマン・アーム取替 | 3.7
ふそう | ファイター | FK72F | 6M60 |  | ステアリング | 6100 | ドラッグ・リンク取替（１本） | 1
ふそう | ファイター | FK72F | 6M60 |  | ステアリング | 6110 | タイロッド取替（１本）（含 トーイン調整） | 2
ふそう | ファイター | FK72F | 6M60 |  | ステアリング | 6120 | タイロッド・エンド取替（１個）（含 トーイン調整） | 1.2
ふそう | ファイター | FK72F | 6M60 |  | ステアリング | 6130 | タイロッド・エンド・ダスト・ブーツ取替（１個） | 0.6
ふそう | ファイター | FK72F | 6M60 |  | ステアリング | 6160 | パワー・ステアリング・オイル・ポンプ取替 | 1.1
ふそう | ファイター | FK72F | 6M60 |  | ステアリング | 6165 | パワー・ステアリング・オイル取替 | 1.1
ふそう | ファイター | FK72F | 6M60 |  | ブレーキ
ふそう | ファイター | FK72F | 6M60 |  | ブレーキ | 7021 | フロント・ブレーキ・シュー取替（１輪） | 1.5
ふそう | ファイター | FK72F | 6M60 |  | ブレーキ | 7022 | フロント・ブレーキ・シュー取替（１軸） | 2.7
ふそう | ファイター | FK72F | 6M60 |  | ブレーキ | 7030 | フロント・ブレーキ・ライニング張替（１輪）（シュー取外状態） | 0.7
ふそう | ファイター | FK72F | 6M60 |  | ブレーキ | 7041 | フロント・ホイール・シリンダO/H（１輪） | 2.4
ふそう | ファイター | FK72F | 6M60 |  | ブレーキ | 7042 | フロント・ホイール・シリンダO/H（１軸） | 4
ふそう | ファイター | FK72F | 6M60 |  | ブレーキ | 7050 | フロント・ホイール・シリンダ取替（１個） | 2.2
ふそう | ファイター | FK72F | 6M60 |  | ブレーキ | 7052 | フロント・ウェッジ式ホイール・シリンダ取替（１輪）（フル・エア・ブレーキ車に適用） | 2.5
ふそう | ファイター | FK72F | 6M60 |  | ブレーキ | 7060 | フロント・ブレーキ・ホース取替（１本） | 0.8
ふそう | ファイター | FK72F | 6M60 |  | ブレーキ | 7061 | フロント・ブレーキ・ホース取替（１台） | 2.2
ふそう | ファイター | FK72F | 6M60 |  | ブレーキ | 7221 | リヤ・ブレーキ・シュー取替（１輪） | 1.9
ふそう | ファイター | FK72F | 6M60 |  | ブレーキ | 7222 | リヤ・ブレーキ・シュー取替（１軸） | 3.5
ふそう | ファイター | FK72F | 6M60 |  | ブレーキ | 7230 | リヤ・ブレーキ・ライニング張替（１輪）（シュー取外状態） | 0.7
ふそう | ファイター | FK72F | 6M60 |  | ブレーキ | 7241 | リヤ・ホイール・シリンダO/H（１輪） | 2.8
ふそう | ファイター | FK72F | 6M60 |  | ブレーキ | 7242 | リヤ・ホイール・シリンダO/H（１軸） | 4.8
ふそう | ファイター | FK72F | 6M60 |  | ブレーキ | 7250 | リヤ・ホイール・シリンダ取替（１個） | 2.6
ふそう | ファイター | FK72F | 6M60 |  | ブレーキ | 7260 | リヤ・ブレーキ・ホース取替（１本） | 0.8
ふそう | ファイター | FK72F | 6M60 |  | ブレーキ | 7410 | パーキング・ブレーキ調整〔センタ・ブレーキ・ドラムとライニングとのすき間調整を含む〕 | 0.5
ふそう | ファイター | FK72F | 6M60 |  | ブレーキ | 7421 | パーキング・ブレーキ・ワイヤ取替（１本） | 1.7
ふそう | ファイター | FK72F | 6M60 |  | ブレーキ | 7440 | センタ・ブレーキ・シュー取替 | 1.5
ふそう | ファイター | FK72F | 6M60 |  | ブレーキ | 7530 | 倍力装置取替（１個） | 2
ふそう | ファイター | FK72F | 6M60 |  | ブレーキ | 7540 | ブレーキ・フルード取替 | 1
ふそう | ファイター | FK72F | 6M60 |  | ブレーキ | 7610 | ＡＢＳフロント・ホイール・スピード・センサ取替（１個） | 2.5
ふそう | ファイター | FK72F | 6M60 |  | ブレーキ | 7620 | ＡＢＳリヤ・ホイール・スピード・センサ取替（１個） | 4.8
ふそう | ファイター | FK72F | 6M60 |  | ブレーキ | 7650 | ＡＢＳコントロール・ユニット取替 | 0.6
ふそう | ファイター | FK72F | 6M60 |  | ブレーキ | 7660 | ＡＢＳフロント・パルス・ホイール取替（１個） | 2.5
ふそう | ファイター | FK72F | 6M60 |  | ブレーキ | 7670 | ＡＢＳリヤ・パルス・ホイール取替（１個） | 3.5
ふそう | ファイター | FK72F | 6M60 |  | ブレーキ | 7680 | ＡＢＳモジュレータ取替（１個） | 1
ふそう | ファイター | FK72F | 6M60 |  | ブレーキ | 7710 | エア・タンク取替（１個） | 0.6
ふそう | ファイター | FK72F | 6M60 |  | ブレーキ | 7730 | エア・コンプレッサ取替 | 3.9
ふそう | ファイター | FK72F | 6M60 |  | ブレーキ | 7740 | エア・ドライヤ取替 | 1.3
ふそう | ファイター | FK72F | 6M60 |  | ブレーキ | 7741 | エア・ドライヤO/H | 2.5
ふそう | ファイター | FK72F | 6M60 |  | ブレーキ | 7770 | プレッシャ・レギュレータ取替（１個） | 0.6
ふそう | ファイター | FK72F | 6M60 |  | ブレーキ | 7780 | ブレーキ・バルブ脱着 | 1.1
ふそう | ファイター | FK72F | 6M60 |  | ブレーキ | 7790 | ブレーキ・バルブO/H | 2.8
ふそう | ファイター | FK72F | 6M60 |  | ブレーキ | 7800 | ブレーキ・リレー・バルブ取替（１個） | 1.1
ふそう | ファイター | FK72F | 6M60 |  | ブレーキ | 7810 | フロント・ブレーキ・チャンバ脱着（１輪） | 1.1
ふそう | ファイター | FK72F | 6M60 |  | ブレーキ | 7820 | フロント・ブレーキ・チャンバO/H（１輪） | 1.7
ふそう | ファイター | FK72F | 6M60 |  | ブレーキ | 7870 | リヤ・スプリング・ブレーキ・チャンバ脱着（１輪） | 1.4
ふそう | ファイター | FK72F | 6M60 |  | ブレーキ | 7880 | リヤ・スプリング・ブレーキ・チャンバO/H（１輪） | 2
ふそう | ファイター | FK72F | 6M60 |  | ブレーキ | 7890 | エキゾースト・ブレーキ・マグネチック・バルブ取替 | 0.4
ふそう | ファイター | FK72F | 6M60 |  | ブレーキ | 7900 | エキゾースト・ブレーキ・バルブ取替（１個） | 1.7
ふそう | ファイター | FK72F | 6M60 |  | ブレーキ | 7910 | エキゾースト・ブレーキ・コントロール・シリンダ取替（１個） | 0.3
ふそう | ファイター | FK72F | 6M60 |  | ボデー・エレクトリカル
ふそう | ファイター | FK72F | 6M60 |  | 《メータ＆スイッチ》
ふそう | ファイター | FK72F | 6M60 |  | 《メータ＆スイッチ》 | 8010 | コンビネーション・メータ取替 | 0.8
ふそう | ファイター | FK72F | 6M60 |  | 《メータ＆スイッチ》 | 8030 | フューエル・センダ・ユニット取替（１個） | 0.3
ふそう | ファイター | FK72F | 6M60 |  | 《メータ＆スイッチ》 | 8050 | ウォータ・テンパレチャ・センダ・ユニット取替 | 0.3
ふそう | ファイター | FK72F | 6M60 |  | 《メータ＆スイッチ》 | 8060 | オイル・プレッシャ・スイッチ取替 | 0.3
ふそう | ファイター | FK72F | 6M60 |  | 《メータ＆スイッチ》 | 8090 | エア・プレッシャ・ゲージ取替 | 1.5
ふそう | ファイター | FK72F | 6M60 |  | 《メータ＆スイッチ》 | 8210 | コンビネーション・スイッチ取替 | 0.5
ふそう | ファイター | FK72F | 6M60 |  | 《メータ＆スイッチ》 | 8221 | ハザード・ランプ・スイッチ取替 | 0.7
ふそう | ファイター | FK72F | 6M60 |  | 《メータ＆スイッチ》 | 8230 | バック・ランプ・スイッチ取替 | 0.3
ふそう | ファイター | FK72F | 6M60 |  | 《メータ＆スイッチ》 | 8240 | ストップ・ランプ・スイッチ取替 | 0.6
ふそう | ファイター | FK72F | 6M60 |  | 《ライト＆ワイパ》
ふそう | ファイター | FK72F | 6M60 |  | 《ライト＆ワイパ》 | 8250 | ヘッドランプ取替（１個） | 0.7
ふそう | ファイター | FK72F | 6M60 |  | 《ライト＆ワイパ》 | 8260 | フロント・ターン・シグナル・ランプ取替（１個） | 0.3
ふそう | ファイター | FK72F | 6M60 |  | 《ライト＆ワイパ》 | 8261 | フロント・ターン・シグナル・ランプ・レンズ取替（１個） | 0.3
ふそう | ファイター | FK72F | 6M60 |  | 《ライト＆ワイパ》 | 8270 | サイド・ターン・シグナル・ランプ取替（１個） | 0.3
ふそう | ファイター | FK72F | 6M60 |  | 《ライト＆ワイパ》 | 8280 | リヤ・コンビネーション・ランプ取替（１個） | 0.4
ふそう | ファイター | FK72F | 6M60 |  | 《ライト＆ワイパ》 | 8281 | リヤ・コンビネーション・ランプ・レンズ取替（１個） | 0.2
ふそう | ファイター | FK72F | 6M60 |  | 《ライト＆ワイパ》 | 8290 | バック・ランプ取替（１個） | 0.3
ふそう | ファイター | FK72F | 6M60 |  | 《ライト＆ワイパ》 | 8291 | バック・ランプ・レンズ取替（１個） | 0.2
ふそう | ファイター | FK72F | 6M60 |  | 《ライト＆ワイパ》 | 8300 | ライセンス・ランプ取替（１個） | 0.3
ふそう | ファイター | FK72F | 6M60 |  | 《ライト＆ワイパ》 | 8301 | ライセンス・ランプ・レンズ取替（１個） | 0.3
ふそう | ファイター | FK72F | 6M60 |  | 《ライト＆ワイパ》 | 8310 | ルーム・ランプ取替（１個） | 0.9
ふそう | ファイター | FK72F | 6M60 |  | 《ライト＆ワイパ》 | 8410 | ホーン取替（１個） | 0.3
ふそう | ファイター | FK72F | 6M60 |  | 《ライト＆ワイパ》 | 8420 | フロント・ウインド・ウォッシャ・ポンプ取替（１個） | 0.7
ふそう | ファイター | FK72F | 6M60 |  | 《ライト＆ワイパ》 | 8430 | フロント・ウインド・ウォッシャ・ノズル取替（１個） | 0.4
ふそう | ファイター | FK72F | 6M60 |  | 《ライト＆ワイパ》 | 8450 | フロント・ワイパ・モータ取替 | 1.1
ふそう | ファイター | FK72F | 6M60 |  | 《ライト＆ワイパ》 | 8470 | フロント・ワイパ・リンク取替 | 0.8
ふそう | ファイター | FK72F | 6M60 |  | 《附属装置》
ふそう | ファイター | FK72F | 6M60 |  | 《附属装置》 | 8490 | ラジオ・アンテナ・ロッド取替〔アンテナ・ケーブルを含む〕 | 2.2
ふそう | ファイター | FK72F | 6M60 |  | 《附属装置》 | 8500 | フロント・シガレット・ライタ取替（１個） | 0.6
ふそう | ファイター | FK72F | 6M60 |  | 《附属装置》 | 8510 | フロント・ドア・パワー・ウインド・モータ取替（１個） | 1.7
ふそう | ファイター | FK72F | 6M60 |  | 《附属装置》 | 8520 | フロント・ドア・パワー・ウインド・スイッチ取替（１個） | 0.3
ふそう | ファイター | FK72F | 6M60 |  | 《附属装置》 | 8530 | アウタ・ミラー・コントロール・スイッチ取替（１個） | 0.6
ふそう | ファイター | FK72F | 6M60 |  | 《ヒータ＆エアコン》
ふそう | ファイター | FK72F | 6M60 |  | 《ヒータ＆エアコン》 | 8610 | フロント・ヒータ・ユニット脱着 | 6.1
ふそう | ファイター | FK72F | 6M60 |  | 《ヒータ＆エアコン》 | 8620 | フロント・ヒータ・コア取替（含 フロント・ヒータ・ユニット脱着） | 7
ふそう | ファイター | FK72F | 6M60 |  | 《ヒータ＆エアコン》 | 8640 | フロント・ブロア・モータ取替（１個） | 1.7
ふそう | ファイター | FK72F | 6M60 |  | 《ヒータ＆エアコン》 | 8650 | フロント・ブロア・モータ・レジスタ取替（１個） | 0.9
ふそう | ファイター | FK72F | 6M60 |  | 《ヒータ＆エアコン》 | 8720 | フロント・エアコン・ユニット脱着（含 ガス・チャージ） | 6.7
ふそう | ファイター | FK72F | 6M60 |  | 《ヒータ＆エアコン》 | 8722 | フロント・エバポレータ取替（含 ガス・チャージ） | 8.3
ふそう | ファイター | FK72F | 6M60 |  | 《ヒータ＆エアコン》 | 8730 | クーラ・コンプレッサ取替（含 ガス・チャージ） | 3.9
ふそう | ファイター | FK72F | 6M60 |  | 《ヒータ＆エアコン》 | 8750 | クーラ・コンデンサ脱着（含 ガス・チャージ） | 2.1
ふそう | ファイター | FK72F | 6M60 |  | 《ヒータ＆エアコン》 | 8760 | クーラ・レシーバ・タンク取替（含 ガス・チャージ） | 1.5
ふそう | ファイター | FK72F | 6M60 |  | 《ヒータ＆エアコン》 | 8770 | フロント・クーラ・エキスパンション・バルブ取替（含 ガス・チャージ） | 3
ふそう | ファイター | FK72F | 6M60 |  | 《ヒータ＆エアコン》 | 8800 | フロント・エアコン・スイッチ取替（１個） | 0.7
ふそう | ファイター | FK72F | 6M60 |  | フレーム＆ボデー
ふそう | ファイター | FK72F | 6M60 |  | フレーム＆ボデー | 9010 | フロント・バンパ取替 | 0.6
ふそう | ファイター | FK72F | 6M60 |  | フレーム＆ボデー | 9030 | リヤ・バンパ取替 | 0.6
ふそう | ファイター | FK72F | 6M60 |  | フレーム＆ボデー | 9050 | ラジエータ・グリル脱着 | 0.4
ふそう | ファイター | FK72F | 6M60 |  | フレーム＆ボデー | 9070 | ボンネット・ロック取替 | 0.3
ふそう | ファイター | FK72F | 6M60 |  | フレーム＆ボデー | 9080 | ボンネット・ロック・ワイヤ取替 | 0.9
ふそう | ファイター | FK72F | 6M60 |  | フレーム＆ボデー | 9210 | フロント・ドア・ウインド・ガラス取替（１枚） | 1.4
ふそう | ファイター | FK72F | 6M60 |  | フレーム＆ボデー | 9230 | フロント・ドア・ウインド・レギュレータ取替（１個） | 1.3
ふそう | ファイター | FK72F | 6M60 |  | フレーム＆ボデー | 9240 | フロント・ドア・ストライカ取替/調整（ボデー側）（１個） | 0.2
ふそう | ファイター | FK72F | 6M60 |  | フレーム＆ボデー | 9250 | フロント・ドア・ロック取替（１個） | 1.1
ふそう | ファイター | FK72F | 6M60 |  | フレーム＆ボデー | 9270 | ドア・キー・シリンダ取替（１個） | 1.1
ふそう | ファイター | FK72F | 6M60 |  | フレーム＆ボデー | 9280 | キー・シリンダ・セット取替（１台） | 3.5
ふそう | ファイター | FK72F | 6M60 |  | フレーム＆ボデー | 9320 | バック・ミラーAssy取替（１個） | 0.2
ふそう | ファイター | FK72F | 6M60 |  | フレーム＆ボデー | 9330 | アンダ・ミラーAssy取替 | 0.2
ふそう | ファイター | FK72F | 6M60 |  | フレーム＆ボデー | 9340 | サイド・アンダ・ミラーAssy取替 | 0.2
ふそう | ファイター | FK72F | 6M60 |  | フレーム＆ボデー | 9350 | ルーム・ミラーAssy取替 | 0.3
ふそう | ファイター | FK71R | 4M50-T | 30 | 自家用 ６か月点検 基本点検 |  |  | 1.5
ふそう | ファイター | FK71R | 4M50-T | 40 | 自家用 １２か月点検 基本点検 |  |  | 8.3
ふそう | ファイター | FK71R | 4M50-T |  | 自家用 １２か月点検 保安確認検査 |  |  | 1.8
ふそう | ファイター | FK71R | 4M50-T | 60 | 事業用 ３か月点検 基本点検 |  |  | 3.4
ふそう | ファイター | FK71R | 4M50-T | 70 | 事業用 １２か月点検 基本点検 |  |  | 11
ふそう | ファイター | FK71R | 4M50-T |  | 事業用 １２か月点検 保安確認検査 |  |  | 1.8
ふそう | ファイター | FK71R | 4M50-T |  | 法定定期点検時附加作業（１年、２年、１２か月点検時に適用）
ふそう | ファイター | FK71R | 4M50-T |  | 法定定期点検時附加作業（１年、２年、１２か月点検時に適用） | 100 | 下廻り塗装 | 3
ふそう | ファイター | FK71R | 4M50-T |  | 法定定期点検時附加作業（１年、２年、１２か月点検時に適用） | 110 | ヘッドライト調整 | 0.4
ふそう | ファイター | FK71R | 4M50-T |  | 法定定期点検時附加作業（１年、２年、１２か月点検時に適用） | 121 | フロントまたはリヤ・ブレーキ清掃（１軸） | 0.3
ふそう | ファイター | FK71R | 4M50-T |  | 法定定期点検時附加作業（１年、２年、１２か月点検時に適用） | 130 | エンジン､下廻り洗浄 | 2.8
ふそう | ファイター | FK71R | 4M50-T |  | 法定定期点検時附加作業（１年、２年、１２か月点検時に適用） | 150 | 日常点検 | 0.4
ふそう | ファイター | FK71R | 4M50-T |  | 法定定期点検時附加作業（１年、２年、１２か月点検時に適用） | 151 | 長期使用車両推奨点検 | 0.6
ふそう | ファイター | FK71R | 4M50-T |  | 法定定期点検時附加作業（１年、２年、１２か月点検時に適用） | 160 | フロント及びリヤ・ハブ・グリス取替（１台）（含 ベアリング・グリス取替） | 1.2
ふそう | ファイター | FK71R | 4M50-T |  | 法定定期点検時附加作業（１年、２年、１２か月点検時に適用） | 190 | フロント及びリヤ・ホイール・シリンダO/H（１台）（含 ブレーキ・フルード取替） | 2.5
ふそう | ファイター | FK71R | 4M50-T |  | 法定定期点検時附加作業（１年、２年、１２か月点検時に適用） | 210 | グリス・アップ（１台） | 0.4
ふそう | ファイター | FK71R | 4M50-T |  | エンジン本体、ハイブリッド
ふそう | ファイター | FK71R | 4M50-T |  | エンジン本体、ハイブリッド | 1080 | Ｖベルト全数調整 | 0.4
ふそう | ファイター | FK71R | 4M50-T |  | エンジン本体、ハイブリッド | 1090 | Ｖベルト全数取替 | 0.8
ふそう | ファイター | FK71R | 4M50-T |  | エンジン本体、ハイブリッド | 1670 | メーン・マフラ取替（１個） | 0.7
ふそう | ファイター | FK71R | 4M50-T |  | ルブリケーション、クーリング、フューエル
ふそう | ファイター | FK71R | 4M50-T |  | ルブリケーション、クーリング、フューエル | 2030 | オイル・フィルタ取替 | 0.4
ふそう | ファイター | FK71R | 4M50-T |  | ルブリケーション、クーリング、フューエル | 2050 | エンジン・オイル取替 | 0.4
ふそう | ファイター | FK71R | 4M50-T |  | ルブリケーション、クーリング、フューエル |  | 〈整備追加点数〉アンダ・カバー付 | 0.1
ふそう | ファイター | FK71R | 4M50-T |  | ルブリケーション、クーリング、フューエル | 2300 | エンジン冷却液（クーラント）取替 | 0.4
ふそう | ファイター | FK71R | 4M50-T |  | ルブリケーション、クーリング、フューエル | 2460 | フューエル・フィルタ取替（１個） | 0.6
ふそう | ファイター | FK71R | 4M50-T |  | エンジン・エレクトリカル
ふそう | ファイター | FK71R | 4M50-T |  | エンジン・エレクトリカル | 3010 | バッテリ比重測定/電解液補充 | 0.3
ふそう | ファイター | FK71R | 4M50-T |  | パワートレーン
ふそう | ファイター | FK71R | 4M50-T |  | パワートレーン | 4090 | クラッチの遊び調整 | 0.3
ふそう | ファイター | FK71R | 4M50-T |  | パワートレーン |  | 〈整備追加点数〉アンダ・カバー付 | 0.1
ふそう | ファイター | FK71R | 4M50-T |  | パワートレーン | 4230 | マニュアル・トランスミッション・オイル取替 | 0.4
ふそう | ファイター | FK71R | 4M50-T |  | パワートレーン |  | 〈整備追加点数〉アンダ・カバー付 | 0.1
ふそう | ファイター | FK71R | 4M50-T |  | パワートレーン | 4235 | マニュアル・トランスミッション・パワー・シフト・ブースターO/H | 3.6
ふそう | ファイター | FK71R | 4M50-T |  | パワートレーン | 4260 | トランスミッション・リヤ・オイル・シール取替 | 2.2
ふそう | ファイター | FK71R | 4M50-T |  | パワートレーン | 4731 | リヤ・ディファレンシャル・オイル取替（１軸） | 0.4
ふそう | ファイター | FK71R | 4M50-T |  | アクスル＆サスペンション
ふそう | ファイター | FK71R | 4M50-T |  | アクスル＆サスペンション | 5800 | リヤ・スプリング・リーフ取替（１枚）（含 リヤ・リーフ・スプリングAssy脱着） | 2.9
ふそう | ファイター | FK71R | 4M50-T |  | ステアリング
ふそう | ファイター | FK71R | 4M50-T |  | ステアリング | 6020 | フロント・トーイン調整（１軸） | 0.6
ふそう | ファイター | FK71R | 4M50-T |  | ブレーキ
ふそう | ファイター | FK71R | 4M50-T |  | ブレーキ | 7022 | フロント・ブレーキ・シュー取替（１軸） | 1.3
ふそう | ファイター | FK71R | 4M50-T |  | ブレーキ | 7030 | フロント・ブレーキ・ライニング張替（１輪）（シュー取外状態） | 0.7
ふそう | ファイター | FK71R | 4M50-T |  | ブレーキ | 7222 | リヤ・ブレーキ・シュー取替（１軸） | 1.7
ふそう | ファイター | FK71R | 4M50-T |  | ブレーキ | 7230 | リヤ・ブレーキ・ライニング張替（１輪）（シュー取外状態） | 0.7
ふそう | ファイター | FK71R | 4M50-T |  | ブレーキ | 7410 | パーキング・ブレーキ調整 | 0.4
ふそう | ファイター | FK71R | 4M50-T |  | ブレーキ |  | 〔注意〕センタ・ブレーキ・ドラムとライニングのすき間調整を含む
ふそう | ファイター | FK71R | 4M50-T |  | ブレーキ | 7540 | ブレーキ・フルード取替 | 0.5
ふそう | ファイター | FK71R | 4M50-T |  | ブレーキ | 7741 | エア・ドライヤO/H〔乾燥剤取替を含む〕 | 2.2
ふそう | ファイター | FK71R | 4M50-T |  | 一般整備
ふそう | ファイター | FK71R | 4M50-T |  | エンジン本体、ハイブリッド
ふそう | ファイター | FK71R | 4M50-T |  | エンジン本体、ハイブリッド | 1040 | 噴射時期調整（含 アイドリング調整） | 3.5
ふそう | ファイター | FK71R | 4M50-T |  | エンジン本体、ハイブリッド | 1070 | ディーゼル・スモーク測定 | 0.5
ふそう | ファイター | FK71R | 4M50-T |  | エンジン本体、ハイブリッド | 1071 | ディーゼルＰＭ測定（オパシメータ） | 0.5
ふそう | ファイター | FK71R | 4M50-T |  | エンジン本体、ハイブリッド | 1080 | Ｖベルト全数調整 | 0.5
ふそう | ファイター | FK71R | 4M50-T |  | エンジン本体、ハイブリッド | 1090 | Ｖベルト全数取替 | 1
ふそう | ファイター | FK71R | 4M50-T |  | エンジン本体、ハイブリッド | 1100 | エア・クリーナ・エレメント清掃/取替 | 0.3
ふそう | ファイター | FK71R | 4M50-T |  | エンジン本体、ハイブリッド | 1210 | エンジン脱着 | 8.8
ふそう | ファイター | FK71R | 4M50-T |  | エンジン本体、ハイブリッド | 1220 | エンジンO/H（含 エンジン脱着） | 38.2
ふそう | ファイター | FK71R | 4M50-T |  | エンジン本体、ハイブリッド | 1230 | シリンダ・ヘッド・カバー・ガスケット取替（１台） | 0.5
ふそう | ファイター | FK71R | 4M50-T |  | エンジン本体、ハイブリッド | 1240 | シリンダ・ヘッド・ガスケット取替（１台） | 7.8
ふそう | ファイター | FK71R | 4M50-T |  | エンジン本体、ハイブリッド | 1250 | シリンダ・ヘッドO/H（１台）（含 シリンダ・ヘッド脱着） | 15.2
ふそう | ファイター | FK71R | 4M50-T |  | エンジン本体、ハイブリッド | 1270 | バルブ・ロッカ・アーム取替（１台） | 2.9
ふそう | ファイター | FK71R | 4M50-T |  | エンジン本体、ハイブリッド | 1280 | バルブ・ロッカ・シャフト取替（１台） | 2.9
ふそう | ファイター | FK71R | 4M50-T |  | エンジン本体、ハイブリッド | 1290 | カムシャフト取替（１台） | 12.1
ふそう | ファイター | FK71R | 4M50-T |  | エンジン本体、ハイブリッド | 1310 | バルブ・クリアランス調整 | 2
ふそう | ファイター | FK71R | 4M50-T |  | エンジン本体、ハイブリッド | 1410 | クランク・プーリ脱着 | 2.7
ふそう | ファイター | FK71R | 4M50-T |  | エンジン本体、ハイブリッド | 1420 | フライホイール脱着（含 トランスミッション脱着） | 7.2
ふそう | ファイター | FK71R | 4M50-T |  | エンジン本体、ハイブリッド | 1430 | クランクシャフト・リヤ・オイル・シール取替Ｍ/Ｔ車（含 トランスミッション脱着） | 7.7
ふそう | ファイター | FK71R | 4M50-T |  | エンジン本体、ハイブリッド | 1440 | クランクシャフト・フロント・オイル・シール取替（タイミング・ベルト仕様車はタイミング・ベルト取替を含む） | 3.7
ふそう | ファイター | FK71R | 4M50-T |  | エンジン本体、ハイブリッド | 1490 | タイミング・チェーン（ギヤ）・カバー・パッキン取替 | 11.4
ふそう | ファイター | FK71R | 4M50-T |  | エンジン本体、ハイブリッド | 1502 | エンジン・マウント右側取替（１個） | 1.1
ふそう | ファイター | FK71R | 4M50-T |  | エンジン本体、ハイブリッド |  | 〈整備追加点数〉リヤ側 | 0.2
ふそう | ファイター | FK71R | 4M50-T |  | エンジン本体、ハイブリッド | 1503 | エンジン・マウント左側取替（１個） | 1.1
ふそう | ファイター | FK71R | 4M50-T |  | エンジン本体、ハイブリッド |  | 〈整備追加点数〉リヤ側 | 0.2
ふそう | ファイター | FK71R | 4M50-T |  | 《インテーク＆エキゾースト》
ふそう | ファイター | FK71R | 4M50-T |  | 《インテーク＆エキゾースト》 | 1610 | インテーク・マニホールド・ガスケット取替（１個） | 1.2
ふそう | ファイター | FK71R | 4M50-T |  | 《インテーク＆エキゾースト》 | 1620 | エキゾースト・マニホールド・ガスケット取替（１個） | 1.1
ふそう | ファイター | FK71R | 4M50-T |  | 《インテーク＆エキゾースト》 | 1640 | エキゾースト・フロント・パイプ取替（１本） | 1.2
ふそう | ファイター | FK71R | 4M50-T |  | 《インテーク＆エキゾースト》 | 1650 | エキゾースト・センタ・パイプ取替（１本） | 0.7
ふそう | ファイター | FK71R | 4M50-T |  | 《インテーク＆エキゾースト》 | 1670 | メーン・マフラ取替（１個） | 0.9
ふそう | ファイター | FK71R | 4M50-T |  | 《インテーク＆エキゾースト》 | 1680 | エキゾースト・テール・パイプ取替（１本） | 0.6
ふそう | ファイター | FK71R | 4M50-T |  | 《インテーク＆エキゾースト》 | 1690 | ＥＧＲバルブ取替（１個） | 0.9
ふそう | ファイター | FK71R | 4M50-T |  | 《インテーク＆エキゾースト》 | 1700 | インタ・クーラ取替（１個） | 1.4
ふそう | ファイター | FK71R | 4M50-T |  | 《インテーク＆エキゾースト》 | 1710 | ターボ・チャージャ取替（１個） | 2.7
ふそう | ファイター | FK71R | 4M50-T |  | 《インテーク＆エキゾースト》 | 1730 | 排気温度センサ取替（１個） | 0.3
ふそう | ファイター | FK71R | 4M50-T |  | 《インテーク＆エキゾースト》 | 1731 | 排気圧力センサ取替（１個） | 0.2
ふそう | ファイター | FK71R | 4M50-T |  | 《インテーク＆エキゾースト》 | 1740 | 触媒コンバータ取替（１個）〔ＤＰＦを示す〕 | 1.5
ふそう | ファイター | FK71R | 4M50-T |  | ルブリケーション、クーリング、フューエル
ふそう | ファイター | FK71R | 4M50-T |  | 《ルブリケーション（潤滑）》
ふそう | ファイター | FK71R | 4M50-T |  | 《ルブリケーション（潤滑）》 | 2010 | オイル・パン脱着/オイル・パン・パッキン取替 | 2.4
ふそう | ファイター | FK71R | 4M50-T |  | 《ルブリケーション（潤滑）》 | 2020 | オイル・ポンプ取替 | 11.9
ふそう | ファイター | FK71R | 4M50-T |  | 《ルブリケーション（潤滑）》 | 2030 | オイル・フィルタ取替 | 0.5
ふそう | ファイター | FK71R | 4M50-T |  | 《ルブリケーション（潤滑）》 | 2050 | エンジン・オイル取替 | 0.5
ふそう | ファイター | FK71R | 4M50-T |  | 《ルブリケーション（潤滑）》 |  | 〈整備追加点数〉アンダ・カバー付 | 0.2
ふそう | ファイター | FK71R | 4M50-T |  | 《クーリング（冷却）》
ふそう | ファイター | FK71R | 4M50-T |  | 《クーリング（冷却）》 | 2210 | ウォータ・ポンプ取替 | 3.3
ふそう | ファイター | FK71R | 4M50-T |  | 《クーリング（冷却）》 | 2220 | ラジエータ・ロアー・ホース取替 | 0.9
ふそう | ファイター | FK71R | 4M50-T |  | 《クーリング（冷却）》 | 2230 | ラジエータ・アッパ・ホース取替 | 0.7
ふそう | ファイター | FK71R | 4M50-T |  | 《クーリング（冷却）》 | 2240 | サーモスタット取替 | 0.7
ふそう | ファイター | FK71R | 4M50-T |  | 《クーリング（冷却）》 | 2250 | ラジエータ脱着（１個） | 2.2
ふそう | ファイター | FK71R | 4M50-T |  | 《クーリング（冷却）》 | 2260 | ラジエータ・リザーブ・タンク取替 | 0.4
ふそう | ファイター | FK71R | 4M50-T |  | 《クーリング（冷却）》 | 2270 | ファン・ブレード取替 | 0.9
ふそう | ファイター | FK71R | 4M50-T |  | 《クーリング（冷却）》 | 2280 | ファン・カップリング取替 | 1.1
ふそう | ファイター | FK71R | 4M50-T |  | 《クーリング（冷却）》 | 2300 | エンジン冷却液（クーラント）取替 | 0.6
ふそう | ファイター | FK71R | 4M50-T |  | 《クーリング（冷却）》 | 2310 | エンジン・オイル・クーラ取替 | 2.1
ふそう | ファイター | FK71R | 4M50-T |  | 《フューエル（燃料）》
ふそう | ファイター | FK71R | 4M50-T |  | 《フューエル（燃料）》 | 2460 | フューエル・フィルタ取替（１個） | 0.7
ふそう | ファイター | FK71R | 4M50-T |  | 《フューエル（燃料）》 | 2510 | ブローバイ・ガス還元装置フィルタ取替（１個） | 0.3
ふそう | ファイター | FK71R | 4M50-T |  | 《フューエル（燃料）》 | 2631 | コモンレール・インジェクタ取替（１本） | 1.1
ふそう | ファイター | FK71R | 4M50-T |  | 《フューエル（燃料）》 | 2811 | フューエル・タンク脱着（１個）（除 燃料抜き取り，注入） | 1.6
ふそう | ファイター | FK71R | 4M50-T |  | 《フューエル（燃料）》 | 2821 | アクセル・ポジション・センサ取替 | 0.4
ふそう | ファイター | FK71R | 4M50-T |  | 《フューエル（燃料）》 | 2830 | コモンレールAssy取替 | 2.6
ふそう | ファイター | FK71R | 4M50-T |  | 《フューエル（燃料）》 | 2840 | コモンレール・サプライポンプAssy取替 | 2.4
ふそう | ファイター | FK71R | 4M50-T |  | エンジン・エレクトリカル
ふそう | ファイター | FK71R | 4M50-T |  | エンジン・エレクトリカル | 3010 | バッテリ比重測定/電解液補充 | 0.4
ふそう | ファイター | FK71R | 4M50-T |  | エンジン・エレクトリカル | 3080 | イグニッション・スイッチ取替〔キー・シリンダ一体式〕 | 0.8
ふそう | ファイター | FK71R | 4M50-T |  | エンジン・エレクトリカル | 3100 | オルタネータ取替（１個） | 1.1
ふそう | ファイター | FK71R | 4M50-T |  | エンジン・エレクトリカル | 3110 | スタータ・モータ取替 | 1.1
ふそう | ファイター | FK71R | 4M50-T |  | エンジン・エレクトリカル | 3121 | グロー・プラグ取替（１台） | 0.6
ふそう | ファイター | FK71R | 4M50-T |  | エンジン・エレクトリカル | 3141 | プレッシャ・センサ取替（１個） | 0.3
ふそう | ファイター | FK71R | 4M50-T |  | エンジン・エレクトリカル | 3160 | 水温センサ取替（コンピュータ用）（１個） | 0.4
ふそう | ファイター | FK71R | 4M50-T |  | エンジン・エレクトリカル | 3161 | 燃料温度センサ取替（１個） | 0.4
ふそう | ファイター | FK71R | 4M50-T |  | エンジン・エレクトリカル | 3180 | 吸気温センサ取替（１個） | 0.2
ふそう | ファイター | FK71R | 4M50-T |  | エンジン・エレクトリカル | 3230 | エンジン・コントロール・ユニット取替（１個）（専用テスタによる初期設定が不要な車両のみ点数設定） | 0.5
ふそう | ファイター | FK71R | 4M50-T |  | パワートレーン
ふそう | ファイター | FK71R | 4M50-T |  | 《クラッチ》
ふそう | ファイター | FK71R | 4M50-T |  | 《クラッチ》 | 4010 | クラッチO/H （含 トランスミッション脱着、クラッチ・カバーAssy取替、クラッチ・ディスク取替、レリーズ・ベアリング取替） | 6.9
ふそう | ファイター | FK71R | 4M50-T |  | 《クラッチ》 |  | 〈整備追加点数〉クラッチ・カバーＯ／Ｈ実施時 | 2.3
ふそう | ファイター | FK71R | 4M50-T |  | 《クラッチ》 | 4020 | フライホイール・パイロット・ベアリング（ブッシュ）取替 （クラッチ・カバー取外状態） | 0.6
ふそう | ファイター | FK71R | 4M50-T |  | 《クラッチ》 | 4030 | クラッチ・マスタ・シリンダO/H | 2
ふそう | ファイター | FK71R | 4M50-T |  | 《クラッチ》 | 4040 | クラッチ・マスタ・シリンダ取替 | 1.7
ふそう | ファイター | FK71R | 4M50-T |  | 《クラッチ》 | 4080 | クラッチ倍力装置取替 | 1.7
ふそう | ファイター | FK71R | 4M50-T |  | 《クラッチ》 |  | 〈整備追加点数〉ＩＮＯＭＡＴ付車 | 0.6
ふそう | ファイター | FK71R | 4M50-T |  | 《クラッチ》 |  | 〈整備追加点数〉Ｏ／Ｈ実施時 | 2.8
ふそう | ファイター | FK71R | 4M50-T |  | 《クラッチ》 | 4090 | クラッチの遊び調整 | 0.4
ふそう | ファイター | FK71R | 4M50-T |  | 《クラッチ》 |  | 〈整備追加点数〉アンダ・カバー付 | 0.2
ふそう | ファイター | FK71R | 4M50-T |  | 《クラッチ》 | 4100 | クラッチ・スイッチ取替（１個） | 0.3
ふそう | ファイター | FK71R | 4M50-T |  | 《クラッチ》 |  | 〈整備追加点数〉ＩＮＯＭＡＴ用 | 2.2
ふそう | ファイター | FK71R | 4M50-T |  | 《クラッチ》 | 4110 | クラッチ・フルード取替 | 0.8
ふそう | ファイター | FK71R | 4M50-T |  | 《クラッチ》 |  | 〈整備追加点数〉アンダ・カバー付 | 0.2
ふそう | ファイター | FK71R | 4M50-T |  | 《トランスミッション》
ふそう | ファイター | FK71R | 4M50-T |  | 《トランスミッション》 | 4210 | マニュアル・トランスミッション脱着 | 5.7
ふそう | ファイター | FK71R | 4M50-T |  | 《トランスミッション》 | 4220 | マニュアル・トランスミッションO/H（含 トランスミッション脱着） | 14.4
ふそう | ファイター | FK71R | 4M50-T |  | 《トランスミッション》 |  | 〈整備追加点数〉ダイレクト・ドライブ付 | 0.6
ふそう | ファイター | FK71R | 4M50-T |  | 《トランスミッション》 | 4230 | マニュアル・トランスミッション・オイル取替 | 0.5
ふそう | ファイター | FK71R | 4M50-T |  | 《トランスミッション》 |  | 〈整備追加点数〉アンダ・カバ－付 | 0.2
ふそう | ファイター | FK71R | 4M50-T |  | 《トランスミッション》 | 4235 | マニュアル・トランスミッション・パワー・シフト・ブースターO/H | 4.6
ふそう | ファイター | FK71R | 4M50-T |  | 《トランスミッション》 | 4236 | マニュアル・トランスミッション・パワー・シフト・ブースター取替 | 1.5
ふそう | ファイター | FK71R | 4M50-T |  | 《トランスミッション》 | 4260 | トランスミッション・リヤ・オイル・シール取替 | 2.8
ふそう | ファイター | FK71R | 4M50-T |  | 《トランスミッション》 | 4280 | スピード・メータ・ドリブン・ギヤ取替 | 0.6
ふそう | ファイター | FK71R | 4M50-T |  | 《トランスミッション》 | 4290 | 車速センサ取替（スピード・メータ用） | 0.3
ふそう | ファイター | FK71R | 4M50-T |  | 《トランスミッション》 | 4340 | ニュートラル・セフティ・スイッチ（インヒビタ・スイッチ）取替/調整 | 0.5
ふそう | ファイター | FK71R | 4M50-T |  | 《トランスミッション》 | 4360 | A/Tコントロール・ユニット取替（専用テスタによる初期設定が不要な車両のみ点数設定）〔ＩＮＯＭＡＴコントロール・ユニット〕 | 1.7
ふそう | ファイター | FK71R | 4M50-T |  | 《プロペラ・シャフト》
ふそう | ファイター | FK71R | 4M50-T |  | 《プロペラ・シャフト》 | 4510 | リヤ・プロペラ・シャフトAssy取替 | 1.4
ふそう | ファイター | FK71R | 4M50-T |  | 《プロペラ・シャフト》 | 4520 | プロペラ・シャフト・センタ・ベアリング取替（１個） | 2.2
ふそう | ファイター | FK71R | 4M50-T |  | 《プロペラ・シャフト》 | 4530 | ユニバーサル・ジョイント・スパイダ・キット取替（１個） | 2
ふそう | ファイター | FK71R | 4M50-T |  | 《ディファレンシャル》
ふそう | ファイター | FK71R | 4M50-T |  | 《ディファレンシャル》 | 4710 | リヤ・ディファレンシャル・キャリアAssy脱着 | 2.8
ふそう | ファイター | FK71R | 4M50-T |  | 《ディファレンシャル》 | 4720 | リヤ・ディファレンシャルO/H（含 ディファレンシャル脱着） | 13.8
ふそう | ファイター | FK71R | 4M50-T |  | 《ディファレンシャル》 | 4731 | リヤ・ディファレンシャル・オイル取替（１軸） | 0.5
ふそう | ファイター | FK71R | 4M50-T |  | 《ディファレンシャル》 | 4740 | リヤ・ディファレンシャル・ドライブ・ピニオン・オイル・シール取替 | 1.6
ふそう | ファイター | FK71R | 4M50-T |  | アクスル＆サスペンション
ふそう | ファイター | FK71R | 4M50-T |  | 《フロント・アクスル》
ふそう | ファイター | FK71R | 4M50-T |  | 《フロント・アクスル》 | 5010 | ステアリング・ナックル取替（１輪）（含 トーイン，ストッパ調整） | 3.6
ふそう | ファイター | FK71R | 4M50-T |  | 《フロント・アクスル》 | 5020 | ナックル・アーム取替（１輪）（含 トーイン調整） | 1.5
ふそう | ファイター | FK71R | 4M50-T |  | 《フロント・アクスル》 |  | 〈整備追加点数〉右側 | 0.7
ふそう | ファイター | FK71R | 4M50-T |  | 《フロント・アクスル》 | 5030 | キング・ピン取替（１輪） | 3.1
ふそう | ファイター | FK71R | 4M50-T |  | 《フロント・アクスル》 | 5040 | フロント・ハブ取替（１輪） | 2.2
ふそう | ファイター | FK71R | 4M50-T |  | 《フロント・アクスル》 | 5050 | フロント・ハブ・ベアリング（インナ・アウタ）取替（１輪） | 2
ふそう | ファイター | FK71R | 4M50-T |  | 《フロント・アクスル》 | 5060 | フロント・ハブ・オイル・シール取替（１輪） | 1.2
ふそう | ファイター | FK71R | 4M50-T |  | 《フロント・アクスル》 | 5070 | フロント・ハブ・ボルト取替（１本） | 1.4
ふそう | ファイター | FK71R | 4M50-T |  | 《フロント・アクスル》 |  | 〈整備追加点数〉１本増すごと | 0.1
ふそう | ファイター | FK71R | 4M50-T |  | 《リヤ・アクスル》
ふそう | ファイター | FK71R | 4M50-T |  | 《リヤ・アクスル》 | 5220 | リヤ・アクスル・ハウジング（駆動軸）取替（１軸） | 13.2
ふそう | ファイター | FK71R | 4M50-T |  | 《リヤ・アクスル》 | 5230 | リヤ・アクスル・シャフト取替（１本） | 0.6
ふそう | ファイター | FK71R | 4M50-T |  | 《リヤ・アクスル》 | 5250 | リヤ・アクスル・シャフト・オイル・シール取替（１輪） | 0.8
ふそう | ファイター | FK71R | 4M50-T |  | 《リヤ・アクスル》 | 5260 | リヤ・ハブ取替（１輪） | 2.9
ふそう | ファイター | FK71R | 4M50-T |  | 《リヤ・アクスル》 | 5270 | リヤ・ハブ・ベアリング（インナ・アウタ）取替（１輪） | 2.5
ふそう | ファイター | FK71R | 4M50-T |  | 《リヤ・アクスル》 | 5280 | リヤ・ハブ・オイル・シール取替（１輪） | 1.7
ふそう | ファイター | FK71R | 4M50-T |  | 《リヤ・アクスル》 | 5290 | リヤ・ハブ・ボルト取替（１本） | 2.1
ふそう | ファイター | FK71R | 4M50-T |  | 《リヤ・アクスル》 |  | 〈整備追加点数〉１本増すごと | 0.1
ふそう | ファイター | FK71R | 4M50-T |  | 《フロント・サスペンション》
ふそう | ファイター | FK71R | 4M50-T |  | 《フロント・サスペンション》 | 5479 | フロント・ショック・アブソーバ取替（１台） | 1.1
ふそう | ファイター | FK71R | 4M50-T |  | 《フロント・サスペンション》 | 5480 | フロント・ショック・アブソーバ取替（１本） | 0.7
ふそう | ファイター | FK71R | 4M50-T |  | 《フロント・サスペンション》 | 5490 | フロント・リーフ・スプリングAssy脱着（１個） | 2
ふそう | ファイター | FK71R | 4M50-T |  | 《フロント・サスペンション》 | 5500 | フロント・スプリング・リーフ取替（１枚）（含 フロント・リーフ・スプリングAssy脱着） | 2.5
ふそう | ファイター | FK71R | 4M50-T |  | 《フロント・サスペンション》 | 5510 | フロント・リーフ・スプリング・ブッシュ取替（１個）〔含フロント・リーフ・スプリングAssy脱着〕 | 2.5
ふそう | ファイター | FK71R | 4M50-T |  | 《フロント・サスペンション》 | 5520 | フロント・リーフ・スプリング・シャックル・ピン・ブッシュ取替（１個）〔含フロント・リーフ・スプリングAssy脱着〕 | 2.5
ふそう | ファイター | FK71R | 4M50-T |  | 《フロント・サスペンション》 | 5550 | フロント・スタビライザ取替（１本） | 1.8
ふそう | ファイター | FK71R | 4M50-T |  | 《フロント・サスペンション》 | 5552 | フロント・スタビライザ・リンク取替（１台） | 0.7
ふそう | ファイター | FK71R | 4M50-T |  | 《リヤ・サスペンション》
ふそう | ファイター | FK71R | 4M50-T |  | 《リヤ・サスペンション》 | 5779 | リヤ・ショック・アブソーバ取替（１台） | 1.3
ふそう | ファイター | FK71R | 4M50-T |  | 《リヤ・サスペンション》 | 5780 | リヤ・ショック・アブソーバ取替（１本） | 0.8
ふそう | ファイター | FK71R | 4M50-T |  | 《リヤ・サスペンション》 | 5790 | リヤ・リーフ・スプリングAssy脱着（１個） | 2.8
ふそう | ファイター | FK71R | 4M50-T |  | 《リヤ・サスペンション》 | 5800 | リヤ・スプリング・リーフ取替（１枚）（含 リヤ・リーフ・スプリングAssy脱着） | 3.7
ふそう | ファイター | FK71R | 4M50-T |  | 《リヤ・サスペンション》 | 5810 | リヤ・リーフ・スプリング・ブッシュ取替（１個）〔含リヤ・リーフ・スプリングAssy脱着〕 | 3.6
ふそう | ファイター | FK71R | 4M50-T |  | 《リヤ・サスペンション》 | 5820 | リヤ・リーフ・スプリング・シャックル・ピン・ブッシュ取替（１個）〔含リヤ・リーフ・スプリングAssy脱着〕 | 3.6
ふそう | ファイター | FK71R | 4M50-T |  | 《リヤ・サスペンション》 | 5860 | リヤ・スタビライザ取替（１本） | 2.1
ふそう | ファイター | FK71R | 4M50-T |  | 《リヤ・サスペンション》 | 5861 | リヤ・スタビライザ・ブッシュ取替（１本） | 2.8
ふそう | ファイター | FK71R | 4M50-T |  | 《リヤ・サスペンション》 | 5862 | リヤ・スタビライザ・リンク取替（１台） | 2
ふそう | ファイター | FK71R | 4M50-T |  | ステアリング
ふそう | ファイター | FK71R | 4M50-T |  | ステアリング | 6010 | フロント・ホイール・アライメント測定（トーイン，キャンバ，キャスタ、キングピン傾斜角，ハンドル切れ角） | 1.6
ふそう | ファイター | FK71R | 4M50-T |  | ステアリング | 6020 | フロント・トーイン調整（１軸） | 0.8
ふそう | ファイター | FK71R | 4M50-T |  | ステアリング | 6040 | キャスタ調整（１軸） | 2
ふそう | ファイター | FK71R | 4M50-T |  | ステアリング | 6050 | ハンドル切れ角調整（１軸） | 0.9
ふそう | ファイター | FK71R | 4M50-T |  | ステアリング | 6060 | ステアリング・ギヤ・ボックス取替 | 3.7
ふそう | ファイター | FK71R | 4M50-T |  | ステアリング | 6080 | ステアリング・ロック取替 | 1.7
ふそう | ファイター | FK71R | 4M50-T |  | ステアリング | 6090 | ピットマン・アーム取替 | 3.7
ふそう | ファイター | FK71R | 4M50-T |  | ステアリング | 6100 | ドラッグ・リンク取替（１本） | 1
ふそう | ファイター | FK71R | 4M50-T |  | ステアリング | 6110 | タイロッド取替（１本）（含 トーイン調整） | 1.7
ふそう | ファイター | FK71R | 4M50-T |  | ステアリング | 6120 | タイロッド・エンド取替（１個）（含 トーイン調整） | 1.2
ふそう | ファイター | FK71R | 4M50-T |  | ステアリング | 6130 | タイロッド・エンド・ダスト・ブーツ取替（１個） | 0.6
ふそう | ファイター | FK71R | 4M50-T |  | ステアリング | 6160 | パワー・ステアリング・オイル・ポンプ取替 | 1.3
ふそう | ファイター | FK71R | 4M50-T |  | ブレーキ
ふそう | ファイター | FK71R | 4M50-T |  | ブレーキ | 7021 | フロント・ブレーキ・シュー取替（１輪） | 1.5
ふそう | ファイター | FK71R | 4M50-T |  | ブレーキ | 7022 | フロント・ブレーキ・シュー取替（１軸） | 2.7
ふそう | ファイター | FK71R | 4M50-T |  | ブレーキ | 7030 | フロント・ブレーキ・ライニング張替（１輪）（シュー取外状態） | 0.7
ふそう | ファイター | FK71R | 4M50-T |  | ブレーキ | 7041 | フロント・ホイール・シリンダO/H（１輪） | 2.4
ふそう | ファイター | FK71R | 4M50-T |  | ブレーキ | 7042 | フロント・ホイール・シリンダO/H（１軸） | 4
ふそう | ファイター | FK71R | 4M50-T |  | ブレーキ | 7050 | フロント・ホイール・シリンダ取替（１個） | 2.2
ふそう | ファイター | FK71R | 4M50-T |  | ブレーキ | 7060 | フロント・ブレーキ・ホース取替（１本） | 0.8
ふそう | ファイター | FK71R | 4M50-T |  | ブレーキ | 7221 | リヤ・ブレーキ・シュー取替（１輪） | 1.9
ふそう | ファイター | FK71R | 4M50-T |  | ブレーキ | 7222 | リヤ・ブレーキ・シュー取替（１軸） | 3.5
ふそう | ファイター | FK71R | 4M50-T |  | ブレーキ | 7230 | リヤ・ブレーキ・ライニング張替（１輪）（シュー取外状態） | 0.7
ふそう | ファイター | FK71R | 4M50-T |  | ブレーキ | 7241 | リヤ・ホイール・シリンダO/H（１輪） | 2.8
ふそう | ファイター | FK71R | 4M50-T |  | ブレーキ | 7242 | リヤ・ホイール・シリンダO/H（１軸） | 4.8
ふそう | ファイター | FK71R | 4M50-T |  | ブレーキ | 7250 | リヤ・ホイール・シリンダ取替（１個） | 2.6
ふそう | ファイター | FK71R | 4M50-T |  | ブレーキ | 7260 | リヤ・ブレーキ・ホース取替（１本） | 0.8
ふそう | ファイター | FK71R | 4M50-T |  | ブレーキ | 7410 | パーキング・ブレーキ調整 | 0.5
ふそう | ファイター | FK71R | 4M50-T |  | ブレーキ |  | 〔注意〕センタ・ブレーキ・ドラムとライニングのすき間調整を含む
ふそう | ファイター | FK71R | 4M50-T |  | ブレーキ | 7421 | パーキング・ブレーキ・ワイヤ取替（１本） | 1.7
ふそう | ファイター | FK71R | 4M50-T |  | ブレーキ | 7440 | センタ・ブレーキ・シュー取替 | 1.5
ふそう | ファイター | FK71R | 4M50-T |  | ブレーキ | 7450 | センタ・ブレーキ・ドラム取替 | 1.3
ふそう | ファイター | FK71R | 4M50-T |  | ブレーキ | 7530 | 倍力装置取替（１個） | 1.5
ふそう | ファイター | FK71R | 4M50-T |  | ブレーキ |  | 〈整備追加点数〉ハイドロ・マスタ | 0.9
ふそう | ファイター | FK71R | 4M50-T |  | ブレーキ | 7535 | ブレーキ・バキューム・ホース取替（１本） | 0.8
ふそう | ファイター | FK71R | 4M50-T |  | ブレーキ | 7540 | ブレーキ・フルード取替 | 1
ふそう | ファイター | FK71R | 4M50-T |  | ブレーキ | 7610 | ＡＢＳフロント・ホイール・スピード・センサ取替（１個） | 2.5
ふそう | ファイター | FK71R | 4M50-T |  | ブレーキ | 7620 | ＡＢＳリヤ・ホイール・スピード・センサ取替（１個） | 2.7
ふそう | ファイター | FK71R | 4M50-T |  | ブレーキ | 7650 | ＡＢＳコントロール・ユニット取替 | 0.6
ふそう | ファイター | FK71R | 4M50-T |  | ブレーキ | 7660 | ＡＢＳフロント・パルス・ホイール取替（１個） | 2.5
ふそう | ファイター | FK71R | 4M50-T |  | ブレーキ | 7670 | ＡＢＳリヤ・パルス・ホイール取替（１個） | 2.5
ふそう | ファイター | FK71R | 4M50-T |  | ブレーキ | 7680 | ＡＢＳモジュレータ取替（１個） | 1
ふそう | ファイター | FK71R | 4M50-T |  | ブレーキ | 7710 | エア・タンク取替（１個） | 0.6
ふそう | ファイター | FK71R | 4M50-T |  | ブレーキ | 7730 | エア・コンプレッサ取替 | 3.9
ふそう | ファイター | FK71R | 4M50-T |  | ブレーキ | 7740 | エア・ドライヤ取替 | 1.3
ふそう | ファイター | FK71R | 4M50-T |  | ブレーキ | 7741 | エア・ドライヤO/H〔乾燥剤取替を含む〕 | 2.5
ふそう | ファイター | FK71R | 4M50-T |  | ブレーキ | 7760 | プレッシャ・レギュレータ調整（１個） | 0.6
ふそう | ファイター | FK71R | 4M50-T |  | ブレーキ | 7770 | プレッシャ・レギュレータ取替（１個） | 0.6
ふそう | ファイター | FK71R | 4M50-T |  | ブレーキ | 7780 | ブレーキ・バルブ脱着 | 1.1
ふそう | ファイター | FK71R | 4M50-T |  | ブレーキ | 7790 | ブレーキ・バルブO/H | 2.8
ふそう | ファイター | FK71R | 4M50-T |  | ブレーキ | 7800 | ブレーキ・リレー・バルブ取替（１個） | 1.1
ふそう | ファイター | FK71R | 4M50-T |  | ブレーキ | 7870 | リヤ・スプリング・ブレーキ・チャンバ脱着（１輪） | 1.3
ふそう | ファイター | FK71R | 4M50-T |  | ブレーキ | 7890 | エキゾースト・ブレーキ・マグネチック・バルブ取替 | 0.4
ふそう | ファイター | FK71R | 4M50-T |  | ブレーキ | 7900 | エキゾースト・ブレーキ・バルブ取替（１個） | 1.7
ふそう | ファイター | FK71R | 4M50-T |  | ブレーキ | 7910 | エキゾースト・ブレーキ・コントロール・シリンダ取替（１個） | 0.3
ふそう | ファイター | FK71R | 4M50-T |  | ボデー・エレクトリカル
ふそう | ファイター | FK71R | 4M50-T |  | 《メータ＆スイッチ》
ふそう | ファイター | FK71R | 4M50-T |  | 《メータ＆スイッチ》 | 8011 | コンビネーション・メータ脱着 | 0.8
ふそう | ファイター | FK71R | 4M50-T |  | 《メータ＆スイッチ》 | 8020 | フューエル・レシーバ・ユニット取替 | 0.8
ふそう | ファイター | FK71R | 4M50-T |  | 《メータ＆スイッチ》 | 8030 | フューエル・センダ・ユニット取替（１個） | 0.3
ふそう | ファイター | FK71R | 4M50-T |  | 《メータ＆スイッチ》 | 8040 | ウォータ・テンパレチャ・レシーバ・ユニット取替 | 0.8
ふそう | ファイター | FK71R | 4M50-T |  | 《メータ＆スイッチ》 | 8050 | ウォータ・テンパレチャ・センダ・ユニット取替 | 0.3
ふそう | ファイター | FK71R | 4M50-T |  | 《メータ＆スイッチ》 | 8060 | オイル・プレッシャ・スイッチ取替 | 0.3
ふそう | ファイター | FK71R | 4M50-T |  | 《メータ＆スイッチ》 | 8070 | スピード・メータ取替 | 0.8
ふそう | ファイター | FK71R | 4M50-T |  | 《メータ＆スイッチ》 | 8080 | タコ・メータ取替 | 0.8
ふそう | ファイター | FK71R | 4M50-T |  | 《メータ＆スイッチ》 | 8090 | エア・プレッシャ・ゲージ取替 | 1.5
ふそう | ファイター | FK71R | 4M50-T |  | 《メータ＆スイッチ》 | 8220 | ライト＆ターン・スイッチ取替 | 0.7
ふそう | ファイター | FK71R | 4M50-T |  | 《メータ＆スイッチ》 | 8221 | ハザード・ランプ・スイッチ取替 | 0.7
ふそう | ファイター | FK71R | 4M50-T |  | 《メータ＆スイッチ》 | 8230 | バック・ランプ・スイッチ取替 | 0.3
ふそう | ファイター | FK71R | 4M50-T |  | 《メータ＆スイッチ》 | 8240 | ストップ・ランプ・スイッチ取替 | 0.3
ふそう | ファイター | FK71R | 4M50-T |  | 《ライト＆ワイパ》
ふそう | ファイター | FK71R | 4M50-T |  | 《ライト＆ワイパ》 | 8250 | ヘッドランプ取替（１個） | 0.7
ふそう | ファイター | FK71R | 4M50-T |  | 《ライト＆ワイパ》 | 8260 | フロント・ターン・シグナル・ランプ取替（１個） | 0.3
ふそう | ファイター | FK71R | 4M50-T |  | 《ライト＆ワイパ》 | 8261 | フロント・ターン・シグナル・ランプ・レンズ取替（１個） | 0.3
ふそう | ファイター | FK71R | 4M50-T |  | 《ライト＆ワイパ》 | 8270 | サイド・ターン・シグナル・ランプ取替（１個） | 0.3
ふそう | ファイター | FK71R | 4M50-T |  | 《ライト＆ワイパ》 | 8280 | リヤ・コンビネーション・ランプ取替（１個） | 0.4
ふそう | ファイター | FK71R | 4M50-T |  | 《ライト＆ワイパ》 | 8281 | リヤ・コンビネーション・ランプ・レンズ取替（１個） | 0.2
ふそう | ファイター | FK71R | 4M50-T |  | 《ライト＆ワイパ》 | 8290 | バック・ランプ取替（１個） | 0.3
ふそう | ファイター | FK71R | 4M50-T |  | 《ライト＆ワイパ》 | 8291 | バック・ランプ・レンズ取替（１個） | 0.2
ふそう | ファイター | FK71R | 4M50-T |  | 《ライト＆ワイパ》 | 8300 | ライセンス・ランプ取替（１個） | 3
ふそう | ファイター | FK71R | 4M50-T |  | 《ライト＆ワイパ》 | 8301 | ライセンス・ランプ・レンズ取替（１個） | 0.2
ふそう | ファイター | FK71R | 4M50-T |  | 《ライト＆ワイパ》 | 8310 | ルーム・ランプ取替（１個） | 0.9
ふそう | ファイター | FK71R | 4M50-T |  | 《ライト＆ワイパ》 | 8410 | ホーン取替（１個） | 0.3
ふそう | ファイター | FK71R | 4M50-T |  | 《ライト＆ワイパ》 | 8420 | フロント・ウインド・ウォッシャ・ポンプ取替（１個） | 0.7
ふそう | ファイター | FK71R | 4M50-T |  | 《ライト＆ワイパ》 | 8430 | フロント・ウインド・ウォッシャ・ノズル取替（１個） | 0.4
ふそう | ファイター | FK71R | 4M50-T |  | 《ライト＆ワイパ》 | 8440 | フロント・ウインド・ワイパ・スイッチ取替 | 0.7
ふそう | ファイター | FK71R | 4M50-T |  | 《ライト＆ワイパ》 | 8450 | フロント・ワイパ・モータ取替 | 1.1
ふそう | ファイター | FK71R | 4M50-T |  | 《ライト＆ワイパ》 | 8470 | フロント・ワイパ・リンク取替 | 0.8
ふそう | ファイター | FK71R | 4M50-T |  | 《附属装置》
ふそう | ファイター | FK71R | 4M50-T |  | 《附属装置》 | 8490 | ラジオ・アンテナ・ロッド取替 | 2.2
ふそう | ファイター | FK71R | 4M50-T |  | 《附属装置》 | 8500 | フロント・シガレット・ライタ取替（１個） | 0.6
ふそう | ファイター | FK71R | 4M50-T |  | 《附属装置》 | 8510 | フロント・ドア・パワー・ウインド・モータ取替（１個） | 1.7
ふそう | ファイター | FK71R | 4M50-T |  | 《附属装置》 | 8520 | フロント・ドア・パワー・ウインド・スイッチ取替（１個） | 0.3
ふそう | ファイター | FK71R | 4M50-T |  | 《附属装置》 | 8530 | アウタ・ミラー・コントロール・スイッチ取替（１個） | 0.6
ふそう | ファイター | FK71R | 4M50-T |  | 《ヒータ＆エアコン》
ふそう | ファイター | FK71R | 4M50-T |  | 《ヒータ＆エアコン》 | 8610 | フロント・ヒータ・ユニット脱着 | 6.1
ふそう | ファイター | FK71R | 4M50-T |  | 《ヒータ＆エアコン》 | 8620 | フロント・ヒータ・コア取替（含 フロント・ヒータ・ユニット脱着） | 7
ふそう | ファイター | FK71R | 4M50-T |  | 《ヒータ＆エアコン》 | 8630 | ヒータ・ウォータ・バルブ取替 | 0.9
ふそう | ファイター | FK71R | 4M50-T |  | 《ヒータ＆エアコン》 | 8640 | フロント・ブロア・モータ取替（１個） | 1.7
ふそう | ファイター | FK71R | 4M50-T |  | 《ヒータ＆エアコン》 | 8650 | フロント・ブロア・モータ・レジスタ取替（１個） | 0.9
ふそう | ファイター | FK71R | 4M50-T |  | 《ヒータ＆エアコン》 | 8720 | フロント・エアコン・ユニット脱着（含 ガス・チャージ） | 6.7
ふそう | ファイター | FK71R | 4M50-T |  | 《ヒータ＆エアコン》 | 8722 | フロント・エバポレータ取替（含 ガス・チャージ） | 8.3
ふそう | ファイター | FK71R | 4M50-T |  | 《ヒータ＆エアコン》 | 8730 | クーラ・コンプレッサ取替（含 ガス・チャージ） | 3.9
ふそう | ファイター | FK71R | 4M50-T |  | 《ヒータ＆エアコン》 | 8741 | クーラ・コンプレッサ・マグネチック・クラッチ取替（含 ガス・チャージ） | 4.5
ふそう | ファイター | FK71R | 4M50-T |  | 《ヒータ＆エアコン》 | 8750 | クーラ・コンデンサ脱着（含 ガス・チャージ） | 2.1
ふそう | ファイター | FK71R | 4M50-T |  | 《ヒータ＆エアコン》 | 8760 | クーラ・レシーバ・タンク取替（含 ガス・チャージ） | 1.5
ふそう | ファイター | FK71R | 4M50-T |  | 《ヒータ＆エアコン》 | 8770 | フロント・クーラ・エキスパンション・バルブ取替（含 ガス・チャージ） | 3
ふそう | ファイター | FK71R | 4M50-T |  | 《ヒータ＆エアコン》 | 8800 | フロント・エアコン・スイッチ取替（１個） | 0.7
ふそう | ファイター | FK71R | 4M50-T |  | フレーム＆ボデー
ふそう | ファイター | FK71R | 4M50-T |  | フレーム＆ボデー | 9010 | フロント・バンパ取替 | 0.6
ふそう | ファイター | FK71R | 4M50-T |  | フレーム＆ボデー | 9030 | リヤ・バンパ取替 | 0.6
ふそう | ファイター | FK71R | 4M50-T |  | フレーム＆ボデー | 9050 | ラジエータ・グリル脱着 | 0.4
ふそう | ファイター | FK71R | 4M50-T |  | フレーム＆ボデー | 9070 | ボンネット・ロック取替〔フロント・フード・ロック〕 | 0.3
ふそう | ファイター | FK71R | 4M50-T |  | フレーム＆ボデー | 9080 | ボンネット・ロック・ワイヤ取替〔フロント・フード・ロック・ワイヤ〕 | 0.9
ふそう | ファイター | FK71R | 4M50-T |  | フレーム＆ボデー | 9210 | フロント・ドア・ウインド・ガラス取替（１枚） | 1.4
ふそう | ファイター | FK71R | 4M50-T |  | フレーム＆ボデー | 9230 | フロント・ドア・ウインド・レギュレータ取替（１個） | 1.3
ふそう | ファイター | FK71R | 4M50-T |  | フレーム＆ボデー | 9240 | フロント・ドア・ストライカ取替/調整（ボデー側）（１個） | 0.2
ふそう | ファイター | FK71R | 4M50-T |  | フレーム＆ボデー | 9250 | フロント・ドア・ロック取替（１個） | 1.1
ふそう | ファイター | FK71R | 4M50-T |  | フレーム＆ボデー | 9270 | ドア・キー・シリンダ取替（１個） | 1.1
ふそう | ファイター | FK71R | 4M50-T |  | フレーム＆ボデー | 9280 | キー・シリンダ・セット取替（１台） | 3.5
ふそう | ファイター | FK71R | 4M50-T |  | フレーム＆ボデー | 9320 | バック・ミラーAssy取替（１個） | 0.2
ふそう | ファイター | FK71R | 4M50-T |  | フレーム＆ボデー | 9321 | バック・ミラー・レンズ取替（１個） | 0.5
ふそう | ファイター | FK71R | 4M50-T |  | フレーム＆ボデー | 9330 | アンダ・ミラーAssy取替 | 0.2
ふそう | ファイター | FK71R | 4M50-T |  | フレーム＆ボデー | 9331 | アンダ・ミラー・レンズ取替 | 0.2
ふそう | ファイター | FK71R | 4M50-T |  | フレーム＆ボデー | 9340 | サイド・アンダ・ミラーAssy取替 | 0.2
ふそう | ファイター | FK71R | 4M50-T |  | フレーム＆ボデー | 9350 | ルーム・ミラーAssy取替 | 0.3
ふそう | ファイター | FK71H | 6M61 | 30 | 自家用 ６か月点検 基本点検 |  |  | 1.5
ふそう | ファイター | FK71H | 6M61 | 40 | 自家用 １２か月点検 基本点検 ２ＷＤ車 |  |  | 8.3
ふそう | ファイター | FK71H | 6M61 |  | 自家用 １２か月点検 保安確認検査 |  |  | 1.8
ふそう | ファイター | FK71H | 6M61 | 60 | 事業用 ３か月点検 基本点検 |  |  | 3.4
ふそう | ファイター | FK71H | 6M61 | 70 | 事業用 １２か月点検 基本点検 ２ＷＤ車 |  |  | 11
ふそう | ファイター | FK71H | 6M61 |  | 事業用 １２か月点検 保安確認検査 |  |  | 1.8
ふそう | ファイター | FK71H | 6M61 |  | 法定定期点検時附加作業（１年、２年、１２か月点検時に適用）
ふそう | ファイター | FK71H | 6M61 |  | 法定定期点検時附加作業（１年、２年、１２か月点検時に適用） | 100 | 下廻り塗装 | 3
ふそう | ファイター | FK71H | 6M61 |  | 法定定期点検時附加作業（１年、２年、１２か月点検時に適用） | 110 | ヘッドライト調整 | 0.4
ふそう | ファイター | FK71H | 6M61 |  | 法定定期点検時附加作業（１年、２年、１２か月点検時に適用） | 121 | フロントまたはリヤ・ブレーキ清掃（１軸） | 0.3
ふそう | ファイター | FK71H | 6M61 |  | 法定定期点検時附加作業（１年、２年、１２か月点検時に適用） | 130 | エンジン、下廻り洗浄 | 2.8
ふそう | ファイター | FK71H | 6M61 |  | 法定定期点検時附加作業（１年、２年、１２か月点検時に適用） | 150 | 日常点検 | 0.4
ふそう | ファイター | FK71H | 6M61 |  | 法定定期点検時附加作業（１年、２年、１２か月点検時に適用） | 151 | 長期使用車両推奨点検 | 0.6
ふそう | ファイター | FK71H | 6M61 |  | 法定定期点検時附加作業（１年、２年、１２か月点検時に適用） | 160 | フロント及びリヤ・ハブ・グリス取替（１台）（含 ベアリング・グリス取替） | 1.2
ふそう | ファイター | FK71H | 6M61 |  | 法定定期点検時附加作業（１年、２年、１２か月点検時に適用） | 190 | フロント及びリヤ・ホイール・シリンダＯ／Ｈ（１台）（含 ブレーキ・フルード取替） | 2.5
ふそう | ファイター | FK71H | 6M61 |  | 法定定期点検時附加作業（１年、２年、１２か月点検時に適用） | 210 | グリス・アップ（１台） | 0.4
ふそう | ファイター | FK71H | 6M61 |  | エンジン本体、ハイブリッド
ふそう | ファイター | FK71H | 6M61 |  | エンジン本体、ハイブリッド | 1080 | Ｖベルト全数調整 | 0.4
ふそう | ファイター | FK71H | 6M61 |  | エンジン本体、ハイブリッド | 1090 | Ｖベルト全数取替 | 0.8
ふそう | ファイター | FK71H | 6M61 |  | エンジン本体、ハイブリッド | 1670 | メーン・マフラ取替（１個） | 0.7
ふそう | ファイター | FK71H | 6M61 |  | ルブリケーション、クーリング、フューエル
ふそう | ファイター | FK71H | 6M61 |  | ルブリケーション、クーリング、フューエル | 2050 | エンジン・オイル取替 | 0.4
ふそう | ファイター | FK71H | 6M61 |  | ルブリケーション、クーリング、フューエル |  | 〈整備追加点数〉アンダ・カバー付 | 0.1
ふそう | ファイター | FK71H | 6M61 |  | ルブリケーション、クーリング、フューエル | 2300 | エンジン冷却液（クーラント）取替 | 0.4
ふそう | ファイター | FK71H | 6M61 |  | ルブリケーション、クーリング、フューエル | 2460 | フューエル・フィルタ取替（１個） | 0.5
ふそう | ファイター | FK71H | 6M61 |  | エンジン・エレクトリカル
ふそう | ファイター | FK71H | 6M61 |  | エンジン・エレクトリカル | 3010 | バッテリ比重測定/電解液補充 | 0.3
ふそう | ファイター | FK71H | 6M61 |  | パワートレーン
ふそう | ファイター | FK71H | 6M61 |  | パワートレーン | 4090 | クラッチの遊び調整 | 0.2
ふそう | ファイター | FK71H | 6M61 |  | パワートレーン |  | 〈整備追加点数〉アンダ・カバー付 | 0.1
ふそう | ファイター | FK71H | 6M61 |  | パワートレーン | 4230 | マニュアル・トランスミッション・オイル取替 | 0.4
ふそう | ファイター | FK71H | 6M61 |  | パワートレーン |  | 〈整備追加点数〉アンダ・カバー付 | 0.1
ふそう | ファイター | FK71H | 6M61 |  | パワートレーン | 4235 | マニュアル・トランスミッション・パワー・シフト・ブースターＯ／Ｈ | 3.6
ふそう | ファイター | FK71H | 6M61 |  | パワートレーン | 4250 | オートマチック・トランスミッション・フルード取替〔トルコン・チェンジャ使用，レベル・ゲージより抜取り〕 | 1.3
ふそう | ファイター | FK71H | 6M61 |  | パワートレーン | 4260 | トランスミッション・リヤ・オイル・シール取替 | 1.7
ふそう | ファイター | FK71H | 6M61 |  | パワートレーン |  | 〈整備追加点数〉Ｍ／Ｔ車 | 0.6
ふそう | ファイター | FK71H | 6M61 |  | パワートレーン |  | 〈整備追加点数〉Ｍ０５０Ｓ５，Ｍ０５０Ｓ６，Ｍ０６０Ｓ６，Ｍ０７０Ｓ６ | 0.4
ふそう | ファイター | FK71H | 6M61 |  | パワートレーン | 4731 | リヤ・ディファレンシャル・オイル取替（１軸） | 0.4
ふそう | ファイター | FK71H | 6M61 |  | アクスル＆サスペンション
ふそう | ファイター | FK71H | 6M61 |  | アクスル＆サスペンション | 5500 | フロント・スプリング・リーフ取替（１枚）（含 フロント・リーフ・スプリングAssy脱着） | 2.3
ふそう | ファイター | FK71H | 6M61 |  | アクスル＆サスペンション | 5800 | リヤ・スプリング・リーフ取替（１枚）（含 リヤ・リーフ・スプリングAssy脱着） | 2.9
ふそう | ファイター | FK71H | 6M61 |  | アクスル＆サスペンション |  | 〈整備追加点数〉エアサス複合式 | 0.8
ふそう | ファイター | FK71H | 6M61 |  | ステアリング
ふそう | ファイター | FK71H | 6M61 |  | ステアリング | 6020 | フロント・トーイン調整（１軸） | 0.6
ふそう | ファイター | FK71H | 6M61 |  | ブレーキ
ふそう | ファイター | FK71H | 6M61 |  | ブレーキ | 7030 | フロント・ブレーキ・ライニング張替（１輪）（シュー取外状態） | 0.7
ふそう | ファイター | FK71H | 6M61 |  | ブレーキ | 7230 | リヤ・ブレーキ・ライニング張替（１輪）（シュー取外状態） | 0.7
ふそう | ファイター | FK71H | 6M61 |  | ブレーキ | 7410 | パーキング・ブレーキ調整 | 0.4
ふそう | ファイター | FK71H | 6M61 |  | ブレーキ |  | 〔注意〕センタ・ブレーキ・ドラムとライニングのすき間調整を含む
ふそう | ファイター | FK71H | 6M61 |  | ブレーキ | 7540 | ブレーキ・フルード取替 | 0.5
ふそう | ファイター | FK71H | 6M61 |  | ブレーキ | 7741 | エア・ドライヤＯ／Ｈ（１個）〔乾燥剤取替を含む〕 | 2.2
ふそう | ファイター | FK71H | 6M61 |  | 一般整備
ふそう | ファイター | FK71H | 6M61 |  | エンジン本体、ハイブリッド
ふそう | ファイター | FK71H | 6M61 |  | エンジン本体、ハイブリッド | 1040 | 噴射時期調整（含 アイドリング調整） | 1.3
ふそう | ファイター | FK71H | 6M61 |  | エンジン本体、ハイブリッド | 1050 | アイドリング調整 | 0.6
ふそう | ファイター | FK71H | 6M61 |  | エンジン本体、ハイブリッド | 1070 | ディーゼル・スモーク測定 | 0.5
ふそう | ファイター | FK71H | 6M61 |  | エンジン本体、ハイブリッド | 1080 | Ｖベルト全数調整 | 0.5
ふそう | ファイター | FK71H | 6M61 |  | エンジン本体、ハイブリッド | 1081 | オルタネータ（ファン）・ベルト調整 | 0.3
ふそう | ファイター | FK71H | 6M61 |  | エンジン本体、ハイブリッド | 1082 | エアコン・ベルト調整 | 0.3
ふそう | ファイター | FK71H | 6M61 |  | エンジン本体、ハイブリッド | 1090 | Ｖベルト全数取替 | 1
ふそう | ファイター | FK71H | 6M61 |  | エンジン本体、ハイブリッド | 1091 | オルタネータ（ファン）・ベルト取替 | 1
ふそう | ファイター | FK71H | 6M61 |  | エンジン本体、ハイブリッド | 1092 | エアコン・ベルト取替 | 0.6
ふそう | ファイター | FK71H | 6M61 |  | エンジン本体、ハイブリッド | 1100 | エア・クリーナ・エレメント清掃/取替 | 0.4
ふそう | ファイター | FK71H | 6M61 |  | エンジン本体、ハイブリッド | 1210 | エンジン脱着 | 11
ふそう | ファイター | FK71H | 6M61 |  | エンジン本体、ハイブリッド | 1220 | エンジンO/H（含 エンジン脱着） | 88
ふそう | ファイター | FK71H | 6M61 |  | エンジン本体、ハイブリッド | 1230 | シリンダ・ヘッド・カバー・ガスケット取替（１台） | 0.7
ふそう | ファイター | FK71H | 6M61 |  | エンジン本体、ハイブリッド | 1240 | シリンダ・ヘッド・ガスケット取替（１台） | 18.3
ふそう | ファイター | FK71H | 6M61 |  | エンジン本体、ハイブリッド | 1250 | シリンダ・ヘッドO/H（１台）（含 シリンダ・ヘッド脱着） | 30.3
ふそう | ファイター | FK71H | 6M61 |  | エンジン本体、ハイブリッド | 1270 | バルブ・ロッカ・アーム取替（１台） | 3.5
ふそう | ファイター | FK71H | 6M61 |  | エンジン本体、ハイブリッド | 1280 | バルブ・ロッカ・シャフト取替（１台） | 3.5
ふそう | ファイター | FK71H | 6M61 |  | エンジン本体、ハイブリッド | 1290 | カムシャフト取替（１台） | 19.8
ふそう | ファイター | FK71H | 6M61 |  | エンジン本体、ハイブリッド | 1310 | バルブ・クリアランス調整 | 2.5
ふそう | ファイター | FK71H | 6M61 |  | エンジン本体、ハイブリッド |  | 〈整備追加点数〉パワータード付 | 1.1
ふそう | ファイター | FK71H | 6M61 |  | エンジン本体、ハイブリッド | 1410 | クランク・プーリ脱着 | 3.3
ふそう | ファイター | FK71H | 6M61 |  | エンジン本体、ハイブリッド | 1420 | フライホイール脱着（含 トランスミッション脱着） | 7.2
ふそう | ファイター | FK71H | 6M61 |  | エンジン本体、ハイブリッド | 1430 | クランクシャフト・リヤ・オイル・シール取替Ｍ/Ｔ車（含 トランスミッション脱着） | 7.7
ふそう | ファイター | FK71H | 6M61 |  | エンジン本体、ハイブリッド | 1431 | クランクシャフト・リヤ・オイル・シール取替Ａ/Ｔ車（含 トランスミッション脱着） | 9.2
ふそう | ファイター | FK71H | 6M61 |  | エンジン本体、ハイブリッド | 1440 | クランクシャフト・フロント・オイル・シール取替 | 4.4
ふそう | ファイター | FK71H | 6M61 |  | エンジン本体、ハイブリッド | 1450 | ドライブ・プレート脱着（含 トランスミッション脱着） | 8.7
ふそう | ファイター | FK71H | 6M61 |  | エンジン本体、ハイブリッド | 1502 | エンジン・マウント右側取替（１個） | 1.1
ふそう | ファイター | FK71H | 6M61 |  | エンジン本体、ハイブリッド |  | 〈整備追加点数〉リヤ側 | 0.2
ふそう | ファイター | FK71H | 6M61 |  | エンジン本体、ハイブリッド | 1503 | エンジン・マウント左側取替（１個） | 1.1
ふそう | ファイター | FK71H | 6M61 |  | エンジン本体、ハイブリッド |  | 〈整備追加点数〉リヤ側 | 0.2
ふそう | ファイター | FK71H | 6M61 |  | 《インテーク＆エキゾースト》
ふそう | ファイター | FK71H | 6M61 |  | 《インテーク＆エキゾースト》 | 1610 | インテーク・マニホールド・ガスケット取替（１個） | 2
ふそう | ファイター | FK71H | 6M61 |  | 《インテーク＆エキゾースト》 | 1620 | エキゾースト・マニホールド・ガスケット取替（１個） | 1.1
ふそう | ファイター | FK71H | 6M61 |  | 《インテーク＆エキゾースト》 | 1630 | エキゾースト・フロント・パイプ・フランジ/ガスケット取替（１個） | 0.6
ふそう | ファイター | FK71H | 6M61 |  | 《インテーク＆エキゾースト》 | 1640 | エキゾースト・フロント・パイプ取替（１本） | 1.2
ふそう | ファイター | FK71H | 6M61 |  | 《インテーク＆エキゾースト》 | 1650 | エキゾースト・センタ・パイプ取替（１本） | 0.7
ふそう | ファイター | FK71H | 6M61 |  | 《インテーク＆エキゾースト》 | 1670 | メーン・マフラ取替（１個） | 0.9
ふそう | ファイター | FK71H | 6M61 |  | 《インテーク＆エキゾースト》 | 1680 | エキゾースト・テール・パイプ取替（１本） | 0.6
ふそう | ファイター | FK71H | 6M61 |  | 《インテーク＆エキゾースト》 | 1690 | ＥＧＲバルブ取替（１個） | 1
ふそう | ファイター | FK71H | 6M61 |  | 《インテーク＆エキゾースト》 | 1740 | 触媒コンバータ取替（１個） | 2.1
ふそう | ファイター | FK71H | 6M61 |  | ルブリケーション、クーリング、フューエル
ふそう | ファイター | FK71H | 6M61 |  | 《ルブリケーション（潤滑）》
ふそう | ファイター | FK71H | 6M61 |  | 《ルブリケーション（潤滑）》 | 2010 | オイル・パン脱着/オイル・パン・パッキン取替 | 2.4
ふそう | ファイター | FK71H | 6M61 |  | 《ルブリケーション（潤滑）》 | 2020 | オイル・ポンプ取替 | 3.3
ふそう | ファイター | FK71H | 6M61 |  | 《ルブリケーション（潤滑）》 | 2030 | オイル・フィルタ取替 | 0.6
ふそう | ファイター | FK71H | 6M61 |  | 《ルブリケーション（潤滑）》 | 2050 | エンジン・オイル取替 | 0.5
ふそう | ファイター | FK71H | 6M61 |  | 《ルブリケーション（潤滑）》 |  | 〈整備追加点数〉アンダ・カバー付 | 0.2
ふそう | ファイター | FK71H | 6M61 |  | 《クーリング（冷却）》
ふそう | ファイター | FK71H | 6M61 |  | 《クーリング（冷却）》 | 2210 | ウォータ・ポンプ取替 | 1.4
ふそう | ファイター | FK71H | 6M61 |  | 《クーリング（冷却）》 | 2220 | ラジエータ・ロアー・ホース取替 | 0.4
ふそう | ファイター | FK71H | 6M61 |  | 《クーリング（冷却）》 | 2230 | ラジエータ・アッパ・ホース取替 | 0.3
ふそう | ファイター | FK71H | 6M61 |  | 《クーリング（冷却）》 | 2240 | サーモスタット取替 | 0.7
ふそう | ファイター | FK71H | 6M61 |  | 《クーリング（冷却）》 | 2250 | ラジエータ脱着（１個） | 2.2
ふそう | ファイター | FK71H | 6M61 |  | 《クーリング（冷却）》 | 2260 | ラジエータ・リザーブ・タンク取替 | 0.6
ふそう | ファイター | FK71H | 6M61 |  | 《クーリング（冷却）》 | 2270 | ファン・ブレード取替 | 0.7
ふそう | ファイター | FK71H | 6M61 |  | 《クーリング（冷却）》 | 2280 | ファン・カップリング取替 | 2.3
ふそう | ファイター | FK71H | 6M61 |  | 《クーリング（冷却）》 | 2300 | エンジン冷却液（クーラント）取替 | 0.6
ふそう | ファイター | FK71H | 6M61 |  | 《クーリング（冷却）》 | 2310 | エンジン・オイル・クーラ取替 | 5.8
ふそう | ファイター | FK71H | 6M61 |  | 《フューエル（燃料）》
ふそう | ファイター | FK71H | 6M61 |  | 《フューエル（燃料）》 | 2460 | フューエル・フィルタ取替（１個） | 0.6
ふそう | ファイター | FK71H | 6M61 |  | 《フューエル（燃料）》 | 2610 | インジェクション・ポンプ脱着 | 2.8
ふそう | ファイター | FK71H | 6M61 |  | 《フューエル（燃料）》 | 2620 | インジェクション・ノズル・ホルダAssy脱着（１本） | 0.9
ふそう | ファイター | FK71H | 6M61 |  | 《フューエル（燃料）》 | 2621 | インジェクション・ノズル・ホルダAssy脱着（１台） | 2
ふそう | ファイター | FK71H | 6M61 |  | 《フューエル（燃料）》 | 2811 | フューエル・タンク脱着（１個）（除 燃料抜き取り，注入） | 1.1
ふそう | ファイター | FK71H | 6M61 |  | 《フューエル（燃料）》 | 2820 | アクセル・ワイヤ取替 | 1.1
ふそう | ファイター | FK71H | 6M61 |  | 《フューエル（燃料）》 | 2821 | アクセル・ポジション・センサ取替 | 0.4
ふそう | ファイター | FK71H | 6M61 |  | エンジン・エレクトリカル
ふそう | ファイター | FK71H | 6M61 |  | エンジン・エレクトリカル | 3010 | バッテリ比重測定/電解液補充 | 0.4
ふそう | ファイター | FK71H | 6M61 |  | エンジン・エレクトリカル | 3080 | イグニッション・スイッチ取替〔キー・シリンダー体式〕 | 1.3
ふそう | ファイター | FK71H | 6M61 |  | エンジン・エレクトリカル | 3100 | オルタネータ取替（１個） | 1.1
ふそう | ファイター | FK71H | 6M61 |  | エンジン・エレクトリカル |  | 〈整備追加点数〉バキューム・ポンプ一体式 | 0.2
ふそう | ファイター | FK71H | 6M61 |  | エンジン・エレクトリカル | 3110 | スタータ・モータ取替 | 1.1
ふそう | ファイター | FK71H | 6M61 |  | エンジン・エレクトリカル | 3160 | 水温センサ取替（コンピュータ用）（１個） | 0.3
ふそう | ファイター | FK71H | 6M61 |  | エンジン・エレクトリカル | 3190 | ＴＤＣセンサ取替（１個） | 0.6
ふそう | ファイター | FK71H | 6M61 |  | エンジン・エレクトリカル | 3201 | エンジン回転センサ取替（１個） | 0.4
ふそう | ファイター | FK71H | 6M61 |  | エンジン・エレクトリカル | 3230 | エンジン・コントロール・ユニット取替（１個） | 0.6
ふそう | ファイター | FK71H | 6M61 |  | パワートレーン
ふそう | ファイター | FK71H | 6M61 |  | 《クラッチ》
ふそう | ファイター | FK71H | 6M61 |  | 《クラッチ》 | 4010 | クラッチO/H〔含 トランスミッション脱着，クラッチ・カバーAssy取替，クラッチ・ディスク取替，レリーズ・ベアリング取替〕 | 6.9
ふそう | ファイター | FK71H | 6M61 |  | 《クラッチ》 |  | 〈整備追加点数〉クラッチ・カバーＯ／Ｈ実施時 | 2.3
ふそう | ファイター | FK71H | 6M61 |  | 《クラッチ》 | 4020 | フライホイール・パイロット・ベアリング（ブッシュ）取替 （クラッチ・カバー取外状態） | 0.6
ふそう | ファイター | FK71H | 6M61 |  | 《クラッチ》 | 4030 | クラッチ・マスタ・シリンダO/H | 2
ふそう | ファイター | FK71H | 6M61 |  | 《クラッチ》 | 4040 | クラッチ・マスタ・シリンダ取替 | 1.7
ふそう | ファイター | FK71H | 6M61 |  | 《クラッチ》 | 4080 | クラッチ倍力装置取替 | 1.7
ふそう | ファイター | FK71H | 6M61 |  | 《クラッチ》 |  | 〈整備追加点数〉ＩＮＯＭＡＴ付車 | 0.6
ふそう | ファイター | FK71H | 6M61 |  | 《クラッチ》 | 4090 | クラッチの遊び調整 | 0.3
ふそう | ファイター | FK71H | 6M61 |  | 《クラッチ》 |  | 〈整備追加点数〉アンダ・カバー付 | 0.2
ふそう | ファイター | FK71H | 6M61 |  | 《クラッチ》 | 4100 | クラッチ・スイッチ取替（１個） | 0.3
ふそう | ファイター | FK71H | 6M61 |  | 《クラッチ》 |  | 〈整備追加点数〉ＩＮＯＭＡＴ用 | 2.2
ふそう | ファイター | FK71H | 6M61 |  | 《トランスミッション》
ふそう | ファイター | FK71H | 6M61 |  | 《トランスミッション》 | 4210 | マニュアル・トランスミッション脱着 | 5.7
ふそう | ファイター | FK71H | 6M61 |  | 《トランスミッション》 | 4220 | マニュアル・トランスミッションO/H（含 トランスミッション脱着） | 13.2
ふそう | ファイター | FK71H | 6M61 |  | 《トランスミッション》 |  | 〈整備追加点数〉６Ｍ／Ｔ（４トンはＭ０５０Ｓ６，Ｍ０６０Ｓ６，Ｍ０７０Ｓ６以外） | 1.1
ふそう | ファイター | FK71H | 6M61 |  | 《トランスミッション》 |  | 〈整備追加点数〉Ｍ０５０Ｓ６，Ｍ０６０Ｓ６，Ｍ０５０Ｓ５ | 1.3
ふそう | ファイター | FK71H | 6M61 |  | 《トランスミッション》 |  | 〈整備追加点数〉ダイレクト・ドライブ付 | 0.6
ふそう | ファイター | FK71H | 6M61 |  | 《トランスミッション》 | 4230 | マニュアル・トランスミッション・オイル取替 | 0.5
ふそう | ファイター | FK71H | 6M61 |  | 《トランスミッション》 |  | 〈整備追加点数〉アンダ・カバー付 | 0.2
ふそう | ファイター | FK71H | 6M61 |  | 《トランスミッション》 | 4235 | マニュアル・トランスミッション・パワー・シフト・ブースターO/H | 4.6
ふそう | ファイター | FK71H | 6M61 |  | 《トランスミッション》 | 4236 | マニュアル・トランスミッション・パワー・シフト・ブースター取替 | 1.5
ふそう | ファイター | FK71H | 6M61 |  | 《トランスミッション》 | 4240 | オートマチック・トランスミッション脱着 | 8.3
ふそう | ファイター | FK71H | 6M61 |  | 《トランスミッション》 | 4250 | オートマチック・トランスミッション・フルード取替〔トルコン・チェンジャ使用，レベル・ゲージより抜取り〕 | 1.5
ふそう | ファイター | FK71H | 6M61 |  | 《トランスミッション》 | 4260 | トランスミッション・リヤ・オイル・シール取替 | 2.2
ふそう | ファイター | FK71H | 6M61 |  | 《トランスミッション》 |  | 〈整備追加点数〉Ｍ／Ｔ車 | 0.8
ふそう | ファイター | FK71H | 6M61 |  | 《トランスミッション》 |  | 〈整備追加点数〉Ｍ０５０Ｓ５，Ｍ０５０Ｓ６，Ｍ０６０Ｓ６，Ｍ０７０Ｓ６ | 0.6
ふそう | ファイター | FK71H | 6M61 |  | 《トランスミッション》 | 4280 | スピード・メータ・ドリブン・ギヤ取替 | 0.6
ふそう | ファイター | FK71H | 6M61 |  | 《トランスミッション》 | 4290 | 車速センサ取替（スピード・メータ用） | 0.3
ふそう | ファイター | FK71H | 6M61 |  | 《トランスミッション》 | 4310 | トルクコンバータ取替（含 トランスミッション脱着） | 8.4
ふそう | ファイター | FK71H | 6M61 |  | 《トランスミッション》 | 4320 | オートマチック・トランスミッション・オイル・パン脱着 | 1.7
ふそう | ファイター | FK71H | 6M61 |  | 《トランスミッション》 | 4329 | オートマチック・トランスミッション・オイル・クーラ・ホース取替（全数） | 1.9
ふそう | ファイター | FK71H | 6M61 |  | 《トランスミッション》 | 4330 | オートマチック・トランスミッション・オイル・クーラ・ホース取替（１本） | 0.6
ふそう | ファイター | FK71H | 6M61 |  | 《トランスミッション》 | 4331 | オートマチック・トランスミッション・オイル・クーラ取替（１個）〔空冷式タンデム型〕 | 1.9
ふそう | ファイター | FK71H | 6M61 |  | 《トランスミッション》 | 4340 | ニュートラル・セフティ・スイッチ（インヒビタ・スイッチ）取替/調整 | 0.3
ふそう | ファイター | FK71H | 6M61 |  | 《トランスミッション》 | 4360 | A/Tコントロール・ユニット取替 | 0.8
ふそう | ファイター | FK71H | 6M61 |  | 《トランスミッション》 | 4370 | A/T油温センサ取替（１個） | 1
ふそう | ファイター | FK71H | 6M61 |  | 《プロペラ・シャフト》
ふそう | ファイター | FK71H | 6M61 |  | 《プロペラ・シャフト》 | 4510 | リヤ・プロペラ・シャフトAssy取替 | 1.4
ふそう | ファイター | FK71H | 6M61 |  | 《プロペラ・シャフト》 | 4520 | プロペラ・シャフト・センタ・ベアリング取替（１個） | 2.2
ふそう | ファイター | FK71H | 6M61 |  | 《プロペラ・シャフト》 | 4530 | ユニバーサル・ジョイント・スパイダ・キット取替（１個） | 2
ふそう | ファイター | FK71H | 6M61 |  | 《ディファレンシャル》
ふそう | ファイター | FK71H | 6M61 |  | 《ディファレンシャル》 | 4710 | リヤ・ディファレンシャル・キャリアAssy脱着 | 2.8
ふそう | ファイター | FK71H | 6M61 |  | 《ディファレンシャル》 | 4720 | リヤ・ディファレンシャルO/H（含 ディファレンシャル脱着） | 13.8
ふそう | ファイター | FK71H | 6M61 |  | 《ディファレンシャル》 | 4731 | リヤ・ディファレンシャル・オイル取替（１軸） | 0.5
ふそう | ファイター | FK71H | 6M61 |  | 《ディファレンシャル》 | 4740 | リヤ・ディファレンシャル・ドライブ・ピニオン・オイル・シール取替 | 1.6
ふそう | ファイター | FK71H | 6M61 |  | アクスル＆サスペンション
ふそう | ファイター | FK71H | 6M61 |  | 《フロント・アクスル》
ふそう | ファイター | FK71H | 6M61 |  | 《フロント・アクスル》 | 5010 | ステアリング・ナックル取替（１輪）（含 トーイン，ストッパ調整） | 3.6
ふそう | ファイター | FK71H | 6M61 |  | 《フロント・アクスル》 | 5020 | ナックル・アーム取替（１輪）（含 トーイン調整） | 1.5
ふそう | ファイター | FK71H | 6M61 |  | 《フロント・アクスル》 |  | 〈整備追加点数〉右側 | 0.7
ふそう | ファイター | FK71H | 6M61 |  | 《フロント・アクスル》 | 5030 | キング・ピン取替（１輪） | 3.1
ふそう | ファイター | FK71H | 6M61 |  | 《フロント・アクスル》 | 5040 | フロント・ハブ取替（１輪） | 2.2
ふそう | ファイター | FK71H | 6M61 |  | 《フロント・アクスル》 | 5050 | フロント・ハブ・ベアリング（インナ・アウタ）取替（１輪） | 2
ふそう | ファイター | FK71H | 6M61 |  | 《フロント・アクスル》 | 5060 | フロント・ハブ・オイル・シール取替（１輪） | 1.2
ふそう | ファイター | FK71H | 6M61 |  | 《フロント・アクスル》 | 5070 | フロント・ハブ・ボルト取替（１本） | 1.4
ふそう | ファイター | FK71H | 6M61 |  | 《フロント・アクスル》 |  | 〈整備追加点数〉１本増すごと | 0.1
ふそう | ファイター | FK71H | 6M61 |  | 《リヤ・アクスル》
ふそう | ファイター | FK71H | 6M61 |  | 《リヤ・アクスル》 | 5220 | リヤ・アクスル・ハウジング（駆動軸）取替（１軸） | 13.2
ふそう | ファイター | FK71H | 6M61 |  | 《リヤ・アクスル》 | 5230 | リヤ・アクスル・シャフト取替（１本） | 0.6
ふそう | ファイター | FK71H | 6M61 |  | 《リヤ・アクスル》 | 5250 | リヤ・アクスル・シャフト・オイル・シール取替（１輪） | 0.8
ふそう | ファイター | FK71H | 6M61 |  | 《リヤ・アクスル》 | 5260 | リヤ・ハブ取替（１輪） | 3
ふそう | ファイター | FK71H | 6M61 |  | 《リヤ・アクスル》 | 5270 | リヤ・ハブ・ベアリング（インナ・アウタ）取替（１輪） | 2.5
ふそう | ファイター | FK71H | 6M61 |  | 《リヤ・アクスル》 | 5280 | リヤ・ハブ・オイル・シール取替（１輪） | 1.7
ふそう | ファイター | FK71H | 6M61 |  | 《リヤ・アクスル》 | 5290 | リヤ・ハブ・ボルト取替（１本） | 2.1
ふそう | ファイター | FK71H | 6M61 |  | 《リヤ・アクスル》 |  | 〈整備追加点数〉１本増すごと | 0.1
ふそう | ファイター | FK71H | 6M61 |  | 《フロント・サスペンション》
ふそう | ファイター | FK71H | 6M61 |  | 《フロント・サスペンション》 | 5479 | フロント・ショック・アブソーバ取替（１台） | 1.1
ふそう | ファイター | FK71H | 6M61 |  | 《フロント・サスペンション》 | 5480 | フロント・ショック・アブソーバ取替（１本） | 0.7
ふそう | ファイター | FK71H | 6M61 |  | 《フロント・サスペンション》 | 5490 | フロント・リーフ・スプリングAssy脱着（１個） | 2
ふそう | ファイター | FK71H | 6M61 |  | 《フロント・サスペンション》 | 5500 | フロント・スプリング・リーフ取替（１枚）（含 フロント・リーフ・スプリングAssy脱着） | 2.9
ふそう | ファイター | FK71H | 6M61 |  | 《フロント・サスペンション》 | 5510 | フロント・リーフ・スプリング・ブッシュ取替（１個） | 3.1
ふそう | ファイター | FK71H | 6M61 |  | 《フロント・サスペンション》 | 5520 | フロント・リーフ・スプリング・シャックル・ピン・ブッシュ取替（１個） | 1
ふそう | ファイター | FK71H | 6M61 |  | 《フロント・サスペンション》 | 5550 | フロント・スタビライザ取替（１本） | 1.8
ふそう | ファイター | FK71H | 6M61 |  | 《リヤ・サスペンション》
ふそう | ファイター | FK71H | 6M61 |  | 《リヤ・サスペンション》 | 5771 | リヤ・エア・スプリング取替（１個） | 1.3
ふそう | ファイター | FK71H | 6M61 |  | 《リヤ・サスペンション》 | 5779 | リヤ・ショック・アブソーバ取替（１台） | 1.3
ふそう | ファイター | FK71H | 6M61 |  | 《リヤ・サスペンション》 | 5780 | リヤ・ショック・アブソーバ取替（１本） | 0.8
ふそう | ファイター | FK71H | 6M61 |  | 《リヤ・サスペンション》 | 5790 | リヤ・リーフ・スプリングAssy脱着（１個） | 2.8
ふそう | ファイター | FK71H | 6M61 |  | 《リヤ・サスペンション》 |  | 〈整備追加点数〉エアサス複合式 | 1.1
ふそう | ファイター | FK71H | 6M61 |  | 《リヤ・サスペンション》 | 5800 | リヤ・スプリング・リーフ取替（１枚）（含 リヤ・リーフ・スプリングAssy脱着） | 3.7
ふそう | ファイター | FK71H | 6M61 |  | 《リヤ・サスペンション》 |  | 〈整備追加点数〉エアサス複合式 | 1.1
ふそう | ファイター | FK71H | 6M61 |  | 《リヤ・サスペンション》 | 5810 | リヤ・リーフ・スプリング・ブッシュ取替（１個） | 0.8
ふそう | ファイター | FK71H | 6M61 |  | 《リヤ・サスペンション》 | 5820 | リヤ・リーフ・スプリング・シャックル・ピン・ブッシュ取替（１個） | 0.8
ふそう | ファイター | FK71H | 6M61 |  | 《リヤ・サスペンション》 | 5840 | リヤ・ラテラル・コントロール・ロッド取替（１本）〔エア・サス車〕 | 2
ふそう | ファイター | FK71H | 6M61 |  | 《リヤ・サスペンション》 | 5860 | リヤ・スタビライザ取替（１本） | 2.1
ふそう | ファイター | FK71H | 6M61 |  | ステアリング
ふそう | ファイター | FK71H | 6M61 |  | ステアリング | 6011 | フロント・ホイール・アライメント測定〔トーイン，キャンバ，キャスタ，キングピン傾斜角，ハンドル切れ角，平行度〕 | 1.6
ふそう | ファイター | FK71H | 6M61 |  | ステアリング | 6020 | フロント・トーイン調整（１軸） | 0.8
ふそう | ファイター | FK71H | 6M61 |  | ステアリング | 6040 | キャスタ調整（１軸） | 2
ふそう | ファイター | FK71H | 6M61 |  | ステアリング | 6050 | ハンドル切れ角調整（１軸） | 0.9
ふそう | ファイター | FK71H | 6M61 |  | ステアリング | 6060 | ステアリング・ギヤ・ボックス取替 | 3.7
ふそう | ファイター | FK71H | 6M61 |  | ステアリング | 6080 | ステアリング・ロック取替 | 1.7
ふそう | ファイター | FK71H | 6M61 |  | ステアリング | 6090 | ピットマン・アーム取替 | 3.7
ふそう | ファイター | FK71H | 6M61 |  | ステアリング | 6100 | ドラッグ・リンク取替（１本） | 1
ふそう | ファイター | FK71H | 6M61 |  | ステアリング | 6110 | タイロッド取替（１本）（含 トーイン調整） | 1.7
ふそう | ファイター | FK71H | 6M61 |  | ステアリング | 6120 | タイロッド・エンド取替（１個）（含 トーイン調整） | 1.2
ふそう | ファイター | FK71H | 6M61 |  | ステアリング | 6160 | パワー・ステアリング・オイル・ポンプ取替 | 1.3
ふそう | ファイター | FK71H | 6M61 |  | ブレーキ
ふそう | ファイター | FK71H | 6M61 |  | ブレーキ | 7021 | フロント・ブレーキ・シュー取替（１輪） | 1.5
ふそう | ファイター | FK71H | 6M61 |  | ブレーキ | 7022 | フロント・ブレーキ・シュー取替（１軸） | 2.7
ふそう | ファイター | FK71H | 6M61 |  | ブレーキ | 7030 | フロント・ブレーキ・ライニング張替（１輪）（シュー取外状態） | 0.7
ふそう | ファイター | FK71H | 6M61 |  | ブレーキ | 7041 | フロント・ホイール・シリンダO/H（１輪） | 2.4
ふそう | ファイター | FK71H | 6M61 |  | ブレーキ | 7042 | フロント・ホイール・シリンダO/H（１軸） | 4
ふそう | ファイター | FK71H | 6M61 |  | ブレーキ | 7050 | フロント・ホイール・シリンダ取替（１個） | 2.2
ふそう | ファイター | FK71H | 6M61 |  | ブレーキ | 7060 | フロント・ブレーキ・ホース取替（１本） | 0.8
ふそう | ファイター | FK71H | 6M61 |  | ブレーキ | 7221 | リヤ・ブレーキ・シュー取替（１輪） | 1.9
ふそう | ファイター | FK71H | 6M61 |  | ブレーキ | 7222 | リヤ・ブレーキ・シュー取替（１軸） | 3.5
ふそう | ファイター | FK71H | 6M61 |  | ブレーキ | 7230 | リヤ・ブレーキ・ライニング張替（１輪）（シュー取外状態） | 0.7
ふそう | ファイター | FK71H | 6M61 |  | ブレーキ | 7241 | リヤ・ホイール・シリンダO/H（１輪） | 2.8
ふそう | ファイター | FK71H | 6M61 |  | ブレーキ | 7242 | リヤ・ホイール・シリンダO/H（１軸） | 4.8
ふそう | ファイター | FK71H | 6M61 |  | ブレーキ | 7250 | リヤ・ホイール・シリンダ取替（１個） | 2.6
ふそう | ファイター | FK71H | 6M61 |  | ブレーキ | 7260 | リヤ・ブレーキ・ホース取替（１本） | 0.8
ふそう | ファイター | FK71H | 6M61 |  | ブレーキ | 7410 | パーキング・ブレーキ調整 | 0.5
ふそう | ファイター | FK71H | 6M61 |  | ブレーキ |  | 〔注意〕センタ・ブレーキ・ドラムとライニングのすき間調整を含む
ふそう | ファイター | FK71H | 6M61 |  | ブレーキ | 7421 | パーキング・ブレーキ・ワイヤ取替（１本） | 1.7
ふそう | ファイター | FK71H | 6M61 |  | ブレーキ | 7440 | センタ・ブレーキ・シュー取替 | 1.5
ふそう | ファイター | FK71H | 6M61 |  | ブレーキ | 7450 | センタ・ブレーキ・ドラム取替 | 1.3
ふそう | ファイター | FK71H | 6M61 |  | ブレーキ | 7530 | 倍力装置取替（１個） | 1.5
ふそう | ファイター | FK71H | 6M61 |  | ブレーキ |  | 〈整備追加点数〉ハイドロ・ブースタ | 0.9
ふそう | ファイター | FK71H | 6M61 |  | ブレーキ | 7540 | ブレーキ・フルード取替 | 1
ふそう | ファイター | FK71H | 6M61 |  | ブレーキ | 7610 | ＡＢＳフロント・ホイール・スピード・センサ取替（１個） | 2.5
ふそう | ファイター | FK71H | 6M61 |  | ブレーキ | 7620 | ＡＢＳリヤ・ホイール・スピード・センサ取替（１個） | 2.7
ふそう | ファイター | FK71H | 6M61 |  | ブレーキ | 7650 | ＡＢＳコントロール・ユニット取替 | 0.6
ふそう | ファイター | FK71H | 6M61 |  | ブレーキ | 7660 | ＡＢＳフロント・パルス・ホイール取替（１個） | 2.5
ふそう | ファイター | FK71H | 6M61 |  | ブレーキ | 7670 | ＡＢＳリヤ・パルス・ホイール取替（１個） | 2.5
ふそう | ファイター | FK71H | 6M61 |  | ブレーキ | 7680 | ＡＢＳモジュレータ取替（１個） | 1
ふそう | ファイター | FK71H | 6M61 |  | ブレーキ | 7710 | エア・タンク取替（１個） | 0.6
ふそう | ファイター | FK71H | 6M61 |  | ブレーキ | 7730 | エア・コンプレッサ取替 | 3.9
ふそう | ファイター | FK71H | 6M61 |  | ブレーキ | 7740 | エア・ドライヤ取替 | 1.3
ふそう | ファイター | FK71H | 6M61 |  | ブレーキ | 7741 | エア・ドライヤO/H〔乾燥剤取替を含む〕 | 2.5
ふそう | ファイター | FK71H | 6M61 |  | ブレーキ | 7760 | プレッシャ・レギュレータ調整（１個） | 0.6
ふそう | ファイター | FK71H | 6M61 |  | ブレーキ | 7770 | プレッシャ・レギュレータ取替（１個） | 0.6
ふそう | ファイター | FK71H | 6M61 |  | ブレーキ | 7780 | ブレーキ・バルブ脱着 | 1.1
ふそう | ファイター | FK71H | 6M61 |  | ブレーキ | 7790 | ブレーキ・バルブO/H | 2.8
ふそう | ファイター | FK71H | 6M61 |  | ブレーキ | 7800 | ブレーキ・リレー・バルブ取替（１個） | 1.1
ふそう | ファイター | FK71H | 6M61 |  | ブレーキ | 7870 | スプリング・ブレーキ・チャンバ脱着（１輪）〔Ｏ／Ｈは不可〕 | 1.3
ふそう | ファイター | FK71H | 6M61 |  | ブレーキ | 7890 | エキゾースト・ブレーキ・マグネチック・バルブ取替 | 0.4
ふそう | ファイター | FK71H | 6M61 |  | ブレーキ | 7900 | エキゾースト・ブレーキ・バルブ取替（１個） | 1.7
ふそう | ファイター | FK71H | 6M61 |  | ブレーキ | 7910 | エキゾースト・ブレーキ・コントロール・シリンダ取替（１個） | 0.3
ふそう | ファイター | FK71H | 6M61 |  | ボデー・エレクトリカル
ふそう | ファイター | FK71H | 6M61 |  | 《メータ＆スイッチ》
ふそう | ファイター | FK71H | 6M61 |  | 《メータ＆スイッチ》 | 8010 | コンビネーション・メータ取替 | 0.8
ふそう | ファイター | FK71H | 6M61 |  | 《メータ＆スイッチ》 | 8020 | フューエル・レシーバ・ユニット取替 | 0.8
ふそう | ファイター | FK71H | 6M61 |  | 《メータ＆スイッチ》 | 8030 | フューエル・センダ・ユニット取替（１個） | 0.3
ふそう | ファイター | FK71H | 6M61 |  | 《メータ＆スイッチ》 | 8040 | ウォータ・テンパレチャ・レシーバ・ユニット取替 | 0.8
ふそう | ファイター | FK71H | 6M61 |  | 《メータ＆スイッチ》 | 8050 | ウォータ・テンパレチャ・センダ・ユニット取替 | 0.3
ふそう | ファイター | FK71H | 6M61 |  | 《メータ＆スイッチ》 | 8060 | オイル・プレッシャ・スイッチ取替 | 0.3
ふそう | ファイター | FK71H | 6M61 |  | 《メータ＆スイッチ》 | 8070 | スピード・メータ取替 | 0.8
ふそう | ファイター | FK71H | 6M61 |  | 《メータ＆スイッチ》 | 8080 | タコ・メータ取替 | 0.8
ふそう | ファイター | FK71H | 6M61 |  | 《メータ＆スイッチ》 | 8090 | エア・プレッシャ・ゲージ取替 | 1.5
ふそう | ファイター | FK71H | 6M61 |  | 《メータ＆スイッチ》 | 8220 | ライト＆ターン・スイッチ取替 | 0.7
ふそう | ファイター | FK71H | 6M61 |  | 《メータ＆スイッチ》 | 8221 | ハザード・ランプ・スイッチ取替 | 0.7
ふそう | ファイター | FK71H | 6M61 |  | 《メータ＆スイッチ》 | 8230 | バック・ランプ・スイッチ取替 | 0.3
ふそう | ファイター | FK71H | 6M61 |  | 《メータ＆スイッチ》 | 8240 | ストップ・ランプ・スイッチ取替 | 0.3
ふそう | ファイター | FK71H | 6M61 |  | 《ライト＆ワイパ》
ふそう | ファイター | FK71H | 6M61 |  | 《ライト＆ワイパ》 | 8250 | ヘッドランプ取替（１個） | 0.7
ふそう | ファイター | FK71H | 6M61 |  | 《ライト＆ワイパ》 | 8260 | フロント・ターン・シグナル・ランプ取替（１個） | 0.3
ふそう | ファイター | FK71H | 6M61 |  | 《ライト＆ワイパ》 | 8261 | フロント・ターン・シグナル・ランプ・レンズ取替（１個） | 0.3
ふそう | ファイター | FK71H | 6M61 |  | 《ライト＆ワイパ》 | 8270 | サイド・ターン・シグナル・ランプ取替（１個） | 0.3
ふそう | ファイター | FK71H | 6M61 |  | 《ライト＆ワイパ》 | 8280 | リヤ・コンビネーション・ランプ取替（１個） | 0.4
ふそう | ファイター | FK71H | 6M61 |  | 《ライト＆ワイパ》 | 8281 | リヤ・コンビネーション・ランプ・レンズ取替（１個） | 0.2
ふそう | ファイター | FK71H | 6M61 |  | 《ライト＆ワイパ》 | 8290 | バック・ランプ取替（１個） | 0.3
ふそう | ファイター | FK71H | 6M61 |  | 《ライト＆ワイパ》 | 8291 | バック・ランプ・レンズ取替（１個） | 0.2
ふそう | ファイター | FK71H | 6M61 |  | 《ライト＆ワイパ》 | 8300 | ライセンス・ランプ取替（１個） | 0.3
ふそう | ファイター | FK71H | 6M61 |  | 《ライト＆ワイパ》 | 8301 | ライセンス・ランプ・レンズ取替（１個） | 0.2
ふそう | ファイター | FK71H | 6M61 |  | 《ライト＆ワイパ》 | 8310 | ルーム・ランプ取替（１個） | 0.9
ふそう | ファイター | FK71H | 6M61 |  | 《ライト＆ワイパ》 | 8410 | ホーン取替（１個） | 0.3
ふそう | ファイター | FK71H | 6M61 |  | 《ライト＆ワイパ》 | 8420 | フロント・ウインド・ウォッシャ・ポンプ取替（１個） | 0.7
ふそう | ファイター | FK71H | 6M61 |  | 《ライト＆ワイパ》 | 8430 | フロント・ウインド・ウォッシャ・ノズル取替（１個） | 0.4
ふそう | ファイター | FK71H | 6M61 |  | 《ライト＆ワイパ》 | 8440 | フロント・ウインド・ワイパ・スイッチ取替 | 0.7
ふそう | ファイター | FK71H | 6M61 |  | 《ライト＆ワイパ》 | 8450 | フロント・ワイパ・モータ取替 | 1.1
ふそう | ファイター | FK71H | 6M61 |  | 《ライト＆ワイパ》 | 8470 | フロント・ワイパ・リンク取替 | 0.8
ふそう | ファイター | FK71H | 6M61 |  | 《附属装置》
ふそう | ファイター | FK71H | 6M61 |  | 《附属装置》 | 8490 | ラジオ・アンテナ取替 | 2.2
ふそう | ファイター | FK71H | 6M61 |  | 《附属装置》 | 8500 | フロント・シガレット・ライタ取替（１個） | 0.6
ふそう | ファイター | FK71H | 6M61 |  | 《附属装置》 | 8510 | フロント・ドア・パワー・ウインド・モータ取替（１個） | 1.7
ふそう | ファイター | FK71H | 6M61 |  | 《附属装置》 | 8520 | フロント・ドア・パワー・ウインド・スイッチ取替（１個） | 0.3
ふそう | ファイター | FK71H | 6M61 |  | 《附属装置》 | 8530 | アウタ・ミラー・コントロール・スイッチ取替（１個） | 0.6
ふそう | ファイター | FK71H | 6M61 |  | 《ヒータ＆エアコン》
ふそう | ファイター | FK71H | 6M61 |  | 《ヒータ＆エアコン》 | 8610 | フロント・ヒータ・ユニット脱着 | 6.1
ふそう | ファイター | FK71H | 6M61 |  | 《ヒータ＆エアコン》 | 8620 | フロント・ヒータ・コア取替（含 フロント・ヒータ・ユニット脱着） | 7
ふそう | ファイター | FK71H | 6M61 |  | 《ヒータ＆エアコン》 | 8630 | ヒータ・ウォータ・バルブ取替 | 0.9
ふそう | ファイター | FK71H | 6M61 |  | 《ヒータ＆エアコン》 | 8640 | フロント・ブロア・モータ取替（１個） | 1.7
ふそう | ファイター | FK71H | 6M61 |  | 《ヒータ＆エアコン》 | 8650 | フロント・ブロア・モータ・レジスタ取替（１個） | 0.9
ふそう | ファイター | FK71H | 6M61 |  | 《ヒータ＆エアコン》 | 8711 | クーラ・ガス補充 | 0.8
ふそう | ファイター | FK71H | 6M61 |  | 《ヒータ＆エアコン》 | 8720 | フロント・エアコン・ユニット脱着（含 ガス・チャージ） | 6.7
ふそう | ファイター | FK71H | 6M61 |  | 《ヒータ＆エアコン》 | 8722 | フロント・エバポレータ取替（含 ガス・チャージ） | 8.3
ふそう | ファイター | FK71H | 6M61 |  | 《ヒータ＆エアコン》 | 8730 | クーラ・コンプレッサ取替（含 ガス・チャージ） | 3.9
ふそう | ファイター | FK71H | 6M61 |  | 《ヒータ＆エアコン》 | 8741 | クーラ・コンプレッサ・マグネチック・クラッチ取替（含 ガス・チャージ） | 4.5
ふそう | ファイター | FK71H | 6M61 |  | 《ヒータ＆エアコン》 | 8750 | クーラ・コンデンサ脱着（含 ガス・チャージ） | 2.1
ふそう | ファイター | FK71H | 6M61 |  | 《ヒータ＆エアコン》 | 8760 | クーラ・レシーバ・タンク取替（含 ガス・チャージ） | 1.5
ふそう | ファイター | FK71H | 6M61 |  | 《ヒータ＆エアコン》 | 8770 | フロント・クーラ・エキスパンション・バルブ取替（含 ガス・チャージ） | 3
ふそう | ファイター | FK71H | 6M61 |  | 《ヒータ＆エアコン》 | 8800 | フロント・エアコン・スイッチ取替（１個） | 0.7
ふそう | ファイター | FK71H | 6M61 |  | フレーム＆ボデー
ふそう | ファイター | FK71H | 6M61 |  | フレーム＆ボデー | 9010 | フロント・バンパ取替 | 0.6
ふそう | ファイター | FK71H | 6M61 |  | フレーム＆ボデー | 9030 | リヤ・バンパ取替 | 0.6
ふそう | ファイター | FK71H | 6M61 |  | フレーム＆ボデー | 9050 | ラジエータ・グリル脱着 | 0.4
ふそう | ファイター | FK71H | 6M61 |  | フレーム＆ボデー | 9070 | ボンネット・ロック取替〔フロント・フード・ロックを示す〕 | 0.3
ふそう | ファイター | FK71H | 6M61 |  | フレーム＆ボデー | 9080 | ボンネット・ロック・ワイヤ取替〔フロント・フード・ロック・ワイヤを示す〕 | 0.9
ふそう | ファイター | FK71H | 6M61 |  | フレーム＆ボデー | 9210 | フロント・ドア・ウインド・ガラス取替（１枚） | 1.4
ふそう | ファイター | FK71H | 6M61 |  | フレーム＆ボデー | 9230 | フロント・ドア・ウインド・レギュレータ取替（１個） | 1.3
ふそう | ファイター | FK71H | 6M61 |  | フレーム＆ボデー | 9240 | フロント・ドア・ストライカ取替/調整（ボデー側）（１個） | 0.2
ふそう | ファイター | FK71H | 6M61 |  | フレーム＆ボデー | 9250 | フロント・ドア・ロック取替（１個） | 1.1
ふそう | ファイター | FK71H | 6M61 |  | フレーム＆ボデー | 9270 | ドア・キー・シリンダ取替（１個） | 1.1
ふそう | ファイター | FK71H | 6M61 |  | フレーム＆ボデー | 9280 | キー・シリンダ・セット取替（１台） | 3.5
ふそう | ファイター | FK71H | 6M61 |  | フレーム＆ボデー | 9320 | バック・ミラーAssy取替（１個） | 0.2
ふそう | ファイター | FK71H | 6M61 |  | フレーム＆ボデー | 9321 | バック・ミラー・レンズ取替（１個） | 0.5
ふそう | ファイター | FK71H | 6M61 |  | フレーム＆ボデー | 9330 | アンダ・ミラーAssy取替 | 0.2
ふそう | ファイター | FK71H | 6M61 |  | フレーム＆ボデー | 9340 | サイド・アンダ・ミラーAssy取替 | 0.2
ふそう | ファイター | FK71H | 6M61 |  | フレーム＆ボデー | 9350 | ルーム・ミラーAssy取替 | 0.3
ふそう | ファイター | FK71G | 6M61 | 30 | 自家用 ６か月点検 基本点検 |  |  | 1.5
ふそう | ファイター | FK71G | 6M61 | 40 | 自家用 １２か月点検 基本点検 ２ＷＤ車 |  |  | 8.3
ふそう | ファイター | FK71G | 6M61 |  | 自家用 １２か月点検 保安確認検査 |  |  | 1.8
ふそう | ファイター | FK71G | 6M61 | 60 | 事業用 ３か月点検 基本点検 |  |  | 3.4
ふそう | ファイター | FK71G | 6M61 | 70 | 事業用 １２か月点検 基本点検 ２ＷＤ車 |  |  | 11
ふそう | ファイター | FK71G | 6M61 |  | 事業用 １２か月点検 保安確認検査 |  |  | 1.8
ふそう | ファイター | FK71G | 6M61 |  | 法定定期点検時附加作業（１年、２年、１２か月点検時に適用）
ふそう | ファイター | FK71G | 6M61 |  | 法定定期点検時附加作業（１年、２年、１２か月点検時に適用） | 100 | 下廻り塗装 | 3
ふそう | ファイター | FK71G | 6M61 |  | 法定定期点検時附加作業（１年、２年、１２か月点検時に適用） | 110 | ヘッドライト調整 | 0.4
ふそう | ファイター | FK71G | 6M61 |  | 法定定期点検時附加作業（１年、２年、１２か月点検時に適用） | 121 | フロントまたはリヤ・ブレーキ清掃（１軸） | 0.3
ふそう | ファイター | FK71G | 6M61 |  | 法定定期点検時附加作業（１年、２年、１２か月点検時に適用） | 130 | エンジン、下廻り洗浄 | 2.8
ふそう | ファイター | FK71G | 6M61 |  | 法定定期点検時附加作業（１年、２年、１２か月点検時に適用） | 150 | 日常点検 | 0.4
ふそう | ファイター | FK71G | 6M61 |  | 法定定期点検時附加作業（１年、２年、１２か月点検時に適用） | 151 | 長期使用車両推奨点検 | 0.6
ふそう | ファイター | FK71G | 6M61 |  | 法定定期点検時附加作業（１年、２年、１２か月点検時に適用） | 160 | フロント及びリヤ・ハブ・グリス取替（１台）（含 ベアリング・グリス取替） | 1.2
ふそう | ファイター | FK71G | 6M61 |  | 法定定期点検時附加作業（１年、２年、１２か月点検時に適用） | 190 | フロント及びリヤ・ホイール・シリンダＯ／Ｈ（１台）（含 ブレーキ・フルード取替） | 2.5
ふそう | ファイター | FK71G | 6M61 |  | 法定定期点検時附加作業（１年、２年、１２か月点検時に適用） | 210 | グリス・アップ（１台） | 0.4
ふそう | ファイター | FK71G | 6M61 |  | エンジン本体、ハイブリッド
ふそう | ファイター | FK71G | 6M61 |  | エンジン本体、ハイブリッド | 1080 | Ｖベルト全数調整 | 0.2
ふそう | ファイター | FK71G | 6M61 |  | エンジン本体、ハイブリッド | 1090 | Ｖベルト全数取替 | 0.6
ふそう | ファイター | FK71G | 6M61 |  | エンジン本体、ハイブリッド | 1670 | メーン・マフラ取替（１個） | 0.9
ふそう | ファイター | FK71G | 6M61 |  | ルブリケーション、クーリング、フューエル
ふそう | ファイター | FK71G | 6M61 |  | ルブリケーション、クーリング、フューエル | 2050 | エンジン・オイル取替 | 0.4
ふそう | ファイター | FK71G | 6M61 |  | ルブリケーション、クーリング、フューエル |  | 〈整備追加点数〉アンダ・カバー付 | 0.1
ふそう | ファイター | FK71G | 6M61 |  | ルブリケーション、クーリング、フューエル | 2300 | エンジン冷却液（クーラント）取替 | 0.4
ふそう | ファイター | FK71G | 6M61 |  | ルブリケーション、クーリング、フューエル | 2460 | フューエル・フィルタ取替（１個） | 0.6
ふそう | ファイター | FK71G | 6M61 |  | エンジン・エレクトリカル
ふそう | ファイター | FK71G | 6M61 |  | エンジン・エレクトリカル | 3010 | バッテリ比重測定/電解液補充 | 0.3
ふそう | ファイター | FK71G | 6M61 |  | パワートレーン
ふそう | ファイター | FK71G | 6M61 |  | パワートレーン | 4090 | クラッチの遊び調整 | 0.2
ふそう | ファイター | FK71G | 6M61 |  | パワートレーン |  | 〈整備追加点数〉アンダ・カバー付 | 0.1
ふそう | ファイター | FK71G | 6M61 |  | パワートレーン | 4230 | マニュアル・トランスミッション・オイル取替 | 0.4
ふそう | ファイター | FK71G | 6M61 |  | パワートレーン |  | 〈整備追加点数〉アンダ・カバー付 | 0.1
ふそう | ファイター | FK71G | 6M61 |  | パワートレーン | 4260 | トランスミッション・リヤ・オイル・シール取替 | 2.4
ふそう | ファイター | FK71G | 6M61 |  | パワートレーン | 4731 | リヤ・ディファレンシャル・オイル取替（１軸） | 0.4
ふそう | ファイター | FK71G | 6M61 |  | アクスル＆サスペンション
ふそう | ファイター | FK71G | 6M61 |  | アクスル＆サスペンション | 5500 | フロント・スプリング・リーフ取替（１枚）（含 フロント・リーフ・スプリングAssy脱着） | 2.3
ふそう | ファイター | FK71G | 6M61 |  | アクスル＆サスペンション | 5800 | リヤ・スプリング・リーフ取替（１枚）（含 リヤ・リーフ・スプリングAssy脱着） | 2.9
ふそう | ファイター | FK71G | 6M61 |  | アクスル＆サスペンション |  | 〈整備追加点数〉エアサス複合式 | 0.8
ふそう | ファイター | FK71G | 6M61 |  | ステアリング
ふそう | ファイター | FK71G | 6M61 |  | ステアリング | 6020 | フロント・トーイン調整（１軸） | 0.6
ふそう | ファイター | FK71G | 6M61 |  | ブレーキ
ふそう | ファイター | FK71G | 6M61 |  | ブレーキ | 7030 | フロント・ブレーキ・ライニング張替（１輪）（シュー取外状態） | 0.7
ふそう | ファイター | FK71G | 6M61 |  | ブレーキ | 7230 | リヤ・ブレーキ・ライニング張替（１輪）（シュー取外状態） | 0.7
ふそう | ファイター | FK71G | 6M61 |  | ブレーキ | 7410 | パーキング・ブレーキ調整〔センタ・ブレーキ・ドラムとライニングとのすき間調整を含む〕 | 0.4
ふそう | ファイター | FK71G | 6M61 |  | ブレーキ | 7540 | ブレーキ・フルード取替 | 0.5
ふそう | ファイター | FK71G | 6M61 |  | ブレーキ | 7741 | エア・ドライヤＯ／Ｈ（１個）〔乾燥剤取替を含む〕 | 2.2
ふそう | ファイター | FK71G | 6M61 |  | 一般整備
ふそう | ファイター | FK71G | 6M61 |  | エンジン本体、ハイブリッド
ふそう | ファイター | FK71G | 6M61 |  | エンジン本体、ハイブリッド | 1040 | 噴射時期調整（含 アイドリング調整） | 0.8
ふそう | ファイター | FK71G | 6M61 |  | エンジン本体、ハイブリッド | 1070 | ディーゼル・スモーク測定 | 0.5
ふそう | ファイター | FK71G | 6M61 |  | エンジン本体、ハイブリッド | 1080 | Ｖベルト全数調整 | 0.3
ふそう | ファイター | FK71G | 6M61 |  | エンジン本体、ハイブリッド | 1081 | オルタネータ（ファン）・ベルト調整 | 0.2
ふそう | ファイター | FK71G | 6M61 |  | エンジン本体、ハイブリッド | 1082 | エアコン・ベルト調整 | 0.2
ふそう | ファイター | FK71G | 6M61 |  | エンジン本体、ハイブリッド | 1090 | Ｖベルト全数取替 | 0.8
ふそう | ファイター | FK71G | 6M61 |  | エンジン本体、ハイブリッド | 1091 | オルタネータ（ファン）・ベルト取替 | 0.8
ふそう | ファイター | FK71G | 6M61 |  | エンジン本体、ハイブリッド | 1092 | エアコン・ベルト取替 | 0.6
ふそう | ファイター | FK71G | 6M61 |  | エンジン本体、ハイブリッド | 1100 | エア・クリーナ・エレメント清掃/取替 | 0.3
ふそう | ファイター | FK71G | 6M61 |  | エンジン本体、ハイブリッド | 1210 | エンジン脱着 | 14
ふそう | ファイター | FK71G | 6M61 |  | エンジン本体、ハイブリッド | 1220 | エンジンO/H（含 エンジン脱着） | 91
ふそう | ファイター | FK71G | 6M61 |  | エンジン本体、ハイブリッド |  | 〈整備追加点数〉パワータード付 | 1.1
ふそう | ファイター | FK71G | 6M61 |  | エンジン本体、ハイブリッド | 1230 | シリンダ・ヘッド・カバー・ガスケット取替（１台） | 0.7
ふそう | ファイター | FK71G | 6M61 |  | エンジン本体、ハイブリッド | 1240 | シリンダ・ヘッド・ガスケット取替（１台） | 18.3
ふそう | ファイター | FK71G | 6M61 |  | エンジン本体、ハイブリッド |  | 〈整備追加点数〉パワータード付 | 1.1
ふそう | ファイター | FK71G | 6M61 |  | エンジン本体、ハイブリッド |  | 〈整備追加点数〉Ｔ／Ｃ付 | 1.7
ふそう | ファイター | FK71G | 6M61 |  | エンジン本体、ハイブリッド | 1250 | シリンダ・ヘッドO/H（１台）（含 シリンダ・ヘッド脱着） | 30.3
ふそう | ファイター | FK71G | 6M61 |  | エンジン本体、ハイブリッド |  | 〈整備追加点数〉パワータード付 | 1.1
ふそう | ファイター | FK71G | 6M61 |  | エンジン本体、ハイブリッド |  | 〈整備追加点数〉Ｔ／Ｃ付 | 1.7
ふそう | ファイター | FK71G | 6M61 |  | エンジン本体、ハイブリッド | 1270 | バルブ・ロッカ・アーム取替（１台） | 4
ふそう | ファイター | FK71G | 6M61 |  | エンジン本体、ハイブリッド |  | 〈整備追加点数〉パワータード付 | 1.1
ふそう | ファイター | FK71G | 6M61 |  | エンジン本体、ハイブリッド | 1280 | バルブ・ロッカ・シャフト取替（１台） | 4
ふそう | ファイター | FK71G | 6M61 |  | エンジン本体、ハイブリッド |  | 〈整備追加点数〉パワータード付 | 1.1
ふそう | ファイター | FK71G | 6M61 |  | エンジン本体、ハイブリッド | 1290 | カムシャフト取替（１台） | 18
ふそう | ファイター | FK71G | 6M61 |  | エンジン本体、ハイブリッド |  | 〈整備追加点数〉パワータード付 | 1.1
ふそう | ファイター | FK71G | 6M61 |  | エンジン本体、ハイブリッド |  | 〈整備追加点数〉Ｔ／Ｃ付 | 1.7
ふそう | ファイター | FK71G | 6M61 |  | エンジン本体、ハイブリッド | 1310 | バルブ・クリアランス調整 | 2.5
ふそう | ファイター | FK71G | 6M61 |  | エンジン本体、ハイブリッド |  | 〈整備追加点数〉パワータード付 | 1.1
ふそう | ファイター | FK71G | 6M61 |  | エンジン本体、ハイブリッド | 1410 | クランク・プーリ脱着 | 3.3
ふそう | ファイター | FK71G | 6M61 |  | エンジン本体、ハイブリッド | 1420 | フライホイール脱着（含 トランスミッション脱着） | 7.2
ふそう | ファイター | FK71G | 6M61 |  | エンジン本体、ハイブリッド | 1430 | クランクシャフト・リヤ・オイル・シール取替Ｍ/Ｔ車（含 トランスミッション脱着） | 7.7
ふそう | ファイター | FK71G | 6M61 |  | エンジン本体、ハイブリッド | 1440 | クランクシャフト・フロント・オイル・シール取替 | 4.4
ふそう | ファイター | FK71G | 6M61 |  | エンジン本体、ハイブリッド | 1500 | エンジン・フロント・マウント取替（１個） | 1.1
ふそう | ファイター | FK71G | 6M61 |  | エンジン本体、ハイブリッド | 1510 | エンジン・リヤ・マウント取替（１個） | 1.3
ふそう | ファイター | FK71G | 6M61 |  | 《インテーク＆エキゾースト》
ふそう | ファイター | FK71G | 6M61 |  | 《インテーク＆エキゾースト》 | 1610 | インテーク・マニホールド・ガスケット取替（１個） | 2
ふそう | ファイター | FK71G | 6M61 |  | 《インテーク＆エキゾースト》 |  | 〈整備追加点数〉Ｔ／Ｃ付 | 1.7
ふそう | ファイター | FK71G | 6M61 |  | 《インテーク＆エキゾースト》 | 1620 | エキゾースト・マニホールド・ガスケット取替（１個） | 1.1
ふそう | ファイター | FK71G | 6M61 |  | 《インテーク＆エキゾースト》 |  | 〈整備追加点数〉Ｔ／Ｃ付 | 1.7
ふそう | ファイター | FK71G | 6M61 |  | 《インテーク＆エキゾースト》 | 1630 | エキゾースト・フロント・パイプ・フランジ/ガスケット取替（１個） | 0.6
ふそう | ファイター | FK71G | 6M61 |  | 《インテーク＆エキゾースト》 | 1640 | エキゾースト・フロント・パイプ取替（１本） | 1.2
ふそう | ファイター | FK71G | 6M61 |  | 《インテーク＆エキゾースト》 | 1650 | エキゾースト・センタ・パイプ取替（１本） | 0.7
ふそう | ファイター | FK71G | 6M61 |  | 《インテーク＆エキゾースト》 | 1670 | メーン・マフラ取替（１個） | 1.2
ふそう | ファイター | FK71G | 6M61 |  | 《インテーク＆エキゾースト》 | 1680 | エキゾースト・テール・パイプ取替（１本） | 0.6
ふそう | ファイター | FK71G | 6M61 |  | 《インテーク＆エキゾースト》 | 1690 | ＥＧＲバルブ取替（１個） | 1.3
ふそう | ファイター | FK71G | 6M61 |  | 《インテーク＆エキゾースト》 | 1700 | インタ・クーラ取替（１個） | 1.7
ふそう | ファイター | FK71G | 6M61 |  | 《インテーク＆エキゾースト》 | 1710 | ターボチャージャ取替（１個） | 3
ふそう | ファイター | FK71G | 6M61 |  | ルブリケーション、クーリング、フューエル
ふそう | ファイター | FK71G | 6M61 |  | 《ルブリケーション（潤滑）》
ふそう | ファイター | FK71G | 6M61 |  | 《ルブリケーション（潤滑）》 | 2010 | オイル・パン脱着/オイル・パン・パッキン取替 | 2.4
ふそう | ファイター | FK71G | 6M61 |  | 《ルブリケーション（潤滑）》 | 2020 | オイル・ポンプ取替 | 4.3
ふそう | ファイター | FK71G | 6M61 |  | 《ルブリケーション（潤滑）》 | 2030 | オイル・フィルタ取替 | 0.6
ふそう | ファイター | FK71G | 6M61 |  | 《ルブリケーション（潤滑）》 | 2050 | エンジン・オイル取替 | 0.5
ふそう | ファイター | FK71G | 6M61 |  | 《ルブリケーション（潤滑）》 |  | 〈整備追加点数〉アンダ・カバー付 | 0.2
ふそう | ファイター | FK71G | 6M61 |  | 《クーリング（冷却）》
ふそう | ファイター | FK71G | 6M61 |  | 《クーリング（冷却）》 | 2210 | ウォータ・ポンプ取替 | 2
ふそう | ファイター | FK71G | 6M61 |  | 《クーリング（冷却）》 | 2220 | ラジエータ・ロアー・ホース取替 | 0.9
ふそう | ファイター | FK71G | 6M61 |  | 《クーリング（冷却）》 | 2230 | ラジエータ・アッパ・ホース取替 | 0.7
ふそう | ファイター | FK71G | 6M61 |  | 《クーリング（冷却）》 | 2240 | サーモスタット取替 | 0.7
ふそう | ファイター | FK71G | 6M61 |  | 《クーリング（冷却）》 | 2250 | ラジエータ脱着（１個） | 2.2
ふそう | ファイター | FK71G | 6M61 |  | 《クーリング（冷却）》 |  | 〈整備追加点数〉Ｔ／Ｃ付 | 0.5
ふそう | ファイター | FK71G | 6M61 |  | 《クーリング（冷却）》 | 2260 | ラジエータ・リザーブ・タンク取替 | 0.4
ふそう | ファイター | FK71G | 6M61 |  | 《クーリング（冷却）》 | 2270 | ファン・ブレード取替 | 0.7
ふそう | ファイター | FK71G | 6M61 |  | 《クーリング（冷却）》 | 2280 | ファン・カップリング取替 | 2.5
ふそう | ファイター | FK71G | 6M61 |  | 《クーリング（冷却）》 | 2300 | エンジン冷却液（クーラント）取替 | 0.6
ふそう | ファイター | FK71G | 6M61 |  | 《クーリング（冷却）》 | 2310 | エンジン・オイル・クーラ取替 | 6
ふそう | ファイター | FK71G | 6M61 |  | 《フューエル（燃料）》
ふそう | ファイター | FK71G | 6M61 |  | 《フューエル（燃料）》 | 2460 | フューエル・フィルタ取替（１個） | 0.7
ふそう | ファイター | FK71G | 6M61 |  | 《フューエル（燃料）》 | 2610 | インジェクション・ポンプ脱着 | 3
ふそう | ファイター | FK71G | 6M61 |  | 《フューエル（燃料）》 | 2620 | インジェクション・ノズル・ホルダAssy脱着（１本） | 0.9
ふそう | ファイター | FK71G | 6M61 |  | 《フューエル（燃料）》 |  | 〈整備追加点数〉パワータード付 | 1.1
ふそう | ファイター | FK71G | 6M61 |  | 《フューエル（燃料）》 | 2631 | コモンレール・インジェクタ取替（１本） | 1.1
ふそう | ファイター | FK71G | 6M61 |  | 《フューエル（燃料）》 | 2640 | フューエル・フィード・ポンプ取替 | 1.1
ふそう | ファイター | FK71G | 6M61 |  | 《フューエル（燃料）》 | 2811 | フューエル・タンク脱着（１個）（除 燃料抜き取り，注入） | 1.6
ふそう | ファイター | FK71G | 6M61 |  | 《フューエル（燃料）》 | 2830 | コモンレールAssy取替 | 2.5
ふそう | ファイター | FK71G | 6M61 |  | 《フューエル（燃料）》 | 2840 | コモンレール・サプライポンプAssy取替 | 2.4
ふそう | ファイター | FK71G | 6M61 |  | エンジン・エレクトリカル
ふそう | ファイター | FK71G | 6M61 |  | エンジン・エレクトリカル | 3010 | バッテリ比重測定/電解液補充 | 0.4
ふそう | ファイター | FK71G | 6M61 |  | エンジン・エレクトリカル | 3080 | イグニッション・スイッチ取替 | 1.3
ふそう | ファイター | FK71G | 6M61 |  | エンジン・エレクトリカル | 3100 | オルタネータ取替 | 1.1
ふそう | ファイター | FK71G | 6M61 |  | エンジン・エレクトリカル | 3110 | スタータ・モータ取替 | 1.1
ふそう | ファイター | FK71G | 6M61 |  | エンジン・エレクトリカル | 3120 | グロー・プラグ取替（１本） | 0.6
ふそう | ファイター | FK71G | 6M61 |  | エンジン・エレクトリカル | 3160 | 水温センサ取替（コンピュータ用）（１個） | 0.4
ふそう | ファイター | FK71G | 6M61 |  | エンジン・エレクトリカル | 3190 | ＴＤＣセンサ取替（１個） | 0.5
ふそう | ファイター | FK71G | 6M61 |  | エンジン・エレクトリカル | 3230 | エンジン・コントロール・ユニット取替（１個） | 0.5
ふそう | ファイター | FK71G | 6M61 |  | パワートレーン
ふそう | ファイター | FK71G | 6M61 |  | 《クラッチ》
ふそう | ファイター | FK71G | 6M61 |  | 《クラッチ》 | 4011 | クラッチO/H〔含 トランスミッション脱着，クラッチ・カバーAssyO/H，クラッチ・ディスク取替，レリーズ・ベアリング取替〕 | 8.3
ふそう | ファイター | FK71G | 6M61 |  | 《クラッチ》 | 4020 | フライホイール・パイロット・ベアリング（ブッシュ）取替（クラッチ・カバー取外状態） | 0.6
ふそう | ファイター | FK71G | 6M61 |  | 《クラッチ》 | 4030 | クラッチ・マスタ・シリンダO/H | 2
ふそう | ファイター | FK71G | 6M61 |  | 《クラッチ》 | 4040 | クラッチ・マスタ・シリンダ取替 | 1.7
ふそう | ファイター | FK71G | 6M61 |  | 《クラッチ》 | 4080 | クラッチ倍力装置取替 | 1.7
ふそう | ファイター | FK71G | 6M61 |  | 《クラッチ》 | 4090 | クラッチの遊び調整 | 0.3
ふそう | ファイター | FK71G | 6M61 |  | 《クラッチ》 |  | 〈整備追加点数〉アンダ・カバー付 | 0.2
ふそう | ファイター | FK71G | 6M61 |  | 《トランスミッション》
ふそう | ファイター | FK71G | 6M61 |  | 《トランスミッション》 | 4210 | マニュアル・トランスミッション脱着 | 5.7
ふそう | ファイター | FK71G | 6M61 |  | 《トランスミッション》 | 4220 | マニュアル・トランスミッションO/H（含 トランスミッション脱着） | 14.5
ふそう | ファイター | FK71G | 6M61 |  | 《トランスミッション》 |  | 〈整備追加点数〉６段Ｔ／Ｍ | 1.1
ふそう | ファイター | FK71G | 6M61 |  | 《トランスミッション》 |  | 〈整備追加点数〉Ｔ／Ｍ型式（Ｍ０７０系） | 0.6
ふそう | ファイター | FK71G | 6M61 |  | 《トランスミッション》 |  | 〈整備追加点数〉ダイレクト・ドライブ付 | 0.6
ふそう | ファイター | FK71G | 6M61 |  | 《トランスミッション》 | 4230 | マニュアル・トランスミッション・オイル取替 | 0.5
ふそう | ファイター | FK71G | 6M61 |  | 《トランスミッション》 |  | 〈整備追加点数〉アンダ・カバー付 | 0.2
ふそう | ファイター | FK71G | 6M61 |  | 《トランスミッション》 | 4260 | トランスミッション・リヤ・オイル・シール取替 | 3
ふそう | ファイター | FK71G | 6M61 |  | 《トランスミッション》 | 4270 | スピード・メータ・ドライブ・ギヤ取替 | 3.3
ふそう | ファイター | FK71G | 6M61 |  | 《トランスミッション》 | 4280 | スピード・メータ・ドリブン・ギヤ取替 | 0.6
ふそう | ファイター | FK71G | 6M61 |  | 《トランスミッション》 | 4290 | 車速センサ取替（スピード・メータ用） | 0.3
ふそう | ファイター | FK71G | 6M61 |  | 《トランスミッション》 | 4300 | スピード・メータ・ケーブル取替 | 1.8
ふそう | ファイター | FK71G | 6M61 |  | 《プロペラ・シャフト》
ふそう | ファイター | FK71G | 6M61 |  | 《プロペラ・シャフト》 | 4510 | プロペラ・シャフト脱着（１本） | 1.1
ふそう | ファイター | FK71G | 6M61 |  | 《プロペラ・シャフト》 | 4520 | プロペラ・シャフト・センタ・ベアリング取替（１個） | 2.2
ふそう | ファイター | FK71G | 6M61 |  | 《プロペラ・シャフト》 | 4530 | ユニバーサル・ジョイント・スパイダ・キット取替（１個） | 2
ふそう | ファイター | FK71G | 6M61 |  | 《ディファレンシャル》
ふそう | ファイター | FK71G | 6M61 |  | 《ディファレンシャル》 | 4710 | リヤ・ディファレンシャル・キャリアAssy脱着 | 2.8
ふそう | ファイター | FK71G | 6M61 |  | 《ディファレンシャル》 | 4720 | リヤ・ディファレンシャルO/H（含 ディファレンシャル脱着） | 10.3
ふそう | ファイター | FK71G | 6M61 |  | 《ディファレンシャル》 | 4731 | リヤ・ディファレンシャル・オイル取替（１軸） | 0.5
ふそう | ファイター | FK71G | 6M61 |  | 《ディファレンシャル》 | 4740 | リヤ・ディファレンシャル・ドライブ・ピニオン・オイル・シール取替 | 1.6
ふそう | ファイター | FK71G | 6M61 |  | アクスル＆サスペンション
ふそう | ファイター | FK71G | 6M61 |  | 《フロント・アクスル》
ふそう | ファイター | FK71G | 6M61 |  | 《フロント・アクスル》 | 5010 | ステアリング・ナックル取替（１輪）（含 トーイン，ストッパ調整） | 3.6
ふそう | ファイター | FK71G | 6M61 |  | 《フロント・アクスル》 | 5020 | ナックル・アーム取替（１輪）（含 トーイン調整） | 2.2
ふそう | ファイター | FK71G | 6M61 |  | 《フロント・アクスル》 | 5030 | キング・ピン取替（１輪） | 3.1
ふそう | ファイター | FK71G | 6M61 |  | 《フロント・アクスル》 | 5040 | フロント・ハブ取替（１輪） | 1.9
ふそう | ファイター | FK71G | 6M61 |  | 《フロント・アクスル》 | 5050 | フロント・ハブ・ベアリング（インナ・アウタ）取替（１輪） | 1.7
ふそう | ファイター | FK71G | 6M61 |  | 《フロント・アクスル》 | 5060 | フロント・ハブ・オイル・シール取替（１輪） | 1.2
ふそう | ファイター | FK71G | 6M61 |  | 《フロント・アクスル》 | 5070 | フロント・ハブ・ボルト取替（１本） | 1.4
ふそう | ファイター | FK71G | 6M61 |  | 《リヤ・アクスル》
ふそう | ファイター | FK71G | 6M61 |  | 《リヤ・アクスル》 | 5220 | リヤ・アクスル・ハウジング（駆動軸）取替（１軸） | 13.2
ふそう | ファイター | FK71G | 6M61 |  | 《リヤ・アクスル》 | 5230 | リヤ・アクスル・シャフト取替（１本） | 0.6
ふそう | ファイター | FK71G | 6M61 |  | 《リヤ・アクスル》 | 5250 | リヤ・アクスル・シャフト・オイル・シール取替（１輪） | 0.7
ふそう | ファイター | FK71G | 6M61 |  | 《リヤ・アクスル》 | 5260 | リヤ・ハブ取替（１輪） | 2.6
ふそう | ファイター | FK71G | 6M61 |  | 《リヤ・アクスル》 | 5270 | リヤ・ハブ・ベアリング（インナ・アウタ）取替（１輪） | 2.2
ふそう | ファイター | FK71G | 6M61 |  | 《リヤ・アクスル》 | 5280 | リヤ・ハブ・オイル・シール取替（１輪） | 1.7
ふそう | ファイター | FK71G | 6M61 |  | 《リヤ・アクスル》 | 5290 | リヤ・ハブ・ボルト取替（１本） | 2.1
ふそう | ファイター | FK71G | 6M61 |  | 《フロント・サスペンション》
ふそう | ファイター | FK71G | 6M61 |  | 《フロント・サスペンション》 | 5480 | フロント・ショック・アブソーバ取替（１本） | 0.6
ふそう | ファイター | FK71G | 6M61 |  | 《フロント・サスペンション》 | 5490 | フロント・リーフ・スプリングAssy脱着（１個） | 2
ふそう | ファイター | FK71G | 6M61 |  | 《フロント・サスペンション》 | 5500 | フロント・スプリング・リーフ取替（１個）（含 スプリング脱着） | 2.9
ふそう | ファイター | FK71G | 6M61 |  | 《フロント・サスペンション》 | 5510 | フロント・リーフ・スプリング・ブッシュ取替（１個） | 3.1
ふそう | ファイター | FK71G | 6M61 |  | 《フロント・サスペンション》 | 5520 | フロント・リーフ・スプリング・シャックル・ピン・ブッシュ取替（１個） | 1
ふそう | ファイター | FK71G | 6M61 |  | 《フロント・サスペンション》 | 5550 | フロント・スタビライザ取替（１台） | 1.8
ふそう | ファイター | FK71G | 6M61 |  | 《リヤ・サスペンション》
ふそう | ファイター | FK71G | 6M61 |  | 《リヤ・サスペンション》 | 5771 | リヤ・エア・スプリング取替（１個） | 2.7
ふそう | ファイター | FK71G | 6M61 |  | 《リヤ・サスペンション》 | 5780 | リヤ・ショック・アブソーバ取替（１本） | 0.8
ふそう | ファイター | FK71G | 6M61 |  | 《リヤ・サスペンション》 | 5790 | リヤ・リーフ・スプリングAssy脱着（１個） | 2.8
ふそう | ファイター | FK71G | 6M61 |  | 《リヤ・サスペンション》 |  | 〈整備追加点数〉エア・サス車 | 1.1
ふそう | ファイター | FK71G | 6M61 |  | 《リヤ・サスペンション》 | 5800 | リヤ・スプリング・リーフ取替（１個）（含 スプリング脱着） | 3.7
ふそう | ファイター | FK71G | 6M61 |  | 《リヤ・サスペンション》 |  | 〈整備追加点数〉エア・サス車 | 1.1
ふそう | ファイター | FK71G | 6M61 |  | 《リヤ・サスペンション》 | 5810 | リヤ・リーフ・スプリング・ブッシュ取替（１個） | 4.5
ふそう | ファイター | FK71G | 6M61 |  | 《リヤ・サスペンション》 | 5820 | リヤ・リーフ・スプリング・シャックル・ピン・ブッシュ取替（１個） | 0.8
ふそう | ファイター | FK71G | 6M61 |  | 《リヤ・サスペンション》 | 5860 | リヤ・スタビライザ取替 | 2.1
ふそう | ファイター | FK71G | 6M61 |  | ステアリング
ふそう | ファイター | FK71G | 6M61 |  | ステアリング | 6011 | フロント・ホイール・アライメント測定〔トーインキャンバキャスタキングピン傾斜角ハンドル切れ角平行度〕 | 1.6
ふそう | ファイター | FK71G | 6M61 |  | ステアリング | 6020 | フロント・トーイン調整（１軸） | 0.8
ふそう | ファイター | FK71G | 6M61 |  | ステアリング | 6040 | キャスタ調整（１軸） | 2
ふそう | ファイター | FK71G | 6M61 |  | ステアリング | 6050 | ハンドル切れ角調整（１軸）（バスはリーフ・サスペンション車に適用） | 0.9
ふそう | ファイター | FK71G | 6M61 |  | ステアリング | 6060 | ステアリング・ギヤ・ボックス取替 | 2.8
ふそう | ファイター | FK71G | 6M61 |  | ステアリング | 6080 | ステアリング・ロック取替 | 1.3
ふそう | ファイター | FK71G | 6M61 |  | ステアリング | 6090 | ピットマン・アーム取替 | 0.9
ふそう | ファイター | FK71G | 6M61 |  | ステアリング | 6100 | ドラッグ・リンク取替（１本） | 1
ふそう | ファイター | FK71G | 6M61 |  | ステアリング | 6110 | タイロッド取替（１本）（含 トーイン調整） | 1.7
ふそう | ファイター | FK71G | 6M61 |  | ステアリング | 6120 | タイロッド・エンド取替（１個）（含 トーイン調整） | 1.6
ふそう | ファイター | FK71G | 6M61 |  | ステアリング | 6130 | タイロッド・エンド・ダスト・ブーツ取替（１個） | 0.6
ふそう | ファイター | FK71G | 6M61 |  | ステアリング | 6160 | パワー・ステアリング・オイル・ポンプ取替 | 1.2
ふそう | ファイター | FK71G | 6M61 |  | ブレーキ
ふそう | ファイター | FK71G | 6M61 |  | ブレーキ | 7021 | フロント・ブレーキ・シュー取替（１輪） | 1.5
ふそう | ファイター | FK71G | 6M61 |  | ブレーキ | 7030 | フロント・ブレーキ・ライニング張替（１輪）（シュー取外状態） | 0.7
ふそう | ファイター | FK71G | 6M61 |  | ブレーキ | 7041 | フロント・ホイール・シリンダO/H（１輪） | 2.4
ふそう | ファイター | FK71G | 6M61 |  | ブレーキ | 7050 | フロント・ホイール・シリンダ取替（１個） | 2
ふそう | ファイター | FK71G | 6M61 |  | ブレーキ | 7060 | フロント・ブレーキ・ホース取替（１本） | 0.8
ふそう | ファイター | FK71G | 6M61 |  | ブレーキ | 7221 | リヤ・ブレーキ・シュー取替（１輪） | 2.2
ふそう | ファイター | FK71G | 6M61 |  | ブレーキ | 7230 | リヤ・ブレーキ・ライニング張替（１輪）（シュー取外状態） | 0.7
ふそう | ファイター | FK71G | 6M61 |  | ブレーキ | 7241 | リヤ・ホイール・シリンダO/H（１輪） | 3
ふそう | ファイター | FK71G | 6M61 |  | ブレーキ | 7250 | リヤ・ホイール・シリンダ取替（１個） | 2.5
ふそう | ファイター | FK71G | 6M61 |  | ブレーキ | 7260 | リヤ・ブレーキ・ホース取替（１本） | 0.8
ふそう | ファイター | FK71G | 6M61 |  | ブレーキ | 7410 | パーキング・ブレーキ調整〔センタ・ブレーキ・ドラムとライニングとのすき間調整を含む〕 | 0.5
ふそう | ファイター | FK71G | 6M61 |  | ブレーキ | 7530 | 倍力装置取替（１個） | 1.1
ふそう | ファイター | FK71G | 6M61 |  | ブレーキ |  | 〈整備追加点数〉ハイドロ・マスタ | 0.9
ふそう | ファイター | FK71G | 6M61 |  | ブレーキ | 7540 | ブレーキ・フルード取替 | 1
ふそう | ファイター | FK71G | 6M61 |  | ブレーキ | 7610 | ＡＢＳフロント・ホイール・スピード・センサ取替（１個） | 2.5
ふそう | ファイター | FK71G | 6M61 |  | ブレーキ | 7620 | ＡＢＳリヤ・ホイール・スピード・センサ取替（１個） | 2.7
ふそう | ファイター | FK71G | 6M61 |  | ブレーキ | 7650 | ＡＢＳコントロール・ユニット取替 | 0.6
ふそう | ファイター | FK71G | 6M61 |  | ブレーキ | 7660 | ＡＢＳフロント・パルス・ホイール取替（１個） | 2.5
ふそう | ファイター | FK71G | 6M61 |  | ブレーキ | 7670 | ＡＢＳリヤ・パルス・ホイール取替（１個） | 2.5
ふそう | ファイター | FK71G | 6M61 |  | ブレーキ | 7680 | ＡＢＳモジュレータ取替（１個） | 1
ふそう | ファイター | FK71G | 6M61 |  | ブレーキ |  | 〈整備追加点数〉フロント側 | 1.2
ふそう | ファイター | FK71G | 6M61 |  | ブレーキ | 7730 | エア・コンプレッサ取替 | 3.9
ふそう | ファイター | FK71G | 6M61 |  | ブレーキ | 7740 | エア・ドライヤ取替 | 1.3
ふそう | ファイター | FK71G | 6M61 |  | ブレーキ | 7750 | 乾燥剤取替 | 2.5
ふそう | ファイター | FK71G | 6M61 |  | ブレーキ | 7760 | プレッシャ・レギュレータ調整（１個） | 0.6
ふそう | ファイター | FK71G | 6M61 |  | ブレーキ | 7770 | プレッシャ・レギュレータ取替（１個） | 0.6
ふそう | ファイター | FK71G | 6M61 |  | ブレーキ | 7780 | ブレーキ・バルブ脱着 | 1.3
ふそう | ファイター | FK71G | 6M61 |  | ブレーキ | 7790 | ブレーキ・バルブO/H | 2.8
ふそう | ファイター | FK71G | 6M61 |  | ブレーキ | 7800 | ブレーキ・リレー・バルブ取替（１個） | 1
ふそう | ファイター | FK71G | 6M61 |  | ブレーキ | 7840 | リヤ・ブレーキ・チャンバ脱着（１輪）（ホイール・パーク用） | 1.1
ふそう | ファイター | FK71G | 6M61 |  | ブレーキ | 7850 | リヤ・ブレーキ・チャンバO/H（１輪）（ホイール・パーク用） | 2.2
ふそう | ファイター | FK71G | 6M61 |  | ブレーキ | 7890 | エキゾースト・ブレーキ・マグネチック・バルブ取替 | 0.4
ふそう | ファイター | FK71G | 6M61 |  | ブレーキ | 7900 | エキゾースト・ブレーキ・バルブ取替（１個） | 1.7
ふそう | ファイター | FK71G | 6M61 |  | ブレーキ | 7910 | エキゾースト・ブレーキ・コントロール・シリンダ取替（１個） | 0.3
ふそう | ファイター | FK71G | 6M61 |  | ボデー・エレクトリカル
ふそう | ファイター | FK71G | 6M61 |  | 《メータ＆スイッチ》
ふそう | ファイター | FK71G | 6M61 |  | 《メータ＆スイッチ》 | 8011 | コンビネーション・メータ脱着 | 0.8
ふそう | ファイター | FK71G | 6M61 |  | 《メータ＆スイッチ》 | 8020 | フューエル・レシーバ・ユニット取替 | 0.8
ふそう | ファイター | FK71G | 6M61 |  | 《メータ＆スイッチ》 | 8030 | フューエル・センダ・ユニット取替（１個） | 0.3
ふそう | ファイター | FK71G | 6M61 |  | 《メータ＆スイッチ》 | 8040 | ウォータ・テンパレチャ・レシーバ・ユニット取替 | 0.8
ふそう | ファイター | FK71G | 6M61 |  | 《メータ＆スイッチ》 | 8050 | ウォータ・テンパレチャ・センダ・ユニット取替 | 0.8
ふそう | ファイター | FK71G | 6M61 |  | 《メータ＆スイッチ》 | 8060 | オイル・プレッシャ・スイッチ取替 | 0.4
ふそう | ファイター | FK71G | 6M61 |  | 《メータ＆スイッチ》 | 8070 | スピード・メータ取替 | 0.8
ふそう | ファイター | FK71G | 6M61 |  | 《メータ＆スイッチ》 | 8080 | タコ・メータ取替 | 0.8
ふそう | ファイター | FK71G | 6M61 |  | 《メータ＆スイッチ》 | 8090 | エア・プレッシャ・ゲージ取替 | 1.5
ふそう | ファイター | FK71G | 6M61 |  | 《メータ＆スイッチ》 | 8220 | ライト＆ターン・スイッチ取替 | 0.7
ふそう | ファイター | FK71G | 6M61 |  | 《メータ＆スイッチ》 | 8230 | バック・ランプ・スイッチ取替 | 0.3
ふそう | ファイター | FK71G | 6M61 |  | 《メータ＆スイッチ》 | 8240 | ストップ・ランプ・スイッチ取替 | 0.3
ふそう | ファイター | FK71G | 6M61 |  | 《ライト＆ワイパ》
ふそう | ファイター | FK71G | 6M61 |  | 《ライト＆ワイパ》 | 8250 | ヘッドランプ取替（１個） | 0.7
ふそう | ファイター | FK71G | 6M61 |  | 《ライト＆ワイパ》 | 8260 | フロント・ターン・シグナル・ランプ取替（１個） | 0.3
ふそう | ファイター | FK71G | 6M61 |  | 《ライト＆ワイパ》 | 8261 | フロント・ターン・シグナル・ランプ・レンズ取替（１個） | 0.3
ふそう | ファイター | FK71G | 6M61 |  | 《ライト＆ワイパ》 | 8270 | サイド・ターン・シグナル・ランプ取替（１個） | 0.3
ふそう | ファイター | FK71G | 6M61 |  | 《ライト＆ワイパ》 | 8280 | リヤ・コンビネーション・ランプ取替（１個） | 0.4
ふそう | ファイター | FK71G | 6M61 |  | 《ライト＆ワイパ》 | 8281 | リヤ・コンビネーション・ランプ・レンズ取替（１個） | 0.2
ふそう | ファイター | FK71G | 6M61 |  | 《ライト＆ワイパ》 | 8290 | バック・ランプ取替（１個） | 0.3
ふそう | ファイター | FK71G | 6M61 |  | 《ライト＆ワイパ》 | 8291 | バック・ランプ・レンズ取替（１個） | 0.2
ふそう | ファイター | FK71G | 6M61 |  | 《ライト＆ワイパ》 | 8300 | ライセンス・ランプ取替（１個） | 0.3
ふそう | ファイター | FK71G | 6M61 |  | 《ライト＆ワイパ》 | 8301 | ライセンス・ランプ・レンズ取替（１個） | 0.2
ふそう | ファイター | FK71G | 6M61 |  | 《ライト＆ワイパ》 | 8310 | ルーム・ランプ取替（１個） | 0.9
ふそう | ファイター | FK71G | 6M61 |  | 《ライト＆ワイパ》 | 8410 | ホーン取替（１個） | 0.3
ふそう | ファイター | FK71G | 6M61 |  | 《ライト＆ワイパ》 | 8420 | フロント・ウインド・ウォッシャ・ポンプ取替（１個） | 0.7
ふそう | ファイター | FK71G | 6M61 |  | 《ライト＆ワイパ》 | 8430 | フロント・ウインド・ウォッシャ・ノズル取替（１個） | 0.4
ふそう | ファイター | FK71G | 6M61 |  | 《ライト＆ワイパ》 | 8440 | フロント・ウインド・ワイパ・スイッチ取替 | 0.7
ふそう | ファイター | FK71G | 6M61 |  | 《ライト＆ワイパ》 | 8450 | フロント・ワイパ・モータ取替 | 1.1
ふそう | ファイター | FK71G | 6M61 |  | 《ライト＆ワイパ》 | 8470 | フロント・ワイパ・リンク取替 | 0.8
ふそう | ファイター | FK71G | 6M61 |  | 《附属装置》
ふそう | ファイター | FK71G | 6M61 |  | 《附属装置》 | 8490 | ラジオ・アンテナ取替 | 2.2
ふそう | ファイター | FK71G | 6M61 |  | 《附属装置》 | 8500 | シガレット・ライタ取替（１個） | 0.6
ふそう | ファイター | FK71G | 6M61 |  | 《附属装置》 | 8510 | フロント・ドア・パワー・ウインド・モータ取替（１個） | 1.7
ふそう | ファイター | FK71G | 6M61 |  | 《ヒータ＆エアコン》
ふそう | ファイター | FK71G | 6M61 |  | 《ヒータ＆エアコン》 | 8610 | フロント・ヒータ・ユニット脱着 | 6
ふそう | ファイター | FK71G | 6M61 |  | 《ヒータ＆エアコン》 | 8620 | フロント・ヒータ・コア取替（含 フロント・ヒータ・ユニット脱着） | 6.8
ふそう | ファイター | FK71G | 6M61 |  | 《ヒータ＆エアコン》 | 8630 | ヒータ・ウォータ・バルブ取替 | 0.9
ふそう | ファイター | FK71G | 6M61 |  | 《ヒータ＆エアコン》 | 8640 | フロント・ブロア・モータ取替（１個） | 0.7
ふそう | ファイター | FK71G | 6M61 |  | 《ヒータ＆エアコン》 | 8650 | フロント・ブロア・モータ・レジスタ取替（１個） | 0.5
ふそう | ファイター | FK71G | 6M61 |  | 《ヒータ＆エアコン》 | 8720 | フロント・エアコン・ユニット脱着（含 ガス・チャージ） | 6
ふそう | ファイター | FK71G | 6M61 |  | 《ヒータ＆エアコン》 | 8722 | フロント・エバポレータ取替（含 ガス・チャージ） | 6.5
ふそう | ファイター | FK71G | 6M61 |  | 《ヒータ＆エアコン》 | 8730 | クーラ・コンプレッサ取替（含 ガス・チャージ） | 3.9
ふそう | ファイター | FK71G | 6M61 |  | 《ヒータ＆エアコン》 | 8740 | クーラ・コンプレッサ・マグネチック・クラッチ取替（除 ガス・チャージ） | 3.3
ふそう | ファイター | FK71G | 6M61 |  | 《ヒータ＆エアコン》 | 8750 | クーラ・コンデンサ脱着（含 ガス・チャージ） | 2.1
ふそう | ファイター | FK71G | 6M61 |  | 《ヒータ＆エアコン》 | 8760 | クーラ・レシーバ・タンク取替（含 ガス・チャージ） | 2.5
ふそう | ファイター | FK71G | 6M61 |  | 《ヒータ＆エアコン》 | 8770 | フロント・クーラ・エキスパンション・バルブ取替（含 ガス・チャージ） | 3
ふそう | ファイター | FK71G | 6M61 |  | フレーム＆ボデー
ふそう | ファイター | FK71G | 6M61 |  | フレーム＆ボデー | 9010 | フロント・バンパ取替 | 0.6
ふそう | ファイター | FK71G | 6M61 |  | フレーム＆ボデー | 9030 | リヤ・バンパ取替 | 0.6
ふそう | ファイター | FK71G | 6M61 |  | フレーム＆ボデー | 9050 | ラジエータ・グリル脱着 | 0.4
ふそう | ファイター | FK71G | 6M61 |  | フレーム＆ボデー | 9210 | フロント・ドア・ウインド・ガラス取替（１枚） | 1.4
ふそう | ファイター | FK71G | 6M61 |  | フレーム＆ボデー | 9230 | フロント・ドア・ウインド・レギュレータ取替（１個） | 1.4
ふそう | ファイター | FK71G | 6M61 |  | フレーム＆ボデー | 9240 | フロント・ドア・ストライカ取替/調整（ボデー側）（１個） | 0.4
ふそう | ファイター | FK71G | 6M61 |  | フレーム＆ボデー | 9250 | フロント・ドア・ロック取替（１個） | 1.1
ふそう | ファイター | FK71G | 6M61 |  | フレーム＆ボデー | 9270 | ドア・キー・シリンダ取替（１個） | 1.1
ふそう | ファイター | FK71G | 6M61 |  | フレーム＆ボデー | 9280 | キー・シリンダ・セット取替（１台） | 3
ふそう | ファイター | FK71G | 6M61 |  | フレーム＆ボデー | 9320 | バック・ミラーAssy取替（１個） | 0.2
ふそう | ファイター | FK71G | 6M61 |  | フレーム＆ボデー | 9321 | バック・ミラー・レンズ取替（１個） | 0.5
ふそう | ファイター | FK71G | 6M61 |  | フレーム＆ボデー | 9330 | アンダ・ミラーAssy取替 | 0.2
ふそう | ファイター | FK71G | 6M61 |  | フレーム＆ボデー | 9331 | アンダ・ミラー・レンズ取替 | 0.5
ふそう | ファイター | FK71G | 6M61 |  | フレーム＆ボデー | 9340 | サイド・アンダ・ミラーAssy取替 | 0.2
ふそう | ファイター | FK71G | 6M61 |  | フレーム＆ボデー | 9341 | サイド・アンダ・ミラー・レンズ取替 | 0.5
ふそう | ファイター | FK71G | 6M61 |  | フレーム＆ボデー | 9350 | ルーム・ミラーAssy取替 | 0.3
ふそう | ファイター | FK71F | 6M60 | 30 | 自家用 ６か月点検 基本点検 |  |  | 1.5
ふそう | ファイター | FK71F | 6M60 | 40 | 自家用 １２か月点検 基本点検 ２ＷＤ車 |  |  | 8.3
ふそう | ファイター | FK71F | 6M60 |  | 自家用 １２か月点検 保安確認検査 |  |  | 1.8
ふそう | ファイター | FK71F | 6M60 | 60 | 事業用 ３か月点検 基本点検 |  |  | 3.4
ふそう | ファイター | FK71F | 6M60 | 70 | 事業用 １２か月点検 基本点検 ２ＷＤ車 |  |  | 11
ふそう | ファイター | FK71F | 6M60 |  | 事業用 １２か月点検 保安確認検査 |  |  | 1.8
ふそう | ファイター | FK71F | 6M60 |  | 法定定期点検時附加作業（１年、２年、１２か月点検時に適用）
ふそう | ファイター | FK71F | 6M60 |  | 法定定期点検時附加作業（１年、２年、１２か月点検時に適用） | 100 | 下廻り塗装 | 3
ふそう | ファイター | FK71F | 6M60 |  | 法定定期点検時附加作業（１年、２年、１２か月点検時に適用） | 110 | ヘッドライト調整 | 0.4
ふそう | ファイター | FK71F | 6M60 |  | 法定定期点検時附加作業（１年、２年、１２か月点検時に適用） | 121 | フロントまたはリヤ・ブレーキ清掃（１軸） | 0.3
ふそう | ファイター | FK71F | 6M60 |  | 法定定期点検時附加作業（１年、２年、１２か月点検時に適用） | 130 | エンジン､下廻り洗浄 | 2.8
ふそう | ファイター | FK71F | 6M60 |  | 法定定期点検時附加作業（１年、２年、１２か月点検時に適用） | 150 | 日常点検 | 0.4
ふそう | ファイター | FK71F | 6M60 |  | 法定定期点検時附加作業（１年、２年、１２か月点検時に適用） | 151 | 長期使用車両推奨点検 | 0.6
ふそう | ファイター | FK71F | 6M60 |  | 法定定期点検時附加作業（１年、２年、１２か月点検時に適用） | 160 | フロント及びリヤ・ハブ・グリス取替（１台）（含 ベアリング・グリス取替） | 1.2
ふそう | ファイター | FK71F | 6M60 |  | 法定定期点検時附加作業（１年、２年、１２か月点検時に適用） | 190 | フロント及びリヤ・ホイール・シリンダO/H（１台）（含 ブレーキ・フルード取替） | 2.5
ふそう | ファイター | FK71F | 6M60 |  | 法定定期点検時附加作業（１年、２年、１２か月点検時に適用） | 210 | グリス・アップ（１台） | 0.4
ふそう | ファイター | FK71F | 6M60 |  | エンジン本体、ハイブリッド
ふそう | ファイター | FK71F | 6M60 |  | エンジン本体、ハイブリッド | 1080 | Ｖベルト全数調整 | 0.4
ふそう | ファイター | FK71F | 6M60 |  | エンジン本体、ハイブリッド | 1090 | Ｖベルト全数取替 | 0.6
ふそう | ファイター | FK71F | 6M60 |  | ルブリケーション、クーリング、フューエル
ふそう | ファイター | FK71F | 6M60 |  | ルブリケーション、クーリング、フューエル | 2030 | オイル・フィルタ取替 | 0.5
ふそう | ファイター | FK71F | 6M60 |  | ルブリケーション、クーリング、フューエル | 2050 | エンジン・オイル取替 | 0.4
ふそう | ファイター | FK71F | 6M60 |  | ルブリケーション、クーリング、フューエル |  | 〈整備追加点数〉アンダ・カバー付 | 0.1
ふそう | ファイター | FK71F | 6M60 |  | ルブリケーション、クーリング、フューエル | 2300 | エンジン冷却液（クーラント）取替 | 0.6
ふそう | ファイター | FK71F | 6M60 |  | ルブリケーション、クーリング、フューエル | 2460 | フューエル・フィルタ取替（１個） | 0.7
ふそう | ファイター | FK71F | 6M60 |  | エンジン・エレクトリカル
ふそう | ファイター | FK71F | 6M60 |  | エンジン・エレクトリカル | 3010 | バッテリ比重測定/電解液補充 | 0.3
ふそう | ファイター | FK71F | 6M60 |  | パワートレーン
ふそう | ファイター | FK71F | 6M60 |  | パワートレーン | 4090 | クラッチの遊び調整 | 0.2
ふそう | ファイター | FK71F | 6M60 |  | パワートレーン |  | 〈整備追加点数〉アンダ・カバー付 | 0.1
ふそう | ファイター | FK71F | 6M60 |  | パワートレーン | 4230 | マニュアル・トランスミッション・オイル取替 | 0.4
ふそう | ファイター | FK71F | 6M60 |  | パワートレーン |  | 〈整備追加点数〉アンダ・カバー付 | 0.1
ふそう | ファイター | FK71F | 6M60 |  | パワートレーン | 4235 | マニュアル・トランスミッション・パワー・シフト・ブースターO/H | 3.6
ふそう | ファイター | FK71F | 6M60 |  | パワートレーン | 4260 | トランスミッション・リヤ・オイル・シール取替 | 2.4
ふそう | ファイター | FK71F | 6M60 |  | パワートレーン | 4731 | リヤ・ディファレンシャル・オイル取替（１軸） | 0.4
ふそう | ファイター | FK71F | 6M60 |  | アクスル＆サスペンション
ふそう | ファイター | FK71F | 6M60 |  | アクスル＆サスペンション | 5500 | フロント・スプリング・リーフ取替（１枚）（含 フロント・リーフ・スプリングAssy脱着） | 2.7
ふそう | ファイター | FK71F | 6M60 |  | アクスル＆サスペンション | 5800 | リヤ・スプリング・リーフ取替（１枚）（含 リヤ・リーフ・スプリングAssy脱着） | 3.1
ふそう | ファイター | FK71F | 6M60 |  | ステアリング
ふそう | ファイター | FK71F | 6M60 |  | ステアリング | 6020 | フロント・トーイン調整（１軸） | 0.6
ふそう | ファイター | FK71F | 6M60 |  | ブレーキ
ふそう | ファイター | FK71F | 6M60 |  | ブレーキ | 7022 | フロント・ブレーキ・シュー取替（１軸） | 1.3
ふそう | ファイター | FK71F | 6M60 |  | ブレーキ | 7030 | フロント・ブレーキ・ライニング張替（１輪）（シュー取外状態） | 0.7
ふそう | ファイター | FK71F | 6M60 |  | ブレーキ | 7042 | フロント・ホイール・シリンダO/H（１軸） | 2
ふそう | ファイター | FK71F | 6M60 |  | ブレーキ | 7222 | リヤ・ブレーキ・シュー取替（１軸） | 1.7
ふそう | ファイター | FK71F | 6M60 |  | ブレーキ | 7230 | リヤ・ブレーキ・ライニング張替（１輪）（シュー取外状態） | 0.7
ふそう | ファイター | FK71F | 6M60 |  | ブレーキ | 7242 | リヤ・ホイール・シリンダO/H（１軸） | 2.4
ふそう | ファイター | FK71F | 6M60 |  | ブレーキ | 7410 | パーキング・ブレーキ調整〔センタ・ブレーキ・ドラムとライニングとのすき間調整を含む〕 | 0.4
ふそう | ファイター | FK71F | 6M60 |  | ブレーキ | 7540 | ブレーキ・フルード取替 | 0.5
ふそう | ファイター | FK71F | 6M60 |  | 一般整備
ふそう | ファイター | FK71F | 6M60 |  | エンジン本体、ハイブリッド
ふそう | ファイター | FK71F | 6M60 |  | エンジン本体、ハイブリッド | 1070 | ディーゼル・スモーク測定 | 0.5
ふそう | ファイター | FK71F | 6M60 |  | エンジン本体、ハイブリッド | 1071 | ディーゼルＰＭ測定（オパシメータ） | 0.5
ふそう | ファイター | FK71F | 6M60 |  | エンジン本体、ハイブリッド | 1080 | Ｖベルト全数調整 | 0.5
ふそう | ファイター | FK71F | 6M60 |  | エンジン本体、ハイブリッド | 1081 | オルタネータ（ファン）・ベルト調整 | 0.3
ふそう | ファイター | FK71F | 6M60 |  | エンジン本体、ハイブリッド | 1082 | エアコン・ベルト調整 | 0.3
ふそう | ファイター | FK71F | 6M60 |  | エンジン本体、ハイブリッド | 1090 | Ｖベルト全数取替 | 0.8
ふそう | ファイター | FK71F | 6M60 |  | エンジン本体、ハイブリッド | 1091 | オルタネータ（ファン）・ベルト取替 | 0.8
ふそう | ファイター | FK71F | 6M60 |  | エンジン本体、ハイブリッド | 1092 | エアコン・ベルト取替 | 0.6
ふそう | ファイター | FK71F | 6M60 |  | エンジン本体、ハイブリッド | 1100 | エア・クリーナ・エレメント清掃/取替 | 0.4
ふそう | ファイター | FK71F | 6M60 |  | エンジン本体、ハイブリッド | 1210 | エンジン脱着 | 11
ふそう | ファイター | FK71F | 6M60 |  | エンジン本体、ハイブリッド |  | 〈整備追加点数〉パワータード付 | 1.1
ふそう | ファイター | FK71F | 6M60 |  | エンジン本体、ハイブリッド | 1220 | エンジンO/H（含 エンジン脱着） | 88
ふそう | ファイター | FK71F | 6M60 |  | エンジン本体、ハイブリッド |  | 〈整備追加点数〉パワータード付 | 1.1
ふそう | ファイター | FK71F | 6M60 |  | エンジン本体、ハイブリッド | 1230 | シリンダ・ヘッド・カバー・ガスケット取替（１台） | 0.7
ふそう | ファイター | FK71F | 6M60 |  | エンジン本体、ハイブリッド | 1240 | シリンダ・ヘッド・ガスケット取替（１台） | 20
ふそう | ファイター | FK71F | 6M60 |  | エンジン本体、ハイブリッド |  | 〈整備追加点数〉パワータード付 | 1.1
ふそう | ファイター | FK71F | 6M60 |  | エンジン本体、ハイブリッド | 1250 | シリンダ・ヘッドO/H（１台）（含 シリンダ・ヘッド脱着） | 32
ふそう | ファイター | FK71F | 6M60 |  | エンジン本体、ハイブリッド |  | 〈整備追加点数〉パワータード付 | 1.1
ふそう | ファイター | FK71F | 6M60 |  | エンジン本体、ハイブリッド | 1270 | バルブ・ロッカ・アーム取替（１台） | 3.5
ふそう | ファイター | FK71F | 6M60 |  | エンジン本体、ハイブリッド | 1280 | バルブ・ロッカ・シャフト取替（１台） | 3.5
ふそう | ファイター | FK71F | 6M60 |  | エンジン本体、ハイブリッド | 1290 | カムシャフト取替（１台） | 21.5
ふそう | ファイター | FK71F | 6M60 |  | エンジン本体、ハイブリッド |  | 〔注意〕エンジン脱着を含む
ふそう | ファイター | FK71F | 6M60 |  | エンジン本体、ハイブリッド |  | 〈整備追加点数〉パワータード付 | 1.1
ふそう | ファイター | FK71F | 6M60 |  | エンジン本体、ハイブリッド | 1310 | バルブ・クリアランス調整 | 2.5
ふそう | ファイター | FK71F | 6M60 |  | エンジン本体、ハイブリッド | 1410 | クランク・プーリ脱着 | 3.3
ふそう | ファイター | FK71F | 6M60 |  | エンジン本体、ハイブリッド | 1420 | フライホイール脱着（含 トランスミッション脱着） | 7.2
ふそう | ファイター | FK71F | 6M60 |  | エンジン本体、ハイブリッド | 1430 | クランクシャフト・リヤ・オイル・シール取替Ｍ/Ｔ車（含 トランスミッション脱着） | 7.7
ふそう | ファイター | FK71F | 6M60 |  | エンジン本体、ハイブリッド | 1440 | クランクシャフト・フロント・オイル・シール取替 | 4.4
ふそう | ファイター | FK71F | 6M60 |  | エンジン本体、ハイブリッド | 1490 | タイミング・チェーン（ギヤ）・カバー・パッキン取替 | 7.7
ふそう | ファイター | FK71F | 6M60 |  | エンジン本体、ハイブリッド | 1502 | エンジン・マウント右側取替（１個） | 1.1
ふそう | ファイター | FK71F | 6M60 |  | エンジン本体、ハイブリッド |  | 〈整備追加点数〉リヤ側 | 0.2
ふそう | ファイター | FK71F | 6M60 |  | エンジン本体、ハイブリッド | 1503 | エンジン・マウント左側取替（１個） | 1.1
ふそう | ファイター | FK71F | 6M60 |  | エンジン本体、ハイブリッド |  | 〈整備追加点数〉リヤ側 | 0.2
ふそう | ファイター | FK71F | 6M60 |  | 《インテーク＆エキゾースト》
ふそう | ファイター | FK71F | 6M60 |  | 《インテーク＆エキゾースト》 | 1610 | インテーク・マニホールド・ガスケット取替（１個） | 3.3
ふそう | ファイター | FK71F | 6M60 |  | 《インテーク＆エキゾースト》 | 1620 | エキゾースト・マニホールド・ガスケット取替（１個） | 2.8
ふそう | ファイター | FK71F | 6M60 |  | 《インテーク＆エキゾースト》 | 1630 | エキゾースト・フロント・パイプ・フランジ/ガスケット取替（１個） | 1.1
ふそう | ファイター | FK71F | 6M60 |  | 《インテーク＆エキゾースト》 | 1640 | エキゾースト・フロント・パイプ取替（１本） | 0.7
ふそう | ファイター | FK71F | 6M60 |  | 《インテーク＆エキゾースト》 | 1680 | エキゾースト・テール・パイプ取替（１本） | 0.6
ふそう | ファイター | FK71F | 6M60 |  | 《インテーク＆エキゾースト》 | 1690 | ＥＧＲバルブ取替（１個） | 1.5
ふそう | ファイター | FK71F | 6M60 |  | 《インテーク＆エキゾースト》 | 1691 | ＥＧＲクーラ取替（１個） | 2
ふそう | ファイター | FK71F | 6M60 |  | 《インテーク＆エキゾースト》 | 1700 | インタ・クーラ取替（１個） | 1.5
ふそう | ファイター | FK71F | 6M60 |  | 《インテーク＆エキゾースト》 | 1710 | ターボ・チャージャ取替（１個） | 7.6
ふそう | ファイター | FK71F | 6M60 |  | 《インテーク＆エキゾースト》 | 1732 | NOxセンサ取替（1個） | 0.8
ふそう | ファイター | FK71F | 6M60 |  | 《インテーク＆エキゾースト》 | 1733 | DPF差圧センサ取替（1個）〔ＤＰＦ圧力センサ〕 | 0.6
ふそう | ファイター | FK71F | 6M60 |  | 《インテーク＆エキゾースト》 | 1734 | DPF温度センサ取替（1個） | 0.4
ふそう | ファイター | FK71F | 6M60 |  | 《インテーク＆エキゾースト》 | 1740 | 触媒コンバータ取替（１個）〔ＳＣＲマフラ〕 | 3
ふそう | ファイター | FK71F | 6M60 |  | 《インテーク＆エキゾースト》 | 1745 | ＤＰＦ取替（１個） | 1.8
ふそう | ファイター | FK71F | 6M60 |  | 《インテーク＆エキゾースト》 | 1800 | 尿素水ポンプ・モジュール取替〔尿素水サプライ・モジュール〕 | 1
ふそう | ファイター | FK71F | 6M60 |  | 《インテーク＆エキゾースト》 | 1801 | 尿素水ポンプ・モジュール・フィルタ取替 | 0.4
ふそう | ファイター | FK71F | 6M60 |  | 《インテーク＆エキゾースト》 | 1810 | 尿素水ドージング・モジュール取替 | 0.7
ふそう | ファイター | FK71F | 6M60 |  | 《インテーク＆エキゾースト》 | 1840 | 尿素水タンクAssy脱着（1個） | 0.9
ふそう | ファイター | FK71F | 6M60 |  | 《インテーク＆エキゾースト》 | 1841 | 尿素水水位センサ取替（1個） | 1
ふそう | ファイター | FK71F | 6M60 |  | 《インテーク＆エキゾースト》 |  | 〔注意〕尿素水タンク脱着を含む
ふそう | ファイター | FK71F | 6M60 |  | 《インテーク＆エキゾースト》 | 1842 | 尿素水識別（温度）センサ取替（1個） | 1
ふそう | ファイター | FK71F | 6M60 |  | 《インテーク＆エキゾースト》 |  | 〔注意〕尿素水タンク脱着を含む
ふそう | ファイター | FK71F | 6M60 |  | 《インテーク＆エキゾースト》 | 1860 | 尿素水ノズル・ホース（パイプ）取替（１本） | 0.4
ふそう | ファイター | FK71F | 6M60 |  | ルブリケーション、クーリング、フューエル
ふそう | ファイター | FK71F | 6M60 |  | 《ルブリケーション（潤滑）》
ふそう | ファイター | FK71F | 6M60 |  | 《ルブリケーション（潤滑）》 | 2010 | オイル・パン脱着/オイル・パン・パッキン取替 | 2.4
ふそう | ファイター | FK71F | 6M60 |  | 《ルブリケーション（潤滑）》 | 2020 | オイル・ポンプ取替 | 3.3
ふそう | ファイター | FK71F | 6M60 |  | 《ルブリケーション（潤滑）》 | 2030 | オイル・フィルタ取替 | 0.6
ふそう | ファイター | FK71F | 6M60 |  | 《ルブリケーション（潤滑）》 | 2050 | エンジン・オイル取替 | 0.5
ふそう | ファイター | FK71F | 6M60 |  | 《ルブリケーション（潤滑）》 |  | 〈整備追加点数〉アンダ・カバー付 | 0.2
ふそう | ファイター | FK71F | 6M60 |  | 《クーリング（冷却）》
ふそう | ファイター | FK71F | 6M60 |  | 《クーリング（冷却）》 | 2210 | ウォータ・ポンプ取替 | 2
ふそう | ファイター | FK71F | 6M60 |  | 《クーリング（冷却）》 | 2220 | ラジエータ・ロアー・ホース取替 | 0.6
ふそう | ファイター | FK71F | 6M60 |  | 《クーリング（冷却）》 | 2230 | ラジエータ・アッパ・ホース取替 | 0.6
ふそう | ファイター | FK71F | 6M60 |  | 《クーリング（冷却）》 | 2240 | サーモスタット取替 | 1
ふそう | ファイター | FK71F | 6M60 |  | 《クーリング（冷却）》 | 2250 | ラジエータ脱着（１個） | 2.2
ふそう | ファイター | FK71F | 6M60 |  | 《クーリング（冷却）》 | 2260 | ラジエータ・リザーブ・タンク取替 | 0.6
ふそう | ファイター | FK71F | 6M60 |  | 《クーリング（冷却）》 | 2270 | ファン・ブレード取替 | 0.7
ふそう | ファイター | FK71F | 6M60 |  | 《クーリング（冷却）》 | 2280 | ファン・カップリング取替 | 0.7
ふそう | ファイター | FK71F | 6M60 |  | 《クーリング（冷却）》 | 2300 | エンジン冷却液（クーラント）取替 | 0.8
ふそう | ファイター | FK71F | 6M60 |  | 《クーリング（冷却）》 | 2310 | エンジン・オイル・クーラ取替 | 5.8
ふそう | ファイター | FK71F | 6M60 |  | 《フューエル（燃料）》
ふそう | ファイター | FK71F | 6M60 |  | 《フューエル（燃料）》 | 2460 | フューエル・フィルタ取替（１個） | 0.8
ふそう | ファイター | FK71F | 6M60 |  | 《フューエル（燃料）》 | 2510 | ブローバイ・ガス還元装置フィルタ取替（１個） | 0.7
ふそう | ファイター | FK71F | 6M60 |  | 《フューエル（燃料）》 | 2631 | コモンレール・インジェクタ取替（１本） | 4.7
ふそう | ファイター | FK71F | 6M60 |  | 《フューエル（燃料）》 | 2811 | フューエル・タンク脱着（１個）（除 燃料抜き取り，注入） | 1.8
ふそう | ファイター | FK71F | 6M60 |  | 《フューエル（燃料）》 | 2821 | アクセル・ポジション・センサ取替 | 1.4
ふそう | ファイター | FK71F | 6M60 |  | 《フューエル（燃料）》 | 2830 | コモンレールAssy取替 | 2.5
ふそう | ファイター | FK71F | 6M60 |  | 《フューエル（燃料）》 | 2840 | コモンレール・サプライポンプAssy取替 | 3.4
ふそう | ファイター | FK71F | 6M60 |  | エンジン・エレクトリカル
ふそう | ファイター | FK71F | 6M60 |  | エンジン・エレクトリカル | 3010 | バッテリ比重測定/電解液補充 | 0.4
ふそう | ファイター | FK71F | 6M60 |  | エンジン・エレクトリカル | 3080 | イグニッション・スイッチ取替〔スタータ・スイッチ，キー・シリンダ，ステアリング・ロック一体〕 | 1.7
ふそう | ファイター | FK71F | 6M60 |  | エンジン・エレクトリカル | 3100 | オルタネータ取替（１個） | 1.1
ふそう | ファイター | FK71F | 6M60 |  | エンジン・エレクトリカル | 3110 | スタータ・モータ取替 | 1.1
ふそう | ファイター | FK71F | 6M60 |  | エンジン・エレクトリカル | 3120 | グロー・プラグ取替（１本） | 1
ふそう | ファイター | FK71F | 6M60 |  | エンジン・エレクトリカル | 3121 | グロー・プラグ取替（１台） | 1.3
ふそう | ファイター | FK71F | 6M60 |  | エンジン・エレクトリカル | 3141 | プレッシャ・センサ取替（１個） | 0.3
ふそう | ファイター | FK71F | 6M60 |  | エンジン・エレクトリカル | 3160 | 水温センサ取替（コンピュータ用）（１個） | 0.3
ふそう | ファイター | FK71F | 6M60 |  | エンジン・エレクトリカル | 3161 | 燃料温度センサ取替（１個） | 0.6
ふそう | ファイター | FK71F | 6M60 |  | エンジン・エレクトリカル | 3180 | 吸気温センサ取替（１個） | 0.4
ふそう | ファイター | FK71F | 6M60 |  | エンジン・エレクトリカル | 3201 | エンジン回転センサ取替（１個）〔エンジン・スピード・センサ〕 | 0.4
ふそう | ファイター | FK71F | 6M60 |  | エンジン・エレクトリカル | 3202 | カム角センサ取替（１個）〔気筒判別センサ〕 | 0.4
ふそう | ファイター | FK71F | 6M60 |  | パワートレーン
ふそう | ファイター | FK71F | 6M60 |  | 《クラッチ》
ふそう | ファイター | FK71F | 6M60 |  | 《クラッチ》 | 4010 | クラッチO/H （含 トランスミッション脱着，クラッチ・カバーAssy取替，クラッチ・ディスク取替，レリーズ・ベアリング取替）〔DUONICは、湿式多板クラッチAssy取替を示す〕 | 6.9
ふそう | ファイター | FK71F | 6M60 |  | 《クラッチ》 |  | 〈整備追加点数〉クラッチ・カバーO/H時 | 2.3
ふそう | ファイター | FK71F | 6M60 |  | 《クラッチ》 | 4020 | フライホイール・パイロット・ベアリング（ブッシュ）取替 （クラッチ・カバー取外状態） | 0.6
ふそう | ファイター | FK71F | 6M60 |  | 《クラッチ》 | 4030 | クラッチ・マスタ・シリンダO/H | 2
ふそう | ファイター | FK71F | 6M60 |  | 《クラッチ》 | 4040 | クラッチ・マスタ・シリンダ取替 | 1.7
ふそう | ファイター | FK71F | 6M60 |  | 《クラッチ》 | 4080 | クラッチ倍力装置取替 | 1.7
ふそう | ファイター | FK71F | 6M60 |  | 《クラッチ》 | 4090 | クラッチの遊び調整 | 0.3
ふそう | ファイター | FK71F | 6M60 |  | 《クラッチ》 |  | 〈整備追加点数〉アンダ・カバー付 | 0.2
ふそう | ファイター | FK71F | 6M60 |  | 《クラッチ》 | 4110 | クラッチ・フルード取替 | 0.8
ふそう | ファイター | FK71F | 6M60 |  | 《クラッチ》 |  | 〈整備追加点数〉アンダ・カバー付 | 0.2
ふそう | ファイター | FK71F | 6M60 |  | 《トランスミッション》
ふそう | ファイター | FK71F | 6M60 |  | 《トランスミッション》 | 4210 | マニュアル・トランスミッション脱着 | 5.7
ふそう | ファイター | FK71F | 6M60 |  | 《トランスミッション》 | 4220 | マニュアル・トランスミッションO/H（含 トランスミッション脱着） | 14.5
ふそう | ファイター | FK71F | 6M60 |  | 《トランスミッション》 | 4230 | マニュアル・トランスミッション・オイル取替 | 0.5
ふそう | ファイター | FK71F | 6M60 |  | 《トランスミッション》 |  | 〈整備追加点数〉アンダ・カバー付 | 0.2
ふそう | ファイター | FK71F | 6M60 |  | 《トランスミッション》 | 4235 | マニュアル・トランスミッション・パワー・シフト・ブースターO/H | 4.6
ふそう | ファイター | FK71F | 6M60 |  | 《トランスミッション》 | 4236 | マニュアル・トランスミッション・パワー・シフト・ブースター取替 | 1.5
ふそう | ファイター | FK71F | 6M60 |  | 《トランスミッション》 | 4260 | トランスミッション・リヤ・オイル・シール取替 | 3
ふそう | ファイター | FK71F | 6M60 |  | 《トランスミッション》 | 4280 | スピード・メータ・ドリブン・ギヤ取替 | 0.6
ふそう | ファイター | FK71F | 6M60 |  | 《トランスミッション》 | 4290 | 車速センサ取替（スピード・メータ用） | 0.3
ふそう | ファイター | FK71F | 6M60 |  | 《トランスミッション》 | 4340 | ニュートラル・セフティ・スイッチ（インヒビタ・スイッチ）取替/調整 | 0.4
ふそう | ファイター | FK71F | 6M60 |  | 《プロペラ・シャフト》
ふそう | ファイター | FK71F | 6M60 |  | 《プロペラ・シャフト》 | 4510 | リヤ・プロペラ・シャフトAssy取替 | 1.4
ふそう | ファイター | FK71F | 6M60 |  | 《プロペラ・シャフト》 | 4520 | プロペラ・シャフト・センタ・ベアリング取替（１個） | 2.2
ふそう | ファイター | FK71F | 6M60 |  | 《ディファレンシャル》
ふそう | ファイター | FK71F | 6M60 |  | 《ディファレンシャル》 | 4710 | リヤ・ディファレンシャル・キャリアAssy脱着 | 3.9
ふそう | ファイター | FK71F | 6M60 |  | 《ディファレンシャル》 | 4720 | リヤ・ディファレンシャルO/H（含 ディファレンシャル脱着） | 13.8
ふそう | ファイター | FK71F | 6M60 |  | 《ディファレンシャル》 | 4731 | リヤ・ディファレンシャル・オイル取替（１軸） | 0.5
ふそう | ファイター | FK71F | 6M60 |  | 《ディファレンシャル》 | 4740 | リヤ・ディファレンシャル・ドライブ・ピニオン・オイル・シール取替 | 1.7
ふそう | ファイター | FK71F | 6M60 |  | アクスル＆サスペンション
ふそう | ファイター | FK71F | 6M60 |  | 《フロント・アクスル》
ふそう | ファイター | FK71F | 6M60 |  | 《フロント・アクスル》 | 5010 | ステアリング・ナックル取替（１輪）（含 トーイン，ストッパ調整） | 3.6
ふそう | ファイター | FK71F | 6M60 |  | 《フロント・アクスル》 | 5020 | ナックル・アーム取替（１輪）（含 トーイン調整） | 1.5
ふそう | ファイター | FK71F | 6M60 |  | 《フロント・アクスル》 |  | 〈整備追加点数〉右側 | 0.7
ふそう | ファイター | FK71F | 6M60 |  | 《フロント・アクスル》 | 5030 | キング・ピン取替（１輪） | 3.1
ふそう | ファイター | FK71F | 6M60 |  | 《フロント・アクスル》 | 5031 | キング・ピン・ブッシュ取替（１輪） | 3.6
ふそう | ファイター | FK71F | 6M60 |  | 《フロント・アクスル》 | 5040 | フロント・ハブ取替（１輪） | 2.2
ふそう | ファイター | FK71F | 6M60 |  | 《フロント・アクスル》 | 5050 | フロント・ハブ・ベアリング（インナ・アウタ）取替（１輪） | 2
ふそう | ファイター | FK71F | 6M60 |  | 《フロント・アクスル》 | 5060 | フロント・ハブ・オイル・シール取替（１輪） | 1.2
ふそう | ファイター | FK71F | 6M60 |  | 《フロント・アクスル》 | 5070 | フロント・ハブ・ボルト取替（１本） | 1.4
ふそう | ファイター | FK71F | 6M60 |  | 《フロント・アクスル》 |  | 〈整備追加点数〉1本増すごと | 0.1
ふそう | ファイター | FK71F | 6M60 |  | 《フロント・アクスル》 | 5220 | リヤ・アクスル・ハウジング（駆動軸）取替（１軸） | 13.2
ふそう | ファイター | FK71F | 6M60 |  | 《フロント・アクスル》 | 5230 | リヤ・アクスル・シャフト取替（１本） | 0.6
ふそう | ファイター | FK71F | 6M60 |  | 《フロント・アクスル》 | 5250 | リヤ・アクスル・シャフト・オイル・シール取替（１輪） | 0.8
ふそう | ファイター | FK71F | 6M60 |  | 《フロント・アクスル》 | 5260 | リヤ・ハブ取替（１輪） | 2.9
ふそう | ファイター | FK71F | 6M60 |  | 《フロント・アクスル》 | 5270 | リヤ・ハブ・ベアリング（インナ・アウタ）取替（１輪） | 2.5
ふそう | ファイター | FK71F | 6M60 |  | 《フロント・アクスル》 | 5280 | リヤ・ハブ・オイル・シール取替（１輪） | 1.7
ふそう | ファイター | FK71F | 6M60 |  | 《フロント・アクスル》 | 5290 | リヤ・ハブ・ボルト取替（１本） | 2.1
ふそう | ファイター | FK71F | 6M60 |  | 《フロント・アクスル》 |  | 〈整備追加点数〉1本増すごと | 0.1
ふそう | ファイター | FK71F | 6M60 |  | 《フロント・サスペンション》
ふそう | ファイター | FK71F | 6M60 |  | 《フロント・サスペンション》 | 5479 | フロント・ショック・アブソーバ取替（１台） | 1.1
ふそう | ファイター | FK71F | 6M60 |  | 《フロント・サスペンション》 | 5480 | フロント・ショック・アブソーバ取替（１本） | 0.7
ふそう | ファイター | FK71F | 6M60 |  | 《フロント・サスペンション》 | 5490 | フロント・リーフ・スプリングAssy脱着（１個） | 2.5
ふそう | ファイター | FK71F | 6M60 |  | 《フロント・サスペンション》 | 5500 | フロント・スプリング・リーフ取替（１枚）（含 フロント・リーフ・スプリングAssy脱着） | 3.4
ふそう | ファイター | FK71F | 6M60 |  | 《フロント・サスペンション》 | 5510 | フロント・リーフ・スプリング・ブッシュ取替（１個） | 3
ふそう | ファイター | FK71F | 6M60 |  | 《フロント・サスペンション》 | 5520 | フロント・リーフ・スプリング・シャックル・ピン・ブッシュ取替（１個） | 3
ふそう | ファイター | FK71F | 6M60 |  | 《フロント・サスペンション》 | 5550 | フロント・スタビライザ取替（１本） | 1.8
ふそう | ファイター | FK71F | 6M60 |  | 《フロント・サスペンション》 | 5551 | フロント・スタビライザ・ブッシュ取替（１本） | 0.5
ふそう | ファイター | FK71F | 6M60 |  | 《フロント・サスペンション》 |  | 〈整備追加点数〉両端部ブッシュ | 2.3
ふそう | ファイター | FK71F | 6M60 |  | 《リヤ・サスペンション》
ふそう | ファイター | FK71F | 6M60 |  | 《リヤ・サスペンション》 | 5771 | リヤ・エア・スプリング取替（１個） | 1.3
ふそう | ファイター | FK71F | 6M60 |  | 《リヤ・サスペンション》 | 5779 | リヤ・ショック・アブソーバ取替（１台） | 1.3
ふそう | ファイター | FK71F | 6M60 |  | 《リヤ・サスペンション》 | 5780 | リヤ・ショック・アブソーバ取替（１本） | 0.8
ふそう | ファイター | FK71F | 6M60 |  | 《リヤ・サスペンション》 | 5790 | リヤ・リーフ・スプリングAssy脱着（１個） | 3.3
ふそう | ファイター | FK71F | 6M60 |  | 《リヤ・サスペンション》 | 5800 | リヤ・スプリング・リーフ取替（１枚）（含 リヤ・リーフ・スプリングAssy脱着） | 3.9
ふそう | ファイター | FK71F | 6M60 |  | 《リヤ・サスペンション》 | 5810 | リヤ・リーフ・スプリング・ブッシュ取替（１個） | 4.1
ふそう | ファイター | FK71F | 6M60 |  | 《リヤ・サスペンション》 | 5820 | リヤ・リーフ・スプリング・シャックル・ピン・ブッシュ取替（１個） | 4.1
ふそう | ファイター | FK71F | 6M60 |  | 《リヤ・サスペンション》 | 5840 | リヤ・ラテラル・コントロール・ロッド取替（１本）〔エアサス車〕 | 1
ふそう | ファイター | FK71F | 6M60 |  | 《リヤ・サスペンション》 | 5841 | リヤ・ラテラル・コントロール・ロッド・ブッシュ取替（１本） | 1.4
ふそう | ファイター | FK71F | 6M60 |  | 《リヤ・サスペンション》 | 5860 | リヤ・スタビライザ取替（１本） | 2.1
ふそう | ファイター | FK71F | 6M60 |  | 《リヤ・サスペンション》 | 5861 | リヤ・スタビライザ・ブッシュ取替（１本） | 0.5
ふそう | ファイター | FK71F | 6M60 |  | 《リヤ・サスペンション》 |  | 〈整備追加点数〉両端部ブッシュ | 2.6
ふそう | ファイター | FK71F | 6M60 |  | ステアリング
ふそう | ファイター | FK71F | 6M60 |  | ステアリング | 6011 | フロント・ホイール・アライメント測定（トーイン，キャンバ，キャスタ，キングピン傾斜角，ハンドル切れ角，平行度） | 1.6
ふそう | ファイター | FK71F | 6M60 |  | ステアリング | 6020 | フロント・トーイン調整（１軸） | 0.8
ふそう | ファイター | FK71F | 6M60 |  | ステアリング | 6050 | ハンドル切れ角調整（１軸） | 1
ふそう | ファイター | FK71F | 6M60 |  | ステアリング | 6060 | ステアリング・ギヤ・ボックス取替 | 3.7
ふそう | ファイター | FK71F | 6M60 |  | ステアリング | 6090 | ピットマン・アーム取替 | 3.7
ふそう | ファイター | FK71F | 6M60 |  | ステアリング | 6100 | ドラッグ・リンク取替（１本） | 1
ふそう | ファイター | FK71F | 6M60 |  | ステアリング | 6110 | タイロッド取替（１本）（含 トーイン調整） | 2
ふそう | ファイター | FK71F | 6M60 |  | ステアリング | 6120 | タイロッド・エンド取替（１個）（含 トーイン調整） | 1.2
ふそう | ファイター | FK71F | 6M60 |  | ステアリング | 6130 | タイロッド・エンド・ダスト・ブーツ取替（１個） | 0.6
ふそう | ファイター | FK71F | 6M60 |  | ステアリング | 6160 | パワー・ステアリング・オイル・ポンプ取替 | 1.1
ふそう | ファイター | FK71F | 6M60 |  | ステアリング | 6165 | パワー・ステアリング・オイル取替 | 1.1
ふそう | ファイター | FK71F | 6M60 |  | ブレーキ
ふそう | ファイター | FK71F | 6M60 |  | ブレーキ | 7021 | フロント・ブレーキ・シュー取替（１輪） | 1.5
ふそう | ファイター | FK71F | 6M60 |  | ブレーキ | 7022 | フロント・ブレーキ・シュー取替（１軸） | 2.7
ふそう | ファイター | FK71F | 6M60 |  | ブレーキ | 7030 | フロント・ブレーキ・ライニング張替（１輪）（シュー取外状態） | 0.7
ふそう | ファイター | FK71F | 6M60 |  | ブレーキ | 7041 | フロント・ホイール・シリンダO/H（１輪） | 2.4
ふそう | ファイター | FK71F | 6M60 |  | ブレーキ | 7042 | フロント・ホイール・シリンダO/H（１軸） | 4
ふそう | ファイター | FK71F | 6M60 |  | ブレーキ | 7050 | フロント・ホイール・シリンダ取替（１個） | 2.2
ふそう | ファイター | FK71F | 6M60 |  | ブレーキ | 7052 | フロント・ウェッジ式ホイール・シリンダ取替（１輪）（フル・エア・ブレーキ車に適用） | 2.5
ふそう | ファイター | FK71F | 6M60 |  | ブレーキ | 7060 | フロント・ブレーキ・ホース取替（１本） | 0.8
ふそう | ファイター | FK71F | 6M60 |  | ブレーキ | 7061 | フロント・ブレーキ・ホース取替（１台） | 2.2
ふそう | ファイター | FK71F | 6M60 |  | ブレーキ | 7221 | リヤ・ブレーキ・シュー取替（１輪） | 1.9
ふそう | ファイター | FK71F | 6M60 |  | ブレーキ | 7222 | リヤ・ブレーキ・シュー取替（１軸） | 3.5
ふそう | ファイター | FK71F | 6M60 |  | ブレーキ | 7230 | リヤ・ブレーキ・ライニング張替（１輪）（シュー取外状態） | 0.7
ふそう | ファイター | FK71F | 6M60 |  | ブレーキ | 7241 | リヤ・ホイール・シリンダO/H（１輪） | 2.8
ふそう | ファイター | FK71F | 6M60 |  | ブレーキ | 7242 | リヤ・ホイール・シリンダO/H（１軸） | 4.8
ふそう | ファイター | FK71F | 6M60 |  | ブレーキ | 7250 | リヤ・ホイール・シリンダ取替（１個） | 2.6
ふそう | ファイター | FK71F | 6M60 |  | ブレーキ | 7260 | リヤ・ブレーキ・ホース取替（１本） | 0.8
ふそう | ファイター | FK71F | 6M60 |  | ブレーキ | 7410 | パーキング・ブレーキ調整〔センタ・ブレーキ・ドラムとライニングとのすき間調整を含む〕 | 0.5
ふそう | ファイター | FK71F | 6M60 |  | ブレーキ | 7421 | パーキング・ブレーキ・ワイヤ取替（１本） | 1.7
ふそう | ファイター | FK71F | 6M60 |  | ブレーキ | 7440 | センタ・ブレーキ・シュー取替 | 1.5
ふそう | ファイター | FK71F | 6M60 |  | ブレーキ | 7530 | 倍力装置取替（１個） | 2
ふそう | ファイター | FK71F | 6M60 |  | ブレーキ | 7540 | ブレーキ・フルード取替 | 1
ふそう | ファイター | FK71F | 6M60 |  | ブレーキ | 7610 | ＡＢＳフロント・ホイール・スピード・センサ取替（１個） | 2.5
ふそう | ファイター | FK71F | 6M60 |  | ブレーキ | 7620 | ＡＢＳリヤ・ホイール・スピード・センサ取替（１個） | 4.8
ふそう | ファイター | FK71F | 6M60 |  | ブレーキ | 7650 | ＡＢＳコントロール・ユニット取替 | 0.6
ふそう | ファイター | FK71F | 6M60 |  | ブレーキ | 7660 | ＡＢＳフロント・パルス・ホイール取替（１個） | 2.5
ふそう | ファイター | FK71F | 6M60 |  | ブレーキ | 7670 | ＡＢＳリヤ・パルス・ホイール取替（１個） | 3.5
ふそう | ファイター | FK71F | 6M60 |  | ブレーキ | 7680 | ＡＢＳモジュレータ取替（１個） | 1
ふそう | ファイター | FK71F | 6M60 |  | ブレーキ | 7710 | エア・タンク取替（１個） | 0.6
ふそう | ファイター | FK71F | 6M60 |  | ブレーキ | 7730 | エア・コンプレッサ取替 | 3.9
ふそう | ファイター | FK71F | 6M60 |  | ブレーキ | 7740 | エア・ドライヤ取替 | 1.3
ふそう | ファイター | FK71F | 6M60 |  | ブレーキ | 7741 | エア・ドライヤO/H | 2.5
ふそう | ファイター | FK71F | 6M60 |  | ブレーキ | 7770 | プレッシャ・レギュレータ取替（１個） | 0.6
ふそう | ファイター | FK71F | 6M60 |  | ブレーキ | 7780 | ブレーキ・バルブ脱着 | 1.1
ふそう | ファイター | FK71F | 6M60 |  | ブレーキ | 7790 | ブレーキ・バルブO/H | 2.8
ふそう | ファイター | FK71F | 6M60 |  | ブレーキ | 7800 | ブレーキ・リレー・バルブ取替（１個） | 1.1
ふそう | ファイター | FK71F | 6M60 |  | ブレーキ | 7810 | フロント・ブレーキ・チャンバ脱着（１輪） | 1.1
ふそう | ファイター | FK71F | 6M60 |  | ブレーキ | 7820 | フロント・ブレーキ・チャンバO/H（１輪） | 1.7
ふそう | ファイター | FK71F | 6M60 |  | ブレーキ | 7870 | リヤ・スプリング・ブレーキ・チャンバ脱着（１輪） | 1.4
ふそう | ファイター | FK71F | 6M60 |  | ブレーキ | 7880 | リヤ・スプリング・ブレーキ・チャンバO/H（１輪） | 2
ふそう | ファイター | FK71F | 6M60 |  | ブレーキ | 7890 | エキゾースト・ブレーキ・マグネチック・バルブ取替 | 0.4
ふそう | ファイター | FK71F | 6M60 |  | ブレーキ | 7900 | エキゾースト・ブレーキ・バルブ取替（１個） | 1.7
ふそう | ファイター | FK71F | 6M60 |  | ブレーキ | 7910 | エキゾースト・ブレーキ・コントロール・シリンダ取替（１個） | 0.3
ふそう | ファイター | FK71F | 6M60 |  | ボデー・エレクトリカル
ふそう | ファイター | FK71F | 6M60 |  | 《メータ＆スイッチ》
ふそう | ファイター | FK71F | 6M60 |  | 《メータ＆スイッチ》 | 8010 | コンビネーション・メータ取替 | 0.8
ふそう | ファイター | FK71F | 6M60 |  | 《メータ＆スイッチ》 | 8030 | フューエル・センダ・ユニット取替（１個） | 0.3
ふそう | ファイター | FK71F | 6M60 |  | 《メータ＆スイッチ》 | 8050 | ウォータ・テンパレチャ・センダ・ユニット取替 | 0.3
ふそう | ファイター | FK71F | 6M60 |  | 《メータ＆スイッチ》 | 8060 | オイル・プレッシャ・スイッチ取替 | 0.3
ふそう | ファイター | FK71F | 6M60 |  | 《メータ＆スイッチ》 | 8090 | エア・プレッシャ・ゲージ取替 | 1.5
ふそう | ファイター | FK71F | 6M60 |  | 《メータ＆スイッチ》 | 8210 | コンビネーション・スイッチ取替 | 0.5
ふそう | ファイター | FK71F | 6M60 |  | 《メータ＆スイッチ》 | 8221 | ハザード・ランプ・スイッチ取替 | 0.7
ふそう | ファイター | FK71F | 6M60 |  | 《メータ＆スイッチ》 | 8230 | バック・ランプ・スイッチ取替 | 0.3
ふそう | ファイター | FK71F | 6M60 |  | 《メータ＆スイッチ》 | 8240 | ストップ・ランプ・スイッチ取替 | 0.6
ふそう | ファイター | FK71F | 6M60 |  | 《ライト＆ワイパ》
ふそう | ファイター | FK71F | 6M60 |  | 《ライト＆ワイパ》 | 8250 | ヘッドランプ取替（１個） | 0.7
ふそう | ファイター | FK71F | 6M60 |  | 《ライト＆ワイパ》 | 8260 | フロント・ターン・シグナル・ランプ取替（１個） | 0.3
ふそう | ファイター | FK71F | 6M60 |  | 《ライト＆ワイパ》 | 8261 | フロント・ターン・シグナル・ランプ・レンズ取替（１個） | 0.3
ふそう | ファイター | FK71F | 6M60 |  | 《ライト＆ワイパ》 | 8270 | サイド・ターン・シグナル・ランプ取替（１個） | 0.3
ふそう | ファイター | FK71F | 6M60 |  | 《ライト＆ワイパ》 | 8280 | リヤ・コンビネーション・ランプ取替（１個） | 0.4
ふそう | ファイター | FK71F | 6M60 |  | 《ライト＆ワイパ》 | 8281 | リヤ・コンビネーション・ランプ・レンズ取替（１個） | 0.2
ふそう | ファイター | FK71F | 6M60 |  | 《ライト＆ワイパ》 | 8290 | バック・ランプ取替（１個） | 0.3
ふそう | ファイター | FK71F | 6M60 |  | 《ライト＆ワイパ》 | 8291 | バック・ランプ・レンズ取替（１個） | 0.2
ふそう | ファイター | FK71F | 6M60 |  | 《ライト＆ワイパ》 | 8300 | ライセンス・ランプ取替（１個） | 0.3
ふそう | ファイター | FK71F | 6M60 |  | 《ライト＆ワイパ》 | 8301 | ライセンス・ランプ・レンズ取替（１個） | 0.3
ふそう | ファイター | FK71F | 6M60 |  | 《ライト＆ワイパ》 | 8310 | ルーム・ランプ取替（１個） | 0.9
ふそう | ファイター | FK71F | 6M60 |  | 《ライト＆ワイパ》 | 8410 | ホーン取替（１個） | 0.3
ふそう | ファイター | FK71F | 6M60 |  | 《ライト＆ワイパ》 | 8420 | フロント・ウインド・ウォッシャ・ポンプ取替（１個） | 0.7
ふそう | ファイター | FK71F | 6M60 |  | 《ライト＆ワイパ》 | 8430 | フロント・ウインド・ウォッシャ・ノズル取替（１個） | 0.4
ふそう | ファイター | FK71F | 6M60 |  | 《ライト＆ワイパ》 | 8450 | フロント・ワイパ・モータ取替 | 1.1
ふそう | ファイター | FK71F | 6M60 |  | 《ライト＆ワイパ》 | 8470 | フロント・ワイパ・リンク取替 | 0.8
ふそう | ファイター | FK71F | 6M60 |  | 《附属装置》
ふそう | ファイター | FK71F | 6M60 |  | 《附属装置》 | 8490 | ラジオ・アンテナ・ロッド取替〔アンテナ・ケーブルを含む〕 | 2.2
ふそう | ファイター | FK71F | 6M60 |  | 《附属装置》 | 8500 | フロント・シガレット・ライタ取替（１個） | 0.6
ふそう | ファイター | FK71F | 6M60 |  | 《附属装置》 | 8510 | フロント・ドア・パワー・ウインド・モータ取替（１個） | 1.7
ふそう | ファイター | FK71F | 6M60 |  | 《附属装置》 | 8520 | フロント・ドア・パワー・ウインド・スイッチ取替（１個） | 0.3
ふそう | ファイター | FK71F | 6M60 |  | 《附属装置》 | 8530 | アウタ・ミラー・コントロール・スイッチ取替（１個） | 0.6
ふそう | ファイター | FK71F | 6M60 |  | 《ヒータ＆エアコン》
ふそう | ファイター | FK71F | 6M60 |  | 《ヒータ＆エアコン》 | 8610 | フロント・ヒータ・ユニット脱着 | 6.1
ふそう | ファイター | FK71F | 6M60 |  | 《ヒータ＆エアコン》 | 8620 | フロント・ヒータ・コア取替（含 フロント・ヒータ・ユニット脱着） | 7
ふそう | ファイター | FK71F | 6M60 |  | 《ヒータ＆エアコン》 | 8640 | フロント・ブロア・モータ取替（１個） | 1.7
ふそう | ファイター | FK71F | 6M60 |  | 《ヒータ＆エアコン》 | 8650 | フロント・ブロア・モータ・レジスタ取替（１個） | 0.9
ふそう | ファイター | FK71F | 6M60 |  | 《ヒータ＆エアコン》 | 8720 | フロント・エアコン・ユニット脱着（含 ガス・チャージ） | 6.7
ふそう | ファイター | FK71F | 6M60 |  | 《ヒータ＆エアコン》 | 8722 | フロント・エバポレータ取替（含 ガス・チャージ） | 8.3
ふそう | ファイター | FK71F | 6M60 |  | 《ヒータ＆エアコン》 | 8730 | クーラ・コンプレッサ取替（含 ガス・チャージ） | 3.9
ふそう | ファイター | FK71F | 6M60 |  | 《ヒータ＆エアコン》 | 8750 | クーラ・コンデンサ脱着（含 ガス・チャージ） | 2.1
ふそう | ファイター | FK71F | 6M60 |  | 《ヒータ＆エアコン》 | 8760 | クーラ・レシーバ・タンク取替（含 ガス・チャージ） | 1.5
ふそう | ファイター | FK71F | 6M60 |  | 《ヒータ＆エアコン》 | 8770 | フロント・クーラ・エキスパンション・バルブ取替（含 ガス・チャージ） | 3
ふそう | ファイター | FK71F | 6M60 |  | 《ヒータ＆エアコン》 | 8800 | フロント・エアコン・スイッチ取替（１個） | 0.7
ふそう | ファイター | FK71F | 6M60 |  | フレーム＆ボデー
ふそう | ファイター | FK71F | 6M60 |  | フレーム＆ボデー | 9010 | フロント・バンパ取替 | 0.6
ふそう | ファイター | FK71F | 6M60 |  | フレーム＆ボデー | 9030 | リヤ・バンパ取替 | 0.6
ふそう | ファイター | FK71F | 6M60 |  | フレーム＆ボデー | 9050 | ラジエータ・グリル脱着 | 0.4
ふそう | ファイター | FK71F | 6M60 |  | フレーム＆ボデー | 9070 | ボンネット・ロック取替 | 0.3
ふそう | ファイター | FK71F | 6M60 |  | フレーム＆ボデー | 9080 | ボンネット・ロック・ワイヤ取替 | 0.9
ふそう | ファイター | FK71F | 6M60 |  | フレーム＆ボデー | 9210 | フロント・ドア・ウインド・ガラス取替（１枚） | 1.4
ふそう | ファイター | FK71F | 6M60 |  | フレーム＆ボデー | 9230 | フロント・ドア・ウインド・レギュレータ取替（１個） | 1.3
ふそう | ファイター | FK71F | 6M60 |  | フレーム＆ボデー | 9240 | フロント・ドア・ストライカ取替/調整（ボデー側）（１個） | 0.2
ふそう | ファイター | FK71F | 6M60 |  | フレーム＆ボデー | 9250 | フロント・ドア・ロック取替（１個） | 1.1
ふそう | ファイター | FK71F | 6M60 |  | フレーム＆ボデー | 9270 | ドア・キー・シリンダ取替（１個） | 1.1
ふそう | ファイター | FK71F | 6M60 |  | フレーム＆ボデー | 9280 | キー・シリンダ・セット取替（１台） | 3.5
ふそう | ファイター | FK71F | 6M60 |  | フレーム＆ボデー | 9320 | バック・ミラーAssy取替（１個） | 0.2
ふそう | ファイター | FK71F | 6M60 |  | フレーム＆ボデー | 9330 | アンダ・ミラーAssy取替 | 0.2
ふそう | ファイター | FK71F | 6M60 |  | フレーム＆ボデー | 9340 | サイド・アンダ・ミラーAssy取替 | 0.2
ふそう | ファイター | FK71F | 6M60 |  | フレーム＆ボデー | 9350 | ルーム・ミラーAssy取替 | 0.3
ふそう | ファイター | FK71D | 4M50T | 30 | 自家用 ６か月点検 基本点検 |  |  | 1.5
ふそう | ファイター | FK71D | 4M50T | 40 | 自家用 １２か月点検 基本点検 ２ＷＤ車 |  |  | 8.3
ふそう | ファイター | FK71D | 4M50T |  | 自家用 １２か月点検 保安確認検査 |  |  | 1.8
ふそう | ファイター | FK71D | 4M50T | 60 | 事業用 ３か月点検 基本点検 |  |  | 3.4
ふそう | ファイター | FK71D | 4M50T | 70 | 事業用 １２か月点検 基本点検 ２ＷＤ車 |  |  | 11
ふそう | ファイター | FK71D | 4M50T |  | 事業用 １２か月点検 保安確認検査 |  |  | 1.8
ふそう | ファイター | FK71D | 4M50T |  | 法定定期点検時附加作業（１年、２年、１２か月点検時に適用）
ふそう | ファイター | FK71D | 4M50T |  | 法定定期点検時附加作業（１年、２年、１２か月点検時に適用） | 100 | 下廻り塗装 | 3
ふそう | ファイター | FK71D | 4M50T |  | 法定定期点検時附加作業（１年、２年、１２か月点検時に適用） | 110 | ヘッドライト調整 | 0.4
ふそう | ファイター | FK71D | 4M50T |  | 法定定期点検時附加作業（１年、２年、１２か月点検時に適用） | 121 | フロントまたはリヤ・ブレーキ清掃（１軸） | 0.3
ふそう | ファイター | FK71D | 4M50T |  | 法定定期点検時附加作業（１年、２年、１２か月点検時に適用） | 130 | エンジン、下廻り洗浄 | 2.8
ふそう | ファイター | FK71D | 4M50T |  | 法定定期点検時附加作業（１年、２年、１２か月点検時に適用） | 150 | 日常点検 | 0.4
ふそう | ファイター | FK71D | 4M50T |  | 法定定期点検時附加作業（１年、２年、１２か月点検時に適用） | 151 | 長期使用車両推奨点検 | 0.6
ふそう | ファイター | FK71D | 4M50T |  | 法定定期点検時附加作業（１年、２年、１２か月点検時に適用） | 160 | フロント及びリヤ・ハブ・グリス取替（１台）（含 ベアリング・グリス取替） | 1.2
ふそう | ファイター | FK71D | 4M50T |  | 法定定期点検時附加作業（１年、２年、１２か月点検時に適用） | 190 | フロント及びリヤ・ホイール・シリンダＯ／Ｈ（１台）（含 ブレーキ・フルード取替） | 2.5
ふそう | ファイター | FK71D | 4M50T |  | 法定定期点検時附加作業（１年、２年、１２か月点検時に適用） | 210 | グリス・アップ（１台） | 0.4
ふそう | ファイター | FK71D | 4M50T |  | エンジン本体、ハイブリッド
ふそう | ファイター | FK71D | 4M50T |  | エンジン本体、ハイブリッド | 1080 | Ｖベルト全数調整 | 0.4
ふそう | ファイター | FK71D | 4M50T |  | エンジン本体、ハイブリッド | 1090 | Ｖベルト全数取替 | 0.8
ふそう | ファイター | FK71D | 4M50T |  | エンジン本体、ハイブリッド | 1670 | メーン・マフラ取替（１個） | 0.9
ふそう | ファイター | FK71D | 4M50T |  | ルブリケーション、クーリング、フューエル
ふそう | ファイター | FK71D | 4M50T |  | ルブリケーション、クーリング、フューエル | 2050 | エンジン・オイル取替 | 0.4
ふそう | ファイター | FK71D | 4M50T |  | ルブリケーション、クーリング、フューエル |  | 〈整備追加点数〉アンダ・カバー付 | 0.1
ふそう | ファイター | FK71D | 4M50T |  | ルブリケーション、クーリング、フューエル | 2300 | エンジン冷却液（クーラント）取替 | 0.4
ふそう | ファイター | FK71D | 4M50T |  | ルブリケーション、クーリング、フューエル | 2460 | フューエル・フィルタ取替（１個） | 0.6
ふそう | ファイター | FK71D | 4M50T |  | エンジン・エレクトリカル
ふそう | ファイター | FK71D | 4M50T |  | エンジン・エレクトリカル | 3010 | バッテリ比重測定/電解液補充 | 0.3
ふそう | ファイター | FK71D | 4M50T |  | パワートレーン
ふそう | ファイター | FK71D | 4M50T |  | パワートレーン | 4090 | クラッチの遊び調整 | 0.2
ふそう | ファイター | FK71D | 4M50T |  | パワートレーン |  | 〈整備追加点数〉アンダ・カバー付 | 0.1
ふそう | ファイター | FK71D | 4M50T |  | パワートレーン | 4230 | マニュアル・トランスミッション・オイル取替 | 0.4
ふそう | ファイター | FK71D | 4M50T |  | パワートレーン |  | 〈整備追加点数〉アンダ・カバー付 | 0.1
ふそう | ファイター | FK71D | 4M50T |  | パワートレーン | 4260 | トランスミッション・リヤ・オイル・シール取替 | 2.4
ふそう | ファイター | FK71D | 4M50T |  | パワートレーン | 4731 | リヤ・ディファレンシャル・オイル取替（１軸） | 0.4
ふそう | ファイター | FK71D | 4M50T |  | アクスル＆サスペンション
ふそう | ファイター | FK71D | 4M50T |  | アクスル＆サスペンション | 5500 | フロント・スプリング・リーフ取替（１枚）（含 フロント・リーフ・スプリングAssy脱着） | 2.3
ふそう | ファイター | FK71D | 4M50T |  | アクスル＆サスペンション | 5800 | リヤ・スプリング・リーフ取替（１枚）（含 リヤ・リーフ・スプリングAssy脱着） | 2.9
ふそう | ファイター | FK71D | 4M50T |  | ステアリング
ふそう | ファイター | FK71D | 4M50T |  | ステアリング | 6020 | フロント・トーイン調整（１軸） | 0.6
ふそう | ファイター | FK71D | 4M50T |  | ブレーキ
ふそう | ファイター | FK71D | 4M50T |  | ブレーキ | 7030 | フロント・ブレーキ・ライニング張替（１輪）（シュー取外状態） | 0.7
ふそう | ファイター | FK71D | 4M50T |  | ブレーキ | 7230 | リヤ・ブレーキ・ライニング張替（１輪）（シュー取外状態） | 0.7
ふそう | ファイター | FK71D | 4M50T |  | ブレーキ | 7410 | パーキング・ブレーキ調整〔センタ・ブレーキ・ドラムとライニングとのすき間調整を含む〕 | 0.4
ふそう | ファイター | FK71D | 4M50T |  | ブレーキ | 7510 | ブレーキ・マスタ・シリンダＯ／Ｈ | 0.7
ふそう | ファイター | FK71D | 4M50T |  | ブレーキ | 7540 | ブレーキ・フルード取替 | 0.5
ふそう | ファイター | FK71D | 4M50T |  | ブレーキ | 7741 | エア・ドライヤＯ／Ｈ（１個）〔乾燥剤取替を含む〕 | 2.2
ふそう | ファイター | FK71D | 4M50T |  | 一般整備
ふそう | ファイター | FK71D | 4M50T |  | エンジン本体、ハイブリッド
ふそう | ファイター | FK71D | 4M50T |  | エンジン本体、ハイブリッド | 1040 | 噴射時期調整（含 アイドリング調整） | 3.5
ふそう | ファイター | FK71D | 4M50T |  | エンジン本体、ハイブリッド | 1070 | ディーゼル・スモーク測定 | 0.5
ふそう | ファイター | FK71D | 4M50T |  | エンジン本体、ハイブリッド | 1080 | Ｖベルト全数調整 | 0.5
ふそう | ファイター | FK71D | 4M50T |  | エンジン本体、ハイブリッド | 1090 | Ｖベルト全数取替 | 1
ふそう | ファイター | FK71D | 4M50T |  | エンジン本体、ハイブリッド | 1100 | エア・クリーナ・エレメント清掃/取替 | 0.3
ふそう | ファイター | FK71D | 4M50T |  | エンジン本体、ハイブリッド | 1210 | エンジン脱着 | 8.8
ふそう | ファイター | FK71D | 4M50T |  | エンジン本体、ハイブリッド | 1220 | エンジンO/H（含 エンジン脱着） | 38.2
ふそう | ファイター | FK71D | 4M50T |  | エンジン本体、ハイブリッド | 1230 | シリンダ・ヘッド・カバー・ガスケット取替（１台） | 0.5
ふそう | ファイター | FK71D | 4M50T |  | エンジン本体、ハイブリッド | 1240 | シリンダ・ヘッド・ガスケット取替（１台） | 7.8
ふそう | ファイター | FK71D | 4M50T |  | エンジン本体、ハイブリッド | 1250 | シリンダ・ヘッドO/H（１台）（含 シリンダ・ヘッド脱着） | 15.2
ふそう | ファイター | FK71D | 4M50T |  | エンジン本体、ハイブリッド | 1270 | バルブ・ロッカ・アーム取替（１台） | 2.9
ふそう | ファイター | FK71D | 4M50T |  | エンジン本体、ハイブリッド | 1280 | バルブ・ロッカ・シャフト取替（１台） | 2.9
ふそう | ファイター | FK71D | 4M50T |  | エンジン本体、ハイブリッド | 1290 | カムシャフト取替（１台） | 12.1
ふそう | ファイター | FK71D | 4M50T |  | エンジン本体、ハイブリッド | 1310 | バルブ・クリアランス調整 | 2
ふそう | ファイター | FK71D | 4M50T |  | エンジン本体、ハイブリッド | 1410 | クランク・プーリ脱着 | 2.7
ふそう | ファイター | FK71D | 4M50T |  | エンジン本体、ハイブリッド | 1420 | フライホイール脱着（含 トランスミッション脱着） | 7.2
ふそう | ファイター | FK71D | 4M50T |  | エンジン本体、ハイブリッド | 1430 | クランクシャフト・リヤ・オイル・シール取替Ｍ/Ｔ車（含 トランスミッション脱着） | 7.7
ふそう | ファイター | FK71D | 4M50T |  | エンジン本体、ハイブリッド | 1440 | クランクシャフト・フロント・オイル・シール取替 | 3.7
ふそう | ファイター | FK71D | 4M50T |  | エンジン本体、ハイブリッド | 1500 | エンジン・フロント・マウント取替（１個） | 1.1
ふそう | ファイター | FK71D | 4M50T |  | エンジン本体、ハイブリッド | 1510 | エンジン・リヤ・マウント取替（１個） | 1.3
ふそう | ファイター | FK71D | 4M50T |  | 《インテーク＆エキゾースト》
ふそう | ファイター | FK71D | 4M50T |  | 《インテーク＆エキゾースト》 | 1610 | インテーク・マニホールド・ガスケット取替（１個） | 1.2
ふそう | ファイター | FK71D | 4M50T |  | 《インテーク＆エキゾースト》 | 1620 | エキゾースト・マニホールド・ガスケット取替（１個） | 1.1
ふそう | ファイター | FK71D | 4M50T |  | 《インテーク＆エキゾースト》 | 1640 | エキゾースト・フロント・パイプ取替（１本） | 1.2
ふそう | ファイター | FK71D | 4M50T |  | 《インテーク＆エキゾースト》 | 1650 | エキゾースト・センタ・パイプ取替（１本） | 0.7
ふそう | ファイター | FK71D | 4M50T |  | 《インテーク＆エキゾースト》 | 1670 | メーン・マフラ取替（１個） | 1.2
ふそう | ファイター | FK71D | 4M50T |  | 《インテーク＆エキゾースト》 | 1680 | エキゾースト・テール・パイプ取替（１本） | 0.6
ふそう | ファイター | FK71D | 4M50T |  | 《インテーク＆エキゾースト》 | 1690 | ＥＧＲバルブ取替（１個） | 0.9
ふそう | ファイター | FK71D | 4M50T |  | 《インテーク＆エキゾースト》 | 1700 | インタ・クーラ取替（１個） | 1.4
ふそう | ファイター | FK71D | 4M50T |  | 《インテーク＆エキゾースト》 | 1710 | ターボチャージャ取替（１個） | 2.7
ふそう | ファイター | FK71D | 4M50T |  | ルブリケーション、クーリング、フューエル
ふそう | ファイター | FK71D | 4M50T |  | 《ルブリケーション（潤滑）》
ふそう | ファイター | FK71D | 4M50T |  | 《ルブリケーション（潤滑）》 | 2010 | オイル・パン脱着/オイル・パン・パッキン取替 | 2.4
ふそう | ファイター | FK71D | 4M50T |  | 《ルブリケーション（潤滑）》 | 2020 | オイル・ポンプ取替 | 13
ふそう | ファイター | FK71D | 4M50T |  | 《ルブリケーション（潤滑）》 | 2030 | オイル・フィルタ取替 | 0.5
ふそう | ファイター | FK71D | 4M50T |  | 《ルブリケーション（潤滑）》 | 2050 | エンジン・オイル取替 | 0.5
ふそう | ファイター | FK71D | 4M50T |  | 《ルブリケーション（潤滑）》 |  | 〈整備追加点数〉アンダ・カバー付 | 0.2
ふそう | ファイター | FK71D | 4M50T |  | 《クーリング（冷却）》
ふそう | ファイター | FK71D | 4M50T |  | 《クーリング（冷却）》 | 2210 | ウォータ・ポンプ取替 | 3.3
ふそう | ファイター | FK71D | 4M50T |  | 《クーリング（冷却）》 | 2220 | ラジエータ・ロアー・ホース取替 | 0.9
ふそう | ファイター | FK71D | 4M50T |  | 《クーリング（冷却）》 | 2230 | ラジエータ・アッパ・ホース取替 | 0.7
ふそう | ファイター | FK71D | 4M50T |  | 《クーリング（冷却）》 | 2240 | サーモスタット取替 | 0.7
ふそう | ファイター | FK71D | 4M50T |  | 《クーリング（冷却）》 | 2250 | ラジエータ脱着（１個） | 2.2
ふそう | ファイター | FK71D | 4M50T |  | 《クーリング（冷却）》 | 2260 | ラジエータ・リザーブ・タンク取替 | 0.4
ふそう | ファイター | FK71D | 4M50T |  | 《クーリング（冷却）》 | 2270 | ファン・ブレード取替 | 0.9
ふそう | ファイター | FK71D | 4M50T |  | 《クーリング（冷却）》 | 2280 | ファン・カップリング取替 | 1.1
ふそう | ファイター | FK71D | 4M50T |  | 《クーリング（冷却）》 | 2300 | エンジン冷却液（クーラント）取替 | 0.6
ふそう | ファイター | FK71D | 4M50T |  | 《クーリング（冷却）》 | 2310 | エンジン・オイル・クーラ取替 | 7.4
ふそう | ファイター | FK71D | 4M50T |  | 《フューエル（燃料）》
ふそう | ファイター | FK71D | 4M50T |  | 《フューエル（燃料）》 | 2460 | フューエル・フィルタ取替（１個） | 0.7
ふそう | ファイター | FK71D | 4M50T |  | 《フューエル（燃料）》 | 2610 | インジェクション・ポンプ脱着 | 3.7
ふそう | ファイター | FK71D | 4M50T |  | 《フューエル（燃料）》 | 2620 | インジェクション・ノズル・ホルダAssy脱着（１本） | 0.6
ふそう | ファイター | FK71D | 4M50T |  | 《フューエル（燃料）》 | 2640 | フューエル・フィード・ポンプ取替 | 0.7
ふそう | ファイター | FK71D | 4M50T |  | 《フューエル（燃料）》 | 2811 | フューエル・タンク脱着（１個）（除 燃料抜き取り，注入） | 1.6
ふそう | ファイター | FK71D | 4M50T |  | エンジン・エレクトリカル
ふそう | ファイター | FK71D | 4M50T |  | エンジン・エレクトリカル | 3010 | バッテリ比重測定/電解液補充 | 0.4
ふそう | ファイター | FK71D | 4M50T |  | エンジン・エレクトリカル | 3080 | イグニッション・スイッチ取替 | 0.8
ふそう | ファイター | FK71D | 4M50T |  | エンジン・エレクトリカル | 3100 | オルタネータ取替 | 1.1
ふそう | ファイター | FK71D | 4M50T |  | エンジン・エレクトリカル | 3110 | スタータ・モータ取替 | 1.1
ふそう | ファイター | FK71D | 4M50T |  | エンジン・エレクトリカル | 3120 | グロー・プラグ取替（１本） | 0.6
ふそう | ファイター | FK71D | 4M50T |  | エンジン・エレクトリカル | 3160 | 水温センサ取替（コンピュータ用）（１個） | 0.4
ふそう | ファイター | FK71D | 4M50T |  | エンジン・エレクトリカル | 3230 | エンジン・コントロール・ユニット取替（１個） | 0.5
ふそう | ファイター | FK71D | 4M50T |  | パワートレーン
ふそう | ファイター | FK71D | 4M50T |  | 《クラッチ》
ふそう | ファイター | FK71D | 4M50T |  | 《クラッチ》 | 4011 | クラッチO/H〔含 トランスミッション脱着，クラッチ・カバーAssyO/H，クラッチ・ディスク取替，レリーズ・ベアリング取替〕 | 8.3
ふそう | ファイター | FK71D | 4M50T |  | 《クラッチ》 | 4020 | フライホイール・パイロット・ベアリング（ブッシュ）取替（クラッチ・カバー取外状態） | 0.6
ふそう | ファイター | FK71D | 4M50T |  | 《クラッチ》 | 4030 | クラッチ・マスタ・シリンダO/H | 1
ふそう | ファイター | FK71D | 4M50T |  | 《クラッチ》 | 4040 | クラッチ・マスタ・シリンダ取替 | 0.8
ふそう | ファイター | FK71D | 4M50T |  | 《クラッチ》 | 4080 | クラッチ倍力装置取替 | 1.7
ふそう | ファイター | FK71D | 4M50T |  | 《クラッチ》 | 4090 | クラッチの遊び調整 | 0.3
ふそう | ファイター | FK71D | 4M50T |  | 《クラッチ》 |  | 〈整備追加点数〉アンダ・カバー付 | 0.2
ふそう | ファイター | FK71D | 4M50T |  | 《トランスミッション》
ふそう | ファイター | FK71D | 4M50T |  | 《トランスミッション》 | 4210 | マニュアル・トランスミッション脱着 | 5.7
ふそう | ファイター | FK71D | 4M50T |  | 《トランスミッション》 | 4220 | マニュアル・トランスミッションO/H（含 トランスミッション脱着） | 14.5
ふそう | ファイター | FK71D | 4M50T |  | 《トランスミッション》 |  | 〈整備追加点数〉６段Ｔ／Ｍ | 1.1
ふそう | ファイター | FK71D | 4M50T |  | 《トランスミッション》 |  | 〈整備追加点数〉ダイレクト・ドライブ付 | 0.6
ふそう | ファイター | FK71D | 4M50T |  | 《トランスミッション》 | 4230 | マニュアル・トランスミッション・オイル取替 | 0.5
ふそう | ファイター | FK71D | 4M50T |  | 《トランスミッション》 |  | 〈整備追加点数〉アンダ・カバー付 | 0.2
ふそう | ファイター | FK71D | 4M50T |  | 《トランスミッション》 | 4260 | トランスミッション・リヤ・オイル・シール取替 | 3
ふそう | ファイター | FK71D | 4M50T |  | 《トランスミッション》 | 4270 | スピード・メータ・ドライブ・ギヤ取替 | 3.3
ふそう | ファイター | FK71D | 4M50T |  | 《トランスミッション》 | 4280 | スピード・メータ・ドリブン・ギヤ取替 | 0.6
ふそう | ファイター | FK71D | 4M50T |  | 《トランスミッション》 | 4290 | 車速センサ取替（スピード・メータ用） | 0.3
ふそう | ファイター | FK71D | 4M50T |  | 《トランスミッション》 | 4300 | スピード・メータ・ケーブル取替 | 1.8
ふそう | ファイター | FK71D | 4M50T |  | 《プロペラ・シャフト》
ふそう | ファイター | FK71D | 4M50T |  | 《プロペラ・シャフト》 | 4510 | プロペラ・シャフト脱着（１本） | 1.1
ふそう | ファイター | FK71D | 4M50T |  | 《プロペラ・シャフト》 | 4520 | プロペラ・シャフト・センタ・ベアリング取替（１個） | 2.2
ふそう | ファイター | FK71D | 4M50T |  | 《プロペラ・シャフト》 | 4530 | ユニバーサル・ジョイント・スパイダ・キット取替（１個） | 2
ふそう | ファイター | FK71D | 4M50T |  | 《ディファレンシャル》
ふそう | ファイター | FK71D | 4M50T |  | 《ディファレンシャル》 | 4710 | リヤ・ディファレンシャル・キャリアAssy脱着 | 2.8
ふそう | ファイター | FK71D | 4M50T |  | 《ディファレンシャル》 | 4720 | リヤ・ディファレンシャルO/H（含 ディファレンシャル脱着） | 10.3
ふそう | ファイター | FK71D | 4M50T |  | 《ディファレンシャル》 | 4731 | リヤ・ディファレンシャル・オイル取替（１軸） | 0.5
ふそう | ファイター | FK71D | 4M50T |  | 《ディファレンシャル》 | 4740 | リヤ・ディファレンシャル・ドライブ・ピニオン・オイル・シール取替 | 1.6
ふそう | ファイター | FK71D | 4M50T |  | アクスル＆サスペンション
ふそう | ファイター | FK71D | 4M50T |  | 《フロント・アクスル》
ふそう | ファイター | FK71D | 4M50T |  | 《フロント・アクスル》 | 5010 | ステアリング・ナックル取替（１輪）（含 トーイン，ストッパ調整） | 3.6
ふそう | ファイター | FK71D | 4M50T |  | 《フロント・アクスル》 | 5020 | ナックル・アーム取替（１輪）（含 トーイン調整） | 2.2
ふそう | ファイター | FK71D | 4M50T |  | 《フロント・アクスル》 | 5030 | キング・ピン取替（１輪） | 3.1
ふそう | ファイター | FK71D | 4M50T |  | 《フロント・アクスル》 | 5040 | フロント・ハブ取替（１輪） | 1.9
ふそう | ファイター | FK71D | 4M50T |  | 《フロント・アクスル》 | 5050 | フロント・ハブ・ベアリング（インナ・アウタ）取替（１輪） | 1.7
ふそう | ファイター | FK71D | 4M50T |  | 《フロント・アクスル》 | 5060 | フロント・ハブ・オイル・シール取替（１輪） | 1.2
ふそう | ファイター | FK71D | 4M50T |  | 《フロント・アクスル》 | 5070 | フロント・ハブ・ボルト取替（１本） | 1.4
ふそう | ファイター | FK71D | 4M50T |  | 《リヤ・アクスル》
ふそう | ファイター | FK71D | 4M50T |  | 《リヤ・アクスル》 | 5220 | リヤ・アクスル・ハウジング（駆動軸）取替（１軸） | 13.2
ふそう | ファイター | FK71D | 4M50T |  | 《リヤ・アクスル》 | 5230 | リヤ・アクスル・シャフト取替（１本） | 0.6
ふそう | ファイター | FK71D | 4M50T |  | 《リヤ・アクスル》 | 5250 | リヤ・アクスル・シャフト・オイル・シール取替（１輪） | 0.7
ふそう | ファイター | FK71D | 4M50T |  | 《リヤ・アクスル》 | 5260 | リヤ・ハブ取替（１輪） | 2.6
ふそう | ファイター | FK71D | 4M50T |  | 《リヤ・アクスル》 | 5270 | リヤ・ハブ・ベアリング（インナ・アウタ）取替（１輪） | 2.2
ふそう | ファイター | FK71D | 4M50T |  | 《リヤ・アクスル》 | 5280 | リヤ・ハブ・オイル・シール取替（１輪） | 1.7
ふそう | ファイター | FK71D | 4M50T |  | 《リヤ・アクスル》 | 5290 | リヤ・ハブ・ボルト取替（１本） | 2.1
ふそう | ファイター | FK71D | 4M50T |  | 《フロント・サスペンション》
ふそう | ファイター | FK71D | 4M50T |  | 《フロント・サスペンション》 | 5480 | フロント・ショック・アブソーバ取替（１本） | 0.6
ふそう | ファイター | FK71D | 4M50T |  | 《フロント・サスペンション》 | 5490 | フロント・リーフ・スプリングAssy脱着（１個） | 2
ふそう | ファイター | FK71D | 4M50T |  | 《フロント・サスペンション》 | 5500 | フロント・スプリング・リーフ取替（１個）（含 スプリング脱着） | 2.9
ふそう | ファイター | FK71D | 4M50T |  | 《フロント・サスペンション》 | 5510 | フロント・リーフ・スプリング・ブッシュ取替（１個） | 3.1
ふそう | ファイター | FK71D | 4M50T |  | 《フロント・サスペンション》 | 5520 | フロント・リーフ・スプリング・シャックル・ピン・ブッシュ取替（１個） | 1
ふそう | ファイター | FK71D | 4M50T |  | 《フロント・サスペンション》 | 5550 | フロント・スタビライザ取替（１台） | 1.8
ふそう | ファイター | FK71D | 4M50T |  | 《リヤ・サスペンション》
ふそう | ファイター | FK71D | 4M50T |  | 《リヤ・サスペンション》 | 5780 | リヤ・ショック・アブソーバ取替（１本） | 0.8
ふそう | ファイター | FK71D | 4M50T |  | 《リヤ・サスペンション》 | 5790 | リヤ・リーフ・スプリングAssy脱着（１個） | 2.8
ふそう | ファイター | FK71D | 4M50T |  | 《リヤ・サスペンション》 | 5800 | リヤ・スプリング・リーフ取替（１個）（含 スプリング脱着） | 3.7
ふそう | ファイター | FK71D | 4M50T |  | 《リヤ・サスペンション》 | 5810 | リヤ・リーフ・スプリング・ブッシュ取替（１個） | 4.5
ふそう | ファイター | FK71D | 4M50T |  | 《リヤ・サスペンション》 | 5820 | リヤ・リーフ・スプリング・シャックル・ピン・ブッシュ取替（１個） | 0.8
ふそう | ファイター | FK71D | 4M50T |  | 《リヤ・サスペンション》 | 5860 | リヤ・スタビライザ取替 | 2.1
ふそう | ファイター | FK71D | 4M50T |  | ステアリング
ふそう | ファイター | FK71D | 4M50T |  | ステアリング | 6011 | フロント・ホイール・アライメント測定〔トーインキャンバキャスタキングピン傾斜角ハンドル切れ角平行度〕 | 1.6
ふそう | ファイター | FK71D | 4M50T |  | ステアリング | 6020 | フロント・トーイン調整（１軸） | 0.8
ふそう | ファイター | FK71D | 4M50T |  | ステアリング | 6040 | キャスタ調整（１軸） | 2
ふそう | ファイター | FK71D | 4M50T |  | ステアリング | 6050 | ハンドル切れ角調整（１軸）（バスはリーフ・サスペンション車に適用） | 0.9
ふそう | ファイター | FK71D | 4M50T |  | ステアリング | 6060 | ステアリング・ギヤ・ボックス取替 | 2.8
ふそう | ファイター | FK71D | 4M50T |  | ステアリング | 6080 | ステアリング・ロック取替 | 1.3
ふそう | ファイター | FK71D | 4M50T |  | ステアリング | 6090 | ピットマン・アーム取替 | 0.9
ふそう | ファイター | FK71D | 4M50T |  | ステアリング | 6100 | ドラッグ・リンク取替（１本） | 1
ふそう | ファイター | FK71D | 4M50T |  | ステアリング | 6110 | タイロッド取替（１本）（含 トーイン調整） | 1.7
ふそう | ファイター | FK71D | 4M50T |  | ステアリング | 6120 | タイロッド・エンド取替（１個）（含 トーイン調整） | 1.6
ふそう | ファイター | FK71D | 4M50T |  | ステアリング | 6130 | タイロッド・エンド・ダスト・ブーツ取替（１個） | 0.6
ふそう | ファイター | FK71D | 4M50T |  | ステアリング | 6160 | パワー・ステアリング・オイル・ポンプ取替 | 1.2
ふそう | ファイター | FK71D | 4M50T |  | ブレーキ
ふそう | ファイター | FK71D | 4M50T |  | ブレーキ | 7021 | フロント・ブレーキ・シュー取替（１輪） | 1.5
ふそう | ファイター | FK71D | 4M50T |  | ブレーキ | 7030 | フロント・ブレーキ・ライニング張替（１輪）（シュー取外状態） | 0.7
ふそう | ファイター | FK71D | 4M50T |  | ブレーキ | 7041 | フロント・ホイール・シリンダO/H（１輪） | 2.4
ふそう | ファイター | FK71D | 4M50T |  | ブレーキ | 7050 | フロント・ホイール・シリンダ取替（１個） | 2
ふそう | ファイター | FK71D | 4M50T |  | ブレーキ | 7060 | フロント・ブレーキ・ホース取替（１本） | 0.8
ふそう | ファイター | FK71D | 4M50T |  | ブレーキ | 7221 | リヤ・ブレーキ・シュー取替（１輪） | 2.2
ふそう | ファイター | FK71D | 4M50T |  | ブレーキ | 7230 | リヤ・ブレーキ・ライニング張替（１輪）（シュー取外状態） | 0.7
ふそう | ファイター | FK71D | 4M50T |  | ブレーキ | 7241 | リヤ・ホイール・シリンダO/H（１輪） | 3
ふそう | ファイター | FK71D | 4M50T |  | ブレーキ | 7250 | リヤ・ホイール・シリンダ取替（１個） | 2.5
ふそう | ファイター | FK71D | 4M50T |  | ブレーキ | 7260 | リヤ・ブレーキ・ホース取替（１本） | 0.8
ふそう | ファイター | FK71D | 4M50T |  | ブレーキ | 7410 | パーキング・ブレーキ調整〔センタ・ブレーキ・ドラムとライニングとのすき間調整を含む〕 | 0.5
ふそう | ファイター | FK71D | 4M50T |  | ブレーキ | 7420 | パーキング・ブレーキ・ワイヤ取替（１台） | 1.7
ふそう | ファイター | FK71D | 4M50T |  | ブレーキ | 7440 | センタ・ブレーキ・シュー取替 | 1.5
ふそう | ファイター | FK71D | 4M50T |  | ブレーキ | 7450 | センタ・ブレーキ・ドラム取替 | 1.3
ふそう | ファイター | FK71D | 4M50T |  | ブレーキ | 7510 | ブレーキ・マスタ・シリンダO/H | 1.5
ふそう | ファイター | FK71D | 4M50T |  | ブレーキ | 7520 | ブレーキ・マスタ・シリンダ取替 | 1.1
ふそう | ファイター | FK71D | 4M50T |  | ブレーキ | 7530 | 倍力装置取替（１個） | 1.1
ふそう | ファイター | FK71D | 4M50T |  | ブレーキ |  | 〈整備追加点数〉ハイドロ・マスタ | 0.9
ふそう | ファイター | FK71D | 4M50T |  | ブレーキ | 7540 | ブレーキ・フルード取替 | 1
ふそう | ファイター | FK71D | 4M50T |  | ブレーキ | 7610 | ＡＢＳフロント・ホイール・スピード・センサ取替（１個） | 2.5
ふそう | ファイター | FK71D | 4M50T |  | ブレーキ | 7620 | ＡＢＳリヤ・ホイール・スピード・センサ取替（１個） | 2.7
ふそう | ファイター | FK71D | 4M50T |  | ブレーキ | 7650 | ＡＢＳコントロール・ユニット取替 | 0.6
ふそう | ファイター | FK71D | 4M50T |  | ブレーキ | 7660 | ＡＢＳフロント・パルス・ホイール取替（１個） | 2.5
ふそう | ファイター | FK71D | 4M50T |  | ブレーキ | 7670 | ＡＢＳリヤ・パルス・ホイール取替（１個） | 2.5
ふそう | ファイター | FK71D | 4M50T |  | ブレーキ | 7680 | ＡＢＳモジュレータ取替（１個） | 1
ふそう | ファイター | FK71D | 4M50T |  | ブレーキ |  | 〈整備追加点数〉フロント側 | 1.2
ふそう | ファイター | FK71D | 4M50T |  | ブレーキ | 7730 | エア・コンプレッサ取替 | 3.9
ふそう | ファイター | FK71D | 4M50T |  | ブレーキ | 7740 | エア・ドライヤ取替 | 1.3
ふそう | ファイター | FK71D | 4M50T |  | ブレーキ | 7750 | 乾燥剤取替 | 2.5
ふそう | ファイター | FK71D | 4M50T |  | ブレーキ | 7760 | プレッシャ・レギュレータ調整（１個） | 0.6
ふそう | ファイター | FK71D | 4M50T |  | ブレーキ | 7770 | プレッシャ・レギュレータ取替（１個） | 0.6
ふそう | ファイター | FK71D | 4M50T |  | ブレーキ | 7780 | ブレーキ・バルブ脱着 | 1.3
ふそう | ファイター | FK71D | 4M50T |  | ブレーキ | 7790 | ブレーキ・バルブO/H | 2.8
ふそう | ファイター | FK71D | 4M50T |  | ブレーキ | 7800 | ブレーキ・リレー・バルブ取替（１個） | 1
ふそう | ファイター | FK71D | 4M50T |  | ブレーキ | 7890 | エキゾースト・ブレーキ・マグネチック・バルブ取替 | 0.4
ふそう | ファイター | FK71D | 4M50T |  | ブレーキ | 7900 | エキゾースト・ブレーキ・バルブ取替（１個） | 1.7
ふそう | ファイター | FK71D | 4M50T |  | ブレーキ | 7910 | エキゾースト・ブレーキ・コントロール・シリンダ取替（１個） | 0.3
ふそう | ファイター | FK71D | 4M50T |  | ボデー・エレクトリカル
ふそう | ファイター | FK71D | 4M50T |  | 《メータ＆スイッチ》
ふそう | ファイター | FK71D | 4M50T |  | 《メータ＆スイッチ》 | 8011 | コンビネーション・メータ脱着 | 0.8
ふそう | ファイター | FK71D | 4M50T |  | 《メータ＆スイッチ》 | 8020 | フューエル・レシーバ・ユニット取替 | 0.8
ふそう | ファイター | FK71D | 4M50T |  | 《メータ＆スイッチ》 | 8030 | フューエル・センダ・ユニット取替（１個） | 0.3
ふそう | ファイター | FK71D | 4M50T |  | 《メータ＆スイッチ》 | 8040 | ウォータ・テンパレチャ・レシーバ・ユニット取替 | 0.8
ふそう | ファイター | FK71D | 4M50T |  | 《メータ＆スイッチ》 | 8050 | ウォータ・テンパレチャ・センダ・ユニット取替 | 0.8
ふそう | ファイター | FK71D | 4M50T |  | 《メータ＆スイッチ》 | 8060 | オイル・プレッシャ・スイッチ取替 | 0.4
ふそう | ファイター | FK71D | 4M50T |  | 《メータ＆スイッチ》 | 8070 | スピード・メータ取替 | 0.8
ふそう | ファイター | FK71D | 4M50T |  | 《メータ＆スイッチ》 | 8080 | タコ・メータ取替 | 0.8
ふそう | ファイター | FK71D | 4M50T |  | 《メータ＆スイッチ》 | 8090 | エア・プレッシャ・ゲージ取替 | 1.5
ふそう | ファイター | FK71D | 4M50T |  | 《メータ＆スイッチ》 | 8220 | ライト＆ターン・スイッチ取替 | 0.7
ふそう | ファイター | FK71D | 4M50T |  | 《メータ＆スイッチ》 | 8230 | バック・ランプ・スイッチ取替 | 0.3
ふそう | ファイター | FK71D | 4M50T |  | 《メータ＆スイッチ》 | 8240 | ストップ・ランプ・スイッチ取替 | 0.3
ふそう | ファイター | FK71D | 4M50T |  | 《ライト＆ワイパ》
ふそう | ファイター | FK71D | 4M50T |  | 《ライト＆ワイパ》 | 8250 | ヘッドランプ取替（１個） | 0.7
ふそう | ファイター | FK71D | 4M50T |  | 《ライト＆ワイパ》 | 8260 | フロント・ターン・シグナル・ランプ取替（１個） | 0.3
ふそう | ファイター | FK71D | 4M50T |  | 《ライト＆ワイパ》 | 8261 | フロント・ターン・シグナル・ランプ・レンズ取替（１個） | 0.3
ふそう | ファイター | FK71D | 4M50T |  | 《ライト＆ワイパ》 | 8270 | サイド・ターン・シグナル・ランプ取替（１個） | 0.3
ふそう | ファイター | FK71D | 4M50T |  | 《ライト＆ワイパ》 | 8280 | リヤ・コンビネーション・ランプ取替（１個） | 0.4
ふそう | ファイター | FK71D | 4M50T |  | 《ライト＆ワイパ》 | 8281 | リヤ・コンビネーション・ランプ・レンズ取替（１個） | 0.2
ふそう | ファイター | FK71D | 4M50T |  | 《ライト＆ワイパ》 | 8290 | バック・ランプ取替（１個） | 0.3
ふそう | ファイター | FK71D | 4M50T |  | 《ライト＆ワイパ》 | 8291 | バック・ランプ・レンズ取替（１個） | 0.2
ふそう | ファイター | FK71D | 4M50T |  | 《ライト＆ワイパ》 | 8300 | ライセンス・ランプ取替（１個） | 0.3
ふそう | ファイター | FK71D | 4M50T |  | 《ライト＆ワイパ》 | 8301 | ライセンス・ランプ・レンズ取替（１個） | 0.2
ふそう | ファイター | FK71D | 4M50T |  | 《ライト＆ワイパ》 | 8310 | ルーム・ランプ取替（１個） | 0.3
ふそう | ファイター | FK71D | 4M50T |  | 《ライト＆ワイパ》 | 8410 | ホーン取替（１個） | 0.3
ふそう | ファイター | FK71D | 4M50T |  | 《ライト＆ワイパ》 | 8420 | フロント・ウインド・ウォッシャ・ポンプ取替（１個） | 0.7
ふそう | ファイター | FK71D | 4M50T |  | 《ライト＆ワイパ》 | 8430 | フロント・ウインド・ウォッシャ・ノズル取替（１個） | 0.4
ふそう | ファイター | FK71D | 4M50T |  | 《ライト＆ワイパ》 | 8440 | フロント・ウインド・ワイパ・スイッチ取替 | 0.7
ふそう | ファイター | FK71D | 4M50T |  | 《ライト＆ワイパ》 | 8450 | フロント・ワイパ・モータ取替 | 1.1
ふそう | ファイター | FK71D | 4M50T |  | 《ライト＆ワイパ》 | 8470 | フロント・ワイパ・リンク取替 | 0.8
ふそう | ファイター | FK71D | 4M50T |  | 《附属装置》
ふそう | ファイター | FK71D | 4M50T |  | 《附属装置》 | 8490 | ラジオ・アンテナ取替 | 2.2
ふそう | ファイター | FK71D | 4M50T |  | 《附属装置》 | 8500 | シガレット・ライタ取替（１個） | 0.6
ふそう | ファイター | FK71D | 4M50T |  | 《附属装置》 | 8510 | フロント・ドア・パワー・ウインド・モータ取替（１個） | 1.7
ふそう | ファイター | FK71D | 4M50T |  | 《ヒータ＆エアコン》
ふそう | ファイター | FK71D | 4M50T |  | 《ヒータ＆エアコン》 | 8610 | フロント・ヒータ・ユニット脱着 | 6
ふそう | ファイター | FK71D | 4M50T |  | 《ヒータ＆エアコン》 | 8620 | フロント・ヒータ・コア取替（含 フロント・ヒータ・ユニット脱着） | 6.8
ふそう | ファイター | FK71D | 4M50T |  | 《ヒータ＆エアコン》 | 8630 | ヒータ・ウォータ・バルブ取替 | 0.9
ふそう | ファイター | FK71D | 4M50T |  | 《ヒータ＆エアコン》 | 8640 | フロント・ブロア・モータ取替（１個） | 0.7
ふそう | ファイター | FK71D | 4M50T |  | 《ヒータ＆エアコン》 | 8650 | フロント・ブロア・モータ・レジスタ取替（１個） | 0.5
ふそう | ファイター | FK71D | 4M50T |  | 《ヒータ＆エアコン》 | 8720 | フロント・エアコン・ユニット脱着（含 ガス・チャージ） | 6
ふそう | ファイター | FK71D | 4M50T |  | 《ヒータ＆エアコン》 | 8722 | フロント・エバポレータ取替（含 ガス・チャージ） | 6.5
ふそう | ファイター | FK71D | 4M50T |  | 《ヒータ＆エアコン》 | 8730 | クーラ・コンプレッサ取替（含 ガス・チャージ） | 2.8
ふそう | ファイター | FK71D | 4M50T |  | 《ヒータ＆エアコン》 | 8740 | クーラ・コンプレッサ・マグネチック・クラッチ取替（除 ガス・チャージ） | 2.2
ふそう | ファイター | FK71D | 4M50T |  | 《ヒータ＆エアコン》 | 8750 | クーラ・コンデンサ脱着（含 ガス・チャージ） | 2.1
ふそう | ファイター | FK71D | 4M50T |  | 《ヒータ＆エアコン》 | 8760 | クーラ・レシーバ・タンク取替（含 ガス・チャージ） | 2.5
ふそう | ファイター | FK71D | 4M50T |  | 《ヒータ＆エアコン》 | 8770 | フロント・クーラ・エキスパンション・バルブ取替（含 ガス・チャージ） | 3
ふそう | ファイター | FK71D | 4M50T |  | フレーム＆ボデー
ふそう | ファイター | FK71D | 4M50T |  | フレーム＆ボデー | 9010 | フロント・バンパ取替 | 0.6
ふそう | ファイター | FK71D | 4M50T |  | フレーム＆ボデー | 9030 | リヤ・バンパ取替 | 0.6
ふそう | ファイター | FK71D | 4M50T |  | フレーム＆ボデー | 9050 | ラジエータ・グリル脱着 | 0.4
ふそう | ファイター | FK71D | 4M50T |  | フレーム＆ボデー | 9210 | フロント・ドア・ウインド・ガラス取替（１枚） | 1.4
ふそう | ファイター | FK71D | 4M50T |  | フレーム＆ボデー | 9230 | フロント・ドア・ウインド・レギュレータ取替（１個） | 1.4
ふそう | ファイター | FK71D | 4M50T |  | フレーム＆ボデー | 9240 | フロント・ドア・ストライカ取替/調整（ボデー側）（１個） | 0.4
ふそう | ファイター | FK71D | 4M50T |  | フレーム＆ボデー | 9250 | フロント・ドア・ロック取替（１個） | 1.1
ふそう | ファイター | FK71D | 4M50T |  | フレーム＆ボデー | 9270 | ドア・キー・シリンダ取替（１個） | 1.1
ふそう | ファイター | FK71D | 4M50T |  | フレーム＆ボデー | 9280 | キー・シリンダ・セット取替（１台） | 3
ふそう | ファイター | FK71D | 4M50T |  | フレーム＆ボデー | 9320 | バック・ミラーAssy取替（１個） | 0.2
ふそう | ファイター | FK71D | 4M50T |  | フレーム＆ボデー | 9321 | バック・ミラー・レンズ取替（１個） | 0.5
ふそう | ファイター | FK71D | 4M50T |  | フレーム＆ボデー | 9330 | アンダ・ミラーAssy取替 | 0.2
ふそう | ファイター | FK71D | 4M50T |  | フレーム＆ボデー | 9331 | アンダ・ミラー・レンズ取替 | 0.5
ふそう | ファイター | FK71D | 4M50T |  | フレーム＆ボデー | 9350 | ルーム・ミラーAssy取替 | 0.3
ふそう | ファイター | FK64F | 6M60T | 30 | 自家用 ６か月点検 基本点検 |  |  | 1.5
ふそう | ファイター | FK64F | 6M60T | 40 | 自家用 １２か月点検 基本点検 ２ＷＤ車 |  |  | 8.3
ふそう | ファイター | FK64F | 6M60T |  | 自家用 １２か月点検 保安確認検査 |  |  | 1.8
ふそう | ファイター | FK64F | 6M60T | 60 | 事業用 ３か月点検 基本点検 |  |  | 3.4
ふそう | ファイター | FK64F | 6M60T | 70 | 事業用 １２か月点検 基本点検 ２ＷＤ車 |  |  | 11
ふそう | ファイター | FK64F | 6M60T |  | 事業用 １２か月点検 保安確認検査 |  |  | 1.8
ふそう | ファイター | FK64F | 6M60T |  | 法定定期点検時附加作業（１年、２年、１２か月点検時に適用）
ふそう | ファイター | FK64F | 6M60T |  | 法定定期点検時附加作業（１年、２年、１２か月点検時に適用） | 100 | 下廻り塗装 | 3
ふそう | ファイター | FK64F | 6M60T |  | 法定定期点検時附加作業（１年、２年、１２か月点検時に適用） | 110 | ヘッドライト調整 | 0.4
ふそう | ファイター | FK64F | 6M60T |  | 法定定期点検時附加作業（１年、２年、１２か月点検時に適用） | 121 | フロントまたはリヤ・ブレーキ清掃（１軸） | 0.3
ふそう | ファイター | FK64F | 6M60T |  | 法定定期点検時附加作業（１年、２年、１２か月点検時に適用） | 130 | エンジン、下廻り洗浄 | 2.8
ふそう | ファイター | FK64F | 6M60T |  | 法定定期点検時附加作業（１年、２年、１２か月点検時に適用） | 150 | 日常点検 | 0.4
ふそう | ファイター | FK64F | 6M60T |  | 法定定期点検時附加作業（１年、２年、１２か月点検時に適用） | 151 | 長期使用車両推奨点検 | 0.6
ふそう | ファイター | FK64F | 6M60T |  | 法定定期点検時附加作業（１年、２年、１２か月点検時に適用） | 160 | フロント及びリヤ・ハブ・グリス取替（１台）（含 ベアリング・グリス取替） | 1.2
ふそう | ファイター | FK64F | 6M60T |  | 法定定期点検時附加作業（１年、２年、１２か月点検時に適用） | 190 | フロント及びリヤ・ホイール・シリンダＯ／Ｈ（１台）（含 ブレーキ・フルード取替） | 2.5
ふそう | ファイター | FK64F | 6M60T |  | 法定定期点検時附加作業（１年、２年、１２か月点検時に適用） | 210 | グリス・アップ（１台） | 0.4
ふそう | ファイター | FK64F | 6M60T |  | エンジン本体、ハイブリッド
ふそう | ファイター | FK64F | 6M60T |  | エンジン本体、ハイブリッド | 1080 | Ｖベルト全数調整 | 0.2
ふそう | ファイター | FK64F | 6M60T |  | エンジン本体、ハイブリッド | 1090 | Ｖベルト全数取替 | 0.6
ふそう | ファイター | FK64F | 6M60T |  | エンジン本体、ハイブリッド | 1670 | メーン・マフラ取替（１個） | 0.9
ふそう | ファイター | FK64F | 6M60T |  | ルブリケーション、クーリング、フューエル
ふそう | ファイター | FK64F | 6M60T |  | ルブリケーション、クーリング、フューエル | 2050 | エンジン・オイル取替 | 0.4
ふそう | ファイター | FK64F | 6M60T |  | ルブリケーション、クーリング、フューエル |  | 〈整備追加点数〉アンダ・カバー付 | 0.1
ふそう | ファイター | FK64F | 6M60T |  | ルブリケーション、クーリング、フューエル | 2300 | エンジン冷却液（クーラント）取替 | 0.4
ふそう | ファイター | FK64F | 6M60T |  | ルブリケーション、クーリング、フューエル | 2460 | フューエル・フィルタ取替（１個） | 0.6
ふそう | ファイター | FK64F | 6M60T |  | エンジン・エレクトリカル
ふそう | ファイター | FK64F | 6M60T |  | エンジン・エレクトリカル | 3010 | バッテリ比重測定/電解液補充 | 0.3
ふそう | ファイター | FK64F | 6M60T |  | パワートレーン
ふそう | ファイター | FK64F | 6M60T |  | パワートレーン | 4090 | クラッチの遊び調整 | 0.2
ふそう | ファイター | FK64F | 6M60T |  | パワートレーン |  | 〈整備追加点数〉アンダ・カバー付 | 0.1
ふそう | ファイター | FK64F | 6M60T |  | パワートレーン | 4230 | マニュアル・トランスミッション・オイル取替 | 0.4
ふそう | ファイター | FK64F | 6M60T |  | パワートレーン |  | 〈整備追加点数〉アンダ・カバー付 | 0.1
ふそう | ファイター | FK64F | 6M60T |  | パワートレーン | 4260 | トランスミッション・リヤ・オイル・シール取替 | 2.4
ふそう | ファイター | FK64F | 6M60T |  | パワートレーン | 4731 | リヤ・ディファレンシャル・オイル取替（１軸） | 0.4
ふそう | ファイター | FK64F | 6M60T |  | アクスル＆サスペンション
ふそう | ファイター | FK64F | 6M60T |  | アクスル＆サスペンション | 5500 | フロント・スプリング・リーフ取替（１枚）（含 フロント・リーフ・スプリングAssy脱着） | 2.3
ふそう | ファイター | FK64F | 6M60T |  | アクスル＆サスペンション | 5800 | リヤ・スプリング・リーフ取替（１枚）（含 リヤ・リーフ・スプリングAssy脱着） | 2.9
ふそう | ファイター | FK64F | 6M60T |  | アクスル＆サスペンション |  | 〈整備追加点数〉エアサス複合式 | 0.8
ふそう | ファイター | FK64F | 6M60T |  | ステアリング
ふそう | ファイター | FK64F | 6M60T |  | ステアリング | 6020 | フロント・トーイン調整（１軸） | 0.6
ふそう | ファイター | FK64F | 6M60T |  | ブレーキ
ふそう | ファイター | FK64F | 6M60T |  | ブレーキ | 7030 | フロント・ブレーキ・ライニング張替（１輪）（シュー取外状態） | 0.7
ふそう | ファイター | FK64F | 6M60T |  | ブレーキ | 7230 | リヤ・ブレーキ・ライニング張替（１輪）（シュー取外状態） | 0.7
ふそう | ファイター | FK64F | 6M60T |  | ブレーキ | 7410 | パーキング・ブレーキ調整〔センタ・ブレーキ・ドラムとライニングとのすき間調整を含む〕 | 0.4
ふそう | ファイター | FK64F | 6M60T |  | ブレーキ | 7540 | ブレーキ・フルード取替 | 0.5
ふそう | ファイター | FK64F | 6M60T |  | ブレーキ | 7741 | エア・ドライヤＯ／Ｈ（１個）〔乾燥剤取替を含む〕 | 2.2
ふそう | ファイター | FK64F | 6M60T |  | 一般整備
ふそう | ファイター | FK64F | 6M60T |  | エンジン本体、ハイブリッド
ふそう | ファイター | FK64F | 6M60T |  | エンジン本体、ハイブリッド | 1040 | 噴射時期調整（含 アイドリング調整） | 0.8
ふそう | ファイター | FK64F | 6M60T |  | エンジン本体、ハイブリッド | 1070 | ディーゼル・スモーク測定 | 0.5
ふそう | ファイター | FK64F | 6M60T |  | エンジン本体、ハイブリッド | 1080 | Ｖベルト全数調整 | 0.3
ふそう | ファイター | FK64F | 6M60T |  | エンジン本体、ハイブリッド | 1081 | オルタネータ（ファン）・ベルト調整 | 0.2
ふそう | ファイター | FK64F | 6M60T |  | エンジン本体、ハイブリッド | 1082 | エアコン・ベルト調整 | 0.2
ふそう | ファイター | FK64F | 6M60T |  | エンジン本体、ハイブリッド | 1090 | Ｖベルト全数取替 | 0.8
ふそう | ファイター | FK64F | 6M60T |  | エンジン本体、ハイブリッド | 1091 | オルタネータ（ファン）・ベルト取替 | 0.8
ふそう | ファイター | FK64F | 6M60T |  | エンジン本体、ハイブリッド | 1092 | エアコン・ベルト取替 | 0.6
ふそう | ファイター | FK64F | 6M60T |  | エンジン本体、ハイブリッド | 1100 | エア・クリーナ・エレメント清掃/取替 | 0.3
ふそう | ファイター | FK64F | 6M60T |  | エンジン本体、ハイブリッド | 1210 | エンジン脱着 | 14
ふそう | ファイター | FK64F | 6M60T |  | エンジン本体、ハイブリッド | 1220 | エンジンO/H（含 エンジン脱着） | 91
ふそう | ファイター | FK64F | 6M60T |  | エンジン本体、ハイブリッド |  | 〈整備追加点数〉パワータード付 | 1.1
ふそう | ファイター | FK64F | 6M60T |  | エンジン本体、ハイブリッド | 1230 | シリンダ・ヘッド・カバー・ガスケット取替（１台） | 0.7
ふそう | ファイター | FK64F | 6M60T |  | エンジン本体、ハイブリッド | 1240 | シリンダ・ヘッド・ガスケット取替（１台） | 18.3
ふそう | ファイター | FK64F | 6M60T |  | エンジン本体、ハイブリッド |  | 〈整備追加点数〉パワータード付 | 1.1
ふそう | ファイター | FK64F | 6M60T |  | エンジン本体、ハイブリッド |  | 〈整備追加点数〉Ｔ／Ｃ付 | 1.7
ふそう | ファイター | FK64F | 6M60T |  | エンジン本体、ハイブリッド | 1250 | シリンダ・ヘッドO/H（１台）（含 シリンダ・ヘッド脱着） | 30.3
ふそう | ファイター | FK64F | 6M60T |  | エンジン本体、ハイブリッド |  | 〈整備追加点数〉パワータード付 | 1.1
ふそう | ファイター | FK64F | 6M60T |  | エンジン本体、ハイブリッド |  | 〈整備追加点数〉Ｔ／Ｃ付 | 1.7
ふそう | ファイター | FK64F | 6M60T |  | エンジン本体、ハイブリッド | 1270 | バルブ・ロッカ・アーム取替（１台） | 4
ふそう | ファイター | FK64F | 6M60T |  | エンジン本体、ハイブリッド |  | 〈整備追加点数〉パワータード付 | 1.1
ふそう | ファイター | FK64F | 6M60T |  | エンジン本体、ハイブリッド | 1280 | バルブ・ロッカ・シャフト取替（１台） | 4
ふそう | ファイター | FK64F | 6M60T |  | エンジン本体、ハイブリッド |  | 〈整備追加点数〉パワータード付 | 1.1
ふそう | ファイター | FK64F | 6M60T |  | エンジン本体、ハイブリッド | 1290 | カムシャフト取替（１台） | 18
ふそう | ファイター | FK64F | 6M60T |  | エンジン本体、ハイブリッド |  | 〈整備追加点数〉パワータード付 | 1.1
ふそう | ファイター | FK64F | 6M60T |  | エンジン本体、ハイブリッド |  | 〈整備追加点数〉Ｔ／Ｃ付 | 1.7
ふそう | ファイター | FK64F | 6M60T |  | エンジン本体、ハイブリッド | 1310 | バルブ・クリアランス調整 | 2.5
ふそう | ファイター | FK64F | 6M60T |  | エンジン本体、ハイブリッド |  | 〈整備追加点数〉パワータード付 | 1.1
ふそう | ファイター | FK64F | 6M60T |  | エンジン本体、ハイブリッド | 1410 | クランク・プーリ脱着 | 3.3
ふそう | ファイター | FK64F | 6M60T |  | エンジン本体、ハイブリッド | 1420 | フライホイール脱着（含 トランスミッション脱着） | 7.2
ふそう | ファイター | FK64F | 6M60T |  | エンジン本体、ハイブリッド | 1430 | クランクシャフト・リヤ・オイル・シール取替Ｍ/Ｔ車（含 トランスミッション脱着） | 7.7
ふそう | ファイター | FK64F | 6M60T |  | エンジン本体、ハイブリッド | 1440 | クランクシャフト・フロント・オイル・シール取替 | 4.4
ふそう | ファイター | FK64F | 6M60T |  | エンジン本体、ハイブリッド | 1500 | エンジン・フロント・マウント取替（１個） | 1.1
ふそう | ファイター | FK64F | 6M60T |  | エンジン本体、ハイブリッド | 1510 | エンジン・リヤ・マウント取替（１個） | 1.3
ふそう | ファイター | FK64F | 6M60T |  | 《インテーク＆エキゾースト》
ふそう | ファイター | FK64F | 6M60T |  | 《インテーク＆エキゾースト》 | 1610 | インテーク・マニホールド・ガスケット取替（１個） | 2
ふそう | ファイター | FK64F | 6M60T |  | 《インテーク＆エキゾースト》 |  | 〈整備追加点数〉Ｔ／Ｃ付 | 1.7
ふそう | ファイター | FK64F | 6M60T |  | 《インテーク＆エキゾースト》 | 1620 | エキゾースト・マニホールド・ガスケット取替（１個） | 1.1
ふそう | ファイター | FK64F | 6M60T |  | 《インテーク＆エキゾースト》 |  | 〈整備追加点数〉Ｔ／Ｃ付 | 1.7
ふそう | ファイター | FK64F | 6M60T |  | 《インテーク＆エキゾースト》 | 1630 | エキゾースト・フロント・パイプ・フランジ/ガスケット取替（１個） | 0.6
ふそう | ファイター | FK64F | 6M60T |  | 《インテーク＆エキゾースト》 | 1640 | エキゾースト・フロント・パイプ取替（１本） | 1.2
ふそう | ファイター | FK64F | 6M60T |  | 《インテーク＆エキゾースト》 | 1650 | エキゾースト・センタ・パイプ取替（１本） | 0.7
ふそう | ファイター | FK64F | 6M60T |  | 《インテーク＆エキゾースト》 | 1670 | メーン・マフラ取替（１個） | 1.2
ふそう | ファイター | FK64F | 6M60T |  | 《インテーク＆エキゾースト》 | 1680 | エキゾースト・テール・パイプ取替（１本） | 0.6
ふそう | ファイター | FK64F | 6M60T |  | 《インテーク＆エキゾースト》 | 1690 | ＥＧＲバルブ取替（１個） | 1.3
ふそう | ファイター | FK64F | 6M60T |  | 《インテーク＆エキゾースト》 | 1700 | インタ・クーラ取替（１個） | 1.7
ふそう | ファイター | FK64F | 6M60T |  | 《インテーク＆エキゾースト》 | 1710 | ターボチャージャ取替（１個） | 3
ふそう | ファイター | FK64F | 6M60T |  | ルブリケーション、クーリング、フューエル
ふそう | ファイター | FK64F | 6M60T |  | 《ルブリケーション（潤滑）》
ふそう | ファイター | FK64F | 6M60T |  | 《ルブリケーション（潤滑）》 | 2010 | オイル・パン脱着/オイル・パン・パッキン取替 | 2.4
ふそう | ファイター | FK64F | 6M60T |  | 《ルブリケーション（潤滑）》 | 2020 | オイル・ポンプ取替 | 4.3
ふそう | ファイター | FK64F | 6M60T |  | 《ルブリケーション（潤滑）》 | 2030 | オイル・フィルタ取替 | 0.6
ふそう | ファイター | FK64F | 6M60T |  | 《ルブリケーション（潤滑）》 | 2050 | エンジン・オイル取替 | 0.5
ふそう | ファイター | FK64F | 6M60T |  | 《ルブリケーション（潤滑）》 |  | 〈整備追加点数〉アンダ・カバー付 | 0.2
ふそう | ファイター | FK64F | 6M60T |  | 《クーリング（冷却）》
ふそう | ファイター | FK64F | 6M60T |  | 《クーリング（冷却）》 | 2210 | ウォータ・ポンプ取替 | 2
ふそう | ファイター | FK64F | 6M60T |  | 《クーリング（冷却）》 | 2220 | ラジエータ・ロアー・ホース取替 | 0.9
ふそう | ファイター | FK64F | 6M60T |  | 《クーリング（冷却）》 | 2230 | ラジエータ・アッパ・ホース取替 | 0.7
ふそう | ファイター | FK64F | 6M60T |  | 《クーリング（冷却）》 | 2240 | サーモスタット取替 | 0.7
ふそう | ファイター | FK64F | 6M60T |  | 《クーリング（冷却）》 | 2250 | ラジエータ脱着（１個） | 2.2
ふそう | ファイター | FK64F | 6M60T |  | 《クーリング（冷却）》 |  | 〈整備追加点数〉Ｔ／Ｃ付 | 0.5
ふそう | ファイター | FK64F | 6M60T |  | 《クーリング（冷却）》 | 2260 | ラジエータ・リザーブ・タンク取替 | 0.4
ふそう | ファイター | FK64F | 6M60T |  | 《クーリング（冷却）》 | 2270 | ファン・ブレード取替 | 0.7
ふそう | ファイター | FK64F | 6M60T |  | 《クーリング（冷却）》 | 2280 | ファン・カップリング取替 | 2.5
ふそう | ファイター | FK64F | 6M60T |  | 《クーリング（冷却）》 | 2300 | エンジン冷却液（クーラント）取替 | 0.6
ふそう | ファイター | FK64F | 6M60T |  | 《クーリング（冷却）》 | 2310 | エンジン・オイル・クーラ取替 | 6
ふそう | ファイター | FK64F | 6M60T |  | 《フューエル（燃料）》
ふそう | ファイター | FK64F | 6M60T |  | 《フューエル（燃料）》 | 2460 | フューエル・フィルタ取替（１個） | 0.7
ふそう | ファイター | FK64F | 6M60T |  | 《フューエル（燃料）》 | 2610 | インジェクション・ポンプ脱着 | 3
ふそう | ファイター | FK64F | 6M60T |  | 《フューエル（燃料）》 | 2620 | インジェクション・ノズル・ホルダAssy脱着（１本） | 0.9
ふそう | ファイター | FK64F | 6M60T |  | 《フューエル（燃料）》 |  | 〈整備追加点数〉パワータード付 | 1.1
ふそう | ファイター | FK64F | 6M60T |  | 《フューエル（燃料）》 | 2631 | コモンレール・インジェクタ取替（１本） | 1.1
ふそう | ファイター | FK64F | 6M60T |  | 《フューエル（燃料）》 | 2640 | フューエル・フィード・ポンプ取替 | 1.1
ふそう | ファイター | FK64F | 6M60T |  | 《フューエル（燃料）》 | 2811 | フューエル・タンク脱着（１個）（除 燃料抜き取り，注入） | 1.6
ふそう | ファイター | FK64F | 6M60T |  | 《フューエル（燃料）》 | 2830 | コモンレールAssy取替 | 2.5
ふそう | ファイター | FK64F | 6M60T |  | 《フューエル（燃料）》 | 2840 | コモンレール・サプライポンプAssy取替 | 2.4
ふそう | ファイター | FK64F | 6M60T |  | エンジン・エレクトリカル
ふそう | ファイター | FK64F | 6M60T |  | エンジン・エレクトリカル | 3010 | バッテリ比重測定/電解液補充 | 0.4
ふそう | ファイター | FK64F | 6M60T |  | エンジン・エレクトリカル | 3080 | イグニッション・スイッチ取替 | 1.3
ふそう | ファイター | FK64F | 6M60T |  | エンジン・エレクトリカル | 3100 | オルタネータ取替 | 1.1
ふそう | ファイター | FK64F | 6M60T |  | エンジン・エレクトリカル | 3110 | スタータ・モータ取替 | 1.1
ふそう | ファイター | FK64F | 6M60T |  | エンジン・エレクトリカル | 3120 | グロー・プラグ取替（１本） | 0.6
ふそう | ファイター | FK64F | 6M60T |  | エンジン・エレクトリカル | 3160 | 水温センサ取替（コンピュータ用）（１個） | 0.4
ふそう | ファイター | FK64F | 6M60T |  | エンジン・エレクトリカル | 3190 | ＴＤＣセンサ取替（１個） | 0.5
ふそう | ファイター | FK64F | 6M60T |  | エンジン・エレクトリカル | 3230 | エンジン・コントロール・ユニット取替（１個） | 0.5
ふそう | ファイター | FK64F | 6M60T |  | パワートレーン
ふそう | ファイター | FK64F | 6M60T |  | 《クラッチ》
ふそう | ファイター | FK64F | 6M60T |  | 《クラッチ》 | 4011 | クラッチO/H〔含 トランスミッション脱着，クラッチ・カバーAssyO/H，クラッチ・ディスク取替，レリーズ・ベアリング取替〕 | 8.3
ふそう | ファイター | FK64F | 6M60T |  | 《クラッチ》 | 4020 | フライホイール・パイロット・ベアリング（ブッシュ）取替（クラッチ・カバー取外状態） | 0.6
ふそう | ファイター | FK64F | 6M60T |  | 《クラッチ》 | 4030 | クラッチ・マスタ・シリンダO/H | 2
ふそう | ファイター | FK64F | 6M60T |  | 《クラッチ》 | 4040 | クラッチ・マスタ・シリンダ取替 | 1.7
ふそう | ファイター | FK64F | 6M60T |  | 《クラッチ》 | 4080 | クラッチ倍力装置取替 | 1.7
ふそう | ファイター | FK64F | 6M60T |  | 《クラッチ》 | 4090 | クラッチの遊び調整 | 0.3
ふそう | ファイター | FK64F | 6M60T |  | 《クラッチ》 |  | 〈整備追加点数〉アンダ・カバー付 | 0.2
ふそう | ファイター | FK64F | 6M60T |  | 《トランスミッション》
ふそう | ファイター | FK64F | 6M60T |  | 《トランスミッション》 | 4210 | マニュアル・トランスミッション脱着 | 5.7
ふそう | ファイター | FK64F | 6M60T |  | 《トランスミッション》 | 4220 | マニュアル・トランスミッションO/H（含 トランスミッション脱着） | 14.5
ふそう | ファイター | FK64F | 6M60T |  | 《トランスミッション》 |  | 〈整備追加点数〉６段Ｔ／Ｍ | 1.1
ふそう | ファイター | FK64F | 6M60T |  | 《トランスミッション》 |  | 〈整備追加点数〉Ｔ／Ｍ型式（Ｍ０７０系） | 0.6
ふそう | ファイター | FK64F | 6M60T |  | 《トランスミッション》 |  | 〈整備追加点数〉ダイレクト・ドライブ付 | 0.6
ふそう | ファイター | FK64F | 6M60T |  | 《トランスミッション》 | 4230 | マニュアル・トランスミッション・オイル取替 | 0.5
ふそう | ファイター | FK64F | 6M60T |  | 《トランスミッション》 |  | 〈整備追加点数〉アンダ・カバー付 | 0.2
ふそう | ファイター | FK64F | 6M60T |  | 《トランスミッション》 | 4260 | トランスミッション・リヤ・オイル・シール取替 | 3
ふそう | ファイター | FK64F | 6M60T |  | 《トランスミッション》 | 4270 | スピード・メータ・ドライブ・ギヤ取替 | 3.3
ふそう | ファイター | FK64F | 6M60T |  | 《トランスミッション》 | 4280 | スピード・メータ・ドリブン・ギヤ取替 | 0.6
ふそう | ファイター | FK64F | 6M60T |  | 《トランスミッション》 | 4290 | 車速センサ取替（スピード・メータ用） | 0.3
ふそう | ファイター | FK64F | 6M60T |  | 《トランスミッション》 | 4300 | スピード・メータ・ケーブル取替 | 1.8
ふそう | ファイター | FK64F | 6M60T |  | 《プロペラ・シャフト》
ふそう | ファイター | FK64F | 6M60T |  | 《プロペラ・シャフト》 | 4510 | プロペラ・シャフト脱着（１本） | 1.1
ふそう | ファイター | FK64F | 6M60T |  | 《プロペラ・シャフト》 | 4520 | プロペラ・シャフト・センタ・ベアリング取替（１個） | 2.2
ふそう | ファイター | FK64F | 6M60T |  | 《プロペラ・シャフト》 | 4530 | ユニバーサル・ジョイント・スパイダ・キット取替（１個） | 2
ふそう | ファイター | FK64F | 6M60T |  | 《ディファレンシャル》
ふそう | ファイター | FK64F | 6M60T |  | 《ディファレンシャル》 | 4710 | リヤ・ディファレンシャル・キャリアAssy脱着 | 2.8
ふそう | ファイター | FK64F | 6M60T |  | 《ディファレンシャル》 | 4720 | リヤ・ディファレンシャルO/H（含 ディファレンシャル脱着） | 10.3
ふそう | ファイター | FK64F | 6M60T |  | 《ディファレンシャル》 | 4731 | リヤ・ディファレンシャル・オイル取替（１軸） | 0.5
ふそう | ファイター | FK64F | 6M60T |  | 《ディファレンシャル》 | 4740 | リヤ・ディファレンシャル・ドライブ・ピニオン・オイル・シール取替 | 1.6
ふそう | ファイター | FK64F | 6M60T |  | アクスル＆サスペンション
ふそう | ファイター | FK64F | 6M60T |  | 《フロント・アクスル》
ふそう | ファイター | FK64F | 6M60T |  | 《フロント・アクスル》 | 5010 | ステアリング・ナックル取替（１輪）（含 トーイン，ストッパ調整） | 3.6
ふそう | ファイター | FK64F | 6M60T |  | 《フロント・アクスル》 | 5020 | ナックル・アーム取替（１輪）（含 トーイン調整） | 2.2
ふそう | ファイター | FK64F | 6M60T |  | 《フロント・アクスル》 | 5030 | キング・ピン取替（１輪） | 3.1
ふそう | ファイター | FK64F | 6M60T |  | 《フロント・アクスル》 | 5040 | フロント・ハブ取替（１輪） | 1.9
ふそう | ファイター | FK64F | 6M60T |  | 《フロント・アクスル》 | 5050 | フロント・ハブ・ベアリング（インナ・アウタ）取替（１輪） | 1.7
ふそう | ファイター | FK64F | 6M60T |  | 《フロント・アクスル》 | 5060 | フロント・ハブ・オイル・シール取替（１輪） | 1.2
ふそう | ファイター | FK64F | 6M60T |  | 《フロント・アクスル》 | 5070 | フロント・ハブ・ボルト取替（１本） | 1.4
ふそう | ファイター | FK64F | 6M60T |  | 《リヤ・アクスル》
ふそう | ファイター | FK64F | 6M60T |  | 《リヤ・アクスル》 | 5220 | リヤ・アクスル・ハウジング（駆動軸）取替（１軸） | 13.2
ふそう | ファイター | FK64F | 6M60T |  | 《リヤ・アクスル》 | 5230 | リヤ・アクスル・シャフト取替（１本） | 0.6
ふそう | ファイター | FK64F | 6M60T |  | 《リヤ・アクスル》 | 5250 | リヤ・アクスル・シャフト・オイル・シール取替（１輪） | 0.7
ふそう | ファイター | FK64F | 6M60T |  | 《リヤ・アクスル》 | 5260 | リヤ・ハブ取替（１輪） | 2.6
ふそう | ファイター | FK64F | 6M60T |  | 《リヤ・アクスル》 | 5270 | リヤ・ハブ・ベアリング（インナ・アウタ）取替（１輪） | 2.2
ふそう | ファイター | FK64F | 6M60T |  | 《リヤ・アクスル》 | 5280 | リヤ・ハブ・オイル・シール取替（１輪） | 1.7
ふそう | ファイター | FK64F | 6M60T |  | 《リヤ・アクスル》 | 5290 | リヤ・ハブ・ボルト取替（１本） | 2.1
ふそう | ファイター | FK64F | 6M60T |  | 《フロント・サスペンション》
ふそう | ファイター | FK64F | 6M60T |  | 《フロント・サスペンション》 | 5480 | フロント・ショック・アブソーバ取替（１本） | 0.6
ふそう | ファイター | FK64F | 6M60T |  | 《フロント・サスペンション》 | 5490 | フロント・リーフ・スプリングAssy脱着（１個） | 2
ふそう | ファイター | FK64F | 6M60T |  | 《フロント・サスペンション》 | 5500 | フロント・スプリング・リーフ取替（１個）（含 スプリング脱着） | 2.9
ふそう | ファイター | FK64F | 6M60T |  | 《フロント・サスペンション》 | 5510 | フロント・リーフ・スプリング・ブッシュ取替（１個） | 3.1
ふそう | ファイター | FK64F | 6M60T |  | 《フロント・サスペンション》 | 5520 | フロント・リーフ・スプリング・シャックル・ピン・ブッシュ取替（１個） | 1
ふそう | ファイター | FK64F | 6M60T |  | 《フロント・サスペンション》 | 5550 | フロント・スタビライザ取替（１台） | 1.8
ふそう | ファイター | FK64F | 6M60T |  | 《リヤ・サスペンション》
ふそう | ファイター | FK64F | 6M60T |  | 《リヤ・サスペンション》 | 5771 | リヤ・エア・スプリング取替（１個） | 2.7
ふそう | ファイター | FK64F | 6M60T |  | 《リヤ・サスペンション》 | 5780 | リヤ・ショック・アブソーバ取替（１本） | 0.8
ふそう | ファイター | FK64F | 6M60T |  | 《リヤ・サスペンション》 | 5790 | リヤ・リーフ・スプリングAssy脱着（１個） | 2.8
ふそう | ファイター | FK64F | 6M60T |  | 《リヤ・サスペンション》 |  | 〈整備追加点数〉エア・サス車 | 1.1
ふそう | ファイター | FK64F | 6M60T |  | 《リヤ・サスペンション》 | 5800 | リヤ・スプリング・リーフ取替（１個）（含 スプリング脱着） | 3.7
ふそう | ファイター | FK64F | 6M60T |  | 《リヤ・サスペンション》 |  | 〈整備追加点数〉エア・サス車 | 1.1
ふそう | ファイター | FK64F | 6M60T |  | 《リヤ・サスペンション》 | 5810 | リヤ・リーフ・スプリング・ブッシュ取替（１個） | 4.5
ふそう | ファイター | FK64F | 6M60T |  | 《リヤ・サスペンション》 | 5820 | リヤ・リーフ・スプリング・シャックル・ピン・ブッシュ取替（１個） | 0.8
ふそう | ファイター | FK64F | 6M60T |  | 《リヤ・サスペンション》 | 5860 | リヤ・スタビライザ取替 | 2.1
ふそう | ファイター | FK64F | 6M60T |  | ステアリング
ふそう | ファイター | FK64F | 6M60T |  | ステアリング | 6011 | フロント・ホイール・アライメント測定〔トーインキャンバキャスタキングピン傾斜角ハンドル切れ角平行度〕 | 1.6
ふそう | ファイター | FK64F | 6M60T |  | ステアリング | 6020 | フロント・トーイン調整（１軸） | 0.8
ふそう | ファイター | FK64F | 6M60T |  | ステアリング | 6040 | キャスタ調整（１軸） | 2
ふそう | ファイター | FK64F | 6M60T |  | ステアリング | 6050 | ハンドル切れ角調整（１軸）（バスはリーフ・サスペンション車に適用） | 0.9
ふそう | ファイター | FK64F | 6M60T |  | ステアリング | 6060 | ステアリング・ギヤ・ボックス取替 | 2.8
ふそう | ファイター | FK64F | 6M60T |  | ステアリング | 6080 | ステアリング・ロック取替 | 1.3
ふそう | ファイター | FK64F | 6M60T |  | ステアリング | 6090 | ピットマン・アーム取替 | 0.9
ふそう | ファイター | FK64F | 6M60T |  | ステアリング | 6100 | ドラッグ・リンク取替（１本） | 1
ふそう | ファイター | FK64F | 6M60T |  | ステアリング | 6110 | タイロッド取替（１本）（含 トーイン調整） | 1.7
ふそう | ファイター | FK64F | 6M60T |  | ステアリング | 6120 | タイロッド・エンド取替（１個）（含 トーイン調整） | 1.6
ふそう | ファイター | FK64F | 6M60T |  | ステアリング | 6130 | タイロッド・エンド・ダスト・ブーツ取替（１個） | 0.6
ふそう | ファイター | FK64F | 6M60T |  | ステアリング | 6160 | パワー・ステアリング・オイル・ポンプ取替 | 1.2
ふそう | ファイター | FK64F | 6M60T |  | ブレーキ
ふそう | ファイター | FK64F | 6M60T |  | ブレーキ | 7021 | フロント・ブレーキ・シュー取替（１輪） | 1.5
ふそう | ファイター | FK64F | 6M60T |  | ブレーキ | 7030 | フロント・ブレーキ・ライニング張替（１輪）（シュー取外状態） | 0.7
ふそう | ファイター | FK64F | 6M60T |  | ブレーキ | 7041 | フロント・ホイール・シリンダO/H（１輪） | 2.4
ふそう | ファイター | FK64F | 6M60T |  | ブレーキ | 7050 | フロント・ホイール・シリンダ取替（１個） | 2
ふそう | ファイター | FK64F | 6M60T |  | ブレーキ | 7060 | フロント・ブレーキ・ホース取替（１本） | 0.8
ふそう | ファイター | FK64F | 6M60T |  | ブレーキ | 7221 | リヤ・ブレーキ・シュー取替（１輪） | 2.2
ふそう | ファイター | FK64F | 6M60T |  | ブレーキ | 7230 | リヤ・ブレーキ・ライニング張替（１輪）（シュー取外状態） | 0.7
ふそう | ファイター | FK64F | 6M60T |  | ブレーキ | 7241 | リヤ・ホイール・シリンダO/H（１輪） | 3
ふそう | ファイター | FK64F | 6M60T |  | ブレーキ | 7250 | リヤ・ホイール・シリンダ取替（１個） | 2.5
ふそう | ファイター | FK64F | 6M60T |  | ブレーキ | 7260 | リヤ・ブレーキ・ホース取替（１本） | 0.8
ふそう | ファイター | FK64F | 6M60T |  | ブレーキ | 7410 | パーキング・ブレーキ調整〔センタ・ブレーキ・ドラムとライニングとのすき間調整を含む〕 | 0.5
ふそう | ファイター | FK64F | 6M60T |  | ブレーキ | 7530 | 倍力装置取替（１個） | 1.1
ふそう | ファイター | FK64F | 6M60T |  | ブレーキ |  | 〈整備追加点数〉ハイドロ・マスタ | 0.9
ふそう | ファイター | FK64F | 6M60T |  | ブレーキ | 7540 | ブレーキ・フルード取替 | 1
ふそう | ファイター | FK64F | 6M60T |  | ブレーキ | 7610 | ＡＢＳフロント・ホイール・スピード・センサ取替（１個） | 2.5
ふそう | ファイター | FK64F | 6M60T |  | ブレーキ | 7620 | ＡＢＳリヤ・ホイール・スピード・センサ取替（１個） | 2.7
ふそう | ファイター | FK64F | 6M60T |  | ブレーキ | 7650 | ＡＢＳコントロール・ユニット取替 | 0.6
ふそう | ファイター | FK64F | 6M60T |  | ブレーキ | 7660 | ＡＢＳフロント・パルス・ホイール取替（１個） | 2.5
ふそう | ファイター | FK64F | 6M60T |  | ブレーキ | 7670 | ＡＢＳリヤ・パルス・ホイール取替（１個） | 2.5
ふそう | ファイター | FK64F | 6M60T |  | ブレーキ | 7680 | ＡＢＳモジュレータ取替（１個） | 1
ふそう | ファイター | FK64F | 6M60T |  | ブレーキ |  | 〈整備追加点数〉フロント側 | 1.2
ふそう | ファイター | FK64F | 6M60T |  | ブレーキ | 7730 | エア・コンプレッサ取替 | 3.9
ふそう | ファイター | FK64F | 6M60T |  | ブレーキ | 7740 | エア・ドライヤ取替 | 1.3
ふそう | ファイター | FK64F | 6M60T |  | ブレーキ | 7750 | 乾燥剤取替 | 2.5
ふそう | ファイター | FK64F | 6M60T |  | ブレーキ | 7760 | プレッシャ・レギュレータ調整（１個） | 0.6
ふそう | ファイター | FK64F | 6M60T |  | ブレーキ | 7770 | プレッシャ・レギュレータ取替（１個） | 0.6
ふそう | ファイター | FK64F | 6M60T |  | ブレーキ | 7780 | ブレーキ・バルブ脱着 | 1.3
ふそう | ファイター | FK64F | 6M60T |  | ブレーキ | 7790 | ブレーキ・バルブO/H | 2.8
ふそう | ファイター | FK64F | 6M60T |  | ブレーキ | 7800 | ブレーキ・リレー・バルブ取替（１個） | 1
ふそう | ファイター | FK64F | 6M60T |  | ブレーキ | 7840 | リヤ・ブレーキ・チャンバ脱着（１輪）（ホイール・パーク用） | 1.1
ふそう | ファイター | FK64F | 6M60T |  | ブレーキ | 7850 | リヤ・ブレーキ・チャンバO/H（１輪）（ホイール・パーク用） | 2.2
ふそう | ファイター | FK64F | 6M60T |  | ブレーキ | 7890 | エキゾースト・ブレーキ・マグネチック・バルブ取替 | 0.4
ふそう | ファイター | FK64F | 6M60T |  | ブレーキ | 7900 | エキゾースト・ブレーキ・バルブ取替（１個） | 1.7
ふそう | ファイター | FK64F | 6M60T |  | ブレーキ | 7910 | エキゾースト・ブレーキ・コントロール・シリンダ取替（１個） | 0.3
ふそう | ファイター | FK64F | 6M60T |  | ボデー・エレクトリカル
ふそう | ファイター | FK64F | 6M60T |  | 《メータ＆スイッチ》
ふそう | ファイター | FK64F | 6M60T |  | 《メータ＆スイッチ》 | 8011 | コンビネーション・メータ脱着 | 0.8
ふそう | ファイター | FK64F | 6M60T |  | 《メータ＆スイッチ》 | 8020 | フューエル・レシーバ・ユニット取替 | 0.8
ふそう | ファイター | FK64F | 6M60T |  | 《メータ＆スイッチ》 | 8030 | フューエル・センダ・ユニット取替（１個） | 0.3
ふそう | ファイター | FK64F | 6M60T |  | 《メータ＆スイッチ》 | 8040 | ウォータ・テンパレチャ・レシーバ・ユニット取替 | 0.8
ふそう | ファイター | FK64F | 6M60T |  | 《メータ＆スイッチ》 | 8050 | ウォータ・テンパレチャ・センダ・ユニット取替 | 0.8
ふそう | ファイター | FK64F | 6M60T |  | 《メータ＆スイッチ》 | 8060 | オイル・プレッシャ・スイッチ取替 | 0.4
ふそう | ファイター | FK64F | 6M60T |  | 《メータ＆スイッチ》 | 8070 | スピード・メータ取替 | 0.8
ふそう | ファイター | FK64F | 6M60T |  | 《メータ＆スイッチ》 | 8080 | タコ・メータ取替 | 0.8
ふそう | ファイター | FK64F | 6M60T |  | 《メータ＆スイッチ》 | 8090 | エア・プレッシャ・ゲージ取替 | 1.5
ふそう | ファイター | FK64F | 6M60T |  | 《メータ＆スイッチ》 | 8220 | ライト＆ターン・スイッチ取替 | 0.7
ふそう | ファイター | FK64F | 6M60T |  | 《メータ＆スイッチ》 | 8230 | バック・ランプ・スイッチ取替 | 0.3
ふそう | ファイター | FK64F | 6M60T |  | 《メータ＆スイッチ》 | 8240 | ストップ・ランプ・スイッチ取替 | 0.3
ふそう | ファイター | FK64F | 6M60T |  | 《ライト＆ワイパ》
ふそう | ファイター | FK64F | 6M60T |  | 《ライト＆ワイパ》 | 8250 | ヘッドランプ取替（１個） | 0.7
ふそう | ファイター | FK64F | 6M60T |  | 《ライト＆ワイパ》 | 8260 | フロント・ターン・シグナル・ランプ取替（１個） | 0.3
ふそう | ファイター | FK64F | 6M60T |  | 《ライト＆ワイパ》 | 8261 | フロント・ターン・シグナル・ランプ・レンズ取替（１個） | 0.3
ふそう | ファイター | FK64F | 6M60T |  | 《ライト＆ワイパ》 | 8270 | サイド・ターン・シグナル・ランプ取替（１個） | 0.3
ふそう | ファイター | FK64F | 6M60T |  | 《ライト＆ワイパ》 | 8280 | リヤ・コンビネーション・ランプ取替（１個） | 0.4
ふそう | ファイター | FK64F | 6M60T |  | 《ライト＆ワイパ》 | 8281 | リヤ・コンビネーション・ランプ・レンズ取替（１個） | 0.2
ふそう | ファイター | FK64F | 6M60T |  | 《ライト＆ワイパ》 | 8290 | バック・ランプ取替（１個） | 0.3
ふそう | ファイター | FK64F | 6M60T |  | 《ライト＆ワイパ》 | 8291 | バック・ランプ・レンズ取替（１個） | 0.2
ふそう | ファイター | FK64F | 6M60T |  | 《ライト＆ワイパ》 | 8300 | ライセンス・ランプ取替（１個） | 0.3
ふそう | ファイター | FK64F | 6M60T |  | 《ライト＆ワイパ》 | 8301 | ライセンス・ランプ・レンズ取替（１個） | 0.2
ふそう | ファイター | FK64F | 6M60T |  | 《ライト＆ワイパ》 | 8310 | ルーム・ランプ取替（１個） | 0.9
ふそう | ファイター | FK64F | 6M60T |  | 《ライト＆ワイパ》 | 8410 | ホーン取替（１個） | 0.3
ふそう | ファイター | FK64F | 6M60T |  | 《ライト＆ワイパ》 | 8420 | フロント・ウインド・ウォッシャ・ポンプ取替（１個） | 0.7
ふそう | ファイター | FK64F | 6M60T |  | 《ライト＆ワイパ》 | 8430 | フロント・ウインド・ウォッシャ・ノズル取替（１個） | 0.4
ふそう | ファイター | FK64F | 6M60T |  | 《ライト＆ワイパ》 | 8440 | フロント・ウインド・ワイパ・スイッチ取替 | 0.7
ふそう | ファイター | FK64F | 6M60T |  | 《ライト＆ワイパ》 | 8450 | フロント・ワイパ・モータ取替 | 1.1
ふそう | ファイター | FK64F | 6M60T |  | 《ライト＆ワイパ》 | 8470 | フロント・ワイパ・リンク取替 | 0.8
ふそう | ファイター | FK64F | 6M60T |  | 《附属装置》
ふそう | ファイター | FK64F | 6M60T |  | 《附属装置》 | 8490 | ラジオ・アンテナ取替 | 2.2
ふそう | ファイター | FK64F | 6M60T |  | 《附属装置》 | 8500 | シガレット・ライタ取替（１個） | 0.6
ふそう | ファイター | FK64F | 6M60T |  | 《附属装置》 | 8510 | フロント・ドア・パワー・ウインド・モータ取替（１個） | 1.7
ふそう | ファイター | FK64F | 6M60T |  | 《ヒータ＆エアコン》
ふそう | ファイター | FK64F | 6M60T |  | 《ヒータ＆エアコン》 | 8610 | フロント・ヒータ・ユニット脱着 | 6
ふそう | ファイター | FK64F | 6M60T |  | 《ヒータ＆エアコン》 | 8620 | フロント・ヒータ・コア取替（含 フロント・ヒータ・ユニット脱着） | 6.8
ふそう | ファイター | FK64F | 6M60T |  | 《ヒータ＆エアコン》 | 8630 | ヒータ・ウォータ・バルブ取替 | 0.9
ふそう | ファイター | FK64F | 6M60T |  | 《ヒータ＆エアコン》 | 8640 | フロント・ブロア・モータ取替（１個） | 0.7
ふそう | ファイター | FK64F | 6M60T |  | 《ヒータ＆エアコン》 | 8650 | フロント・ブロア・モータ・レジスタ取替（１個） | 0.5
ふそう | ファイター | FK64F | 6M60T |  | 《ヒータ＆エアコン》 | 8720 | フロント・エアコン・ユニット脱着（含 ガス・チャージ） | 6
ふそう | ファイター | FK64F | 6M60T |  | 《ヒータ＆エアコン》 | 8722 | フロント・エバポレータ取替（含 ガス・チャージ） | 6.5
ふそう | ファイター | FK64F | 6M60T |  | 《ヒータ＆エアコン》 | 8730 | クーラ・コンプレッサ取替（含 ガス・チャージ） | 3.9
ふそう | ファイター | FK64F | 6M60T |  | 《ヒータ＆エアコン》 | 8740 | クーラ・コンプレッサ・マグネチック・クラッチ取替（除 ガス・チャージ） | 3.3
ふそう | ファイター | FK64F | 6M60T |  | 《ヒータ＆エアコン》 | 8750 | クーラ・コンデンサ脱着（含 ガス・チャージ） | 2.1
ふそう | ファイター | FK64F | 6M60T |  | 《ヒータ＆エアコン》 | 8760 | クーラ・レシーバ・タンク取替（含 ガス・チャージ） | 2.5
ふそう | ファイター | FK64F | 6M60T |  | 《ヒータ＆エアコン》 | 8770 | フロント・クーラ・エキスパンション・バルブ取替（含 ガス・チャージ） | 3
ふそう | ファイター | FK64F | 6M60T |  | フレーム＆ボデー
ふそう | ファイター | FK64F | 6M60T |  | フレーム＆ボデー | 9010 | フロント・バンパ取替 | 0.6
ふそう | ファイター | FK64F | 6M60T |  | フレーム＆ボデー | 9030 | リヤ・バンパ取替 | 0.6
ふそう | ファイター | FK64F | 6M60T |  | フレーム＆ボデー | 9050 | ラジエータ・グリル脱着 | 0.4
ふそう | ファイター | FK64F | 6M60T |  | フレーム＆ボデー | 9210 | フロント・ドア・ウインド・ガラス取替（１枚） | 1.4
ふそう | ファイター | FK64F | 6M60T |  | フレーム＆ボデー | 9230 | フロント・ドア・ウインド・レギュレータ取替（１個） | 1.4
ふそう | ファイター | FK64F | 6M60T |  | フレーム＆ボデー | 9240 | フロント・ドア・ストライカ取替/調整（ボデー側）（１個） | 0.4
ふそう | ファイター | FK64F | 6M60T |  | フレーム＆ボデー | 9250 | フロント・ドア・ロック取替（１個） | 1.1
ふそう | ファイター | FK64F | 6M60T |  | フレーム＆ボデー | 9270 | ドア・キー・シリンダ取替（１個） | 1.1
ふそう | ファイター | FK64F | 6M60T |  | フレーム＆ボデー | 9280 | キー・シリンダ・セット取替（１台） | 3
ふそう | ファイター | FK64F | 6M60T |  | フレーム＆ボデー | 9320 | バック・ミラーAssy取替（１個） | 0.2
ふそう | ファイター | FK64F | 6M60T |  | フレーム＆ボデー | 9321 | バック・ミラー・レンズ取替（１個） | 0.5
ふそう | ファイター | FK64F | 6M60T |  | フレーム＆ボデー | 9330 | アンダ・ミラーAssy取替 | 0.2
ふそう | ファイター | FK64F | 6M60T |  | フレーム＆ボデー | 9331 | アンダ・ミラー・レンズ取替 | 0.5
ふそう | ファイター | FK64F | 6M60T |  | フレーム＆ボデー | 9340 | サイド・アンダ・ミラーAssy取替 | 0.2
ふそう | ファイター | FK64F | 6M60T |  | フレーム＆ボデー | 9341 | サイド・アンダ・ミラー・レンズ取替 | 0.5
ふそう | ファイター | FK64F | 6M60T |  | フレーム＆ボデー | 9350 | ルーム・ミラーAssy取替 | 0.3
ふそう | ファイター | FK64F(尿素SCR) | 6M60(尿素SCR) | 30 | 自家用 ６か月点検 基本点検 |  |  | 1.5
ふそう | ファイター | FK64F(尿素SCR) | 6M60(尿素SCR) | 40 | 自家用 １２か月点検 基本点検 ２ＷＤ車 |  |  | 8.3
ふそう | ファイター | FK64F(尿素SCR) | 6M60(尿素SCR) |  | 自家用 １２か月点検 保安確認検査 |  |  | 1.8
ふそう | ファイター | FK64F(尿素SCR) | 6M60(尿素SCR) | 60 | 事業用 ３か月点検 基本点検 |  |  | 3.4
ふそう | ファイター | FK64F(尿素SCR) | 6M60(尿素SCR) | 70 | 事業用 １２か月点検 基本点検 ２ＷＤ車 |  |  | 11
ふそう | ファイター | FK64F(尿素SCR) | 6M60(尿素SCR) |  | 事業用 １２か月点検 保安確認検査 |  |  | 1.8
ふそう | ファイター | FK64F(尿素SCR) | 6M60(尿素SCR) |  | 法定定期点検時附加作業（１年、２年、１２か月点検時に適用）
ふそう | ファイター | FK64F(尿素SCR) | 6M60(尿素SCR) |  | 法定定期点検時附加作業（１年、２年、１２か月点検時に適用） | 100 | 下廻り塗装 | 3
ふそう | ファイター | FK64F(尿素SCR) | 6M60(尿素SCR) |  | 法定定期点検時附加作業（１年、２年、１２か月点検時に適用） | 110 | ヘッドライト調整 | 0.4
ふそう | ファイター | FK64F(尿素SCR) | 6M60(尿素SCR) |  | 法定定期点検時附加作業（１年、２年、１２か月点検時に適用） | 121 | フロントまたはリヤ・ブレーキ清掃（１軸） | 0.3
ふそう | ファイター | FK64F(尿素SCR) | 6M60(尿素SCR) |  | 法定定期点検時附加作業（１年、２年、１２か月点検時に適用） | 130 | エンジン､下廻り洗浄 | 2.8
ふそう | ファイター | FK64F(尿素SCR) | 6M60(尿素SCR) |  | 法定定期点検時附加作業（１年、２年、１２か月点検時に適用） | 150 | 日常点検 | 0.4
ふそう | ファイター | FK64F(尿素SCR) | 6M60(尿素SCR) |  | 法定定期点検時附加作業（１年、２年、１２か月点検時に適用） | 151 | 長期使用車両推奨点検 | 0.6
ふそう | ファイター | FK64F(尿素SCR) | 6M60(尿素SCR) |  | 法定定期点検時附加作業（１年、２年、１２か月点検時に適用） | 160 | フロント及びリヤ・ハブ・グリス取替（１台）（含 ベアリング・グリス取替） | 1.2
ふそう | ファイター | FK64F(尿素SCR) | 6M60(尿素SCR) |  | 法定定期点検時附加作業（１年、２年、１２か月点検時に適用） | 190 | フロント及びリヤ・ホイール・シリンダO/H（１台）（含 ブレーキ・フルード取替） | 2.5
ふそう | ファイター | FK64F(尿素SCR) | 6M60(尿素SCR) |  | 法定定期点検時附加作業（１年、２年、１２か月点検時に適用） | 210 | グリス・アップ（１台） | 0.4
ふそう | ファイター | FK64F(尿素SCR) | 6M60(尿素SCR) |  | エンジン本体、ハイブリッド
ふそう | ファイター | FK64F(尿素SCR) | 6M60(尿素SCR) |  | エンジン本体、ハイブリッド | 1080 | Ｖベルト全数調整 | 0.4
ふそう | ファイター | FK64F(尿素SCR) | 6M60(尿素SCR) |  | エンジン本体、ハイブリッド | 1090 | Ｖベルト全数取替 | 0.6
ふそう | ファイター | FK64F(尿素SCR) | 6M60(尿素SCR) |  | ルブリケーション、クーリング、フューエル
ふそう | ファイター | FK64F(尿素SCR) | 6M60(尿素SCR) |  | ルブリケーション、クーリング、フューエル | 2030 | オイル・フィルタ取替 | 0.5
ふそう | ファイター | FK64F(尿素SCR) | 6M60(尿素SCR) |  | ルブリケーション、クーリング、フューエル | 2050 | エンジン・オイル取替 | 0.4
ふそう | ファイター | FK64F(尿素SCR) | 6M60(尿素SCR) |  | ルブリケーション、クーリング、フューエル |  | 〈整備追加点数〉アンダ・カバー付 | 0.1
ふそう | ファイター | FK64F(尿素SCR) | 6M60(尿素SCR) |  | ルブリケーション、クーリング、フューエル | 2300 | エンジン冷却液（クーラント）取替 | 0.6
ふそう | ファイター | FK64F(尿素SCR) | 6M60(尿素SCR) |  | ルブリケーション、クーリング、フューエル | 2460 | フューエル・フィルタ取替（１個） | 0.7
ふそう | ファイター | FK64F(尿素SCR) | 6M60(尿素SCR) |  | エンジン・エレクトリカル
ふそう | ファイター | FK64F(尿素SCR) | 6M60(尿素SCR) |  | エンジン・エレクトリカル | 3010 | バッテリ比重測定/電解液補充 | 0.3
ふそう | ファイター | FK64F(尿素SCR) | 6M60(尿素SCR) |  | パワートレーン
ふそう | ファイター | FK64F(尿素SCR) | 6M60(尿素SCR) |  | パワートレーン | 4090 | クラッチの遊び調整 | 0.2
ふそう | ファイター | FK64F(尿素SCR) | 6M60(尿素SCR) |  | パワートレーン |  | 〈整備追加点数〉アンダ・カバー付 | 0.1
ふそう | ファイター | FK64F(尿素SCR) | 6M60(尿素SCR) |  | パワートレーン | 4230 | マニュアル・トランスミッション・オイル取替 | 0.4
ふそう | ファイター | FK64F(尿素SCR) | 6M60(尿素SCR) |  | パワートレーン |  | 〈整備追加点数〉アンダ・カバー付 | 0.1
ふそう | ファイター | FK64F(尿素SCR) | 6M60(尿素SCR) |  | パワートレーン | 4235 | マニュアル・トランスミッション・パワー・シフト・ブースターO/H | 3.6
ふそう | ファイター | FK64F(尿素SCR) | 6M60(尿素SCR) |  | パワートレーン | 4260 | トランスミッション・リヤ・オイル・シール取替 | 2.4
ふそう | ファイター | FK64F(尿素SCR) | 6M60(尿素SCR) |  | パワートレーン | 4731 | リヤ・ディファレンシャル・オイル取替（１軸） | 0.4
ふそう | ファイター | FK64F(尿素SCR) | 6M60(尿素SCR) |  | アクスル＆サスペンション
ふそう | ファイター | FK64F(尿素SCR) | 6M60(尿素SCR) |  | アクスル＆サスペンション | 5500 | フロント・スプリング・リーフ取替（１枚）（含 フロント・リーフ・スプリングAssy脱着） | 2.7
ふそう | ファイター | FK64F(尿素SCR) | 6M60(尿素SCR) |  | アクスル＆サスペンション | 5800 | リヤ・スプリング・リーフ取替（１枚）（含 リヤ・リーフ・スプリングAssy脱着） | 3.1
ふそう | ファイター | FK64F(尿素SCR) | 6M60(尿素SCR) |  | ステアリング
ふそう | ファイター | FK64F(尿素SCR) | 6M60(尿素SCR) |  | ステアリング | 6020 | フロント・トーイン調整（１軸） | 0.6
ふそう | ファイター | FK64F(尿素SCR) | 6M60(尿素SCR) |  | ブレーキ
ふそう | ファイター | FK64F(尿素SCR) | 6M60(尿素SCR) |  | ブレーキ | 7022 | フロント・ブレーキ・シュー取替（１軸） | 1.3
ふそう | ファイター | FK64F(尿素SCR) | 6M60(尿素SCR) |  | ブレーキ | 7030 | フロント・ブレーキ・ライニング張替（１輪）（シュー取外状態） | 0.7
ふそう | ファイター | FK64F(尿素SCR) | 6M60(尿素SCR) |  | ブレーキ | 7042 | フロント・ホイール・シリンダO/H（１軸） | 2
ふそう | ファイター | FK64F(尿素SCR) | 6M60(尿素SCR) |  | ブレーキ | 7222 | リヤ・ブレーキ・シュー取替（１軸） | 1.7
ふそう | ファイター | FK64F(尿素SCR) | 6M60(尿素SCR) |  | ブレーキ | 7230 | リヤ・ブレーキ・ライニング張替（１輪）（シュー取外状態） | 0.7
ふそう | ファイター | FK64F(尿素SCR) | 6M60(尿素SCR) |  | ブレーキ | 7242 | リヤ・ホイール・シリンダO/H（１軸） | 2.4
ふそう | ファイター | FK64F(尿素SCR) | 6M60(尿素SCR) |  | ブレーキ | 7410 | パーキング・ブレーキ調整〔センタ・ブレーキ・ドラムとライニングとのすき間調整を含む〕 | 0.4
ふそう | ファイター | FK64F(尿素SCR) | 6M60(尿素SCR) |  | ブレーキ | 7540 | ブレーキ・フルード取替 | 0.5
ふそう | ファイター | FK64F(尿素SCR) | 6M60(尿素SCR) |  | 一般整備
ふそう | ファイター | FK64F(尿素SCR) | 6M60(尿素SCR) |  | エンジン本体、ハイブリッド
ふそう | ファイター | FK64F(尿素SCR) | 6M60(尿素SCR) |  | エンジン本体、ハイブリッド | 1070 | ディーゼル・スモーク測定 | 0.5
ふそう | ファイター | FK64F(尿素SCR) | 6M60(尿素SCR) |  | エンジン本体、ハイブリッド | 1071 | ディーゼルＰＭ測定（オパシメータ） | 0.5
ふそう | ファイター | FK64F(尿素SCR) | 6M60(尿素SCR) |  | エンジン本体、ハイブリッド | 1080 | Ｖベルト全数調整 | 0.5
ふそう | ファイター | FK64F(尿素SCR) | 6M60(尿素SCR) |  | エンジン本体、ハイブリッド | 1081 | オルタネータ（ファン）・ベルト調整 | 0.3
ふそう | ファイター | FK64F(尿素SCR) | 6M60(尿素SCR) |  | エンジン本体、ハイブリッド | 1082 | エアコン・ベルト調整 | 0.3
ふそう | ファイター | FK64F(尿素SCR) | 6M60(尿素SCR) |  | エンジン本体、ハイブリッド | 1090 | Ｖベルト全数取替 | 0.8
ふそう | ファイター | FK64F(尿素SCR) | 6M60(尿素SCR) |  | エンジン本体、ハイブリッド | 1091 | オルタネータ（ファン）・ベルト取替 | 0.8
ふそう | ファイター | FK64F(尿素SCR) | 6M60(尿素SCR) |  | エンジン本体、ハイブリッド | 1092 | エアコン・ベルト取替 | 0.6
ふそう | ファイター | FK64F(尿素SCR) | 6M60(尿素SCR) |  | エンジン本体、ハイブリッド | 1100 | エア・クリーナ・エレメント清掃/取替 | 0.4
ふそう | ファイター | FK64F(尿素SCR) | 6M60(尿素SCR) |  | エンジン本体、ハイブリッド | 1210 | エンジン脱着 | 11
ふそう | ファイター | FK64F(尿素SCR) | 6M60(尿素SCR) |  | エンジン本体、ハイブリッド |  | 〈整備追加点数〉パワータード付 | 1.1
ふそう | ファイター | FK64F(尿素SCR) | 6M60(尿素SCR) |  | エンジン本体、ハイブリッド | 1220 | エンジンO/H（含 エンジン脱着） | 88
ふそう | ファイター | FK64F(尿素SCR) | 6M60(尿素SCR) |  | エンジン本体、ハイブリッド |  | 〈整備追加点数〉パワータード付 | 1.1
ふそう | ファイター | FK64F(尿素SCR) | 6M60(尿素SCR) |  | エンジン本体、ハイブリッド | 1230 | シリンダ・ヘッド・カバー・ガスケット取替（１台） | 0.7
ふそう | ファイター | FK64F(尿素SCR) | 6M60(尿素SCR) |  | エンジン本体、ハイブリッド | 1240 | シリンダ・ヘッド・ガスケット取替（１台） | 20
ふそう | ファイター | FK64F(尿素SCR) | 6M60(尿素SCR) |  | エンジン本体、ハイブリッド |  | 〈整備追加点数〉パワータード付 | 1.1
ふそう | ファイター | FK64F(尿素SCR) | 6M60(尿素SCR) |  | エンジン本体、ハイブリッド | 1250 | シリンダ・ヘッドO/H（１台）（含 シリンダ・ヘッド脱着） | 32
ふそう | ファイター | FK64F(尿素SCR) | 6M60(尿素SCR) |  | エンジン本体、ハイブリッド |  | 〈整備追加点数〉パワータード付 | 1.1
ふそう | ファイター | FK64F(尿素SCR) | 6M60(尿素SCR) |  | エンジン本体、ハイブリッド | 1270 | バルブ・ロッカ・アーム取替（１台） | 3.5
ふそう | ファイター | FK64F(尿素SCR) | 6M60(尿素SCR) |  | エンジン本体、ハイブリッド | 1280 | バルブ・ロッカ・シャフト取替（１台） | 3.5
ふそう | ファイター | FK64F(尿素SCR) | 6M60(尿素SCR) |  | エンジン本体、ハイブリッド | 1290 | カムシャフト取替（１台） | 21.5
ふそう | ファイター | FK64F(尿素SCR) | 6M60(尿素SCR) |  | エンジン本体、ハイブリッド |  | 〔注意〕エンジン脱着を含む
ふそう | ファイター | FK64F(尿素SCR) | 6M60(尿素SCR) |  | エンジン本体、ハイブリッド |  | 〈整備追加点数〉パワータード付 | 1.1
ふそう | ファイター | FK64F(尿素SCR) | 6M60(尿素SCR) |  | エンジン本体、ハイブリッド | 1310 | バルブ・クリアランス調整 | 2.5
ふそう | ファイター | FK64F(尿素SCR) | 6M60(尿素SCR) |  | エンジン本体、ハイブリッド | 1410 | クランク・プーリ脱着 | 3.3
ふそう | ファイター | FK64F(尿素SCR) | 6M60(尿素SCR) |  | エンジン本体、ハイブリッド | 1420 | フライホイール脱着（含 トランスミッション脱着） | 7.2
ふそう | ファイター | FK64F(尿素SCR) | 6M60(尿素SCR) |  | エンジン本体、ハイブリッド | 1430 | クランクシャフト・リヤ・オイル・シール取替Ｍ/Ｔ車（含 トランスミッション脱着） | 7.7
ふそう | ファイター | FK64F(尿素SCR) | 6M60(尿素SCR) |  | エンジン本体、ハイブリッド | 1440 | クランクシャフト・フロント・オイル・シール取替 | 4.4
ふそう | ファイター | FK64F(尿素SCR) | 6M60(尿素SCR) |  | エンジン本体、ハイブリッド | 1490 | タイミング・チェーン（ギヤ）・カバー・パッキン取替 | 7.7
ふそう | ファイター | FK64F(尿素SCR) | 6M60(尿素SCR) |  | エンジン本体、ハイブリッド | 1502 | エンジン・マウント右側取替（１個） | 1.1
ふそう | ファイター | FK64F(尿素SCR) | 6M60(尿素SCR) |  | エンジン本体、ハイブリッド |  | 〈整備追加点数〉リヤ側 | 0.2
ふそう | ファイター | FK64F(尿素SCR) | 6M60(尿素SCR) |  | エンジン本体、ハイブリッド | 1503 | エンジン・マウント左側取替（１個） | 1.1
ふそう | ファイター | FK64F(尿素SCR) | 6M60(尿素SCR) |  | エンジン本体、ハイブリッド |  | 〈整備追加点数〉リヤ側 | 0.2
ふそう | ファイター | FK64F(尿素SCR) | 6M60(尿素SCR) |  | 《インテーク＆エキゾースト》
ふそう | ファイター | FK64F(尿素SCR) | 6M60(尿素SCR) |  | 《インテーク＆エキゾースト》 | 1610 | インテーク・マニホールド・ガスケット取替（１個） | 3.3
ふそう | ファイター | FK64F(尿素SCR) | 6M60(尿素SCR) |  | 《インテーク＆エキゾースト》 | 1620 | エキゾースト・マニホールド・ガスケット取替（１個） | 2.8
ふそう | ファイター | FK64F(尿素SCR) | 6M60(尿素SCR) |  | 《インテーク＆エキゾースト》 | 1630 | エキゾースト・フロント・パイプ・フランジ/ガスケット取替（１個） | 1.1
ふそう | ファイター | FK64F(尿素SCR) | 6M60(尿素SCR) |  | 《インテーク＆エキゾースト》 | 1640 | エキゾースト・フロント・パイプ取替（１本） | 0.7
ふそう | ファイター | FK64F(尿素SCR) | 6M60(尿素SCR) |  | 《インテーク＆エキゾースト》 | 1680 | エキゾースト・テール・パイプ取替（１本） | 0.6
ふそう | ファイター | FK64F(尿素SCR) | 6M60(尿素SCR) |  | 《インテーク＆エキゾースト》 | 1690 | ＥＧＲバルブ取替（１個） | 1.5
ふそう | ファイター | FK64F(尿素SCR) | 6M60(尿素SCR) |  | 《インテーク＆エキゾースト》 | 1691 | ＥＧＲクーラ取替（１個） | 2
ふそう | ファイター | FK64F(尿素SCR) | 6M60(尿素SCR) |  | 《インテーク＆エキゾースト》 | 1700 | インタ・クーラ取替（１個） | 1.5
ふそう | ファイター | FK64F(尿素SCR) | 6M60(尿素SCR) |  | 《インテーク＆エキゾースト》 | 1710 | ターボ・チャージャ取替（１個） | 7.6
ふそう | ファイター | FK64F(尿素SCR) | 6M60(尿素SCR) |  | 《インテーク＆エキゾースト》 | 1732 | NOxセンサ取替（1個） | 0.8
ふそう | ファイター | FK64F(尿素SCR) | 6M60(尿素SCR) |  | 《インテーク＆エキゾースト》 | 1733 | DPF差圧センサ取替（1個）〔ＤＰＦ圧力センサ〕 | 0.6
ふそう | ファイター | FK64F(尿素SCR) | 6M60(尿素SCR) |  | 《インテーク＆エキゾースト》 | 1734 | DPF温度センサ取替（1個） | 0.4
ふそう | ファイター | FK64F(尿素SCR) | 6M60(尿素SCR) |  | 《インテーク＆エキゾースト》 | 1740 | 触媒コンバータ取替（１個）〔ＳＣＲマフラ〕 | 3
ふそう | ファイター | FK64F(尿素SCR) | 6M60(尿素SCR) |  | 《インテーク＆エキゾースト》 | 1745 | ＤＰＦ取替（１個） | 1.8
ふそう | ファイター | FK64F(尿素SCR) | 6M60(尿素SCR) |  | 《インテーク＆エキゾースト》 | 1800 | 尿素水ポンプ・モジュール取替〔尿素水サプライ・モジュール〕 | 1
ふそう | ファイター | FK64F(尿素SCR) | 6M60(尿素SCR) |  | 《インテーク＆エキゾースト》 | 1801 | 尿素水ポンプ・モジュール・フィルタ取替 | 0.4
ふそう | ファイター | FK64F(尿素SCR) | 6M60(尿素SCR) |  | 《インテーク＆エキゾースト》 | 1810 | 尿素水ドージング・モジュール取替 | 0.7
ふそう | ファイター | FK64F(尿素SCR) | 6M60(尿素SCR) |  | 《インテーク＆エキゾースト》 | 1840 | 尿素水タンクAssy脱着（1個） | 0.9
ふそう | ファイター | FK64F(尿素SCR) | 6M60(尿素SCR) |  | 《インテーク＆エキゾースト》 | 1841 | 尿素水水位センサ取替（1個） | 1
ふそう | ファイター | FK64F(尿素SCR) | 6M60(尿素SCR) |  | 《インテーク＆エキゾースト》 |  | 〔注意〕尿素水タンク脱着を含む
ふそう | ファイター | FK64F(尿素SCR) | 6M60(尿素SCR) |  | 《インテーク＆エキゾースト》 | 1842 | 尿素水識別（温度）センサ取替（1個） | 1
ふそう | ファイター | FK64F(尿素SCR) | 6M60(尿素SCR) |  | 《インテーク＆エキゾースト》 |  | 〔注意〕尿素水タンク脱着を含む
ふそう | ファイター | FK64F(尿素SCR) | 6M60(尿素SCR) |  | 《インテーク＆エキゾースト》 | 1860 | 尿素水ノズル・ホース（パイプ）取替（１本） | 0.4
ふそう | ファイター | FK64F(尿素SCR) | 6M60(尿素SCR) |  | ルブリケーション、クーリング、フューエル
ふそう | ファイター | FK64F(尿素SCR) | 6M60(尿素SCR) |  | 《ルブリケーション（潤滑）》
ふそう | ファイター | FK64F(尿素SCR) | 6M60(尿素SCR) |  | 《ルブリケーション（潤滑）》 | 2010 | オイル・パン脱着/オイル・パン・パッキン取替 | 2.4
ふそう | ファイター | FK64F(尿素SCR) | 6M60(尿素SCR) |  | 《ルブリケーション（潤滑）》 | 2020 | オイル・ポンプ取替 | 3.3
ふそう | ファイター | FK64F(尿素SCR) | 6M60(尿素SCR) |  | 《ルブリケーション（潤滑）》 | 2030 | オイル・フィルタ取替 | 0.6
ふそう | ファイター | FK64F(尿素SCR) | 6M60(尿素SCR) |  | 《ルブリケーション（潤滑）》 | 2050 | エンジン・オイル取替 | 0.5
ふそう | ファイター | FK64F(尿素SCR) | 6M60(尿素SCR) |  | 《ルブリケーション（潤滑）》 |  | 〈整備追加点数〉アンダ・カバー付 | 0.2
ふそう | ファイター | FK64F(尿素SCR) | 6M60(尿素SCR) |  | 《クーリング（冷却）》
ふそう | ファイター | FK64F(尿素SCR) | 6M60(尿素SCR) |  | 《クーリング（冷却）》 | 2210 | ウォータ・ポンプ取替 | 2
ふそう | ファイター | FK64F(尿素SCR) | 6M60(尿素SCR) |  | 《クーリング（冷却）》 | 2220 | ラジエータ・ロアー・ホース取替 | 0.6
ふそう | ファイター | FK64F(尿素SCR) | 6M60(尿素SCR) |  | 《クーリング（冷却）》 | 2230 | ラジエータ・アッパ・ホース取替 | 0.6
ふそう | ファイター | FK64F(尿素SCR) | 6M60(尿素SCR) |  | 《クーリング（冷却）》 | 2240 | サーモスタット取替 | 1
ふそう | ファイター | FK64F(尿素SCR) | 6M60(尿素SCR) |  | 《クーリング（冷却）》 | 2250 | ラジエータ脱着（１個） | 2.2
ふそう | ファイター | FK64F(尿素SCR) | 6M60(尿素SCR) |  | 《クーリング（冷却）》 | 2260 | ラジエータ・リザーブ・タンク取替 | 0.6
ふそう | ファイター | FK64F(尿素SCR) | 6M60(尿素SCR) |  | 《クーリング（冷却）》 | 2270 | ファン・ブレード取替 | 0.7
ふそう | ファイター | FK64F(尿素SCR) | 6M60(尿素SCR) |  | 《クーリング（冷却）》 | 2280 | ファン・カップリング取替 | 0.7
ふそう | ファイター | FK64F(尿素SCR) | 6M60(尿素SCR) |  | 《クーリング（冷却）》 | 2300 | エンジン冷却液（クーラント）取替 | 0.8
ふそう | ファイター | FK64F(尿素SCR) | 6M60(尿素SCR) |  | 《クーリング（冷却）》 | 2310 | エンジン・オイル・クーラ取替 | 5.8
ふそう | ファイター | FK64F(尿素SCR) | 6M60(尿素SCR) |  | 《フューエル（燃料）》
ふそう | ファイター | FK64F(尿素SCR) | 6M60(尿素SCR) |  | 《フューエル（燃料）》 | 2460 | フューエル・フィルタ取替（１個） | 0.8
ふそう | ファイター | FK64F(尿素SCR) | 6M60(尿素SCR) |  | 《フューエル（燃料）》 | 2510 | ブローバイ・ガス還元装置フィルタ取替（１個） | 0.7
ふそう | ファイター | FK64F(尿素SCR) | 6M60(尿素SCR) |  | 《フューエル（燃料）》 | 2631 | コモンレール・インジェクタ取替（１本） | 4.7
ふそう | ファイター | FK64F(尿素SCR) | 6M60(尿素SCR) |  | 《フューエル（燃料）》 | 2811 | フューエル・タンク脱着（１個）（除 燃料抜き取り，注入） | 1.8
ふそう | ファイター | FK64F(尿素SCR) | 6M60(尿素SCR) |  | 《フューエル（燃料）》 | 2821 | アクセル・ポジション・センサ取替 | 1.4
ふそう | ファイター | FK64F(尿素SCR) | 6M60(尿素SCR) |  | 《フューエル（燃料）》 | 2830 | コモンレールAssy取替 | 2.5
ふそう | ファイター | FK64F(尿素SCR) | 6M60(尿素SCR) |  | 《フューエル（燃料）》 | 2840 | コモンレール・サプライポンプAssy取替 | 3.4
ふそう | ファイター | FK64F(尿素SCR) | 6M60(尿素SCR) |  | エンジン・エレクトリカル
ふそう | ファイター | FK64F(尿素SCR) | 6M60(尿素SCR) |  | エンジン・エレクトリカル | 3010 | バッテリ比重測定/電解液補充 | 0.4
ふそう | ファイター | FK64F(尿素SCR) | 6M60(尿素SCR) |  | エンジン・エレクトリカル | 3080 | イグニッション・スイッチ取替〔スタータ・スイッチ，キー・シリンダ，ステアリング・ロック一体〕 | 1.7
ふそう | ファイター | FK64F(尿素SCR) | 6M60(尿素SCR) |  | エンジン・エレクトリカル | 3100 | オルタネータ取替（１個） | 1.1
ふそう | ファイター | FK64F(尿素SCR) | 6M60(尿素SCR) |  | エンジン・エレクトリカル | 3110 | スタータ・モータ取替 | 1.1
ふそう | ファイター | FK64F(尿素SCR) | 6M60(尿素SCR) |  | エンジン・エレクトリカル | 3120 | グロー・プラグ取替（１本） | 1
ふそう | ファイター | FK64F(尿素SCR) | 6M60(尿素SCR) |  | エンジン・エレクトリカル | 3121 | グロー・プラグ取替（１台） | 1.3
ふそう | ファイター | FK64F(尿素SCR) | 6M60(尿素SCR) |  | エンジン・エレクトリカル | 3141 | プレッシャ・センサ取替（１個） | 0.3
ふそう | ファイター | FK64F(尿素SCR) | 6M60(尿素SCR) |  | エンジン・エレクトリカル | 3160 | 水温センサ取替（コンピュータ用）（１個） | 0.3
ふそう | ファイター | FK64F(尿素SCR) | 6M60(尿素SCR) |  | エンジン・エレクトリカル | 3161 | 燃料温度センサ取替（１個） | 0.6
ふそう | ファイター | FK64F(尿素SCR) | 6M60(尿素SCR) |  | エンジン・エレクトリカル | 3180 | 吸気温センサ取替（１個） | 0.4
ふそう | ファイター | FK64F(尿素SCR) | 6M60(尿素SCR) |  | エンジン・エレクトリカル | 3201 | エンジン回転センサ取替（１個）〔エンジン・スピード・センサ〕 | 0.4
ふそう | ファイター | FK64F(尿素SCR) | 6M60(尿素SCR) |  | エンジン・エレクトリカル | 3202 | カム角センサ取替（１個）〔気筒判別センサ〕 | 0.4
ふそう | ファイター | FK64F(尿素SCR) | 6M60(尿素SCR) |  | パワートレーン
ふそう | ファイター | FK64F(尿素SCR) | 6M60(尿素SCR) |  | 《クラッチ》
ふそう | ファイター | FK64F(尿素SCR) | 6M60(尿素SCR) |  | 《クラッチ》 | 4010 | クラッチO/H （含 トランスミッション脱着，クラッチ・カバーAssy取替，クラッチ・ディスク取替，レリーズ・ベアリング取替）〔DUONICは、湿式多板クラッチAssy取替を示す〕 | 6.9
ふそう | ファイター | FK64F(尿素SCR) | 6M60(尿素SCR) |  | 《クラッチ》 |  | 〈整備追加点数〉クラッチ・カバーO/H時 | 2.3
ふそう | ファイター | FK64F(尿素SCR) | 6M60(尿素SCR) |  | 《クラッチ》 | 4020 | フライホイール・パイロット・ベアリング（ブッシュ）取替 （クラッチ・カバー取外状態） | 0.6
ふそう | ファイター | FK64F(尿素SCR) | 6M60(尿素SCR) |  | 《クラッチ》 | 4030 | クラッチ・マスタ・シリンダO/H | 2
ふそう | ファイター | FK64F(尿素SCR) | 6M60(尿素SCR) |  | 《クラッチ》 | 4040 | クラッチ・マスタ・シリンダ取替 | 1.7
ふそう | ファイター | FK64F(尿素SCR) | 6M60(尿素SCR) |  | 《クラッチ》 | 4080 | クラッチ倍力装置取替 | 1.7
ふそう | ファイター | FK64F(尿素SCR) | 6M60(尿素SCR) |  | 《クラッチ》 | 4090 | クラッチの遊び調整 | 0.3
ふそう | ファイター | FK64F(尿素SCR) | 6M60(尿素SCR) |  | 《クラッチ》 |  | 〈整備追加点数〉アンダ・カバー付 | 0.2
ふそう | ファイター | FK64F(尿素SCR) | 6M60(尿素SCR) |  | 《クラッチ》 | 4110 | クラッチ・フルード取替 | 0.8
ふそう | ファイター | FK64F(尿素SCR) | 6M60(尿素SCR) |  | 《クラッチ》 |  | 〈整備追加点数〉アンダ・カバー付 | 0.2
ふそう | ファイター | FK64F(尿素SCR) | 6M60(尿素SCR) |  | 《トランスミッション》
ふそう | ファイター | FK64F(尿素SCR) | 6M60(尿素SCR) |  | 《トランスミッション》 | 4210 | マニュアル・トランスミッション脱着 | 5.7
ふそう | ファイター | FK64F(尿素SCR) | 6M60(尿素SCR) |  | 《トランスミッション》 | 4220 | マニュアル・トランスミッションO/H（含 トランスミッション脱着） | 14.5
ふそう | ファイター | FK64F(尿素SCR) | 6M60(尿素SCR) |  | 《トランスミッション》 | 4230 | マニュアル・トランスミッション・オイル取替 | 0.5
ふそう | ファイター | FK64F(尿素SCR) | 6M60(尿素SCR) |  | 《トランスミッション》 |  | 〈整備追加点数〉アンダ・カバー付 | 0.2
ふそう | ファイター | FK64F(尿素SCR) | 6M60(尿素SCR) |  | 《トランスミッション》 | 4235 | マニュアル・トランスミッション・パワー・シフト・ブースターO/H | 4.6
ふそう | ファイター | FK64F(尿素SCR) | 6M60(尿素SCR) |  | 《トランスミッション》 | 4236 | マニュアル・トランスミッション・パワー・シフト・ブースター取替 | 1.5
ふそう | ファイター | FK64F(尿素SCR) | 6M60(尿素SCR) |  | 《トランスミッション》 | 4260 | トランスミッション・リヤ・オイル・シール取替 | 3
ふそう | ファイター | FK64F(尿素SCR) | 6M60(尿素SCR) |  | 《トランスミッション》 | 4280 | スピード・メータ・ドリブン・ギヤ取替 | 0.6
ふそう | ファイター | FK64F(尿素SCR) | 6M60(尿素SCR) |  | 《トランスミッション》 | 4290 | 車速センサ取替（スピード・メータ用） | 0.3
ふそう | ファイター | FK64F(尿素SCR) | 6M60(尿素SCR) |  | 《トランスミッション》 | 4340 | ニュートラル・セフティ・スイッチ（インヒビタ・スイッチ）取替/調整 | 0.4
ふそう | ファイター | FK64F(尿素SCR) | 6M60(尿素SCR) |  | 《プロペラ・シャフト》
ふそう | ファイター | FK64F(尿素SCR) | 6M60(尿素SCR) |  | 《プロペラ・シャフト》 | 4510 | リヤ・プロペラ・シャフトAssy取替 | 1.4
ふそう | ファイター | FK64F(尿素SCR) | 6M60(尿素SCR) |  | 《プロペラ・シャフト》 | 4520 | プロペラ・シャフト・センタ・ベアリング取替（１個） | 2.2
ふそう | ファイター | FK64F(尿素SCR) | 6M60(尿素SCR) |  | 《ディファレンシャル》
ふそう | ファイター | FK64F(尿素SCR) | 6M60(尿素SCR) |  | 《ディファレンシャル》 | 4710 | リヤ・ディファレンシャル・キャリアAssy脱着 | 3.9
ふそう | ファイター | FK64F(尿素SCR) | 6M60(尿素SCR) |  | 《ディファレンシャル》 | 4720 | リヤ・ディファレンシャルO/H（含 ディファレンシャル脱着） | 13.8
ふそう | ファイター | FK64F(尿素SCR) | 6M60(尿素SCR) |  | 《ディファレンシャル》 | 4731 | リヤ・ディファレンシャル・オイル取替（１軸） | 0.5
ふそう | ファイター | FK64F(尿素SCR) | 6M60(尿素SCR) |  | 《ディファレンシャル》 | 4740 | リヤ・ディファレンシャル・ドライブ・ピニオン・オイル・シール取替 | 1.7
ふそう | ファイター | FK64F(尿素SCR) | 6M60(尿素SCR) |  | アクスル＆サスペンション
ふそう | ファイター | FK64F(尿素SCR) | 6M60(尿素SCR) |  | 《フロント・アクスル》
ふそう | ファイター | FK64F(尿素SCR) | 6M60(尿素SCR) |  | 《フロント・アクスル》 | 5010 | ステアリング・ナックル取替（１輪）（含 トーイン，ストッパ調整） | 3.6
ふそう | ファイター | FK64F(尿素SCR) | 6M60(尿素SCR) |  | 《フロント・アクスル》 | 5020 | ナックル・アーム取替（１輪）（含 トーイン調整） | 1.5
ふそう | ファイター | FK64F(尿素SCR) | 6M60(尿素SCR) |  | 《フロント・アクスル》 |  | 〈整備追加点数〉右側 | 0.7
ふそう | ファイター | FK64F(尿素SCR) | 6M60(尿素SCR) |  | 《フロント・アクスル》 | 5030 | キング・ピン取替（１輪） | 3.1
ふそう | ファイター | FK64F(尿素SCR) | 6M60(尿素SCR) |  | 《フロント・アクスル》 | 5031 | キング・ピン・ブッシュ取替（１輪） | 3.6
ふそう | ファイター | FK64F(尿素SCR) | 6M60(尿素SCR) |  | 《フロント・アクスル》 | 5040 | フロント・ハブ取替（１輪） | 2.2
ふそう | ファイター | FK64F(尿素SCR) | 6M60(尿素SCR) |  | 《フロント・アクスル》 | 5050 | フロント・ハブ・ベアリング（インナ・アウタ）取替（１輪） | 2
ふそう | ファイター | FK64F(尿素SCR) | 6M60(尿素SCR) |  | 《フロント・アクスル》 | 5060 | フロント・ハブ・オイル・シール取替（１輪） | 1.2
ふそう | ファイター | FK64F(尿素SCR) | 6M60(尿素SCR) |  | 《フロント・アクスル》 | 5070 | フロント・ハブ・ボルト取替（１本） | 1.4
ふそう | ファイター | FK64F(尿素SCR) | 6M60(尿素SCR) |  | 《フロント・アクスル》 |  | 〈整備追加点数〉1本増すごと | 0.1
ふそう | ファイター | FK64F(尿素SCR) | 6M60(尿素SCR) |  | 《フロント・アクスル》 | 5220 | リヤ・アクスル・ハウジング（駆動軸）取替（１軸） | 13.2
ふそう | ファイター | FK64F(尿素SCR) | 6M60(尿素SCR) |  | 《フロント・アクスル》 | 5230 | リヤ・アクスル・シャフト取替（１本） | 0.6
ふそう | ファイター | FK64F(尿素SCR) | 6M60(尿素SCR) |  | 《フロント・アクスル》 | 5250 | リヤ・アクスル・シャフト・オイル・シール取替（１輪） | 0.8
ふそう | ファイター | FK64F(尿素SCR) | 6M60(尿素SCR) |  | 《フロント・アクスル》 | 5260 | リヤ・ハブ取替（１輪） | 2.9
ふそう | ファイター | FK64F(尿素SCR) | 6M60(尿素SCR) |  | 《フロント・アクスル》 | 5270 | リヤ・ハブ・ベアリング（インナ・アウタ）取替（１輪） | 2.5
ふそう | ファイター | FK64F(尿素SCR) | 6M60(尿素SCR) |  | 《フロント・アクスル》 | 5280 | リヤ・ハブ・オイル・シール取替（１輪） | 1.7
ふそう | ファイター | FK64F(尿素SCR) | 6M60(尿素SCR) |  | 《フロント・アクスル》 | 5290 | リヤ・ハブ・ボルト取替（１本） | 2.1
ふそう | ファイター | FK64F(尿素SCR) | 6M60(尿素SCR) |  | 《フロント・アクスル》 |  | 〈整備追加点数〉1本増すごと | 0.1
ふそう | ファイター | FK64F(尿素SCR) | 6M60(尿素SCR) |  | 《フロント・サスペンション》
ふそう | ファイター | FK64F(尿素SCR) | 6M60(尿素SCR) |  | 《フロント・サスペンション》 | 5479 | フロント・ショック・アブソーバ取替（１台） | 1.1
ふそう | ファイター | FK64F(尿素SCR) | 6M60(尿素SCR) |  | 《フロント・サスペンション》 | 5480 | フロント・ショック・アブソーバ取替（１本） | 0.7
ふそう | ファイター | FK64F(尿素SCR) | 6M60(尿素SCR) |  | 《フロント・サスペンション》 | 5490 | フロント・リーフ・スプリングAssy脱着（１個） | 2.5
ふそう | ファイター | FK64F(尿素SCR) | 6M60(尿素SCR) |  | 《フロント・サスペンション》 | 5500 | フロント・スプリング・リーフ取替（１枚）（含 フロント・リーフ・スプリングAssy脱着） | 3.4
ふそう | ファイター | FK64F(尿素SCR) | 6M60(尿素SCR) |  | 《フロント・サスペンション》 | 5510 | フロント・リーフ・スプリング・ブッシュ取替（１個） | 3
ふそう | ファイター | FK64F(尿素SCR) | 6M60(尿素SCR) |  | 《フロント・サスペンション》 | 5520 | フロント・リーフ・スプリング・シャックル・ピン・ブッシュ取替（１個） | 3
ふそう | ファイター | FK64F(尿素SCR) | 6M60(尿素SCR) |  | 《フロント・サスペンション》 | 5550 | フロント・スタビライザ取替（１本） | 1.8
ふそう | ファイター | FK64F(尿素SCR) | 6M60(尿素SCR) |  | 《フロント・サスペンション》 | 5551 | フロント・スタビライザ・ブッシュ取替（１本） | 0.5
ふそう | ファイター | FK64F(尿素SCR) | 6M60(尿素SCR) |  | 《フロント・サスペンション》 |  | 〈整備追加点数〉両端部ブッシュ | 2.3
ふそう | ファイター | FK64F(尿素SCR) | 6M60(尿素SCR) |  | 《リヤ・サスペンション》
ふそう | ファイター | FK64F(尿素SCR) | 6M60(尿素SCR) |  | 《リヤ・サスペンション》 | 5771 | リヤ・エア・スプリング取替（１個） | 1.3
ふそう | ファイター | FK64F(尿素SCR) | 6M60(尿素SCR) |  | 《リヤ・サスペンション》 | 5779 | リヤ・ショック・アブソーバ取替（１台） | 1.3
ふそう | ファイター | FK64F(尿素SCR) | 6M60(尿素SCR) |  | 《リヤ・サスペンション》 | 5780 | リヤ・ショック・アブソーバ取替（１本） | 0.8
ふそう | ファイター | FK64F(尿素SCR) | 6M60(尿素SCR) |  | 《リヤ・サスペンション》 | 5790 | リヤ・リーフ・スプリングAssy脱着（１個） | 3.3
ふそう | ファイター | FK64F(尿素SCR) | 6M60(尿素SCR) |  | 《リヤ・サスペンション》 | 5800 | リヤ・スプリング・リーフ取替（１枚）（含 リヤ・リーフ・スプリングAssy脱着） | 3.9
ふそう | ファイター | FK64F(尿素SCR) | 6M60(尿素SCR) |  | 《リヤ・サスペンション》 | 5810 | リヤ・リーフ・スプリング・ブッシュ取替（１個） | 4.1
ふそう | ファイター | FK64F(尿素SCR) | 6M60(尿素SCR) |  | 《リヤ・サスペンション》 | 5820 | リヤ・リーフ・スプリング・シャックル・ピン・ブッシュ取替（１個） | 4.1
ふそう | ファイター | FK64F(尿素SCR) | 6M60(尿素SCR) |  | 《リヤ・サスペンション》 | 5840 | リヤ・ラテラル・コントロール・ロッド取替（１本）〔エアサス車〕 | 1
ふそう | ファイター | FK64F(尿素SCR) | 6M60(尿素SCR) |  | 《リヤ・サスペンション》 | 5841 | リヤ・ラテラル・コントロール・ロッド・ブッシュ取替（１本） | 1.4
ふそう | ファイター | FK64F(尿素SCR) | 6M60(尿素SCR) |  | 《リヤ・サスペンション》 | 5860 | リヤ・スタビライザ取替（１本） | 2.1
ふそう | ファイター | FK64F(尿素SCR) | 6M60(尿素SCR) |  | 《リヤ・サスペンション》 | 5861 | リヤ・スタビライザ・ブッシュ取替（１本） | 0.5
ふそう | ファイター | FK64F(尿素SCR) | 6M60(尿素SCR) |  | 《リヤ・サスペンション》 |  | 〈整備追加点数〉両端部ブッシュ | 2.6
ふそう | ファイター | FK64F(尿素SCR) | 6M60(尿素SCR) |  | ステアリング
ふそう | ファイター | FK64F(尿素SCR) | 6M60(尿素SCR) |  | ステアリング | 6011 | フロント・ホイール・アライメント測定（トーイン，キャンバ，キャスタ，キングピン傾斜角，ハンドル切れ角，平行度） | 1.6
ふそう | ファイター | FK64F(尿素SCR) | 6M60(尿素SCR) |  | ステアリング | 6020 | フロント・トーイン調整（１軸） | 0.8
ふそう | ファイター | FK64F(尿素SCR) | 6M60(尿素SCR) |  | ステアリング | 6050 | ハンドル切れ角調整（１軸） | 1
ふそう | ファイター | FK64F(尿素SCR) | 6M60(尿素SCR) |  | ステアリング | 6060 | ステアリング・ギヤ・ボックス取替 | 3.7
ふそう | ファイター | FK64F(尿素SCR) | 6M60(尿素SCR) |  | ステアリング | 6090 | ピットマン・アーム取替 | 3.7
ふそう | ファイター | FK64F(尿素SCR) | 6M60(尿素SCR) |  | ステアリング | 6100 | ドラッグ・リンク取替（１本） | 1
ふそう | ファイター | FK64F(尿素SCR) | 6M60(尿素SCR) |  | ステアリング | 6110 | タイロッド取替（１本）（含 トーイン調整） | 2
ふそう | ファイター | FK64F(尿素SCR) | 6M60(尿素SCR) |  | ステアリング | 6120 | タイロッド・エンド取替（１個）（含 トーイン調整） | 1.2
ふそう | ファイター | FK64F(尿素SCR) | 6M60(尿素SCR) |  | ステアリング | 6130 | タイロッド・エンド・ダスト・ブーツ取替（１個） | 0.6
ふそう | ファイター | FK64F(尿素SCR) | 6M60(尿素SCR) |  | ステアリング | 6160 | パワー・ステアリング・オイル・ポンプ取替 | 1.1
ふそう | ファイター | FK64F(尿素SCR) | 6M60(尿素SCR) |  | ステアリング | 6165 | パワー・ステアリング・オイル取替 | 1.1
ふそう | ファイター | FK64F(尿素SCR) | 6M60(尿素SCR) |  | ブレーキ
ふそう | ファイター | FK64F(尿素SCR) | 6M60(尿素SCR) |  | ブレーキ | 7021 | フロント・ブレーキ・シュー取替（１輪） | 1.5
ふそう | ファイター | FK64F(尿素SCR) | 6M60(尿素SCR) |  | ブレーキ | 7022 | フロント・ブレーキ・シュー取替（１軸） | 2.7
ふそう | ファイター | FK64F(尿素SCR) | 6M60(尿素SCR) |  | ブレーキ | 7030 | フロント・ブレーキ・ライニング張替（１輪）（シュー取外状態） | 0.7
ふそう | ファイター | FK64F(尿素SCR) | 6M60(尿素SCR) |  | ブレーキ | 7041 | フロント・ホイール・シリンダO/H（１輪） | 2.4
ふそう | ファイター | FK64F(尿素SCR) | 6M60(尿素SCR) |  | ブレーキ | 7042 | フロント・ホイール・シリンダO/H（１軸） | 4
ふそう | ファイター | FK64F(尿素SCR) | 6M60(尿素SCR) |  | ブレーキ | 7050 | フロント・ホイール・シリンダ取替（１個） | 2.2
ふそう | ファイター | FK64F(尿素SCR) | 6M60(尿素SCR) |  | ブレーキ | 7052 | フロント・ウェッジ式ホイール・シリンダ取替（１輪）（フル・エア・ブレーキ車に適用） | 2.5
ふそう | ファイター | FK64F(尿素SCR) | 6M60(尿素SCR) |  | ブレーキ | 7060 | フロント・ブレーキ・ホース取替（１本） | 0.8
ふそう | ファイター | FK64F(尿素SCR) | 6M60(尿素SCR) |  | ブレーキ | 7061 | フロント・ブレーキ・ホース取替（１台） | 2.2
ふそう | ファイター | FK64F(尿素SCR) | 6M60(尿素SCR) |  | ブレーキ | 7221 | リヤ・ブレーキ・シュー取替（１輪） | 1.9
ふそう | ファイター | FK64F(尿素SCR) | 6M60(尿素SCR) |  | ブレーキ | 7222 | リヤ・ブレーキ・シュー取替（１軸） | 3.5
ふそう | ファイター | FK64F(尿素SCR) | 6M60(尿素SCR) |  | ブレーキ | 7230 | リヤ・ブレーキ・ライニング張替（１輪）（シュー取外状態） | 0.7
ふそう | ファイター | FK64F(尿素SCR) | 6M60(尿素SCR) |  | ブレーキ | 7241 | リヤ・ホイール・シリンダO/H（１輪） | 2.8
ふそう | ファイター | FK64F(尿素SCR) | 6M60(尿素SCR) |  | ブレーキ | 7242 | リヤ・ホイール・シリンダO/H（１軸） | 4.8
ふそう | ファイター | FK64F(尿素SCR) | 6M60(尿素SCR) |  | ブレーキ | 7250 | リヤ・ホイール・シリンダ取替（１個） | 2.6
ふそう | ファイター | FK64F(尿素SCR) | 6M60(尿素SCR) |  | ブレーキ | 7260 | リヤ・ブレーキ・ホース取替（１本） | 0.8
ふそう | ファイター | FK64F(尿素SCR) | 6M60(尿素SCR) |  | ブレーキ | 7410 | パーキング・ブレーキ調整〔センタ・ブレーキ・ドラムとライニングとのすき間調整を含む〕 | 0.5
ふそう | ファイター | FK64F(尿素SCR) | 6M60(尿素SCR) |  | ブレーキ | 7421 | パーキング・ブレーキ・ワイヤ取替（１本） | 1.7
ふそう | ファイター | FK64F(尿素SCR) | 6M60(尿素SCR) |  | ブレーキ | 7440 | センタ・ブレーキ・シュー取替 | 1.5
ふそう | ファイター | FK64F(尿素SCR) | 6M60(尿素SCR) |  | ブレーキ | 7530 | 倍力装置取替（１個） | 2
ふそう | ファイター | FK64F(尿素SCR) | 6M60(尿素SCR) |  | ブレーキ | 7540 | ブレーキ・フルード取替 | 1
ふそう | ファイター | FK64F(尿素SCR) | 6M60(尿素SCR) |  | ブレーキ | 7610 | ＡＢＳフロント・ホイール・スピード・センサ取替（１個） | 2.5
ふそう | ファイター | FK64F(尿素SCR) | 6M60(尿素SCR) |  | ブレーキ | 7620 | ＡＢＳリヤ・ホイール・スピード・センサ取替（１個） | 4.8
ふそう | ファイター | FK64F(尿素SCR) | 6M60(尿素SCR) |  | ブレーキ | 7650 | ＡＢＳコントロール・ユニット取替 | 0.6
ふそう | ファイター | FK64F(尿素SCR) | 6M60(尿素SCR) |  | ブレーキ | 7660 | ＡＢＳフロント・パルス・ホイール取替（１個） | 2.5
ふそう | ファイター | FK64F(尿素SCR) | 6M60(尿素SCR) |  | ブレーキ | 7670 | ＡＢＳリヤ・パルス・ホイール取替（１個） | 3.5
ふそう | ファイター | FK64F(尿素SCR) | 6M60(尿素SCR) |  | ブレーキ | 7680 | ＡＢＳモジュレータ取替（１個） | 1
ふそう | ファイター | FK64F(尿素SCR) | 6M60(尿素SCR) |  | ブレーキ | 7710 | エア・タンク取替（１個） | 0.6
ふそう | ファイター | FK64F(尿素SCR) | 6M60(尿素SCR) |  | ブレーキ | 7730 | エア・コンプレッサ取替 | 3.9
ふそう | ファイター | FK64F(尿素SCR) | 6M60(尿素SCR) |  | ブレーキ | 7740 | エア・ドライヤ取替 | 1.3
ふそう | ファイター | FK64F(尿素SCR) | 6M60(尿素SCR) |  | ブレーキ | 7741 | エア・ドライヤO/H | 2.5
ふそう | ファイター | FK64F(尿素SCR) | 6M60(尿素SCR) |  | ブレーキ | 7770 | プレッシャ・レギュレータ取替（１個） | 0.6
ふそう | ファイター | FK64F(尿素SCR) | 6M60(尿素SCR) |  | ブレーキ | 7780 | ブレーキ・バルブ脱着 | 1.1
ふそう | ファイター | FK64F(尿素SCR) | 6M60(尿素SCR) |  | ブレーキ | 7790 | ブレーキ・バルブO/H | 2.8
ふそう | ファイター | FK64F(尿素SCR) | 6M60(尿素SCR) |  | ブレーキ | 7800 | ブレーキ・リレー・バルブ取替（１個） | 1.1
ふそう | ファイター | FK64F(尿素SCR) | 6M60(尿素SCR) |  | ブレーキ | 7810 | フロント・ブレーキ・チャンバ脱着（１輪） | 1.1
ふそう | ファイター | FK64F(尿素SCR) | 6M60(尿素SCR) |  | ブレーキ | 7820 | フロント・ブレーキ・チャンバO/H（１輪） | 1.7
ふそう | ファイター | FK64F(尿素SCR) | 6M60(尿素SCR) |  | ブレーキ | 7870 | リヤ・スプリング・ブレーキ・チャンバ脱着（１輪） | 1.4
ふそう | ファイター | FK64F(尿素SCR) | 6M60(尿素SCR) |  | ブレーキ | 7880 | リヤ・スプリング・ブレーキ・チャンバO/H（１輪） | 2
ふそう | ファイター | FK64F(尿素SCR) | 6M60(尿素SCR) |  | ブレーキ | 7890 | エキゾースト・ブレーキ・マグネチック・バルブ取替 | 0.4
ふそう | ファイター | FK64F(尿素SCR) | 6M60(尿素SCR) |  | ブレーキ | 7900 | エキゾースト・ブレーキ・バルブ取替（１個） | 1.7
ふそう | ファイター | FK64F(尿素SCR) | 6M60(尿素SCR) |  | ブレーキ | 7910 | エキゾースト・ブレーキ・コントロール・シリンダ取替（１個） | 0.3
ふそう | ファイター | FK64F(尿素SCR) | 6M60(尿素SCR) |  | ボデー・エレクトリカル
ふそう | ファイター | FK64F(尿素SCR) | 6M60(尿素SCR) |  | 《メータ＆スイッチ》
ふそう | ファイター | FK64F(尿素SCR) | 6M60(尿素SCR) |  | 《メータ＆スイッチ》 | 8010 | コンビネーション・メータ取替 | 0.8
ふそう | ファイター | FK64F(尿素SCR) | 6M60(尿素SCR) |  | 《メータ＆スイッチ》 | 8030 | フューエル・センダ・ユニット取替（１個） | 0.3
ふそう | ファイター | FK64F(尿素SCR) | 6M60(尿素SCR) |  | 《メータ＆スイッチ》 | 8050 | ウォータ・テンパレチャ・センダ・ユニット取替 | 0.3
ふそう | ファイター | FK64F(尿素SCR) | 6M60(尿素SCR) |  | 《メータ＆スイッチ》 | 8060 | オイル・プレッシャ・スイッチ取替 | 0.3
ふそう | ファイター | FK64F(尿素SCR) | 6M60(尿素SCR) |  | 《メータ＆スイッチ》 | 8090 | エア・プレッシャ・ゲージ取替 | 1.5
ふそう | ファイター | FK64F(尿素SCR) | 6M60(尿素SCR) |  | 《メータ＆スイッチ》 | 8210 | コンビネーション・スイッチ取替 | 0.5
ふそう | ファイター | FK64F(尿素SCR) | 6M60(尿素SCR) |  | 《メータ＆スイッチ》 | 8221 | ハザード・ランプ・スイッチ取替 | 0.7
ふそう | ファイター | FK64F(尿素SCR) | 6M60(尿素SCR) |  | 《メータ＆スイッチ》 | 8230 | バック・ランプ・スイッチ取替 | 0.3
ふそう | ファイター | FK64F(尿素SCR) | 6M60(尿素SCR) |  | 《メータ＆スイッチ》 | 8240 | ストップ・ランプ・スイッチ取替 | 0.6
ふそう | ファイター | FK64F(尿素SCR) | 6M60(尿素SCR) |  | 《ライト＆ワイパ》
ふそう | ファイター | FK64F(尿素SCR) | 6M60(尿素SCR) |  | 《ライト＆ワイパ》 | 8250 | ヘッドランプ取替（１個） | 0.7
ふそう | ファイター | FK64F(尿素SCR) | 6M60(尿素SCR) |  | 《ライト＆ワイパ》 | 8260 | フロント・ターン・シグナル・ランプ取替（１個） | 0.3
ふそう | ファイター | FK64F(尿素SCR) | 6M60(尿素SCR) |  | 《ライト＆ワイパ》 | 8261 | フロント・ターン・シグナル・ランプ・レンズ取替（１個） | 0.3
ふそう | ファイター | FK64F(尿素SCR) | 6M60(尿素SCR) |  | 《ライト＆ワイパ》 | 8270 | サイド・ターン・シグナル・ランプ取替（１個） | 0.3
ふそう | ファイター | FK64F(尿素SCR) | 6M60(尿素SCR) |  | 《ライト＆ワイパ》 | 8280 | リヤ・コンビネーション・ランプ取替（１個） | 0.4
ふそう | ファイター | FK64F(尿素SCR) | 6M60(尿素SCR) |  | 《ライト＆ワイパ》 | 8281 | リヤ・コンビネーション・ランプ・レンズ取替（１個） | 0.2
ふそう | ファイター | FK64F(尿素SCR) | 6M60(尿素SCR) |  | 《ライト＆ワイパ》 | 8290 | バック・ランプ取替（１個） | 0.3
ふそう | ファイター | FK64F(尿素SCR) | 6M60(尿素SCR) |  | 《ライト＆ワイパ》 | 8291 | バック・ランプ・レンズ取替（１個） | 0.2
ふそう | ファイター | FK64F(尿素SCR) | 6M60(尿素SCR) |  | 《ライト＆ワイパ》 | 8300 | ライセンス・ランプ取替（１個） | 0.3
ふそう | ファイター | FK64F(尿素SCR) | 6M60(尿素SCR) |  | 《ライト＆ワイパ》 | 8301 | ライセンス・ランプ・レンズ取替（１個） | 0.3
ふそう | ファイター | FK64F(尿素SCR) | 6M60(尿素SCR) |  | 《ライト＆ワイパ》 | 8310 | ルーム・ランプ取替（１個） | 0.9
ふそう | ファイター | FK64F(尿素SCR) | 6M60(尿素SCR) |  | 《ライト＆ワイパ》 | 8410 | ホーン取替（１個） | 0.3
ふそう | ファイター | FK64F(尿素SCR) | 6M60(尿素SCR) |  | 《ライト＆ワイパ》 | 8420 | フロント・ウインド・ウォッシャ・ポンプ取替（１個） | 0.7
ふそう | ファイター | FK64F(尿素SCR) | 6M60(尿素SCR) |  | 《ライト＆ワイパ》 | 8430 | フロント・ウインド・ウォッシャ・ノズル取替（１個） | 0.4
ふそう | ファイター | FK64F(尿素SCR) | 6M60(尿素SCR) |  | 《ライト＆ワイパ》 | 8450 | フロント・ワイパ・モータ取替 | 1.1
ふそう | ファイター | FK64F(尿素SCR) | 6M60(尿素SCR) |  | 《ライト＆ワイパ》 | 8470 | フロント・ワイパ・リンク取替 | 0.8
ふそう | ファイター | FK64F(尿素SCR) | 6M60(尿素SCR) |  | 《附属装置》
ふそう | ファイター | FK64F(尿素SCR) | 6M60(尿素SCR) |  | 《附属装置》 | 8490 | ラジオ・アンテナ・ロッド取替〔アンテナ・ケーブルを含む〕 | 2.2
ふそう | ファイター | FK64F(尿素SCR) | 6M60(尿素SCR) |  | 《附属装置》 | 8500 | フロント・シガレット・ライタ取替（１個） | 0.6
ふそう | ファイター | FK64F(尿素SCR) | 6M60(尿素SCR) |  | 《附属装置》 | 8510 | フロント・ドア・パワー・ウインド・モータ取替（１個） | 1.7
ふそう | ファイター | FK64F(尿素SCR) | 6M60(尿素SCR) |  | 《附属装置》 | 8520 | フロント・ドア・パワー・ウインド・スイッチ取替（１個） | 0.3
ふそう | ファイター | FK64F(尿素SCR) | 6M60(尿素SCR) |  | 《附属装置》 | 8530 | アウタ・ミラー・コントロール・スイッチ取替（１個） | 0.6
ふそう | ファイター | FK64F(尿素SCR) | 6M60(尿素SCR) |  | 《ヒータ＆エアコン》
ふそう | ファイター | FK64F(尿素SCR) | 6M60(尿素SCR) |  | 《ヒータ＆エアコン》 | 8610 | フロント・ヒータ・ユニット脱着 | 6.1
ふそう | ファイター | FK64F(尿素SCR) | 6M60(尿素SCR) |  | 《ヒータ＆エアコン》 | 8620 | フロント・ヒータ・コア取替（含 フロント・ヒータ・ユニット脱着） | 7
ふそう | ファイター | FK64F(尿素SCR) | 6M60(尿素SCR) |  | 《ヒータ＆エアコン》 | 8640 | フロント・ブロア・モータ取替（１個） | 1.7
ふそう | ファイター | FK64F(尿素SCR) | 6M60(尿素SCR) |  | 《ヒータ＆エアコン》 | 8650 | フロント・ブロア・モータ・レジスタ取替（１個） | 0.9
ふそう | ファイター | FK64F(尿素SCR) | 6M60(尿素SCR) |  | 《ヒータ＆エアコン》 | 8720 | フロント・エアコン・ユニット脱着（含 ガス・チャージ） | 6.7
ふそう | ファイター | FK64F(尿素SCR) | 6M60(尿素SCR) |  | 《ヒータ＆エアコン》 | 8722 | フロント・エバポレータ取替（含 ガス・チャージ） | 8.3
ふそう | ファイター | FK64F(尿素SCR) | 6M60(尿素SCR) |  | 《ヒータ＆エアコン》 | 8730 | クーラ・コンプレッサ取替（含 ガス・チャージ） | 3.9
ふそう | ファイター | FK64F(尿素SCR) | 6M60(尿素SCR) |  | 《ヒータ＆エアコン》 | 8750 | クーラ・コンデンサ脱着（含 ガス・チャージ） | 2.1
ふそう | ファイター | FK64F(尿素SCR) | 6M60(尿素SCR) |  | 《ヒータ＆エアコン》 | 8760 | クーラ・レシーバ・タンク取替（含 ガス・チャージ） | 1.5
ふそう | ファイター | FK64F(尿素SCR) | 6M60(尿素SCR) |  | 《ヒータ＆エアコン》 | 8770 | フロント・クーラ・エキスパンション・バルブ取替（含 ガス・チャージ） | 3
ふそう | ファイター | FK64F(尿素SCR) | 6M60(尿素SCR) |  | 《ヒータ＆エアコン》 | 8800 | フロント・エアコン・スイッチ取替（１個） | 0.7
ふそう | ファイター | FK64F(尿素SCR) | 6M60(尿素SCR) |  | フレーム＆ボデー
ふそう | ファイター | FK64F(尿素SCR) | 6M60(尿素SCR) |  | フレーム＆ボデー | 9010 | フロント・バンパ取替 | 0.6
ふそう | ファイター | FK64F(尿素SCR) | 6M60(尿素SCR) |  | フレーム＆ボデー | 9030 | リヤ・バンパ取替 | 0.6
ふそう | ファイター | FK64F(尿素SCR) | 6M60(尿素SCR) |  | フレーム＆ボデー | 9050 | ラジエータ・グリル脱着 | 0.4
ふそう | ファイター | FK64F(尿素SCR) | 6M60(尿素SCR) |  | フレーム＆ボデー | 9070 | ボンネット・ロック取替 | 0.3
ふそう | ファイター | FK64F(尿素SCR) | 6M60(尿素SCR) |  | フレーム＆ボデー | 9080 | ボンネット・ロック・ワイヤ取替 | 0.9
ふそう | ファイター | FK64F(尿素SCR) | 6M60(尿素SCR) |  | フレーム＆ボデー | 9210 | フロント・ドア・ウインド・ガラス取替（１枚） | 1.4
ふそう | ファイター | FK64F(尿素SCR) | 6M60(尿素SCR) |  | フレーム＆ボデー | 9230 | フロント・ドア・ウインド・レギュレータ取替（１個） | 1.3
ふそう | ファイター | FK64F(尿素SCR) | 6M60(尿素SCR) |  | フレーム＆ボデー | 9240 | フロント・ドア・ストライカ取替/調整（ボデー側）（１個） | 0.2
ふそう | ファイター | FK64F(尿素SCR) | 6M60(尿素SCR) |  | フレーム＆ボデー | 9250 | フロント・ドア・ロック取替（１個） | 1.1
ふそう | ファイター | FK64F(尿素SCR) | 6M60(尿素SCR) |  | フレーム＆ボデー | 9270 | ドア・キー・シリンダ取替（１個） | 1.1
ふそう | ファイター | FK64F(尿素SCR) | 6M60(尿素SCR) |  | フレーム＆ボデー | 9280 | キー・シリンダ・セット取替（１台） | 3.5
ふそう | ファイター | FK64F(尿素SCR) | 6M60(尿素SCR) |  | フレーム＆ボデー | 9320 | バック・ミラーAssy取替（１個） | 0.2
ふそう | ファイター | FK64F(尿素SCR) | 6M60(尿素SCR) |  | フレーム＆ボデー | 9330 | アンダ・ミラーAssy取替 | 0.2
ふそう | ファイター | FK64F(尿素SCR) | 6M60(尿素SCR) |  | フレーム＆ボデー | 9340 | サイド・アンダ・ミラーAssy取替 | 0.2
ふそう | ファイター | FK64F(尿素SCR) | 6M60(尿素SCR) |  | フレーム＆ボデー | 9350 | ルーム・ミラーAssy取替 | 0.3
ふそう | ファイター | FK62F | 6M60 | 30 | 自家用 ６か月点検 基本点検 |  |  | 1.5
ふそう | ファイター | FK62F | 6M60 | 40 | 自家用 １２か月点検 基本点検 ２ＷＤ車 |  |  | 8.3
ふそう | ファイター | FK62F | 6M60 |  | 自家用 １２か月点検 保安確認検査 |  |  | 1.8
ふそう | ファイター | FK62F | 6M60 | 60 | 事業用 ３か月点検 基本点検 |  |  | 3.4
ふそう | ファイター | FK62F | 6M60 | 70 | 事業用 １２か月点検 基本点検 ２ＷＤ車 |  |  | 11
ふそう | ファイター | FK62F | 6M60 |  | 事業用 １２か月点検 保安確認検査 |  |  | 1.8
ふそう | ファイター | FK62F | 6M60 |  | 法定定期点検時附加作業（１年、２年、１２か月点検時に適用）
ふそう | ファイター | FK62F | 6M60 |  | 法定定期点検時附加作業（１年、２年、１２か月点検時に適用） | 100 | 下廻り塗装 | 3
ふそう | ファイター | FK62F | 6M60 |  | 法定定期点検時附加作業（１年、２年、１２か月点検時に適用） | 110 | ヘッドライト調整 | 0.4
ふそう | ファイター | FK62F | 6M60 |  | 法定定期点検時附加作業（１年、２年、１２か月点検時に適用） | 121 | フロントまたはリヤ・ブレーキ清掃（１軸） | 0.3
ふそう | ファイター | FK62F | 6M60 |  | 法定定期点検時附加作業（１年、２年、１２か月点検時に適用） | 130 | エンジン､下廻り洗浄 | 2.8
ふそう | ファイター | FK62F | 6M60 |  | 法定定期点検時附加作業（１年、２年、１２か月点検時に適用） | 150 | 日常点検 | 0.4
ふそう | ファイター | FK62F | 6M60 |  | 法定定期点検時附加作業（１年、２年、１２か月点検時に適用） | 151 | 長期使用車両推奨点検 | 0.6
ふそう | ファイター | FK62F | 6M60 |  | 法定定期点検時附加作業（１年、２年、１２か月点検時に適用） | 160 | フロント及びリヤ・ハブ・グリス取替（１台）（含 ベアリング・グリス取替） | 1.2
ふそう | ファイター | FK62F | 6M60 |  | 法定定期点検時附加作業（１年、２年、１２か月点検時に適用） | 190 | フロント及びリヤ・ホイール・シリンダO/H（１台）（含 ブレーキ・フルード取替） | 2.5
ふそう | ファイター | FK62F | 6M60 |  | 法定定期点検時附加作業（１年、２年、１２か月点検時に適用） | 210 | グリス・アップ（１台） | 0.4
ふそう | ファイター | FK62F | 6M60 |  | エンジン本体、ハイブリッド
ふそう | ファイター | FK62F | 6M60 |  | エンジン本体、ハイブリッド | 1080 | Ｖベルト全数調整 | 0.4
ふそう | ファイター | FK62F | 6M60 |  | エンジン本体、ハイブリッド | 1090 | Ｖベルト全数取替 | 0.6
ふそう | ファイター | FK62F | 6M60 |  | ルブリケーション、クーリング、フューエル
ふそう | ファイター | FK62F | 6M60 |  | ルブリケーション、クーリング、フューエル | 2030 | オイル・フィルタ取替 | 0.5
ふそう | ファイター | FK62F | 6M60 |  | ルブリケーション、クーリング、フューエル | 2050 | エンジン・オイル取替 | 0.4
ふそう | ファイター | FK62F | 6M60 |  | ルブリケーション、クーリング、フューエル |  | 〈整備追加点数〉アンダ・カバー付 | 0.1
ふそう | ファイター | FK62F | 6M60 |  | ルブリケーション、クーリング、フューエル | 2300 | エンジン冷却液（クーラント）取替 | 0.6
ふそう | ファイター | FK62F | 6M60 |  | ルブリケーション、クーリング、フューエル | 2460 | フューエル・フィルタ取替（１個） | 0.7
ふそう | ファイター | FK62F | 6M60 |  | エンジン・エレクトリカル
ふそう | ファイター | FK62F | 6M60 |  | エンジン・エレクトリカル | 3010 | バッテリ比重測定/電解液補充 | 0.3
ふそう | ファイター | FK62F | 6M60 |  | パワートレーン
ふそう | ファイター | FK62F | 6M60 |  | パワートレーン | 4090 | クラッチの遊び調整 | 0.2
ふそう | ファイター | FK62F | 6M60 |  | パワートレーン |  | 〈整備追加点数〉アンダ・カバー付 | 0.1
ふそう | ファイター | FK62F | 6M60 |  | パワートレーン | 4230 | マニュアル・トランスミッション・オイル取替 | 0.4
ふそう | ファイター | FK62F | 6M60 |  | パワートレーン |  | 〈整備追加点数〉アンダ・カバー付 | 0.1
ふそう | ファイター | FK62F | 6M60 |  | パワートレーン | 4235 | マニュアル・トランスミッション・パワー・シフト・ブースターO/H | 3.6
ふそう | ファイター | FK62F | 6M60 |  | パワートレーン | 4260 | トランスミッション・リヤ・オイル・シール取替 | 2.4
ふそう | ファイター | FK62F | 6M60 |  | パワートレーン | 4731 | リヤ・ディファレンシャル・オイル取替（１軸） | 0.4
ふそう | ファイター | FK62F | 6M60 |  | アクスル＆サスペンション
ふそう | ファイター | FK62F | 6M60 |  | アクスル＆サスペンション | 5500 | フロント・スプリング・リーフ取替（１枚）（含 フロント・リーフ・スプリングAssy脱着） | 2.7
ふそう | ファイター | FK62F | 6M60 |  | アクスル＆サスペンション | 5800 | リヤ・スプリング・リーフ取替（１枚）（含 リヤ・リーフ・スプリングAssy脱着） | 3.1
ふそう | ファイター | FK62F | 6M60 |  | ステアリング
ふそう | ファイター | FK62F | 6M60 |  | ステアリング | 6020 | フロント・トーイン調整（１軸） | 0.6
ふそう | ファイター | FK62F | 6M60 |  | ブレーキ
ふそう | ファイター | FK62F | 6M60 |  | ブレーキ | 7022 | フロント・ブレーキ・シュー取替（１軸） | 1.3
ふそう | ファイター | FK62F | 6M60 |  | ブレーキ | 7030 | フロント・ブレーキ・ライニング張替（１輪）（シュー取外状態） | 0.7
ふそう | ファイター | FK62F | 6M60 |  | ブレーキ | 7042 | フロント・ホイール・シリンダO/H（１軸） | 2
ふそう | ファイター | FK62F | 6M60 |  | ブレーキ | 7222 | リヤ・ブレーキ・シュー取替（１軸） | 1.7
ふそう | ファイター | FK62F | 6M60 |  | ブレーキ | 7230 | リヤ・ブレーキ・ライニング張替（１輪）（シュー取外状態） | 0.7
ふそう | ファイター | FK62F | 6M60 |  | ブレーキ | 7242 | リヤ・ホイール・シリンダO/H（１軸） | 2.4
ふそう | ファイター | FK62F | 6M60 |  | ブレーキ | 7410 | パーキング・ブレーキ調整〔センタ・ブレーキ・ドラムとライニングとのすき間調整を含む〕 | 0.4
ふそう | ファイター | FK62F | 6M60 |  | ブレーキ | 7540 | ブレーキ・フルード取替 | 0.5
ふそう | ファイター | FK62F | 6M60 |  | 一般整備
ふそう | ファイター | FK62F | 6M60 |  | エンジン本体、ハイブリッド
ふそう | ファイター | FK62F | 6M60 |  | エンジン本体、ハイブリッド | 1070 | ディーゼル・スモーク測定 | 0.5
ふそう | ファイター | FK62F | 6M60 |  | エンジン本体、ハイブリッド | 1071 | ディーゼルＰＭ測定（オパシメータ） | 0.5
ふそう | ファイター | FK62F | 6M60 |  | エンジン本体、ハイブリッド | 1080 | Ｖベルト全数調整 | 0.5
ふそう | ファイター | FK62F | 6M60 |  | エンジン本体、ハイブリッド | 1081 | オルタネータ（ファン）・ベルト調整 | 0.3
ふそう | ファイター | FK62F | 6M60 |  | エンジン本体、ハイブリッド | 1082 | エアコン・ベルト調整 | 0.3
ふそう | ファイター | FK62F | 6M60 |  | エンジン本体、ハイブリッド | 1090 | Ｖベルト全数取替 | 0.8
ふそう | ファイター | FK62F | 6M60 |  | エンジン本体、ハイブリッド | 1091 | オルタネータ（ファン）・ベルト取替 | 0.8
ふそう | ファイター | FK62F | 6M60 |  | エンジン本体、ハイブリッド | 1092 | エアコン・ベルト取替 | 0.6
ふそう | ファイター | FK62F | 6M60 |  | エンジン本体、ハイブリッド | 1100 | エア・クリーナ・エレメント清掃/取替 | 0.4
ふそう | ファイター | FK62F | 6M60 |  | エンジン本体、ハイブリッド | 1210 | エンジン脱着 | 11
ふそう | ファイター | FK62F | 6M60 |  | エンジン本体、ハイブリッド |  | 〈整備追加点数〉パワータード付 | 1.1
ふそう | ファイター | FK62F | 6M60 |  | エンジン本体、ハイブリッド | 1220 | エンジンO/H（含 エンジン脱着） | 88
ふそう | ファイター | FK62F | 6M60 |  | エンジン本体、ハイブリッド |  | 〈整備追加点数〉パワータード付 | 1.1
ふそう | ファイター | FK62F | 6M60 |  | エンジン本体、ハイブリッド | 1230 | シリンダ・ヘッド・カバー・ガスケット取替（１台） | 0.7
ふそう | ファイター | FK62F | 6M60 |  | エンジン本体、ハイブリッド | 1240 | シリンダ・ヘッド・ガスケット取替（１台） | 20
ふそう | ファイター | FK62F | 6M60 |  | エンジン本体、ハイブリッド |  | 〈整備追加点数〉パワータード付 | 1.1
ふそう | ファイター | FK62F | 6M60 |  | エンジン本体、ハイブリッド | 1250 | シリンダ・ヘッドO/H（１台）（含 シリンダ・ヘッド脱着） | 32
ふそう | ファイター | FK62F | 6M60 |  | エンジン本体、ハイブリッド |  | 〈整備追加点数〉パワータード付 | 1.1
ふそう | ファイター | FK62F | 6M60 |  | エンジン本体、ハイブリッド | 1270 | バルブ・ロッカ・アーム取替（１台） | 3.5
ふそう | ファイター | FK62F | 6M60 |  | エンジン本体、ハイブリッド | 1280 | バルブ・ロッカ・シャフト取替（１台） | 3.5
ふそう | ファイター | FK62F | 6M60 |  | エンジン本体、ハイブリッド | 1290 | カムシャフト取替（１台） | 21.5
ふそう | ファイター | FK62F | 6M60 |  | エンジン本体、ハイブリッド |  | 〔注意〕エンジン脱着を含む
ふそう | ファイター | FK62F | 6M60 |  | エンジン本体、ハイブリッド |  | 〈整備追加点数〉パワータード付 | 1.1
ふそう | ファイター | FK62F | 6M60 |  | エンジン本体、ハイブリッド | 1310 | バルブ・クリアランス調整 | 2.5
ふそう | ファイター | FK62F | 6M60 |  | エンジン本体、ハイブリッド | 1410 | クランク・プーリ脱着 | 3.3
ふそう | ファイター | FK62F | 6M60 |  | エンジン本体、ハイブリッド | 1420 | フライホイール脱着（含 トランスミッション脱着） | 7.2
ふそう | ファイター | FK62F | 6M60 |  | エンジン本体、ハイブリッド | 1430 | クランクシャフト・リヤ・オイル・シール取替Ｍ/Ｔ車（含 トランスミッション脱着） | 7.7
ふそう | ファイター | FK62F | 6M60 |  | エンジン本体、ハイブリッド | 1440 | クランクシャフト・フロント・オイル・シール取替 | 4.4
ふそう | ファイター | FK62F | 6M60 |  | エンジン本体、ハイブリッド | 1490 | タイミング・チェーン（ギヤ）・カバー・パッキン取替 | 7.7
ふそう | ファイター | FK62F | 6M60 |  | エンジン本体、ハイブリッド | 1502 | エンジン・マウント右側取替（１個） | 1.1
ふそう | ファイター | FK62F | 6M60 |  | エンジン本体、ハイブリッド |  | 〈整備追加点数〉リヤ側 | 0.2
ふそう | ファイター | FK62F | 6M60 |  | エンジン本体、ハイブリッド | 1503 | エンジン・マウント左側取替（１個） | 1.1
ふそう | ファイター | FK62F | 6M60 |  | エンジン本体、ハイブリッド |  | 〈整備追加点数〉リヤ側 | 0.2
ふそう | ファイター | FK62F | 6M60 |  | 《インテーク＆エキゾースト》
ふそう | ファイター | FK62F | 6M60 |  | 《インテーク＆エキゾースト》 | 1610 | インテーク・マニホールド・ガスケット取替（１個） | 3.3
ふそう | ファイター | FK62F | 6M60 |  | 《インテーク＆エキゾースト》 | 1620 | エキゾースト・マニホールド・ガスケット取替（１個） | 2.8
ふそう | ファイター | FK62F | 6M60 |  | 《インテーク＆エキゾースト》 | 1630 | エキゾースト・フロント・パイプ・フランジ/ガスケット取替（１個） | 1.1
ふそう | ファイター | FK62F | 6M60 |  | 《インテーク＆エキゾースト》 | 1640 | エキゾースト・フロント・パイプ取替（１本） | 0.7
ふそう | ファイター | FK62F | 6M60 |  | 《インテーク＆エキゾースト》 | 1680 | エキゾースト・テール・パイプ取替（１本） | 0.6
ふそう | ファイター | FK62F | 6M60 |  | 《インテーク＆エキゾースト》 | 1690 | ＥＧＲバルブ取替（１個） | 1.5
ふそう | ファイター | FK62F | 6M60 |  | 《インテーク＆エキゾースト》 | 1691 | ＥＧＲクーラ取替（１個） | 2
ふそう | ファイター | FK62F | 6M60 |  | 《インテーク＆エキゾースト》 | 1700 | インタ・クーラ取替（１個） | 1.5
ふそう | ファイター | FK62F | 6M60 |  | 《インテーク＆エキゾースト》 | 1710 | ターボ・チャージャ取替（１個） | 7.6
ふそう | ファイター | FK62F | 6M60 |  | 《インテーク＆エキゾースト》 | 1732 | NOxセンサ取替（1個） | 0.8
ふそう | ファイター | FK62F | 6M60 |  | 《インテーク＆エキゾースト》 | 1733 | DPF差圧センサ取替（1個）〔ＤＰＦ圧力センサ〕 | 0.6
ふそう | ファイター | FK62F | 6M60 |  | 《インテーク＆エキゾースト》 | 1734 | DPF温度センサ取替（1個） | 0.4
ふそう | ファイター | FK62F | 6M60 |  | 《インテーク＆エキゾースト》 | 1740 | 触媒コンバータ取替（１個）〔ＳＣＲマフラ〕 | 3
ふそう | ファイター | FK62F | 6M60 |  | 《インテーク＆エキゾースト》 | 1745 | ＤＰＦ取替（１個） | 1.8
ふそう | ファイター | FK62F | 6M60 |  | 《インテーク＆エキゾースト》 | 1800 | 尿素水ポンプ・モジュール取替〔尿素水サプライ・モジュール〕 | 1
ふそう | ファイター | FK62F | 6M60 |  | 《インテーク＆エキゾースト》 | 1801 | 尿素水ポンプ・モジュール・フィルタ取替 | 0.4
ふそう | ファイター | FK62F | 6M60 |  | 《インテーク＆エキゾースト》 | 1810 | 尿素水ドージング・モジュール取替 | 0.7
ふそう | ファイター | FK62F | 6M60 |  | 《インテーク＆エキゾースト》 | 1840 | 尿素水タンクAssy脱着（1個） | 0.9
ふそう | ファイター | FK62F | 6M60 |  | 《インテーク＆エキゾースト》 | 1841 | 尿素水水位センサ取替（1個） | 1
ふそう | ファイター | FK62F | 6M60 |  | 《インテーク＆エキゾースト》 |  | 〔注意〕尿素水タンク脱着を含む
ふそう | ファイター | FK62F | 6M60 |  | 《インテーク＆エキゾースト》 | 1842 | 尿素水識別（温度）センサ取替（1個） | 1
ふそう | ファイター | FK62F | 6M60 |  | 《インテーク＆エキゾースト》 |  | 〔注意〕尿素水タンク脱着を含む
ふそう | ファイター | FK62F | 6M60 |  | 《インテーク＆エキゾースト》 | 1860 | 尿素水ノズル・ホース（パイプ）取替（１本） | 0.4
ふそう | ファイター | FK62F | 6M60 |  | ルブリケーション、クーリング、フューエル
ふそう | ファイター | FK62F | 6M60 |  | 《ルブリケーション（潤滑）》
ふそう | ファイター | FK62F | 6M60 |  | 《ルブリケーション（潤滑）》 | 2010 | オイル・パン脱着/オイル・パン・パッキン取替 | 2.4
ふそう | ファイター | FK62F | 6M60 |  | 《ルブリケーション（潤滑）》 | 2020 | オイル・ポンプ取替 | 3.3
ふそう | ファイター | FK62F | 6M60 |  | 《ルブリケーション（潤滑）》 | 2030 | オイル・フィルタ取替 | 0.6
ふそう | ファイター | FK62F | 6M60 |  | 《ルブリケーション（潤滑）》 | 2050 | エンジン・オイル取替 | 0.5
ふそう | ファイター | FK62F | 6M60 |  | 《ルブリケーション（潤滑）》 |  | 〈整備追加点数〉アンダ・カバー付 | 0.2
ふそう | ファイター | FK62F | 6M60 |  | 《クーリング（冷却）》
ふそう | ファイター | FK62F | 6M60 |  | 《クーリング（冷却）》 | 2210 | ウォータ・ポンプ取替 | 2
ふそう | ファイター | FK62F | 6M60 |  | 《クーリング（冷却）》 | 2220 | ラジエータ・ロアー・ホース取替 | 0.6
ふそう | ファイター | FK62F | 6M60 |  | 《クーリング（冷却）》 | 2230 | ラジエータ・アッパ・ホース取替 | 0.6
ふそう | ファイター | FK62F | 6M60 |  | 《クーリング（冷却）》 | 2240 | サーモスタット取替 | 1
ふそう | ファイター | FK62F | 6M60 |  | 《クーリング（冷却）》 | 2250 | ラジエータ脱着（１個） | 2.2
ふそう | ファイター | FK62F | 6M60 |  | 《クーリング（冷却）》 | 2260 | ラジエータ・リザーブ・タンク取替 | 0.6
ふそう | ファイター | FK62F | 6M60 |  | 《クーリング（冷却）》 | 2270 | ファン・ブレード取替 | 0.7
ふそう | ファイター | FK62F | 6M60 |  | 《クーリング（冷却）》 | 2280 | ファン・カップリング取替 | 0.7
ふそう | ファイター | FK62F | 6M60 |  | 《クーリング（冷却）》 | 2300 | エンジン冷却液（クーラント）取替 | 0.8
ふそう | ファイター | FK62F | 6M60 |  | 《クーリング（冷却）》 | 2310 | エンジン・オイル・クーラ取替 | 5.8
ふそう | ファイター | FK62F | 6M60 |  | 《フューエル（燃料）》
ふそう | ファイター | FK62F | 6M60 |  | 《フューエル（燃料）》 | 2460 | フューエル・フィルタ取替（１個） | 0.8
ふそう | ファイター | FK62F | 6M60 |  | 《フューエル（燃料）》 | 2510 | ブローバイ・ガス還元装置フィルタ取替（１個） | 0.7
ふそう | ファイター | FK62F | 6M60 |  | 《フューエル（燃料）》 | 2631 | コモンレール・インジェクタ取替（１本） | 4.7
ふそう | ファイター | FK62F | 6M60 |  | 《フューエル（燃料）》 | 2811 | フューエル・タンク脱着（１個）（除 燃料抜き取り，注入） | 1.8
ふそう | ファイター | FK62F | 6M60 |  | 《フューエル（燃料）》 | 2821 | アクセル・ポジション・センサ取替 | 1.4
ふそう | ファイター | FK62F | 6M60 |  | 《フューエル（燃料）》 | 2830 | コモンレールAssy取替 | 2.5
ふそう | ファイター | FK62F | 6M60 |  | 《フューエル（燃料）》 | 2840 | コモンレール・サプライポンプAssy取替 | 3.4
ふそう | ファイター | FK62F | 6M60 |  | エンジン・エレクトリカル
ふそう | ファイター | FK62F | 6M60 |  | エンジン・エレクトリカル | 3010 | バッテリ比重測定/電解液補充 | 0.4
ふそう | ファイター | FK62F | 6M60 |  | エンジン・エレクトリカル | 3080 | イグニッション・スイッチ取替〔スタータ・スイッチ，キー・シリンダ，ステアリング・ロック一体〕 | 1.7
ふそう | ファイター | FK62F | 6M60 |  | エンジン・エレクトリカル | 3100 | オルタネータ取替（１個） | 1.1
ふそう | ファイター | FK62F | 6M60 |  | エンジン・エレクトリカル | 3110 | スタータ・モータ取替 | 1.1
ふそう | ファイター | FK62F | 6M60 |  | エンジン・エレクトリカル | 3120 | グロー・プラグ取替（１本） | 1
ふそう | ファイター | FK62F | 6M60 |  | エンジン・エレクトリカル | 3121 | グロー・プラグ取替（１台） | 1.3
ふそう | ファイター | FK62F | 6M60 |  | エンジン・エレクトリカル | 3141 | プレッシャ・センサ取替（１個） | 0.3
ふそう | ファイター | FK62F | 6M60 |  | エンジン・エレクトリカル | 3160 | 水温センサ取替（コンピュータ用）（１個） | 0.3
ふそう | ファイター | FK62F | 6M60 |  | エンジン・エレクトリカル | 3161 | 燃料温度センサ取替（１個） | 0.6
ふそう | ファイター | FK62F | 6M60 |  | エンジン・エレクトリカル | 3180 | 吸気温センサ取替（１個） | 0.4
ふそう | ファイター | FK62F | 6M60 |  | エンジン・エレクトリカル | 3201 | エンジン回転センサ取替（１個）〔エンジン・スピード・センサ〕 | 0.4
ふそう | ファイター | FK62F | 6M60 |  | エンジン・エレクトリカル | 3202 | カム角センサ取替（１個）〔気筒判別センサ〕 | 0.4
ふそう | ファイター | FK62F | 6M60 |  | パワートレーン
ふそう | ファイター | FK62F | 6M60 |  | 《クラッチ》
ふそう | ファイター | FK62F | 6M60 |  | 《クラッチ》 | 4010 | クラッチO/H （含 トランスミッション脱着，クラッチ・カバーAssy取替，クラッチ・ディスク取替，レリーズ・ベアリング取替）〔DUONICは、湿式多板クラッチAssy取替を示す〕 | 6.9
ふそう | ファイター | FK62F | 6M60 |  | 《クラッチ》 |  | 〈整備追加点数〉クラッチ・カバーO/H時 | 2.3
ふそう | ファイター | FK62F | 6M60 |  | 《クラッチ》 | 4020 | フライホイール・パイロット・ベアリング（ブッシュ）取替 （クラッチ・カバー取外状態） | 0.6
ふそう | ファイター | FK62F | 6M60 |  | 《クラッチ》 | 4030 | クラッチ・マスタ・シリンダO/H | 2
ふそう | ファイター | FK62F | 6M60 |  | 《クラッチ》 | 4040 | クラッチ・マスタ・シリンダ取替 | 1.7
ふそう | ファイター | FK62F | 6M60 |  | 《クラッチ》 | 4080 | クラッチ倍力装置取替 | 1.7
ふそう | ファイター | FK62F | 6M60 |  | 《クラッチ》 | 4090 | クラッチの遊び調整 | 0.3
ふそう | ファイター | FK62F | 6M60 |  | 《クラッチ》 |  | 〈整備追加点数〉アンダ・カバー付 | 0.2
ふそう | ファイター | FK62F | 6M60 |  | 《クラッチ》 | 4110 | クラッチ・フルード取替 | 0.8
ふそう | ファイター | FK62F | 6M60 |  | 《クラッチ》 |  | 〈整備追加点数〉アンダ・カバー付 | 0.2
ふそう | ファイター | FK62F | 6M60 |  | 《トランスミッション》
ふそう | ファイター | FK62F | 6M60 |  | 《トランスミッション》 | 4210 | マニュアル・トランスミッション脱着 | 5.7
ふそう | ファイター | FK62F | 6M60 |  | 《トランスミッション》 | 4220 | マニュアル・トランスミッションO/H（含 トランスミッション脱着） | 14.5
ふそう | ファイター | FK62F | 6M60 |  | 《トランスミッション》 | 4230 | マニュアル・トランスミッション・オイル取替 | 0.5
ふそう | ファイター | FK62F | 6M60 |  | 《トランスミッション》 |  | 〈整備追加点数〉アンダ・カバー付 | 0.2
ふそう | ファイター | FK62F | 6M60 |  | 《トランスミッション》 | 4235 | マニュアル・トランスミッション・パワー・シフト・ブースターO/H | 4.6
ふそう | ファイター | FK62F | 6M60 |  | 《トランスミッション》 | 4236 | マニュアル・トランスミッション・パワー・シフト・ブースター取替 | 1.5
ふそう | ファイター | FK62F | 6M60 |  | 《トランスミッション》 | 4260 | トランスミッション・リヤ・オイル・シール取替 | 3
ふそう | ファイター | FK62F | 6M60 |  | 《トランスミッション》 | 4280 | スピード・メータ・ドリブン・ギヤ取替 | 0.6
ふそう | ファイター | FK62F | 6M60 |  | 《トランスミッション》 | 4290 | 車速センサ取替（スピード・メータ用） | 0.3
ふそう | ファイター | FK62F | 6M60 |  | 《トランスミッション》 | 4340 | ニュートラル・セフティ・スイッチ（インヒビタ・スイッチ）取替/調整 | 0.4
ふそう | ファイター | FK62F | 6M60 |  | 《プロペラ・シャフト》
ふそう | ファイター | FK62F | 6M60 |  | 《プロペラ・シャフト》 | 4510 | リヤ・プロペラ・シャフトAssy取替 | 1.4
ふそう | ファイター | FK62F | 6M60 |  | 《プロペラ・シャフト》 | 4520 | プロペラ・シャフト・センタ・ベアリング取替（１個） | 2.2
ふそう | ファイター | FK62F | 6M60 |  | 《ディファレンシャル》
ふそう | ファイター | FK62F | 6M60 |  | 《ディファレンシャル》 | 4710 | リヤ・ディファレンシャル・キャリアAssy脱着 | 3.9
ふそう | ファイター | FK62F | 6M60 |  | 《ディファレンシャル》 | 4720 | リヤ・ディファレンシャルO/H（含 ディファレンシャル脱着） | 13.8
ふそう | ファイター | FK62F | 6M60 |  | 《ディファレンシャル》 | 4731 | リヤ・ディファレンシャル・オイル取替（１軸） | 0.5
ふそう | ファイター | FK62F | 6M60 |  | 《ディファレンシャル》 | 4740 | リヤ・ディファレンシャル・ドライブ・ピニオン・オイル・シール取替 | 1.7
ふそう | ファイター | FK62F | 6M60 |  | アクスル＆サスペンション
ふそう | ファイター | FK62F | 6M60 |  | 《フロント・アクスル》
ふそう | ファイター | FK62F | 6M60 |  | 《フロント・アクスル》 | 5010 | ステアリング・ナックル取替（１輪）（含 トーイン，ストッパ調整） | 3.6
ふそう | ファイター | FK62F | 6M60 |  | 《フロント・アクスル》 | 5020 | ナックル・アーム取替（１輪）（含 トーイン調整） | 1.5
ふそう | ファイター | FK62F | 6M60 |  | 《フロント・アクスル》 |  | 〈整備追加点数〉右側 | 0.7
ふそう | ファイター | FK62F | 6M60 |  | 《フロント・アクスル》 | 5030 | キング・ピン取替（１輪） | 3.1
ふそう | ファイター | FK62F | 6M60 |  | 《フロント・アクスル》 | 5031 | キング・ピン・ブッシュ取替（１輪） | 3.6
ふそう | ファイター | FK62F | 6M60 |  | 《フロント・アクスル》 | 5040 | フロント・ハブ取替（１輪） | 2.2
ふそう | ファイター | FK62F | 6M60 |  | 《フロント・アクスル》 | 5050 | フロント・ハブ・ベアリング（インナ・アウタ）取替（１輪） | 2
ふそう | ファイター | FK62F | 6M60 |  | 《フロント・アクスル》 | 5060 | フロント・ハブ・オイル・シール取替（１輪） | 1.2
ふそう | ファイター | FK62F | 6M60 |  | 《フロント・アクスル》 | 5070 | フロント・ハブ・ボルト取替（１本） | 1.4
ふそう | ファイター | FK62F | 6M60 |  | 《フロント・アクスル》 |  | 〈整備追加点数〉1本増すごと | 0.1
ふそう | ファイター | FK62F | 6M60 |  | 《フロント・アクスル》 | 5220 | リヤ・アクスル・ハウジング（駆動軸）取替（１軸） | 13.2
ふそう | ファイター | FK62F | 6M60 |  | 《フロント・アクスル》 | 5230 | リヤ・アクスル・シャフト取替（１本） | 0.6
ふそう | ファイター | FK62F | 6M60 |  | 《フロント・アクスル》 | 5250 | リヤ・アクスル・シャフト・オイル・シール取替（１輪） | 0.8
ふそう | ファイター | FK62F | 6M60 |  | 《フロント・アクスル》 | 5260 | リヤ・ハブ取替（１輪） | 2.9
ふそう | ファイター | FK62F | 6M60 |  | 《フロント・アクスル》 | 5270 | リヤ・ハブ・ベアリング（インナ・アウタ）取替（１輪） | 2.5
ふそう | ファイター | FK62F | 6M60 |  | 《フロント・アクスル》 | 5280 | リヤ・ハブ・オイル・シール取替（１輪） | 1.7
ふそう | ファイター | FK62F | 6M60 |  | 《フロント・アクスル》 | 5290 | リヤ・ハブ・ボルト取替（１本） | 2.1
ふそう | ファイター | FK62F | 6M60 |  | 《フロント・アクスル》 |  | 〈整備追加点数〉1本増すごと | 0.1
ふそう | ファイター | FK62F | 6M60 |  | 《フロント・サスペンション》
ふそう | ファイター | FK62F | 6M60 |  | 《フロント・サスペンション》 | 5479 | フロント・ショック・アブソーバ取替（１台） | 1.1
ふそう | ファイター | FK62F | 6M60 |  | 《フロント・サスペンション》 | 5480 | フロント・ショック・アブソーバ取替（１本） | 0.7
ふそう | ファイター | FK62F | 6M60 |  | 《フロント・サスペンション》 | 5490 | フロント・リーフ・スプリングAssy脱着（１個） | 2.5
ふそう | ファイター | FK62F | 6M60 |  | 《フロント・サスペンション》 | 5500 | フロント・スプリング・リーフ取替（１枚）（含 フロント・リーフ・スプリングAssy脱着） | 3.4
ふそう | ファイター | FK62F | 6M60 |  | 《フロント・サスペンション》 | 5510 | フロント・リーフ・スプリング・ブッシュ取替（１個） | 3
ふそう | ファイター | FK62F | 6M60 |  | 《フロント・サスペンション》 | 5520 | フロント・リーフ・スプリング・シャックル・ピン・ブッシュ取替（１個） | 3
ふそう | ファイター | FK62F | 6M60 |  | 《フロント・サスペンション》 | 5550 | フロント・スタビライザ取替（１本） | 1.8
ふそう | ファイター | FK62F | 6M60 |  | 《フロント・サスペンション》 | 5551 | フロント・スタビライザ・ブッシュ取替（１本） | 0.5
ふそう | ファイター | FK62F | 6M60 |  | 《フロント・サスペンション》 |  | 〈整備追加点数〉両端部ブッシュ | 2.3
ふそう | ファイター | FK62F | 6M60 |  | 《リヤ・サスペンション》
ふそう | ファイター | FK62F | 6M60 |  | 《リヤ・サスペンション》 | 5771 | リヤ・エア・スプリング取替（１個） | 1.3
ふそう | ファイター | FK62F | 6M60 |  | 《リヤ・サスペンション》 | 5779 | リヤ・ショック・アブソーバ取替（１台） | 1.3
ふそう | ファイター | FK62F | 6M60 |  | 《リヤ・サスペンション》 | 5780 | リヤ・ショック・アブソーバ取替（１本） | 0.8
ふそう | ファイター | FK62F | 6M60 |  | 《リヤ・サスペンション》 | 5790 | リヤ・リーフ・スプリングAssy脱着（１個） | 3.3
ふそう | ファイター | FK62F | 6M60 |  | 《リヤ・サスペンション》 | 5800 | リヤ・スプリング・リーフ取替（１枚）（含 リヤ・リーフ・スプリングAssy脱着） | 3.9
ふそう | ファイター | FK62F | 6M60 |  | 《リヤ・サスペンション》 | 5810 | リヤ・リーフ・スプリング・ブッシュ取替（１個） | 4.1
ふそう | ファイター | FK62F | 6M60 |  | 《リヤ・サスペンション》 | 5820 | リヤ・リーフ・スプリング・シャックル・ピン・ブッシュ取替（１個） | 4.1
ふそう | ファイター | FK62F | 6M60 |  | 《リヤ・サスペンション》 | 5840 | リヤ・ラテラル・コントロール・ロッド取替（１本）〔エアサス車〕 | 1
ふそう | ファイター | FK62F | 6M60 |  | 《リヤ・サスペンション》 | 5841 | リヤ・ラテラル・コントロール・ロッド・ブッシュ取替（１本） | 1.4
ふそう | ファイター | FK62F | 6M60 |  | 《リヤ・サスペンション》 | 5860 | リヤ・スタビライザ取替（１本） | 2.1
ふそう | ファイター | FK62F | 6M60 |  | 《リヤ・サスペンション》 | 5861 | リヤ・スタビライザ・ブッシュ取替（１本） | 0.5
ふそう | ファイター | FK62F | 6M60 |  | 《リヤ・サスペンション》 |  | 〈整備追加点数〉両端部ブッシュ | 2.6
ふそう | ファイター | FK62F | 6M60 |  | ステアリング
ふそう | ファイター | FK62F | 6M60 |  | ステアリング | 6011 | フロント・ホイール・アライメント測定（トーイン，キャンバ，キャスタ，キングピン傾斜角，ハンドル切れ角，平行度） | 1.6
ふそう | ファイター | FK62F | 6M60 |  | ステアリング | 6020 | フロント・トーイン調整（１軸） | 0.8
ふそう | ファイター | FK62F | 6M60 |  | ステアリング | 6050 | ハンドル切れ角調整（１軸） | 1
ふそう | ファイター | FK62F | 6M60 |  | ステアリング | 6060 | ステアリング・ギヤ・ボックス取替 | 3.7
ふそう | ファイター | FK62F | 6M60 |  | ステアリング | 6090 | ピットマン・アーム取替 | 3.7
ふそう | ファイター | FK62F | 6M60 |  | ステアリング | 6100 | ドラッグ・リンク取替（１本） | 1
ふそう | ファイター | FK62F | 6M60 |  | ステアリング | 6110 | タイロッド取替（１本）（含 トーイン調整） | 2
ふそう | ファイター | FK62F | 6M60 |  | ステアリング | 6120 | タイロッド・エンド取替（１個）（含 トーイン調整） | 1.2
ふそう | ファイター | FK62F | 6M60 |  | ステアリング | 6130 | タイロッド・エンド・ダスト・ブーツ取替（１個） | 0.6
ふそう | ファイター | FK62F | 6M60 |  | ステアリング | 6160 | パワー・ステアリング・オイル・ポンプ取替 | 1.1
ふそう | ファイター | FK62F | 6M60 |  | ステアリング | 6165 | パワー・ステアリング・オイル取替 | 1.1
ふそう | ファイター | FK62F | 6M60 |  | ブレーキ
ふそう | ファイター | FK62F | 6M60 |  | ブレーキ | 7021 | フロント・ブレーキ・シュー取替（１輪） | 1.5
ふそう | ファイター | FK62F | 6M60 |  | ブレーキ | 7022 | フロント・ブレーキ・シュー取替（１軸） | 2.7
ふそう | ファイター | FK62F | 6M60 |  | ブレーキ | 7030 | フロント・ブレーキ・ライニング張替（１輪）（シュー取外状態） | 0.7
ふそう | ファイター | FK62F | 6M60 |  | ブレーキ | 7041 | フロント・ホイール・シリンダO/H（１輪） | 2.4
ふそう | ファイター | FK62F | 6M60 |  | ブレーキ | 7042 | フロント・ホイール・シリンダO/H（１軸） | 4
ふそう | ファイター | FK62F | 6M60 |  | ブレーキ | 7050 | フロント・ホイール・シリンダ取替（１個） | 2.2
ふそう | ファイター | FK62F | 6M60 |  | ブレーキ | 7052 | フロント・ウェッジ式ホイール・シリンダ取替（１輪）（フル・エア・ブレーキ車に適用） | 2.5
ふそう | ファイター | FK62F | 6M60 |  | ブレーキ | 7060 | フロント・ブレーキ・ホース取替（１本） | 0.8
ふそう | ファイター | FK62F | 6M60 |  | ブレーキ | 7061 | フロント・ブレーキ・ホース取替（１台） | 2.2
ふそう | ファイター | FK62F | 6M60 |  | ブレーキ | 7221 | リヤ・ブレーキ・シュー取替（１輪） | 1.9
ふそう | ファイター | FK62F | 6M60 |  | ブレーキ | 7222 | リヤ・ブレーキ・シュー取替（１軸） | 3.5
ふそう | ファイター | FK62F | 6M60 |  | ブレーキ | 7230 | リヤ・ブレーキ・ライニング張替（１輪）（シュー取外状態） | 0.7
ふそう | ファイター | FK62F | 6M60 |  | ブレーキ | 7241 | リヤ・ホイール・シリンダO/H（１輪） | 2.8
ふそう | ファイター | FK62F | 6M60 |  | ブレーキ | 7242 | リヤ・ホイール・シリンダO/H（１軸） | 4.8
ふそう | ファイター | FK62F | 6M60 |  | ブレーキ | 7250 | リヤ・ホイール・シリンダ取替（１個） | 2.6
ふそう | ファイター | FK62F | 6M60 |  | ブレーキ | 7260 | リヤ・ブレーキ・ホース取替（１本） | 0.8
ふそう | ファイター | FK62F | 6M60 |  | ブレーキ | 7410 | パーキング・ブレーキ調整〔センタ・ブレーキ・ドラムとライニングとのすき間調整を含む〕 | 0.5
ふそう | ファイター | FK62F | 6M60 |  | ブレーキ | 7421 | パーキング・ブレーキ・ワイヤ取替（１本） | 1.7
ふそう | ファイター | FK62F | 6M60 |  | ブレーキ | 7440 | センタ・ブレーキ・シュー取替 | 1.5
ふそう | ファイター | FK62F | 6M60 |  | ブレーキ | 7530 | 倍力装置取替（１個） | 2
ふそう | ファイター | FK62F | 6M60 |  | ブレーキ | 7540 | ブレーキ・フルード取替 | 1
ふそう | ファイター | FK62F | 6M60 |  | ブレーキ | 7610 | ＡＢＳフロント・ホイール・スピード・センサ取替（１個） | 2.5
ふそう | ファイター | FK62F | 6M60 |  | ブレーキ | 7620 | ＡＢＳリヤ・ホイール・スピード・センサ取替（１個） | 4.8
ふそう | ファイター | FK62F | 6M60 |  | ブレーキ | 7650 | ＡＢＳコントロール・ユニット取替 | 0.6
ふそう | ファイター | FK62F | 6M60 |  | ブレーキ | 7660 | ＡＢＳフロント・パルス・ホイール取替（１個） | 2.5
ふそう | ファイター | FK62F | 6M60 |  | ブレーキ | 7670 | ＡＢＳリヤ・パルス・ホイール取替（１個） | 3.5
ふそう | ファイター | FK62F | 6M60 |  | ブレーキ | 7680 | ＡＢＳモジュレータ取替（１個） | 1
ふそう | ファイター | FK62F | 6M60 |  | ブレーキ | 7710 | エア・タンク取替（１個） | 0.6
ふそう | ファイター | FK62F | 6M60 |  | ブレーキ | 7730 | エア・コンプレッサ取替 | 3.9
ふそう | ファイター | FK62F | 6M60 |  | ブレーキ | 7740 | エア・ドライヤ取替 | 1.3
ふそう | ファイター | FK62F | 6M60 |  | ブレーキ | 7741 | エア・ドライヤO/H | 2.5
ふそう | ファイター | FK62F | 6M60 |  | ブレーキ | 7770 | プレッシャ・レギュレータ取替（１個） | 0.6
ふそう | ファイター | FK62F | 6M60 |  | ブレーキ | 7780 | ブレーキ・バルブ脱着 | 1.1
ふそう | ファイター | FK62F | 6M60 |  | ブレーキ | 7790 | ブレーキ・バルブO/H | 2.8
ふそう | ファイター | FK62F | 6M60 |  | ブレーキ | 7800 | ブレーキ・リレー・バルブ取替（１個） | 1.1
ふそう | ファイター | FK62F | 6M60 |  | ブレーキ | 7810 | フロント・ブレーキ・チャンバ脱着（１輪） | 1.1
ふそう | ファイター | FK62F | 6M60 |  | ブレーキ | 7820 | フロント・ブレーキ・チャンバO/H（１輪） | 1.7
ふそう | ファイター | FK62F | 6M60 |  | ブレーキ | 7870 | リヤ・スプリング・ブレーキ・チャンバ脱着（１輪） | 1.4
ふそう | ファイター | FK62F | 6M60 |  | ブレーキ | 7880 | リヤ・スプリング・ブレーキ・チャンバO/H（１輪） | 2
ふそう | ファイター | FK62F | 6M60 |  | ブレーキ | 7890 | エキゾースト・ブレーキ・マグネチック・バルブ取替 | 0.4
ふそう | ファイター | FK62F | 6M60 |  | ブレーキ | 7900 | エキゾースト・ブレーキ・バルブ取替（１個） | 1.7
ふそう | ファイター | FK62F | 6M60 |  | ブレーキ | 7910 | エキゾースト・ブレーキ・コントロール・シリンダ取替（１個） | 0.3
ふそう | ファイター | FK62F | 6M60 |  | ボデー・エレクトリカル
ふそう | ファイター | FK62F | 6M60 |  | 《メータ＆スイッチ》
ふそう | ファイター | FK62F | 6M60 |  | 《メータ＆スイッチ》 | 8010 | コンビネーション・メータ取替 | 0.8
ふそう | ファイター | FK62F | 6M60 |  | 《メータ＆スイッチ》 | 8030 | フューエル・センダ・ユニット取替（１個） | 0.3
ふそう | ファイター | FK62F | 6M60 |  | 《メータ＆スイッチ》 | 8050 | ウォータ・テンパレチャ・センダ・ユニット取替 | 0.3
ふそう | ファイター | FK62F | 6M60 |  | 《メータ＆スイッチ》 | 8060 | オイル・プレッシャ・スイッチ取替 | 0.3
ふそう | ファイター | FK62F | 6M60 |  | 《メータ＆スイッチ》 | 8090 | エア・プレッシャ・ゲージ取替 | 1.5
ふそう | ファイター | FK62F | 6M60 |  | 《メータ＆スイッチ》 | 8210 | コンビネーション・スイッチ取替 | 0.5
ふそう | ファイター | FK62F | 6M60 |  | 《メータ＆スイッチ》 | 8221 | ハザード・ランプ・スイッチ取替 | 0.7
ふそう | ファイター | FK62F | 6M60 |  | 《メータ＆スイッチ》 | 8230 | バック・ランプ・スイッチ取替 | 0.3
ふそう | ファイター | FK62F | 6M60 |  | 《メータ＆スイッチ》 | 8240 | ストップ・ランプ・スイッチ取替 | 0.6
ふそう | ファイター | FK62F | 6M60 |  | 《ライト＆ワイパ》
ふそう | ファイター | FK62F | 6M60 |  | 《ライト＆ワイパ》 | 8250 | ヘッドランプ取替（１個） | 0.7
ふそう | ファイター | FK62F | 6M60 |  | 《ライト＆ワイパ》 | 8260 | フロント・ターン・シグナル・ランプ取替（１個） | 0.3
ふそう | ファイター | FK62F | 6M60 |  | 《ライト＆ワイパ》 | 8261 | フロント・ターン・シグナル・ランプ・レンズ取替（１個） | 0.3
ふそう | ファイター | FK62F | 6M60 |  | 《ライト＆ワイパ》 | 8270 | サイド・ターン・シグナル・ランプ取替（１個） | 0.3
ふそう | ファイター | FK62F | 6M60 |  | 《ライト＆ワイパ》 | 8280 | リヤ・コンビネーション・ランプ取替（１個） | 0.4
ふそう | ファイター | FK62F | 6M60 |  | 《ライト＆ワイパ》 | 8281 | リヤ・コンビネーション・ランプ・レンズ取替（１個） | 0.2
ふそう | ファイター | FK62F | 6M60 |  | 《ライト＆ワイパ》 | 8290 | バック・ランプ取替（１個） | 0.3
ふそう | ファイター | FK62F | 6M60 |  | 《ライト＆ワイパ》 | 8291 | バック・ランプ・レンズ取替（１個） | 0.2
ふそう | ファイター | FK62F | 6M60 |  | 《ライト＆ワイパ》 | 8300 | ライセンス・ランプ取替（１個） | 0.3
ふそう | ファイター | FK62F | 6M60 |  | 《ライト＆ワイパ》 | 8301 | ライセンス・ランプ・レンズ取替（１個） | 0.3
ふそう | ファイター | FK62F | 6M60 |  | 《ライト＆ワイパ》 | 8310 | ルーム・ランプ取替（１個） | 0.9
ふそう | ファイター | FK62F | 6M60 |  | 《ライト＆ワイパ》 | 8410 | ホーン取替（１個） | 0.3
ふそう | ファイター | FK62F | 6M60 |  | 《ライト＆ワイパ》 | 8420 | フロント・ウインド・ウォッシャ・ポンプ取替（１個） | 0.7
ふそう | ファイター | FK62F | 6M60 |  | 《ライト＆ワイパ》 | 8430 | フロント・ウインド・ウォッシャ・ノズル取替（１個） | 0.4
ふそう | ファイター | FK62F | 6M60 |  | 《ライト＆ワイパ》 | 8450 | フロント・ワイパ・モータ取替 | 1.1
ふそう | ファイター | FK62F | 6M60 |  | 《ライト＆ワイパ》 | 8470 | フロント・ワイパ・リンク取替 | 0.8
ふそう | ファイター | FK62F | 6M60 |  | 《附属装置》
ふそう | ファイター | FK62F | 6M60 |  | 《附属装置》 | 8490 | ラジオ・アンテナ・ロッド取替〔アンテナ・ケーブルを含む〕 | 2.2
ふそう | ファイター | FK62F | 6M60 |  | 《附属装置》 | 8500 | フロント・シガレット・ライタ取替（１個） | 0.6
ふそう | ファイター | FK62F | 6M60 |  | 《附属装置》 | 8510 | フロント・ドア・パワー・ウインド・モータ取替（１個） | 1.7
ふそう | ファイター | FK62F | 6M60 |  | 《附属装置》 | 8520 | フロント・ドア・パワー・ウインド・スイッチ取替（１個） | 0.3
ふそう | ファイター | FK62F | 6M60 |  | 《附属装置》 | 8530 | アウタ・ミラー・コントロール・スイッチ取替（１個） | 0.6
ふそう | ファイター | FK62F | 6M60 |  | 《ヒータ＆エアコン》
ふそう | ファイター | FK62F | 6M60 |  | 《ヒータ＆エアコン》 | 8610 | フロント・ヒータ・ユニット脱着 | 6.1
ふそう | ファイター | FK62F | 6M60 |  | 《ヒータ＆エアコン》 | 8620 | フロント・ヒータ・コア取替（含 フロント・ヒータ・ユニット脱着） | 7
ふそう | ファイター | FK62F | 6M60 |  | 《ヒータ＆エアコン》 | 8640 | フロント・ブロア・モータ取替（１個） | 1.7
ふそう | ファイター | FK62F | 6M60 |  | 《ヒータ＆エアコン》 | 8650 | フロント・ブロア・モータ・レジスタ取替（１個） | 0.9
ふそう | ファイター | FK62F | 6M60 |  | 《ヒータ＆エアコン》 | 8720 | フロント・エアコン・ユニット脱着（含 ガス・チャージ） | 6.7
ふそう | ファイター | FK62F | 6M60 |  | 《ヒータ＆エアコン》 | 8722 | フロント・エバポレータ取替（含 ガス・チャージ） | 8.3
ふそう | ファイター | FK62F | 6M60 |  | 《ヒータ＆エアコン》 | 8730 | クーラ・コンプレッサ取替（含 ガス・チャージ） | 3.9
ふそう | ファイター | FK62F | 6M60 |  | 《ヒータ＆エアコン》 | 8750 | クーラ・コンデンサ脱着（含 ガス・チャージ） | 2.1
ふそう | ファイター | FK62F | 6M60 |  | 《ヒータ＆エアコン》 | 8760 | クーラ・レシーバ・タンク取替（含 ガス・チャージ） | 1.5
ふそう | ファイター | FK62F | 6M60 |  | 《ヒータ＆エアコン》 | 8770 | フロント・クーラ・エキスパンション・バルブ取替（含 ガス・チャージ） | 3
ふそう | ファイター | FK62F | 6M60 |  | 《ヒータ＆エアコン》 | 8800 | フロント・エアコン・スイッチ取替（１個） | 0.7
ふそう | ファイター | FK62F | 6M60 |  | フレーム＆ボデー
ふそう | ファイター | FK62F | 6M60 |  | フレーム＆ボデー | 9010 | フロント・バンパ取替 | 0.6
ふそう | ファイター | FK62F | 6M60 |  | フレーム＆ボデー | 9030 | リヤ・バンパ取替 | 0.6
ふそう | ファイター | FK62F | 6M60 |  | フレーム＆ボデー | 9050 | ラジエータ・グリル脱着 | 0.4
ふそう | ファイター | FK62F | 6M60 |  | フレーム＆ボデー | 9070 | ボンネット・ロック取替 | 0.3
ふそう | ファイター | FK62F | 6M60 |  | フレーム＆ボデー | 9080 | ボンネット・ロック・ワイヤ取替 | 0.9
ふそう | ファイター | FK62F | 6M60 |  | フレーム＆ボデー | 9210 | フロント・ドア・ウインド・ガラス取替（１枚） | 1.4
ふそう | ファイター | FK62F | 6M60 |  | フレーム＆ボデー | 9230 | フロント・ドア・ウインド・レギュレータ取替（１個） | 1.3
ふそう | ファイター | FK62F | 6M60 |  | フレーム＆ボデー | 9240 | フロント・ドア・ストライカ取替/調整（ボデー側）（１個） | 0.2
ふそう | ファイター | FK62F | 6M60 |  | フレーム＆ボデー | 9250 | フロント・ドア・ロック取替（１個） | 1.1
ふそう | ファイター | FK62F | 6M60 |  | フレーム＆ボデー | 9270 | ドア・キー・シリンダ取替（１個） | 1.1
ふそう | ファイター | FK62F | 6M60 |  | フレーム＆ボデー | 9280 | キー・シリンダ・セット取替（１台） | 3.5
ふそう | ファイター | FK62F | 6M60 |  | フレーム＆ボデー | 9320 | バック・ミラーAssy取替（１個） | 0.2
ふそう | ファイター | FK62F | 6M60 |  | フレーム＆ボデー | 9330 | アンダ・ミラーAssy取替 | 0.2
ふそう | ファイター | FK62F | 6M60 |  | フレーム＆ボデー | 9340 | サイド・アンダ・ミラーAssy取替 | 0.2
ふそう | ファイター | FK62F | 6M60 |  | フレーム＆ボデー | 9350 | ルーム・ミラーAssy取替 | 0.3
ふそう | ファイター | FK61H | 6M61 | 30 | 自家用 ６か月点検 基本点検 |  |  | 1.5
ふそう | ファイター | FK61H | 6M61 | 40 | 自家用 １２か月点検 基本点検 ２ＷＤ車 |  |  | 8.3
ふそう | ファイター | FK61H | 6M61 |  | 自家用 １２か月点検 保安確認検査 |  |  | 1.8
ふそう | ファイター | FK61H | 6M61 | 60 | 事業用 ３か月点検 基本点検 |  |  | 3.4
ふそう | ファイター | FK61H | 6M61 | 70 | 事業用 １２か月点検 基本点検 ２ＷＤ車 |  |  | 11
ふそう | ファイター | FK61H | 6M61 |  | 事業用 １２か月点検 保安確認検査 |  |  | 1.8
ふそう | ファイター | FK61H | 6M61 |  | 法定定期点検時附加作業（１年、２年、１２か月点検時に適用）
ふそう | ファイター | FK61H | 6M61 |  | 法定定期点検時附加作業（１年、２年、１２か月点検時に適用） | 100 | 下廻り塗装 | 3
ふそう | ファイター | FK61H | 6M61 |  | 法定定期点検時附加作業（１年、２年、１２か月点検時に適用） | 110 | ヘッドライト調整 | 0.4
ふそう | ファイター | FK61H | 6M61 |  | 法定定期点検時附加作業（１年、２年、１２か月点検時に適用） | 121 | フロントまたはリヤ・ブレーキ清掃（１軸） | 0.3
ふそう | ファイター | FK61H | 6M61 |  | 法定定期点検時附加作業（１年、２年、１２か月点検時に適用） | 130 | エンジン、下廻り洗浄 | 2.8
ふそう | ファイター | FK61H | 6M61 |  | 法定定期点検時附加作業（１年、２年、１２か月点検時に適用） | 150 | 日常点検 | 0.4
ふそう | ファイター | FK61H | 6M61 |  | 法定定期点検時附加作業（１年、２年、１２か月点検時に適用） | 151 | 長期使用車両推奨点検 | 0.6
ふそう | ファイター | FK61H | 6M61 |  | 法定定期点検時附加作業（１年、２年、１２か月点検時に適用） | 160 | フロント及びリヤ・ハブ・グリス取替（１台）（含 ベアリング・グリス取替） | 1.2
ふそう | ファイター | FK61H | 6M61 |  | 法定定期点検時附加作業（１年、２年、１２か月点検時に適用） | 190 | フロント及びリヤ・ホイール・シリンダＯ／Ｈ（１台）（含 ブレーキ・フルード取替） | 2.5
ふそう | ファイター | FK61H | 6M61 |  | 法定定期点検時附加作業（１年、２年、１２か月点検時に適用） | 210 | グリス・アップ（１台） | 0.4
ふそう | ファイター | FK61H | 6M61 |  | エンジン本体、ハイブリッド
ふそう | ファイター | FK61H | 6M61 |  | エンジン本体、ハイブリッド | 1080 | Ｖベルト全数調整 | 0.2
ふそう | ファイター | FK61H | 6M61 |  | エンジン本体、ハイブリッド | 1090 | Ｖベルト全数取替 | 0.6
ふそう | ファイター | FK61H | 6M61 |  | エンジン本体、ハイブリッド | 1670 | メーン・マフラ取替（１個） | 0.9
ふそう | ファイター | FK61H | 6M61 |  | ルブリケーション、クーリング、フューエル
ふそう | ファイター | FK61H | 6M61 |  | ルブリケーション、クーリング、フューエル | 2050 | エンジン・オイル取替 | 0.4
ふそう | ファイター | FK61H | 6M61 |  | ルブリケーション、クーリング、フューエル |  | 〈整備追加点数〉アンダ・カバー付 | 0.1
ふそう | ファイター | FK61H | 6M61 |  | ルブリケーション、クーリング、フューエル | 2300 | エンジン冷却液（クーラント）取替 | 0.4
ふそう | ファイター | FK61H | 6M61 |  | ルブリケーション、クーリング、フューエル | 2460 | フューエル・フィルタ取替（１個） | 0.6
ふそう | ファイター | FK61H | 6M61 |  | エンジン・エレクトリカル
ふそう | ファイター | FK61H | 6M61 |  | エンジン・エレクトリカル | 3010 | バッテリ比重測定/電解液補充 | 0.3
ふそう | ファイター | FK61H | 6M61 |  | パワートレーン
ふそう | ファイター | FK61H | 6M61 |  | パワートレーン | 4090 | クラッチの遊び調整 | 0.2
ふそう | ファイター | FK61H | 6M61 |  | パワートレーン |  | 〈整備追加点数〉アンダ・カバー付 | 0.1
ふそう | ファイター | FK61H | 6M61 |  | パワートレーン | 4230 | マニュアル・トランスミッション・オイル取替 | 0.4
ふそう | ファイター | FK61H | 6M61 |  | パワートレーン |  | 〈整備追加点数〉アンダ・カバー付 | 0.1
ふそう | ファイター | FK61H | 6M61 |  | パワートレーン | 4260 | トランスミッション・リヤ・オイル・シール取替 | 2.4
ふそう | ファイター | FK61H | 6M61 |  | パワートレーン | 4731 | リヤ・ディファレンシャル・オイル取替（１軸） | 0.4
ふそう | ファイター | FK61H | 6M61 |  | アクスル＆サスペンション
ふそう | ファイター | FK61H | 6M61 |  | アクスル＆サスペンション | 5500 | フロント・スプリング・リーフ取替（１枚）（含 フロント・リーフ・スプリングAssy脱着） | 2.3
ふそう | ファイター | FK61H | 6M61 |  | アクスル＆サスペンション | 5800 | リヤ・スプリング・リーフ取替（１枚）（含 リヤ・リーフ・スプリングAssy脱着） | 2.9
ふそう | ファイター | FK61H | 6M61 |  | アクスル＆サスペンション |  | 〈整備追加点数〉エアサス複合式 | 0.8
ふそう | ファイター | FK61H | 6M61 |  | ステアリング
ふそう | ファイター | FK61H | 6M61 |  | ステアリング | 6020 | フロント・トーイン調整（１軸） | 0.6
ふそう | ファイター | FK61H | 6M61 |  | ブレーキ
ふそう | ファイター | FK61H | 6M61 |  | ブレーキ | 7030 | フロント・ブレーキ・ライニング張替（１輪）（シュー取外状態） | 0.7
ふそう | ファイター | FK61H | 6M61 |  | ブレーキ | 7230 | リヤ・ブレーキ・ライニング張替（１輪）（シュー取外状態） | 0.7
ふそう | ファイター | FK61H | 6M61 |  | ブレーキ | 7410 | パーキング・ブレーキ調整〔センタ・ブレーキ・ドラムとライニングとのすき間調整を含む〕 | 0.4
ふそう | ファイター | FK61H | 6M61 |  | ブレーキ | 7540 | ブレーキ・フルード取替 | 0.5
ふそう | ファイター | FK61H | 6M61 |  | ブレーキ | 7741 | エア・ドライヤＯ／Ｈ（１個）〔乾燥剤取替を含む〕 | 2.2
ふそう | ファイター | FK61H | 6M61 |  | 一般整備
ふそう | ファイター | FK61H | 6M61 |  | エンジン本体、ハイブリッド
ふそう | ファイター | FK61H | 6M61 |  | エンジン本体、ハイブリッド | 1040 | 噴射時期調整（含 アイドリング調整） | 0.8
ふそう | ファイター | FK61H | 6M61 |  | エンジン本体、ハイブリッド | 1070 | ディーゼル・スモーク測定 | 0.5
ふそう | ファイター | FK61H | 6M61 |  | エンジン本体、ハイブリッド | 1080 | Ｖベルト全数調整 | 0.3
ふそう | ファイター | FK61H | 6M61 |  | エンジン本体、ハイブリッド | 1081 | オルタネータ（ファン）・ベルト調整 | 0.2
ふそう | ファイター | FK61H | 6M61 |  | エンジン本体、ハイブリッド | 1082 | エアコン・ベルト調整 | 0.2
ふそう | ファイター | FK61H | 6M61 |  | エンジン本体、ハイブリッド | 1090 | Ｖベルト全数取替 | 0.8
ふそう | ファイター | FK61H | 6M61 |  | エンジン本体、ハイブリッド | 1091 | オルタネータ（ファン）・ベルト取替 | 0.8
ふそう | ファイター | FK61H | 6M61 |  | エンジン本体、ハイブリッド | 1092 | エアコン・ベルト取替 | 0.6
ふそう | ファイター | FK61H | 6M61 |  | エンジン本体、ハイブリッド | 1100 | エア・クリーナ・エレメント清掃/取替 | 0.3
ふそう | ファイター | FK61H | 6M61 |  | エンジン本体、ハイブリッド | 1210 | エンジン脱着 | 14
ふそう | ファイター | FK61H | 6M61 |  | エンジン本体、ハイブリッド | 1220 | エンジンO/H（含 エンジン脱着） | 91
ふそう | ファイター | FK61H | 6M61 |  | エンジン本体、ハイブリッド |  | 〈整備追加点数〉パワータード付 | 1.1
ふそう | ファイター | FK61H | 6M61 |  | エンジン本体、ハイブリッド | 1230 | シリンダ・ヘッド・カバー・ガスケット取替（１台） | 0.7
ふそう | ファイター | FK61H | 6M61 |  | エンジン本体、ハイブリッド | 1240 | シリンダ・ヘッド・ガスケット取替（１台） | 18.3
ふそう | ファイター | FK61H | 6M61 |  | エンジン本体、ハイブリッド |  | 〈整備追加点数〉パワータード付 | 1.1
ふそう | ファイター | FK61H | 6M61 |  | エンジン本体、ハイブリッド |  | 〈整備追加点数〉Ｔ／Ｃ付 | 1.7
ふそう | ファイター | FK61H | 6M61 |  | エンジン本体、ハイブリッド | 1250 | シリンダ・ヘッドO/H（１台）（含 シリンダ・ヘッド脱着） | 30.3
ふそう | ファイター | FK61H | 6M61 |  | エンジン本体、ハイブリッド |  | 〈整備追加点数〉パワータード付 | 1.1
ふそう | ファイター | FK61H | 6M61 |  | エンジン本体、ハイブリッド |  | 〈整備追加点数〉Ｔ／Ｃ付 | 1.7
ふそう | ファイター | FK61H | 6M61 |  | エンジン本体、ハイブリッド | 1270 | バルブ・ロッカ・アーム取替（１台） | 4
ふそう | ファイター | FK61H | 6M61 |  | エンジン本体、ハイブリッド |  | 〈整備追加点数〉パワータード付 | 1.1
ふそう | ファイター | FK61H | 6M61 |  | エンジン本体、ハイブリッド | 1280 | バルブ・ロッカ・シャフト取替（１台） | 4
ふそう | ファイター | FK61H | 6M61 |  | エンジン本体、ハイブリッド |  | 〈整備追加点数〉パワータード付 | 1.1
ふそう | ファイター | FK61H | 6M61 |  | エンジン本体、ハイブリッド | 1290 | カムシャフト取替（１台） | 18
ふそう | ファイター | FK61H | 6M61 |  | エンジン本体、ハイブリッド |  | 〈整備追加点数〉パワータード付 | 1.1
ふそう | ファイター | FK61H | 6M61 |  | エンジン本体、ハイブリッド |  | 〈整備追加点数〉Ｔ／Ｃ付 | 1.7
ふそう | ファイター | FK61H | 6M61 |  | エンジン本体、ハイブリッド | 1310 | バルブ・クリアランス調整 | 2.5
ふそう | ファイター | FK61H | 6M61 |  | エンジン本体、ハイブリッド |  | 〈整備追加点数〉パワータード付 | 1.1
ふそう | ファイター | FK61H | 6M61 |  | エンジン本体、ハイブリッド | 1410 | クランク・プーリ脱着 | 3.3
ふそう | ファイター | FK61H | 6M61 |  | エンジン本体、ハイブリッド | 1420 | フライホイール脱着（含 トランスミッション脱着） | 7.2
ふそう | ファイター | FK61H | 6M61 |  | エンジン本体、ハイブリッド | 1430 | クランクシャフト・リヤ・オイル・シール取替Ｍ/Ｔ車（含 トランスミッション脱着） | 7.7
ふそう | ファイター | FK61H | 6M61 |  | エンジン本体、ハイブリッド | 1440 | クランクシャフト・フロント・オイル・シール取替 | 4.4
ふそう | ファイター | FK61H | 6M61 |  | エンジン本体、ハイブリッド | 1500 | エンジン・フロント・マウント取替（１個） | 1.1
ふそう | ファイター | FK61H | 6M61 |  | エンジン本体、ハイブリッド | 1510 | エンジン・リヤ・マウント取替（１個） | 1.3
ふそう | ファイター | FK61H | 6M61 |  | 《インテーク＆エキゾースト》
ふそう | ファイター | FK61H | 6M61 |  | 《インテーク＆エキゾースト》 | 1610 | インテーク・マニホールド・ガスケット取替（１個） | 2
ふそう | ファイター | FK61H | 6M61 |  | 《インテーク＆エキゾースト》 |  | 〈整備追加点数〉Ｔ／Ｃ付 | 1.7
ふそう | ファイター | FK61H | 6M61 |  | 《インテーク＆エキゾースト》 | 1620 | エキゾースト・マニホールド・ガスケット取替（１個） | 1.1
ふそう | ファイター | FK61H | 6M61 |  | 《インテーク＆エキゾースト》 |  | 〈整備追加点数〉Ｔ／Ｃ付 | 1.7
ふそう | ファイター | FK61H | 6M61 |  | 《インテーク＆エキゾースト》 | 1630 | エキゾースト・フロント・パイプ・フランジ/ガスケット取替（１個） | 0.6
ふそう | ファイター | FK61H | 6M61 |  | 《インテーク＆エキゾースト》 | 1640 | エキゾースト・フロント・パイプ取替（１本） | 1.2
ふそう | ファイター | FK61H | 6M61 |  | 《インテーク＆エキゾースト》 | 1650 | エキゾースト・センタ・パイプ取替（１本） | 0.7
ふそう | ファイター | FK61H | 6M61 |  | 《インテーク＆エキゾースト》 | 1670 | メーン・マフラ取替（１個） | 1.2
ふそう | ファイター | FK61H | 6M61 |  | 《インテーク＆エキゾースト》 | 1680 | エキゾースト・テール・パイプ取替（１本） | 0.6
ふそう | ファイター | FK61H | 6M61 |  | 《インテーク＆エキゾースト》 | 1690 | ＥＧＲバルブ取替（１個） | 1.3
ふそう | ファイター | FK61H | 6M61 |  | 《インテーク＆エキゾースト》 | 1700 | インタ・クーラ取替（１個） | 1.7
ふそう | ファイター | FK61H | 6M61 |  | 《インテーク＆エキゾースト》 | 1710 | ターボチャージャ取替（１個） | 3
ふそう | ファイター | FK61H | 6M61 |  | ルブリケーション、クーリング、フューエル
ふそう | ファイター | FK61H | 6M61 |  | 《ルブリケーション（潤滑）》
ふそう | ファイター | FK61H | 6M61 |  | 《ルブリケーション（潤滑）》 | 2010 | オイル・パン脱着/オイル・パン・パッキン取替 | 2.4
ふそう | ファイター | FK61H | 6M61 |  | 《ルブリケーション（潤滑）》 | 2020 | オイル・ポンプ取替 | 4.3
ふそう | ファイター | FK61H | 6M61 |  | 《ルブリケーション（潤滑）》 | 2030 | オイル・フィルタ取替 | 0.6
ふそう | ファイター | FK61H | 6M61 |  | 《ルブリケーション（潤滑）》 | 2050 | エンジン・オイル取替 | 0.5
ふそう | ファイター | FK61H | 6M61 |  | 《ルブリケーション（潤滑）》 |  | 〈整備追加点数〉アンダ・カバー付 | 0.2
ふそう | ファイター | FK61H | 6M61 |  | 《クーリング（冷却）》
ふそう | ファイター | FK61H | 6M61 |  | 《クーリング（冷却）》 | 2210 | ウォータ・ポンプ取替 | 2
ふそう | ファイター | FK61H | 6M61 |  | 《クーリング（冷却）》 | 2220 | ラジエータ・ロアー・ホース取替 | 0.9
ふそう | ファイター | FK61H | 6M61 |  | 《クーリング（冷却）》 | 2230 | ラジエータ・アッパ・ホース取替 | 0.7
ふそう | ファイター | FK61H | 6M61 |  | 《クーリング（冷却）》 | 2240 | サーモスタット取替 | 0.7
ふそう | ファイター | FK61H | 6M61 |  | 《クーリング（冷却）》 | 2250 | ラジエータ脱着（１個） | 2.2
ふそう | ファイター | FK61H | 6M61 |  | 《クーリング（冷却）》 |  | 〈整備追加点数〉Ｔ／Ｃ付 | 0.5
ふそう | ファイター | FK61H | 6M61 |  | 《クーリング（冷却）》 | 2260 | ラジエータ・リザーブ・タンク取替 | 0.4
ふそう | ファイター | FK61H | 6M61 |  | 《クーリング（冷却）》 | 2270 | ファン・ブレード取替 | 0.7
ふそう | ファイター | FK61H | 6M61 |  | 《クーリング（冷却）》 | 2280 | ファン・カップリング取替 | 2.5
ふそう | ファイター | FK61H | 6M61 |  | 《クーリング（冷却）》 | 2300 | エンジン冷却液（クーラント）取替 | 0.6
ふそう | ファイター | FK61H | 6M61 |  | 《クーリング（冷却）》 | 2310 | エンジン・オイル・クーラ取替 | 6
ふそう | ファイター | FK61H | 6M61 |  | 《フューエル（燃料）》
ふそう | ファイター | FK61H | 6M61 |  | 《フューエル（燃料）》 | 2460 | フューエル・フィルタ取替（１個） | 0.7
ふそう | ファイター | FK61H | 6M61 |  | 《フューエル（燃料）》 | 2610 | インジェクション・ポンプ脱着 | 3
ふそう | ファイター | FK61H | 6M61 |  | 《フューエル（燃料）》 | 2620 | インジェクション・ノズル・ホルダAssy脱着（１本） | 0.9
ふそう | ファイター | FK61H | 6M61 |  | 《フューエル（燃料）》 |  | 〈整備追加点数〉パワータード付 | 1.1
ふそう | ファイター | FK61H | 6M61 |  | 《フューエル（燃料）》 | 2631 | コモンレール・インジェクタ取替（１本） | 1.1
ふそう | ファイター | FK61H | 6M61 |  | 《フューエル（燃料）》 | 2640 | フューエル・フィード・ポンプ取替 | 1.1
ふそう | ファイター | FK61H | 6M61 |  | 《フューエル（燃料）》 | 2811 | フューエル・タンク脱着（１個）（除 燃料抜き取り，注入） | 1.6
ふそう | ファイター | FK61H | 6M61 |  | 《フューエル（燃料）》 | 2830 | コモンレールAssy取替 | 2.5
ふそう | ファイター | FK61H | 6M61 |  | 《フューエル（燃料）》 | 2840 | コモンレール・サプライポンプAssy取替 | 2.4
ふそう | ファイター | FK61H | 6M61 |  | エンジン・エレクトリカル
ふそう | ファイター | FK61H | 6M61 |  | エンジン・エレクトリカル | 3010 | バッテリ比重測定/電解液補充 | 0.4
ふそう | ファイター | FK61H | 6M61 |  | エンジン・エレクトリカル | 3080 | イグニッション・スイッチ取替 | 1.3
ふそう | ファイター | FK61H | 6M61 |  | エンジン・エレクトリカル | 3100 | オルタネータ取替 | 1.1
ふそう | ファイター | FK61H | 6M61 |  | エンジン・エレクトリカル | 3110 | スタータ・モータ取替 | 1.1
ふそう | ファイター | FK61H | 6M61 |  | エンジン・エレクトリカル | 3120 | グロー・プラグ取替（１本） | 0.6
ふそう | ファイター | FK61H | 6M61 |  | エンジン・エレクトリカル | 3160 | 水温センサ取替（コンピュータ用）（１個） | 0.4
ふそう | ファイター | FK61H | 6M61 |  | エンジン・エレクトリカル | 3190 | ＴＤＣセンサ取替（１個） | 0.5
ふそう | ファイター | FK61H | 6M61 |  | エンジン・エレクトリカル | 3230 | エンジン・コントロール・ユニット取替（１個） | 0.5
ふそう | ファイター | FK61H | 6M61 |  | パワートレーン
ふそう | ファイター | FK61H | 6M61 |  | 《クラッチ》
ふそう | ファイター | FK61H | 6M61 |  | 《クラッチ》 | 4011 | クラッチO/H〔含 トランスミッション脱着，クラッチ・カバーAssyO/H，クラッチ・ディスク取替，レリーズ・ベアリング取替〕 | 8.3
ふそう | ファイター | FK61H | 6M61 |  | 《クラッチ》 | 4020 | フライホイール・パイロット・ベアリング（ブッシュ）取替（クラッチ・カバー取外状態） | 0.6
ふそう | ファイター | FK61H | 6M61 |  | 《クラッチ》 | 4030 | クラッチ・マスタ・シリンダO/H | 2
ふそう | ファイター | FK61H | 6M61 |  | 《クラッチ》 | 4040 | クラッチ・マスタ・シリンダ取替 | 1.7
ふそう | ファイター | FK61H | 6M61 |  | 《クラッチ》 | 4080 | クラッチ倍力装置取替 | 1.7
ふそう | ファイター | FK61H | 6M61 |  | 《クラッチ》 | 4090 | クラッチの遊び調整 | 0.3
ふそう | ファイター | FK61H | 6M61 |  | 《クラッチ》 |  | 〈整備追加点数〉アンダ・カバー付 | 0.2
ふそう | ファイター | FK61H | 6M61 |  | 《トランスミッション》
ふそう | ファイター | FK61H | 6M61 |  | 《トランスミッション》 | 4210 | マニュアル・トランスミッション脱着 | 5.7
ふそう | ファイター | FK61H | 6M61 |  | 《トランスミッション》 | 4220 | マニュアル・トランスミッションO/H（含 トランスミッション脱着） | 14.5
ふそう | ファイター | FK61H | 6M61 |  | 《トランスミッション》 |  | 〈整備追加点数〉６段Ｔ／Ｍ | 1.1
ふそう | ファイター | FK61H | 6M61 |  | 《トランスミッション》 |  | 〈整備追加点数〉Ｔ／Ｍ型式（Ｍ０７０系） | 0.6
ふそう | ファイター | FK61H | 6M61 |  | 《トランスミッション》 |  | 〈整備追加点数〉ダイレクト・ドライブ付 | 0.6
ふそう | ファイター | FK61H | 6M61 |  | 《トランスミッション》 | 4230 | マニュアル・トランスミッション・オイル取替 | 0.5
ふそう | ファイター | FK61H | 6M61 |  | 《トランスミッション》 |  | 〈整備追加点数〉アンダ・カバー付 | 0.2
ふそう | ファイター | FK61H | 6M61 |  | 《トランスミッション》 | 4260 | トランスミッション・リヤ・オイル・シール取替 | 3
ふそう | ファイター | FK61H | 6M61 |  | 《トランスミッション》 | 4270 | スピード・メータ・ドライブ・ギヤ取替 | 3.3
ふそう | ファイター | FK61H | 6M61 |  | 《トランスミッション》 | 4280 | スピード・メータ・ドリブン・ギヤ取替 | 0.6
ふそう | ファイター | FK61H | 6M61 |  | 《トランスミッション》 | 4290 | 車速センサ取替（スピード・メータ用） | 0.3
ふそう | ファイター | FK61H | 6M61 |  | 《トランスミッション》 | 4300 | スピード・メータ・ケーブル取替 | 1.8
ふそう | ファイター | FK61H | 6M61 |  | 《プロペラ・シャフト》
ふそう | ファイター | FK61H | 6M61 |  | 《プロペラ・シャフト》 | 4510 | プロペラ・シャフト脱着（１本） | 1.1
ふそう | ファイター | FK61H | 6M61 |  | 《プロペラ・シャフト》 | 4520 | プロペラ・シャフト・センタ・ベアリング取替（１個） | 2.2
ふそう | ファイター | FK61H | 6M61 |  | 《プロペラ・シャフト》 | 4530 | ユニバーサル・ジョイント・スパイダ・キット取替（１個） | 2
ふそう | ファイター | FK61H | 6M61 |  | 《ディファレンシャル》
ふそう | ファイター | FK61H | 6M61 |  | 《ディファレンシャル》 | 4710 | リヤ・ディファレンシャル・キャリアAssy脱着 | 2.8
ふそう | ファイター | FK61H | 6M61 |  | 《ディファレンシャル》 | 4720 | リヤ・ディファレンシャルO/H（含 ディファレンシャル脱着） | 10.3
ふそう | ファイター | FK61H | 6M61 |  | 《ディファレンシャル》 | 4731 | リヤ・ディファレンシャル・オイル取替（１軸） | 0.5
ふそう | ファイター | FK61H | 6M61 |  | 《ディファレンシャル》 | 4740 | リヤ・ディファレンシャル・ドライブ・ピニオン・オイル・シール取替 | 1.6
ふそう | ファイター | FK61H | 6M61 |  | アクスル＆サスペンション
ふそう | ファイター | FK61H | 6M61 |  | 《フロント・アクスル》
ふそう | ファイター | FK61H | 6M61 |  | 《フロント・アクスル》 | 5010 | ステアリング・ナックル取替（１輪）（含 トーイン，ストッパ調整） | 3.6
ふそう | ファイター | FK61H | 6M61 |  | 《フロント・アクスル》 | 5020 | ナックル・アーム取替（１輪）（含 トーイン調整） | 2.2
ふそう | ファイター | FK61H | 6M61 |  | 《フロント・アクスル》 | 5030 | キング・ピン取替（１輪） | 3.1
ふそう | ファイター | FK61H | 6M61 |  | 《フロント・アクスル》 | 5040 | フロント・ハブ取替（１輪） | 1.9
ふそう | ファイター | FK61H | 6M61 |  | 《フロント・アクスル》 | 5050 | フロント・ハブ・ベアリング（インナ・アウタ）取替（１輪） | 1.7
ふそう | ファイター | FK61H | 6M61 |  | 《フロント・アクスル》 | 5060 | フロント・ハブ・オイル・シール取替（１輪） | 1.2
ふそう | ファイター | FK61H | 6M61 |  | 《フロント・アクスル》 | 5070 | フロント・ハブ・ボルト取替（１本） | 1.4
ふそう | ファイター | FK61H | 6M61 |  | 《リヤ・アクスル》
ふそう | ファイター | FK61H | 6M61 |  | 《リヤ・アクスル》 | 5220 | リヤ・アクスル・ハウジング（駆動軸）取替（１軸） | 13.2
ふそう | ファイター | FK61H | 6M61 |  | 《リヤ・アクスル》 | 5230 | リヤ・アクスル・シャフト取替（１本） | 0.6
ふそう | ファイター | FK61H | 6M61 |  | 《リヤ・アクスル》 | 5250 | リヤ・アクスル・シャフト・オイル・シール取替（１輪） | 0.7
ふそう | ファイター | FK61H | 6M61 |  | 《リヤ・アクスル》 | 5260 | リヤ・ハブ取替（１輪） | 2.6
ふそう | ファイター | FK61H | 6M61 |  | 《リヤ・アクスル》 | 5270 | リヤ・ハブ・ベアリング（インナ・アウタ）取替（１輪） | 2.2
ふそう | ファイター | FK61H | 6M61 |  | 《リヤ・アクスル》 | 5280 | リヤ・ハブ・オイル・シール取替（１輪） | 1.7
ふそう | ファイター | FK61H | 6M61 |  | 《リヤ・アクスル》 | 5290 | リヤ・ハブ・ボルト取替（１本） | 2.1
ふそう | ファイター | FK61H | 6M61 |  | 《フロント・サスペンション》
ふそう | ファイター | FK61H | 6M61 |  | 《フロント・サスペンション》 | 5480 | フロント・ショック・アブソーバ取替（１本） | 0.6
ふそう | ファイター | FK61H | 6M61 |  | 《フロント・サスペンション》 | 5490 | フロント・リーフ・スプリングAssy脱着（１個） | 2
ふそう | ファイター | FK61H | 6M61 |  | 《フロント・サスペンション》 | 5500 | フロント・スプリング・リーフ取替（１個）（含 スプリング脱着） | 2.9
ふそう | ファイター | FK61H | 6M61 |  | 《フロント・サスペンション》 | 5510 | フロント・リーフ・スプリング・ブッシュ取替（１個） | 3.1
ふそう | ファイター | FK61H | 6M61 |  | 《フロント・サスペンション》 | 5520 | フロント・リーフ・スプリング・シャックル・ピン・ブッシュ取替（１個） | 1
ふそう | ファイター | FK61H | 6M61 |  | 《フロント・サスペンション》 | 5550 | フロント・スタビライザ取替（１台） | 1.8
ふそう | ファイター | FK61H | 6M61 |  | 《リヤ・サスペンション》
ふそう | ファイター | FK61H | 6M61 |  | 《リヤ・サスペンション》 | 5771 | リヤ・エア・スプリング取替（１個） | 2.7
ふそう | ファイター | FK61H | 6M61 |  | 《リヤ・サスペンション》 | 5780 | リヤ・ショック・アブソーバ取替（１本） | 0.8
ふそう | ファイター | FK61H | 6M61 |  | 《リヤ・サスペンション》 | 5790 | リヤ・リーフ・スプリングAssy脱着（１個） | 2.8
ふそう | ファイター | FK61H | 6M61 |  | 《リヤ・サスペンション》 |  | 〈整備追加点数〉エア・サス車 | 1.1
ふそう | ファイター | FK61H | 6M61 |  | 《リヤ・サスペンション》 | 5800 | リヤ・スプリング・リーフ取替（１個）（含 スプリング脱着） | 3.7
ふそう | ファイター | FK61H | 6M61 |  | 《リヤ・サスペンション》 |  | 〈整備追加点数〉エア・サス車 | 1.1
ふそう | ファイター | FK61H | 6M61 |  | 《リヤ・サスペンション》 | 5810 | リヤ・リーフ・スプリング・ブッシュ取替（１個） | 4.5
ふそう | ファイター | FK61H | 6M61 |  | 《リヤ・サスペンション》 | 5820 | リヤ・リーフ・スプリング・シャックル・ピン・ブッシュ取替（１個） | 0.8
ふそう | ファイター | FK61H | 6M61 |  | 《リヤ・サスペンション》 | 5860 | リヤ・スタビライザ取替 | 2.1
ふそう | ファイター | FK61H | 6M61 |  | ステアリング
ふそう | ファイター | FK61H | 6M61 |  | ステアリング | 6011 | フロント・ホイール・アライメント測定〔トーインキャンバキャスタキングピン傾斜角ハンドル切れ角平行度〕 | 1.6
ふそう | ファイター | FK61H | 6M61 |  | ステアリング | 6020 | フロント・トーイン調整（１軸） | 0.8
ふそう | ファイター | FK61H | 6M61 |  | ステアリング | 6040 | キャスタ調整（１軸） | 2
ふそう | ファイター | FK61H | 6M61 |  | ステアリング | 6050 | ハンドル切れ角調整（１軸）（バスはリーフ・サスペンション車に適用） | 0.9
ふそう | ファイター | FK61H | 6M61 |  | ステアリング | 6060 | ステアリング・ギヤ・ボックス取替 | 2.8
ふそう | ファイター | FK61H | 6M61 |  | ステアリング | 6080 | ステアリング・ロック取替 | 1.3
ふそう | ファイター | FK61H | 6M61 |  | ステアリング | 6090 | ピットマン・アーム取替 | 0.9
ふそう | ファイター | FK61H | 6M61 |  | ステアリング | 6100 | ドラッグ・リンク取替（１本） | 1
ふそう | ファイター | FK61H | 6M61 |  | ステアリング | 6110 | タイロッド取替（１本）（含 トーイン調整） | 1.7
ふそう | ファイター | FK61H | 6M61 |  | ステアリング | 6120 | タイロッド・エンド取替（１個）（含 トーイン調整） | 1.6
ふそう | ファイター | FK61H | 6M61 |  | ステアリング | 6130 | タイロッド・エンド・ダスト・ブーツ取替（１個） | 0.6
ふそう | ファイター | FK61H | 6M61 |  | ステアリング | 6160 | パワー・ステアリング・オイル・ポンプ取替 | 1.2
ふそう | ファイター | FK61H | 6M61 |  | ブレーキ
ふそう | ファイター | FK61H | 6M61 |  | ブレーキ | 7021 | フロント・ブレーキ・シュー取替（１輪） | 1.5
ふそう | ファイター | FK61H | 6M61 |  | ブレーキ | 7030 | フロント・ブレーキ・ライニング張替（１輪）（シュー取外状態） | 0.7
ふそう | ファイター | FK61H | 6M61 |  | ブレーキ | 7041 | フロント・ホイール・シリンダO/H（１輪） | 2.4
ふそう | ファイター | FK61H | 6M61 |  | ブレーキ | 7050 | フロント・ホイール・シリンダ取替（１個） | 2
ふそう | ファイター | FK61H | 6M61 |  | ブレーキ | 7060 | フロント・ブレーキ・ホース取替（１本） | 0.8
ふそう | ファイター | FK61H | 6M61 |  | ブレーキ | 7221 | リヤ・ブレーキ・シュー取替（１輪） | 2.2
ふそう | ファイター | FK61H | 6M61 |  | ブレーキ | 7230 | リヤ・ブレーキ・ライニング張替（１輪）（シュー取外状態） | 0.7
ふそう | ファイター | FK61H | 6M61 |  | ブレーキ | 7241 | リヤ・ホイール・シリンダO/H（１輪） | 3
ふそう | ファイター | FK61H | 6M61 |  | ブレーキ | 7250 | リヤ・ホイール・シリンダ取替（１個） | 2.5
ふそう | ファイター | FK61H | 6M61 |  | ブレーキ | 7260 | リヤ・ブレーキ・ホース取替（１本） | 0.8
ふそう | ファイター | FK61H | 6M61 |  | ブレーキ | 7410 | パーキング・ブレーキ調整〔センタ・ブレーキ・ドラムとライニングとのすき間調整を含む〕 | 0.5
ふそう | ファイター | FK61H | 6M61 |  | ブレーキ | 7530 | 倍力装置取替（１個） | 1.1
ふそう | ファイター | FK61H | 6M61 |  | ブレーキ |  | 〈整備追加点数〉ハイドロ・マスタ | 0.9
ふそう | ファイター | FK61H | 6M61 |  | ブレーキ | 7540 | ブレーキ・フルード取替 | 1
ふそう | ファイター | FK61H | 6M61 |  | ブレーキ | 7610 | ＡＢＳフロント・ホイール・スピード・センサ取替（１個） | 2.5
ふそう | ファイター | FK61H | 6M61 |  | ブレーキ | 7620 | ＡＢＳリヤ・ホイール・スピード・センサ取替（１個） | 2.7
ふそう | ファイター | FK61H | 6M61 |  | ブレーキ | 7650 | ＡＢＳコントロール・ユニット取替 | 0.6
ふそう | ファイター | FK61H | 6M61 |  | ブレーキ | 7660 | ＡＢＳフロント・パルス・ホイール取替（１個） | 2.5
ふそう | ファイター | FK61H | 6M61 |  | ブレーキ | 7670 | ＡＢＳリヤ・パルス・ホイール取替（１個） | 2.5
ふそう | ファイター | FK61H | 6M61 |  | ブレーキ | 7680 | ＡＢＳモジュレータ取替（１個） | 1
ふそう | ファイター | FK61H | 6M61 |  | ブレーキ |  | 〈整備追加点数〉フロント側 | 1.2
ふそう | ファイター | FK61H | 6M61 |  | ブレーキ | 7730 | エア・コンプレッサ取替 | 3.9
ふそう | ファイター | FK61H | 6M61 |  | ブレーキ | 7740 | エア・ドライヤ取替 | 1.3
ふそう | ファイター | FK61H | 6M61 |  | ブレーキ | 7750 | 乾燥剤取替 | 2.5
ふそう | ファイター | FK61H | 6M61 |  | ブレーキ | 7760 | プレッシャ・レギュレータ調整（１個） | 0.6
ふそう | ファイター | FK61H | 6M61 |  | ブレーキ | 7770 | プレッシャ・レギュレータ取替（１個） | 0.6
ふそう | ファイター | FK61H | 6M61 |  | ブレーキ | 7780 | ブレーキ・バルブ脱着 | 1.3
ふそう | ファイター | FK61H | 6M61 |  | ブレーキ | 7790 | ブレーキ・バルブO/H | 2.8
ふそう | ファイター | FK61H | 6M61 |  | ブレーキ | 7800 | ブレーキ・リレー・バルブ取替（１個） | 1
ふそう | ファイター | FK61H | 6M61 |  | ブレーキ | 7840 | リヤ・ブレーキ・チャンバ脱着（１輪）（ホイール・パーク用） | 1.1
ふそう | ファイター | FK61H | 6M61 |  | ブレーキ | 7850 | リヤ・ブレーキ・チャンバO/H（１輪）（ホイール・パーク用） | 2.2
ふそう | ファイター | FK61H | 6M61 |  | ブレーキ | 7890 | エキゾースト・ブレーキ・マグネチック・バルブ取替 | 0.4
ふそう | ファイター | FK61H | 6M61 |  | ブレーキ | 7900 | エキゾースト・ブレーキ・バルブ取替（１個） | 1.7
ふそう | ファイター | FK61H | 6M61 |  | ブレーキ | 7910 | エキゾースト・ブレーキ・コントロール・シリンダ取替（１個） | 0.3
ふそう | ファイター | FK61H | 6M61 |  | ボデー・エレクトリカル
ふそう | ファイター | FK61H | 6M61 |  | 《メータ＆スイッチ》
ふそう | ファイター | FK61H | 6M61 |  | 《メータ＆スイッチ》 | 8011 | コンビネーション・メータ脱着 | 0.8
ふそう | ファイター | FK61H | 6M61 |  | 《メータ＆スイッチ》 | 8020 | フューエル・レシーバ・ユニット取替 | 0.8
ふそう | ファイター | FK61H | 6M61 |  | 《メータ＆スイッチ》 | 8030 | フューエル・センダ・ユニット取替（１個） | 0.3
ふそう | ファイター | FK61H | 6M61 |  | 《メータ＆スイッチ》 | 8040 | ウォータ・テンパレチャ・レシーバ・ユニット取替 | 0.8
ふそう | ファイター | FK61H | 6M61 |  | 《メータ＆スイッチ》 | 8050 | ウォータ・テンパレチャ・センダ・ユニット取替 | 0.8
ふそう | ファイター | FK61H | 6M61 |  | 《メータ＆スイッチ》 | 8060 | オイル・プレッシャ・スイッチ取替 | 0.4
ふそう | ファイター | FK61H | 6M61 |  | 《メータ＆スイッチ》 | 8070 | スピード・メータ取替 | 0.8
ふそう | ファイター | FK61H | 6M61 |  | 《メータ＆スイッチ》 | 8080 | タコ・メータ取替 | 0.8
ふそう | ファイター | FK61H | 6M61 |  | 《メータ＆スイッチ》 | 8090 | エア・プレッシャ・ゲージ取替 | 1.5
ふそう | ファイター | FK61H | 6M61 |  | 《メータ＆スイッチ》 | 8220 | ライト＆ターン・スイッチ取替 | 0.7
ふそう | ファイター | FK61H | 6M61 |  | 《メータ＆スイッチ》 | 8230 | バック・ランプ・スイッチ取替 | 0.3
ふそう | ファイター | FK61H | 6M61 |  | 《メータ＆スイッチ》 | 8240 | ストップ・ランプ・スイッチ取替 | 0.3
ふそう | ファイター | FK61H | 6M61 |  | 《ライト＆ワイパ》
ふそう | ファイター | FK61H | 6M61 |  | 《ライト＆ワイパ》 | 8250 | ヘッドランプ取替（１個） | 0.7
ふそう | ファイター | FK61H | 6M61 |  | 《ライト＆ワイパ》 | 8260 | フロント・ターン・シグナル・ランプ取替（１個） | 0.3
ふそう | ファイター | FK61H | 6M61 |  | 《ライト＆ワイパ》 | 8261 | フロント・ターン・シグナル・ランプ・レンズ取替（１個） | 0.3
ふそう | ファイター | FK61H | 6M61 |  | 《ライト＆ワイパ》 | 8270 | サイド・ターン・シグナル・ランプ取替（１個） | 0.3
ふそう | ファイター | FK61H | 6M61 |  | 《ライト＆ワイパ》 | 8280 | リヤ・コンビネーション・ランプ取替（１個） | 0.4
ふそう | ファイター | FK61H | 6M61 |  | 《ライト＆ワイパ》 | 8281 | リヤ・コンビネーション・ランプ・レンズ取替（１個） | 0.2
ふそう | ファイター | FK61H | 6M61 |  | 《ライト＆ワイパ》 | 8290 | バック・ランプ取替（１個） | 0.3
ふそう | ファイター | FK61H | 6M61 |  | 《ライト＆ワイパ》 | 8291 | バック・ランプ・レンズ取替（１個） | 0.2
ふそう | ファイター | FK61H | 6M61 |  | 《ライト＆ワイパ》 | 8300 | ライセンス・ランプ取替（１個） | 0.3
ふそう | ファイター | FK61H | 6M61 |  | 《ライト＆ワイパ》 | 8301 | ライセンス・ランプ・レンズ取替（１個） | 0.2
ふそう | ファイター | FK61H | 6M61 |  | 《ライト＆ワイパ》 | 8310 | ルーム・ランプ取替（１個） | 0.9
ふそう | ファイター | FK61H | 6M61 |  | 《ライト＆ワイパ》 | 8410 | ホーン取替（１個） | 0.3
ふそう | ファイター | FK61H | 6M61 |  | 《ライト＆ワイパ》 | 8420 | フロント・ウインド・ウォッシャ・ポンプ取替（１個） | 0.7
ふそう | ファイター | FK61H | 6M61 |  | 《ライト＆ワイパ》 | 8430 | フロント・ウインド・ウォッシャ・ノズル取替（１個） | 0.4
ふそう | ファイター | FK61H | 6M61 |  | 《ライト＆ワイパ》 | 8440 | フロント・ウインド・ワイパ・スイッチ取替 | 0.7
ふそう | ファイター | FK61H | 6M61 |  | 《ライト＆ワイパ》 | 8450 | フロント・ワイパ・モータ取替 | 1.1
ふそう | ファイター | FK61H | 6M61 |  | 《ライト＆ワイパ》 | 8470 | フロント・ワイパ・リンク取替 | 0.8
ふそう | ファイター | FK61H | 6M61 |  | 《附属装置》
ふそう | ファイター | FK61H | 6M61 |  | 《附属装置》 | 8490 | ラジオ・アンテナ取替 | 2.2
ふそう | ファイター | FK61H | 6M61 |  | 《附属装置》 | 8500 | シガレット・ライタ取替（１個） | 0.6
ふそう | ファイター | FK61H | 6M61 |  | 《附属装置》 | 8510 | フロント・ドア・パワー・ウインド・モータ取替（１個） | 1.7
ふそう | ファイター | FK61H | 6M61 |  | 《ヒータ＆エアコン》
ふそう | ファイター | FK61H | 6M61 |  | 《ヒータ＆エアコン》 | 8610 | フロント・ヒータ・ユニット脱着 | 6
ふそう | ファイター | FK61H | 6M61 |  | 《ヒータ＆エアコン》 | 8620 | フロント・ヒータ・コア取替（含 フロント・ヒータ・ユニット脱着） | 6.8
ふそう | ファイター | FK61H | 6M61 |  | 《ヒータ＆エアコン》 | 8630 | ヒータ・ウォータ・バルブ取替 | 0.9
ふそう | ファイター | FK61H | 6M61 |  | 《ヒータ＆エアコン》 | 8640 | フロント・ブロア・モータ取替（１個） | 0.7
ふそう | ファイター | FK61H | 6M61 |  | 《ヒータ＆エアコン》 | 8650 | フロント・ブロア・モータ・レジスタ取替（１個） | 0.5
ふそう | ファイター | FK61H | 6M61 |  | 《ヒータ＆エアコン》 | 8720 | フロント・エアコン・ユニット脱着（含 ガス・チャージ） | 6
ふそう | ファイター | FK61H | 6M61 |  | 《ヒータ＆エアコン》 | 8722 | フロント・エバポレータ取替（含 ガス・チャージ） | 6.5
ふそう | ファイター | FK61H | 6M61 |  | 《ヒータ＆エアコン》 | 8730 | クーラ・コンプレッサ取替（含 ガス・チャージ） | 3.9
ふそう | ファイター | FK61H | 6M61 |  | 《ヒータ＆エアコン》 | 8740 | クーラ・コンプレッサ・マグネチック・クラッチ取替（除 ガス・チャージ） | 3.3
ふそう | ファイター | FK61H | 6M61 |  | 《ヒータ＆エアコン》 | 8750 | クーラ・コンデンサ脱着（含 ガス・チャージ） | 2.1
ふそう | ファイター | FK61H | 6M61 |  | 《ヒータ＆エアコン》 | 8760 | クーラ・レシーバ・タンク取替（含 ガス・チャージ） | 2.5
ふそう | ファイター | FK61H | 6M61 |  | 《ヒータ＆エアコン》 | 8770 | フロント・クーラ・エキスパンション・バルブ取替（含 ガス・チャージ） | 3
ふそう | ファイター | FK61H | 6M61 |  | フレーム＆ボデー
ふそう | ファイター | FK61H | 6M61 |  | フレーム＆ボデー | 9010 | フロント・バンパ取替 | 0.6
ふそう | ファイター | FK61H | 6M61 |  | フレーム＆ボデー | 9030 | リヤ・バンパ取替 | 0.6
ふそう | ファイター | FK61H | 6M61 |  | フレーム＆ボデー | 9050 | ラジエータ・グリル脱着 | 0.4
ふそう | ファイター | FK61H | 6M61 |  | フレーム＆ボデー | 9210 | フロント・ドア・ウインド・ガラス取替（１枚） | 1.4
ふそう | ファイター | FK61H | 6M61 |  | フレーム＆ボデー | 9230 | フロント・ドア・ウインド・レギュレータ取替（１個） | 1.4
ふそう | ファイター | FK61H | 6M61 |  | フレーム＆ボデー | 9240 | フロント・ドア・ストライカ取替/調整（ボデー側）（１個） | 0.4
ふそう | ファイター | FK61H | 6M61 |  | フレーム＆ボデー | 9250 | フロント・ドア・ロック取替（１個） | 1.1
ふそう | ファイター | FK61H | 6M61 |  | フレーム＆ボデー | 9270 | ドア・キー・シリンダ取替（１個） | 1.1
ふそう | ファイター | FK61H | 6M61 |  | フレーム＆ボデー | 9280 | キー・シリンダ・セット取替（１台） | 3
ふそう | ファイター | FK61H | 6M61 |  | フレーム＆ボデー | 9320 | バック・ミラーAssy取替（１個） | 0.2
ふそう | ファイター | FK61H | 6M61 |  | フレーム＆ボデー | 9321 | バック・ミラー・レンズ取替（１個） | 0.5
ふそう | ファイター | FK61H | 6M61 |  | フレーム＆ボデー | 9330 | アンダ・ミラーAssy取替 | 0.2
ふそう | ファイター | FK61H | 6M61 |  | フレーム＆ボデー | 9331 | アンダ・ミラー・レンズ取替 | 0.5
ふそう | ファイター | FK61H | 6M61 |  | フレーム＆ボデー | 9340 | サイド・アンダ・ミラーAssy取替 | 0.2
ふそう | ファイター | FK61H | 6M61 |  | フレーム＆ボデー | 9341 | サイド・アンダ・ミラー・レンズ取替 | 0.5
ふそう | ファイター | FK61H | 6M61 |  | フレーム＆ボデー | 9350 | ルーム・ミラーAssy取替 | 0.3
ふそう | ファイター | FK61F | 6M60T | 30 | 自家用 ６か月点検 基本点検 |  |  | 1.5
ふそう | ファイター | FK61F | 6M60T | 40 | 自家用 １２か月点検 基本点検 ２ＷＤ車 |  |  | 8.3
ふそう | ファイター | FK61F | 6M60T |  | 自家用 １２か月点検 保安確認検査 |  |  | 1.8
ふそう | ファイター | FK61F | 6M60T | 60 | 事業用 ３か月点検 基本点検 |  |  | 3.4
ふそう | ファイター | FK61F | 6M60T | 70 | 事業用 １２か月点検 基本点検 ２ＷＤ車 |  |  | 11
ふそう | ファイター | FK61F | 6M60T |  | 事業用 １２か月点検 保安確認検査 |  |  | 1.8
ふそう | ファイター | FK61F | 6M60T |  | 法定定期点検時附加作業（１年、２年、１２か月点検時に適用）
ふそう | ファイター | FK61F | 6M60T |  | 法定定期点検時附加作業（１年、２年、１２か月点検時に適用） | 100 | 下廻り塗装 | 3
ふそう | ファイター | FK61F | 6M60T |  | 法定定期点検時附加作業（１年、２年、１２か月点検時に適用） | 110 | ヘッドライト調整 | 0.4
ふそう | ファイター | FK61F | 6M60T |  | 法定定期点検時附加作業（１年、２年、１２か月点検時に適用） | 121 | フロントまたはリヤ・ブレーキ清掃（１軸） | 0.3
ふそう | ファイター | FK61F | 6M60T |  | 法定定期点検時附加作業（１年、２年、１２か月点検時に適用） | 130 | エンジン、下廻り洗浄 | 2.8
ふそう | ファイター | FK61F | 6M60T |  | 法定定期点検時附加作業（１年、２年、１２か月点検時に適用） | 150 | 日常点検 | 0.4
ふそう | ファイター | FK61F | 6M60T |  | 法定定期点検時附加作業（１年、２年、１２か月点検時に適用） | 151 | 長期使用車両推奨点検 | 0.6
ふそう | ファイター | FK61F | 6M60T |  | 法定定期点検時附加作業（１年、２年、１２か月点検時に適用） | 160 | フロント及びリヤ・ハブ・グリス取替（１台）（含 ベアリング・グリス取替） | 1.2
ふそう | ファイター | FK61F | 6M60T |  | 法定定期点検時附加作業（１年、２年、１２か月点検時に適用） | 190 | フロント及びリヤ・ホイール・シリンダＯ／Ｈ（１台）（含 ブレーキ・フルード取替） | 2.5
ふそう | ファイター | FK61F | 6M60T |  | 法定定期点検時附加作業（１年、２年、１２か月点検時に適用） | 210 | グリス・アップ（１台） | 0.4
ふそう | ファイター | FK61F | 6M60T |  | エンジン本体、ハイブリッド
ふそう | ファイター | FK61F | 6M60T |  | エンジン本体、ハイブリッド | 1080 | Ｖベルト全数調整 | 0.2
ふそう | ファイター | FK61F | 6M60T |  | エンジン本体、ハイブリッド | 1090 | Ｖベルト全数取替 | 0.6
ふそう | ファイター | FK61F | 6M60T |  | エンジン本体、ハイブリッド | 1670 | メーン・マフラ取替（１個） | 0.9
ふそう | ファイター | FK61F | 6M60T |  | ルブリケーション、クーリング、フューエル
ふそう | ファイター | FK61F | 6M60T |  | ルブリケーション、クーリング、フューエル | 2050 | エンジン・オイル取替 | 0.4
ふそう | ファイター | FK61F | 6M60T |  | ルブリケーション、クーリング、フューエル |  | 〈整備追加点数〉アンダ・カバー付 | 0.1
ふそう | ファイター | FK61F | 6M60T |  | ルブリケーション、クーリング、フューエル | 2300 | エンジン冷却液（クーラント）取替 | 0.4
ふそう | ファイター | FK61F | 6M60T |  | ルブリケーション、クーリング、フューエル | 2460 | フューエル・フィルタ取替（１個） | 0.6
ふそう | ファイター | FK61F | 6M60T |  | エンジン・エレクトリカル
ふそう | ファイター | FK61F | 6M60T |  | エンジン・エレクトリカル | 3010 | バッテリ比重測定/電解液補充 | 0.3
ふそう | ファイター | FK61F | 6M60T |  | パワートレーン
ふそう | ファイター | FK61F | 6M60T |  | パワートレーン | 4090 | クラッチの遊び調整 | 0.2
ふそう | ファイター | FK61F | 6M60T |  | パワートレーン |  | 〈整備追加点数〉アンダ・カバー付 | 0.1
ふそう | ファイター | FK61F | 6M60T |  | パワートレーン | 4230 | マニュアル・トランスミッション・オイル取替 | 0.4
ふそう | ファイター | FK61F | 6M60T |  | パワートレーン |  | 〈整備追加点数〉アンダ・カバー付 | 0.1
ふそう | ファイター | FK61F | 6M60T |  | パワートレーン | 4260 | トランスミッション・リヤ・オイル・シール取替 | 2.4
ふそう | ファイター | FK61F | 6M60T |  | パワートレーン | 4731 | リヤ・ディファレンシャル・オイル取替（１軸） | 0.4
ふそう | ファイター | FK61F | 6M60T |  | アクスル＆サスペンション
ふそう | ファイター | FK61F | 6M60T |  | アクスル＆サスペンション | 5500 | フロント・スプリング・リーフ取替（１枚）（含 フロント・リーフ・スプリングAssy脱着） | 2.3
ふそう | ファイター | FK61F | 6M60T |  | アクスル＆サスペンション | 5800 | リヤ・スプリング・リーフ取替（１枚）（含 リヤ・リーフ・スプリングAssy脱着） | 2.9
ふそう | ファイター | FK61F | 6M60T |  | アクスル＆サスペンション |  | 〈整備追加点数〉エアサス複合式 | 0.8
ふそう | ファイター | FK61F | 6M60T |  | ステアリング
ふそう | ファイター | FK61F | 6M60T |  | ステアリング | 6020 | フロント・トーイン調整（１軸） | 0.6
ふそう | ファイター | FK61F | 6M60T |  | ブレーキ
ふそう | ファイター | FK61F | 6M60T |  | ブレーキ | 7030 | フロント・ブレーキ・ライニング張替（１輪）（シュー取外状態） | 0.7
ふそう | ファイター | FK61F | 6M60T |  | ブレーキ | 7230 | リヤ・ブレーキ・ライニング張替（１輪）（シュー取外状態） | 0.7
ふそう | ファイター | FK61F | 6M60T |  | ブレーキ | 7410 | パーキング・ブレーキ調整〔センタ・ブレーキ・ドラムとライニングとのすき間調整を含む〕 | 0.4
ふそう | ファイター | FK61F | 6M60T |  | ブレーキ | 7540 | ブレーキ・フルード取替 | 0.5
ふそう | ファイター | FK61F | 6M60T |  | ブレーキ | 7741 | エア・ドライヤＯ／Ｈ（１個）〔乾燥剤取替を含む〕 | 2.2
ふそう | ファイター | FK61F | 6M60T |  | 一般整備
ふそう | ファイター | FK61F | 6M60T |  | エンジン本体、ハイブリッド
ふそう | ファイター | FK61F | 6M60T |  | エンジン本体、ハイブリッド | 1040 | 噴射時期調整（含 アイドリング調整） | 0.8
ふそう | ファイター | FK61F | 6M60T |  | エンジン本体、ハイブリッド | 1070 | ディーゼル・スモーク測定 | 0.5
ふそう | ファイター | FK61F | 6M60T |  | エンジン本体、ハイブリッド | 1080 | Ｖベルト全数調整 | 0.3
ふそう | ファイター | FK61F | 6M60T |  | エンジン本体、ハイブリッド | 1081 | オルタネータ（ファン）・ベルト調整 | 0.2
ふそう | ファイター | FK61F | 6M60T |  | エンジン本体、ハイブリッド | 1082 | エアコン・ベルト調整 | 0.2
ふそう | ファイター | FK61F | 6M60T |  | エンジン本体、ハイブリッド | 1090 | Ｖベルト全数取替 | 0.8
ふそう | ファイター | FK61F | 6M60T |  | エンジン本体、ハイブリッド | 1091 | オルタネータ（ファン）・ベルト取替 | 0.8
ふそう | ファイター | FK61F | 6M60T |  | エンジン本体、ハイブリッド | 1092 | エアコン・ベルト取替 | 0.6
ふそう | ファイター | FK61F | 6M60T |  | エンジン本体、ハイブリッド | 1100 | エア・クリーナ・エレメント清掃/取替 | 0.3
ふそう | ファイター | FK61F | 6M60T |  | エンジン本体、ハイブリッド | 1210 | エンジン脱着 | 14
ふそう | ファイター | FK61F | 6M60T |  | エンジン本体、ハイブリッド | 1220 | エンジンO/H（含 エンジン脱着） | 91
ふそう | ファイター | FK61F | 6M60T |  | エンジン本体、ハイブリッド |  | 〈整備追加点数〉パワータード付 | 1.1
ふそう | ファイター | FK61F | 6M60T |  | エンジン本体、ハイブリッド | 1230 | シリンダ・ヘッド・カバー・ガスケット取替（１台） | 0.7
ふそう | ファイター | FK61F | 6M60T |  | エンジン本体、ハイブリッド | 1240 | シリンダ・ヘッド・ガスケット取替（１台） | 18.3
ふそう | ファイター | FK61F | 6M60T |  | エンジン本体、ハイブリッド |  | 〈整備追加点数〉パワータード付 | 1.1
ふそう | ファイター | FK61F | 6M60T |  | エンジン本体、ハイブリッド |  | 〈整備追加点数〉Ｔ／Ｃ付 | 1.7
ふそう | ファイター | FK61F | 6M60T |  | エンジン本体、ハイブリッド | 1250 | シリンダ・ヘッドO/H（１台）（含 シリンダ・ヘッド脱着） | 30.3
ふそう | ファイター | FK61F | 6M60T |  | エンジン本体、ハイブリッド |  | 〈整備追加点数〉パワータード付 | 1.1
ふそう | ファイター | FK61F | 6M60T |  | エンジン本体、ハイブリッド |  | 〈整備追加点数〉Ｔ／Ｃ付 | 1.7
ふそう | ファイター | FK61F | 6M60T |  | エンジン本体、ハイブリッド | 1270 | バルブ・ロッカ・アーム取替（１台） | 4
ふそう | ファイター | FK61F | 6M60T |  | エンジン本体、ハイブリッド |  | 〈整備追加点数〉パワータード付 | 1.1
ふそう | ファイター | FK61F | 6M60T |  | エンジン本体、ハイブリッド | 1280 | バルブ・ロッカ・シャフト取替（１台） | 4
ふそう | ファイター | FK61F | 6M60T |  | エンジン本体、ハイブリッド |  | 〈整備追加点数〉パワータード付 | 1.1
ふそう | ファイター | FK61F | 6M60T |  | エンジン本体、ハイブリッド | 1290 | カムシャフト取替（１台） | 18
ふそう | ファイター | FK61F | 6M60T |  | エンジン本体、ハイブリッド |  | 〈整備追加点数〉パワータード付 | 1.1
ふそう | ファイター | FK61F | 6M60T |  | エンジン本体、ハイブリッド |  | 〈整備追加点数〉Ｔ／Ｃ付 | 1.7
ふそう | ファイター | FK61F | 6M60T |  | エンジン本体、ハイブリッド | 1310 | バルブ・クリアランス調整 | 2.5
ふそう | ファイター | FK61F | 6M60T |  | エンジン本体、ハイブリッド |  | 〈整備追加点数〉パワータード付 | 1.1
ふそう | ファイター | FK61F | 6M60T |  | エンジン本体、ハイブリッド | 1410 | クランク・プーリ脱着 | 3.3
ふそう | ファイター | FK61F | 6M60T |  | エンジン本体、ハイブリッド | 1420 | フライホイール脱着（含 トランスミッション脱着） | 7.2
ふそう | ファイター | FK61F | 6M60T |  | エンジン本体、ハイブリッド | 1430 | クランクシャフト・リヤ・オイル・シール取替Ｍ/Ｔ車（含 トランスミッション脱着） | 7.7
ふそう | ファイター | FK61F | 6M60T |  | エンジン本体、ハイブリッド | 1440 | クランクシャフト・フロント・オイル・シール取替 | 4.4
ふそう | ファイター | FK61F | 6M60T |  | エンジン本体、ハイブリッド | 1500 | エンジン・フロント・マウント取替（１個） | 1.1
ふそう | ファイター | FK61F | 6M60T |  | エンジン本体、ハイブリッド | 1510 | エンジン・リヤ・マウント取替（１個） | 1.3
ふそう | ファイター | FK61F | 6M60T |  | 《インテーク＆エキゾースト》
ふそう | ファイター | FK61F | 6M60T |  | 《インテーク＆エキゾースト》 | 1610 | インテーク・マニホールド・ガスケット取替（１個） | 2
ふそう | ファイター | FK61F | 6M60T |  | 《インテーク＆エキゾースト》 |  | 〈整備追加点数〉Ｔ／Ｃ付 | 1.7
ふそう | ファイター | FK61F | 6M60T |  | 《インテーク＆エキゾースト》 | 1620 | エキゾースト・マニホールド・ガスケット取替（１個） | 1.1
ふそう | ファイター | FK61F | 6M60T |  | 《インテーク＆エキゾースト》 |  | 〈整備追加点数〉Ｔ／Ｃ付 | 1.7
ふそう | ファイター | FK61F | 6M60T |  | 《インテーク＆エキゾースト》 | 1630 | エキゾースト・フロント・パイプ・フランジ/ガスケット取替（１個） | 0.6
ふそう | ファイター | FK61F | 6M60T |  | 《インテーク＆エキゾースト》 | 1640 | エキゾースト・フロント・パイプ取替（１本） | 1.2
ふそう | ファイター | FK61F | 6M60T |  | 《インテーク＆エキゾースト》 | 1650 | エキゾースト・センタ・パイプ取替（１本） | 0.7
ふそう | ファイター | FK61F | 6M60T |  | 《インテーク＆エキゾースト》 | 1670 | メーン・マフラ取替（１個） | 1.2
ふそう | ファイター | FK61F | 6M60T |  | 《インテーク＆エキゾースト》 | 1680 | エキゾースト・テール・パイプ取替（１本） | 0.6
ふそう | ファイター | FK61F | 6M60T |  | 《インテーク＆エキゾースト》 | 1690 | ＥＧＲバルブ取替（１個） | 1.3
ふそう | ファイター | FK61F | 6M60T |  | 《インテーク＆エキゾースト》 | 1700 | インタ・クーラ取替（１個） | 1.7
ふそう | ファイター | FK61F | 6M60T |  | 《インテーク＆エキゾースト》 | 1710 | ターボチャージャ取替（１個） | 3
ふそう | ファイター | FK61F | 6M60T |  | ルブリケーション、クーリング、フューエル
ふそう | ファイター | FK61F | 6M60T |  | 《ルブリケーション（潤滑）》
ふそう | ファイター | FK61F | 6M60T |  | 《ルブリケーション（潤滑）》 | 2010 | オイル・パン脱着/オイル・パン・パッキン取替 | 2.4
ふそう | ファイター | FK61F | 6M60T |  | 《ルブリケーション（潤滑）》 | 2020 | オイル・ポンプ取替 | 4.3
ふそう | ファイター | FK61F | 6M60T |  | 《ルブリケーション（潤滑）》 | 2030 | オイル・フィルタ取替 | 0.6
ふそう | ファイター | FK61F | 6M60T |  | 《ルブリケーション（潤滑）》 | 2050 | エンジン・オイル取替 | 0.5
ふそう | ファイター | FK61F | 6M60T |  | 《ルブリケーション（潤滑）》 |  | 〈整備追加点数〉アンダ・カバー付 | 0.2
ふそう | ファイター | FK61F | 6M60T |  | 《クーリング（冷却）》
ふそう | ファイター | FK61F | 6M60T |  | 《クーリング（冷却）》 | 2210 | ウォータ・ポンプ取替 | 2
ふそう | ファイター | FK61F | 6M60T |  | 《クーリング（冷却）》 | 2220 | ラジエータ・ロアー・ホース取替 | 0.9
ふそう | ファイター | FK61F | 6M60T |  | 《クーリング（冷却）》 | 2230 | ラジエータ・アッパ・ホース取替 | 0.7
ふそう | ファイター | FK61F | 6M60T |  | 《クーリング（冷却）》 | 2240 | サーモスタット取替 | 0.7
ふそう | ファイター | FK61F | 6M60T |  | 《クーリング（冷却）》 | 2250 | ラジエータ脱着（１個） | 2.2
ふそう | ファイター | FK61F | 6M60T |  | 《クーリング（冷却）》 |  | 〈整備追加点数〉Ｔ／Ｃ付 | 0.5
ふそう | ファイター | FK61F | 6M60T |  | 《クーリング（冷却）》 | 2260 | ラジエータ・リザーブ・タンク取替 | 0.4
ふそう | ファイター | FK61F | 6M60T |  | 《クーリング（冷却）》 | 2270 | ファン・ブレード取替 | 0.7
ふそう | ファイター | FK61F | 6M60T |  | 《クーリング（冷却）》 | 2280 | ファン・カップリング取替 | 2.5
ふそう | ファイター | FK61F | 6M60T |  | 《クーリング（冷却）》 | 2300 | エンジン冷却液（クーラント）取替 | 0.6
ふそう | ファイター | FK61F | 6M60T |  | 《クーリング（冷却）》 | 2310 | エンジン・オイル・クーラ取替 | 6
ふそう | ファイター | FK61F | 6M60T |  | 《フューエル（燃料）》
ふそう | ファイター | FK61F | 6M60T |  | 《フューエル（燃料）》 | 2460 | フューエル・フィルタ取替（１個） | 0.7
ふそう | ファイター | FK61F | 6M60T |  | 《フューエル（燃料）》 | 2610 | インジェクション・ポンプ脱着 | 3
ふそう | ファイター | FK61F | 6M60T |  | 《フューエル（燃料）》 | 2620 | インジェクション・ノズル・ホルダAssy脱着（１本） | 0.9
ふそう | ファイター | FK61F | 6M60T |  | 《フューエル（燃料）》 |  | 〈整備追加点数〉パワータード付 | 1.1
ふそう | ファイター | FK61F | 6M60T |  | 《フューエル（燃料）》 | 2631 | コモンレール・インジェクタ取替（１本） | 1.1
ふそう | ファイター | FK61F | 6M60T |  | 《フューエル（燃料）》 | 2640 | フューエル・フィード・ポンプ取替 | 1.1
ふそう | ファイター | FK61F | 6M60T |  | 《フューエル（燃料）》 | 2811 | フューエル・タンク脱着（１個）（除 燃料抜き取り，注入） | 1.6
ふそう | ファイター | FK61F | 6M60T |  | 《フューエル（燃料）》 | 2830 | コモンレールAssy取替 | 2.5
ふそう | ファイター | FK61F | 6M60T |  | 《フューエル（燃料）》 | 2840 | コモンレール・サプライポンプAssy取替 | 2.4
ふそう | ファイター | FK61F | 6M60T |  | エンジン・エレクトリカル
ふそう | ファイター | FK61F | 6M60T |  | エンジン・エレクトリカル | 3010 | バッテリ比重測定/電解液補充 | 0.4
ふそう | ファイター | FK61F | 6M60T |  | エンジン・エレクトリカル | 3080 | イグニッション・スイッチ取替 | 1.3
ふそう | ファイター | FK61F | 6M60T |  | エンジン・エレクトリカル | 3100 | オルタネータ取替 | 1.1
ふそう | ファイター | FK61F | 6M60T |  | エンジン・エレクトリカル | 3110 | スタータ・モータ取替 | 1.1
ふそう | ファイター | FK61F | 6M60T |  | エンジン・エレクトリカル | 3120 | グロー・プラグ取替（１本） | 0.6
ふそう | ファイター | FK61F | 6M60T |  | エンジン・エレクトリカル | 3160 | 水温センサ取替（コンピュータ用）（１個） | 0.4
ふそう | ファイター | FK61F | 6M60T |  | エンジン・エレクトリカル | 3190 | ＴＤＣセンサ取替（１個） | 0.5
ふそう | ファイター | FK61F | 6M60T |  | エンジン・エレクトリカル | 3230 | エンジン・コントロール・ユニット取替（１個） | 0.5
ふそう | ファイター | FK61F | 6M60T |  | パワートレーン
ふそう | ファイター | FK61F | 6M60T |  | 《クラッチ》
ふそう | ファイター | FK61F | 6M60T |  | 《クラッチ》 | 4011 | クラッチO/H〔含 トランスミッション脱着，クラッチ・カバーAssyO/H，クラッチ・ディスク取替，レリーズ・ベアリング取替〕 | 8.3
ふそう | ファイター | FK61F | 6M60T |  | 《クラッチ》 | 4020 | フライホイール・パイロット・ベアリング（ブッシュ）取替（クラッチ・カバー取外状態） | 0.6
ふそう | ファイター | FK61F | 6M60T |  | 《クラッチ》 | 4030 | クラッチ・マスタ・シリンダO/H | 2
ふそう | ファイター | FK61F | 6M60T |  | 《クラッチ》 | 4040 | クラッチ・マスタ・シリンダ取替 | 1.7
ふそう | ファイター | FK61F | 6M60T |  | 《クラッチ》 | 4080 | クラッチ倍力装置取替 | 1.7
ふそう | ファイター | FK61F | 6M60T |  | 《クラッチ》 | 4090 | クラッチの遊び調整 | 0.3
ふそう | ファイター | FK61F | 6M60T |  | 《クラッチ》 |  | 〈整備追加点数〉アンダ・カバー付 | 0.2
ふそう | ファイター | FK61F | 6M60T |  | 《トランスミッション》
ふそう | ファイター | FK61F | 6M60T |  | 《トランスミッション》 | 4210 | マニュアル・トランスミッション脱着 | 5.7
ふそう | ファイター | FK61F | 6M60T |  | 《トランスミッション》 | 4220 | マニュアル・トランスミッションO/H（含 トランスミッション脱着） | 14.5
ふそう | ファイター | FK61F | 6M60T |  | 《トランスミッション》 |  | 〈整備追加点数〉６段Ｔ／Ｍ | 1.1
ふそう | ファイター | FK61F | 6M60T |  | 《トランスミッション》 |  | 〈整備追加点数〉Ｔ／Ｍ型式（Ｍ０７０系） | 0.6
ふそう | ファイター | FK61F | 6M60T |  | 《トランスミッション》 |  | 〈整備追加点数〉ダイレクト・ドライブ付 | 0.6
ふそう | ファイター | FK61F | 6M60T |  | 《トランスミッション》 | 4230 | マニュアル・トランスミッション・オイル取替 | 0.5
ふそう | ファイター | FK61F | 6M60T |  | 《トランスミッション》 |  | 〈整備追加点数〉アンダ・カバー付 | 0.2
ふそう | ファイター | FK61F | 6M60T |  | 《トランスミッション》 | 4260 | トランスミッション・リヤ・オイル・シール取替 | 3
ふそう | ファイター | FK61F | 6M60T |  | 《トランスミッション》 | 4270 | スピード・メータ・ドライブ・ギヤ取替 | 3.3
ふそう | ファイター | FK61F | 6M60T |  | 《トランスミッション》 | 4280 | スピード・メータ・ドリブン・ギヤ取替 | 0.6
ふそう | ファイター | FK61F | 6M60T |  | 《トランスミッション》 | 4290 | 車速センサ取替（スピード・メータ用） | 0.3
ふそう | ファイター | FK61F | 6M60T |  | 《トランスミッション》 | 4300 | スピード・メータ・ケーブル取替 | 1.8
ふそう | ファイター | FK61F | 6M60T |  | 《プロペラ・シャフト》
ふそう | ファイター | FK61F | 6M60T |  | 《プロペラ・シャフト》 | 4510 | プロペラ・シャフト脱着（１本） | 1.1
ふそう | ファイター | FK61F | 6M60T |  | 《プロペラ・シャフト》 | 4520 | プロペラ・シャフト・センタ・ベアリング取替（１個） | 2.2
ふそう | ファイター | FK61F | 6M60T |  | 《プロペラ・シャフト》 | 4530 | ユニバーサル・ジョイント・スパイダ・キット取替（１個） | 2
ふそう | ファイター | FK61F | 6M60T |  | 《ディファレンシャル》
ふそう | ファイター | FK61F | 6M60T |  | 《ディファレンシャル》 | 4710 | リヤ・ディファレンシャル・キャリアAssy脱着 | 2.8
ふそう | ファイター | FK61F | 6M60T |  | 《ディファレンシャル》 | 4720 | リヤ・ディファレンシャルO/H（含 ディファレンシャル脱着） | 10.3
ふそう | ファイター | FK61F | 6M60T |  | 《ディファレンシャル》 | 4731 | リヤ・ディファレンシャル・オイル取替（１軸） | 0.5
ふそう | ファイター | FK61F | 6M60T |  | 《ディファレンシャル》 | 4740 | リヤ・ディファレンシャル・ドライブ・ピニオン・オイル・シール取替 | 1.6
ふそう | ファイター | FK61F | 6M60T |  | アクスル＆サスペンション
ふそう | ファイター | FK61F | 6M60T |  | 《フロント・アクスル》
ふそう | ファイター | FK61F | 6M60T |  | 《フロント・アクスル》 | 5010 | ステアリング・ナックル取替（１輪）（含 トーイン，ストッパ調整） | 3.6
ふそう | ファイター | FK61F | 6M60T |  | 《フロント・アクスル》 | 5020 | ナックル・アーム取替（１輪）（含 トーイン調整） | 2.2
ふそう | ファイター | FK61F | 6M60T |  | 《フロント・アクスル》 | 5030 | キング・ピン取替（１輪） | 3.1
ふそう | ファイター | FK61F | 6M60T |  | 《フロント・アクスル》 | 5040 | フロント・ハブ取替（１輪） | 1.9
ふそう | ファイター | FK61F | 6M60T |  | 《フロント・アクスル》 | 5050 | フロント・ハブ・ベアリング（インナ・アウタ）取替（１輪） | 1.7
ふそう | ファイター | FK61F | 6M60T |  | 《フロント・アクスル》 | 5060 | フロント・ハブ・オイル・シール取替（１輪） | 1.2
ふそう | ファイター | FK61F | 6M60T |  | 《フロント・アクスル》 | 5070 | フロント・ハブ・ボルト取替（１本） | 1.4
ふそう | ファイター | FK61F | 6M60T |  | 《リヤ・アクスル》
ふそう | ファイター | FK61F | 6M60T |  | 《リヤ・アクスル》 | 5220 | リヤ・アクスル・ハウジング（駆動軸）取替（１軸） | 13.2
ふそう | ファイター | FK61F | 6M60T |  | 《リヤ・アクスル》 | 5230 | リヤ・アクスル・シャフト取替（１本） | 0.6
ふそう | ファイター | FK61F | 6M60T |  | 《リヤ・アクスル》 | 5250 | リヤ・アクスル・シャフト・オイル・シール取替（１輪） | 0.7
ふそう | ファイター | FK61F | 6M60T |  | 《リヤ・アクスル》 | 5260 | リヤ・ハブ取替（１輪） | 2.6
ふそう | ファイター | FK61F | 6M60T |  | 《リヤ・アクスル》 | 5270 | リヤ・ハブ・ベアリング（インナ・アウタ）取替（１輪） | 2.2
ふそう | ファイター | FK61F | 6M60T |  | 《リヤ・アクスル》 | 5280 | リヤ・ハブ・オイル・シール取替（１輪） | 1.7
ふそう | ファイター | FK61F | 6M60T |  | 《リヤ・アクスル》 | 5290 | リヤ・ハブ・ボルト取替（１本） | 2.1
ふそう | ファイター | FK61F | 6M60T |  | 《フロント・サスペンション》
ふそう | ファイター | FK61F | 6M60T |  | 《フロント・サスペンション》 | 5480 | フロント・ショック・アブソーバ取替（１本） | 0.6
ふそう | ファイター | FK61F | 6M60T |  | 《フロント・サスペンション》 | 5490 | フロント・リーフ・スプリングAssy脱着（１個） | 2
ふそう | ファイター | FK61F | 6M60T |  | 《フロント・サスペンション》 | 5500 | フロント・スプリング・リーフ取替（１個）（含 スプリング脱着） | 2.9
ふそう | ファイター | FK61F | 6M60T |  | 《フロント・サスペンション》 | 5510 | フロント・リーフ・スプリング・ブッシュ取替（１個） | 3.1
ふそう | ファイター | FK61F | 6M60T |  | 《フロント・サスペンション》 | 5520 | フロント・リーフ・スプリング・シャックル・ピン・ブッシュ取替（１個） | 1
ふそう | ファイター | FK61F | 6M60T |  | 《フロント・サスペンション》 | 5550 | フロント・スタビライザ取替（１台） | 1.8
ふそう | ファイター | FK61F | 6M60T |  | 《リヤ・サスペンション》
ふそう | ファイター | FK61F | 6M60T |  | 《リヤ・サスペンション》 | 5771 | リヤ・エア・スプリング取替（１個） | 2.7
ふそう | ファイター | FK61F | 6M60T |  | 《リヤ・サスペンション》 | 5780 | リヤ・ショック・アブソーバ取替（１本） | 0.8
ふそう | ファイター | FK61F | 6M60T |  | 《リヤ・サスペンション》 | 5790 | リヤ・リーフ・スプリングAssy脱着（１個） | 2.8
ふそう | ファイター | FK61F | 6M60T |  | 《リヤ・サスペンション》 |  | 〈整備追加点数〉エア・サス車 | 1.1
ふそう | ファイター | FK61F | 6M60T |  | 《リヤ・サスペンション》 | 5800 | リヤ・スプリング・リーフ取替（１個）（含 スプリング脱着） | 3.7
ふそう | ファイター | FK61F | 6M60T |  | 《リヤ・サスペンション》 |  | 〈整備追加点数〉エア・サス車 | 1.1
ふそう | ファイター | FK61F | 6M60T |  | 《リヤ・サスペンション》 | 5810 | リヤ・リーフ・スプリング・ブッシュ取替（１個） | 4.5
ふそう | ファイター | FK61F | 6M60T |  | 《リヤ・サスペンション》 | 5820 | リヤ・リーフ・スプリング・シャックル・ピン・ブッシュ取替（１個） | 0.8
ふそう | ファイター | FK61F | 6M60T |  | 《リヤ・サスペンション》 | 5860 | リヤ・スタビライザ取替 | 2.1
ふそう | ファイター | FK61F | 6M60T |  | ステアリング
ふそう | ファイター | FK61F | 6M60T |  | ステアリング | 6011 | フロント・ホイール・アライメント測定〔トーインキャンバキャスタキングピン傾斜角ハンドル切れ角平行度〕 | 1.6
ふそう | ファイター | FK61F | 6M60T |  | ステアリング | 6020 | フロント・トーイン調整（１軸） | 0.8
ふそう | ファイター | FK61F | 6M60T |  | ステアリング | 6040 | キャスタ調整（１軸） | 2
ふそう | ファイター | FK61F | 6M60T |  | ステアリング | 6050 | ハンドル切れ角調整（１軸）（バスはリーフ・サスペンション車に適用） | 0.9
ふそう | ファイター | FK61F | 6M60T |  | ステアリング | 6060 | ステアリング・ギヤ・ボックス取替 | 2.8
ふそう | ファイター | FK61F | 6M60T |  | ステアリング | 6080 | ステアリング・ロック取替 | 1.3
ふそう | ファイター | FK61F | 6M60T |  | ステアリング | 6090 | ピットマン・アーム取替 | 0.9
ふそう | ファイター | FK61F | 6M60T |  | ステアリング | 6100 | ドラッグ・リンク取替（１本） | 1
ふそう | ファイター | FK61F | 6M60T |  | ステアリング | 6110 | タイロッド取替（１本）（含 トーイン調整） | 1.7
ふそう | ファイター | FK61F | 6M60T |  | ステアリング | 6120 | タイロッド・エンド取替（１個）（含 トーイン調整） | 1.6
ふそう | ファイター | FK61F | 6M60T |  | ステアリング | 6130 | タイロッド・エンド・ダスト・ブーツ取替（１個） | 0.6
ふそう | ファイター | FK61F | 6M60T |  | ステアリング | 6160 | パワー・ステアリング・オイル・ポンプ取替 | 1.2
ふそう | ファイター | FK61F | 6M60T |  | ブレーキ
ふそう | ファイター | FK61F | 6M60T |  | ブレーキ | 7021 | フロント・ブレーキ・シュー取替（１輪） | 1.5
ふそう | ファイター | FK61F | 6M60T |  | ブレーキ | 7030 | フロント・ブレーキ・ライニング張替（１輪）（シュー取外状態） | 0.7
ふそう | ファイター | FK61F | 6M60T |  | ブレーキ | 7041 | フロント・ホイール・シリンダO/H（１輪） | 2.4
ふそう | ファイター | FK61F | 6M60T |  | ブレーキ | 7050 | フロント・ホイール・シリンダ取替（１個） | 2
ふそう | ファイター | FK61F | 6M60T |  | ブレーキ | 7060 | フロント・ブレーキ・ホース取替（１本） | 0.8
ふそう | ファイター | FK61F | 6M60T |  | ブレーキ | 7221 | リヤ・ブレーキ・シュー取替（１輪） | 2.2
ふそう | ファイター | FK61F | 6M60T |  | ブレーキ | 7230 | リヤ・ブレーキ・ライニング張替（１輪）（シュー取外状態） | 0.7
ふそう | ファイター | FK61F | 6M60T |  | ブレーキ | 7241 | リヤ・ホイール・シリンダO/H（１輪） | 3
ふそう | ファイター | FK61F | 6M60T |  | ブレーキ | 7250 | リヤ・ホイール・シリンダ取替（１個） | 2.5
ふそう | ファイター | FK61F | 6M60T |  | ブレーキ | 7260 | リヤ・ブレーキ・ホース取替（１本） | 0.8
ふそう | ファイター | FK61F | 6M60T |  | ブレーキ | 7410 | パーキング・ブレーキ調整〔センタ・ブレーキ・ドラムとライニングとのすき間調整を含む〕 | 0.5
ふそう | ファイター | FK61F | 6M60T |  | ブレーキ | 7530 | 倍力装置取替（１個） | 1.1
ふそう | ファイター | FK61F | 6M60T |  | ブレーキ |  | 〈整備追加点数〉ハイドロ・マスタ | 0.9
ふそう | ファイター | FK61F | 6M60T |  | ブレーキ | 7540 | ブレーキ・フルード取替 | 1
ふそう | ファイター | FK61F | 6M60T |  | ブレーキ | 7610 | ＡＢＳフロント・ホイール・スピード・センサ取替（１個） | 2.5
ふそう | ファイター | FK61F | 6M60T |  | ブレーキ | 7620 | ＡＢＳリヤ・ホイール・スピード・センサ取替（１個） | 2.7
ふそう | ファイター | FK61F | 6M60T |  | ブレーキ | 7650 | ＡＢＳコントロール・ユニット取替 | 0.6
ふそう | ファイター | FK61F | 6M60T |  | ブレーキ | 7660 | ＡＢＳフロント・パルス・ホイール取替（１個） | 2.5
ふそう | ファイター | FK61F | 6M60T |  | ブレーキ | 7670 | ＡＢＳリヤ・パルス・ホイール取替（１個） | 2.5
ふそう | ファイター | FK61F | 6M60T |  | ブレーキ | 7680 | ＡＢＳモジュレータ取替（１個） | 1
ふそう | ファイター | FK61F | 6M60T |  | ブレーキ |  | 〈整備追加点数〉フロント側 | 1.2
ふそう | ファイター | FK61F | 6M60T |  | ブレーキ | 7730 | エア・コンプレッサ取替 | 3.9
ふそう | ファイター | FK61F | 6M60T |  | ブレーキ | 7740 | エア・ドライヤ取替 | 1.3
ふそう | ファイター | FK61F | 6M60T |  | ブレーキ | 7750 | 乾燥剤取替 | 2.5
ふそう | ファイター | FK61F | 6M60T |  | ブレーキ | 7760 | プレッシャ・レギュレータ調整（１個） | 0.6
ふそう | ファイター | FK61F | 6M60T |  | ブレーキ | 7770 | プレッシャ・レギュレータ取替（１個） | 0.6
ふそう | ファイター | FK61F | 6M60T |  | ブレーキ | 7780 | ブレーキ・バルブ脱着 | 1.3
ふそう | ファイター | FK61F | 6M60T |  | ブレーキ | 7790 | ブレーキ・バルブO/H | 2.8
ふそう | ファイター | FK61F | 6M60T |  | ブレーキ | 7800 | ブレーキ・リレー・バルブ取替（１個） | 1
ふそう | ファイター | FK61F | 6M60T |  | ブレーキ | 7840 | リヤ・ブレーキ・チャンバ脱着（１輪）（ホイール・パーク用） | 1.1
ふそう | ファイター | FK61F | 6M60T |  | ブレーキ | 7850 | リヤ・ブレーキ・チャンバO/H（１輪）（ホイール・パーク用） | 2.2
ふそう | ファイター | FK61F | 6M60T |  | ブレーキ | 7890 | エキゾースト・ブレーキ・マグネチック・バルブ取替 | 0.4
ふそう | ファイター | FK61F | 6M60T |  | ブレーキ | 7900 | エキゾースト・ブレーキ・バルブ取替（１個） | 1.7
ふそう | ファイター | FK61F | 6M60T |  | ブレーキ | 7910 | エキゾースト・ブレーキ・コントロール・シリンダ取替（１個） | 0.3
ふそう | ファイター | FK61F | 6M60T |  | ボデー・エレクトリカル
ふそう | ファイター | FK61F | 6M60T |  | 《メータ＆スイッチ》
ふそう | ファイター | FK61F | 6M60T |  | 《メータ＆スイッチ》 | 8011 | コンビネーション・メータ脱着 | 0.8
ふそう | ファイター | FK61F | 6M60T |  | 《メータ＆スイッチ》 | 8020 | フューエル・レシーバ・ユニット取替 | 0.8
ふそう | ファイター | FK61F | 6M60T |  | 《メータ＆スイッチ》 | 8030 | フューエル・センダ・ユニット取替（１個） | 0.3
ふそう | ファイター | FK61F | 6M60T |  | 《メータ＆スイッチ》 | 8040 | ウォータ・テンパレチャ・レシーバ・ユニット取替 | 0.8
ふそう | ファイター | FK61F | 6M60T |  | 《メータ＆スイッチ》 | 8050 | ウォータ・テンパレチャ・センダ・ユニット取替 | 0.8
ふそう | ファイター | FK61F | 6M60T |  | 《メータ＆スイッチ》 | 8060 | オイル・プレッシャ・スイッチ取替 | 0.4
ふそう | ファイター | FK61F | 6M60T |  | 《メータ＆スイッチ》 | 8070 | スピード・メータ取替 | 0.8
ふそう | ファイター | FK61F | 6M60T |  | 《メータ＆スイッチ》 | 8080 | タコ・メータ取替 | 0.8
ふそう | ファイター | FK61F | 6M60T |  | 《メータ＆スイッチ》 | 8090 | エア・プレッシャ・ゲージ取替 | 1.5
ふそう | ファイター | FK61F | 6M60T |  | 《メータ＆スイッチ》 | 8220 | ライト＆ターン・スイッチ取替 | 0.7
ふそう | ファイター | FK61F | 6M60T |  | 《メータ＆スイッチ》 | 8230 | バック・ランプ・スイッチ取替 | 0.3
ふそう | ファイター | FK61F | 6M60T |  | 《メータ＆スイッチ》 | 8240 | ストップ・ランプ・スイッチ取替 | 0.3
ふそう | ファイター | FK61F | 6M60T |  | 《ライト＆ワイパ》
ふそう | ファイター | FK61F | 6M60T |  | 《ライト＆ワイパ》 | 8250 | ヘッドランプ取替（１個） | 0.7
ふそう | ファイター | FK61F | 6M60T |  | 《ライト＆ワイパ》 | 8260 | フロント・ターン・シグナル・ランプ取替（１個） | 0.3
ふそう | ファイター | FK61F | 6M60T |  | 《ライト＆ワイパ》 | 8261 | フロント・ターン・シグナル・ランプ・レンズ取替（１個） | 0.3
ふそう | ファイター | FK61F | 6M60T |  | 《ライト＆ワイパ》 | 8270 | サイド・ターン・シグナル・ランプ取替（１個） | 0.3
ふそう | ファイター | FK61F | 6M60T |  | 《ライト＆ワイパ》 | 8280 | リヤ・コンビネーション・ランプ取替（１個） | 0.4
ふそう | ファイター | FK61F | 6M60T |  | 《ライト＆ワイパ》 | 8281 | リヤ・コンビネーション・ランプ・レンズ取替（１個） | 0.2
ふそう | ファイター | FK61F | 6M60T |  | 《ライト＆ワイパ》 | 8290 | バック・ランプ取替（１個） | 0.3
ふそう | ファイター | FK61F | 6M60T |  | 《ライト＆ワイパ》 | 8291 | バック・ランプ・レンズ取替（１個） | 0.2
ふそう | ファイター | FK61F | 6M60T |  | 《ライト＆ワイパ》 | 8300 | ライセンス・ランプ取替（１個） | 0.3
ふそう | ファイター | FK61F | 6M60T |  | 《ライト＆ワイパ》 | 8301 | ライセンス・ランプ・レンズ取替（１個） | 0.2
ふそう | ファイター | FK61F | 6M60T |  | 《ライト＆ワイパ》 | 8310 | ルーム・ランプ取替（１個） | 0.9
ふそう | ファイター | FK61F | 6M60T |  | 《ライト＆ワイパ》 | 8410 | ホーン取替（１個） | 0.3
ふそう | ファイター | FK61F | 6M60T |  | 《ライト＆ワイパ》 | 8420 | フロント・ウインド・ウォッシャ・ポンプ取替（１個） | 0.7
ふそう | ファイター | FK61F | 6M60T |  | 《ライト＆ワイパ》 | 8430 | フロント・ウインド・ウォッシャ・ノズル取替（１個） | 0.4
ふそう | ファイター | FK61F | 6M60T |  | 《ライト＆ワイパ》 | 8440 | フロント・ウインド・ワイパ・スイッチ取替 | 0.7
ふそう | ファイター | FK61F | 6M60T |  | 《ライト＆ワイパ》 | 8450 | フロント・ワイパ・モータ取替 | 1.1
ふそう | ファイター | FK61F | 6M60T |  | 《ライト＆ワイパ》 | 8470 | フロント・ワイパ・リンク取替 | 0.8
ふそう | ファイター | FK61F | 6M60T |  | 《附属装置》
ふそう | ファイター | FK61F | 6M60T |  | 《附属装置》 | 8490 | ラジオ・アンテナ取替 | 2.2
ふそう | ファイター | FK61F | 6M60T |  | 《附属装置》 | 8500 | シガレット・ライタ取替（１個） | 0.6
ふそう | ファイター | FK61F | 6M60T |  | 《附属装置》 | 8510 | フロント・ドア・パワー・ウインド・モータ取替（１個） | 1.7
ふそう | ファイター | FK61F | 6M60T |  | 《ヒータ＆エアコン》
ふそう | ファイター | FK61F | 6M60T |  | 《ヒータ＆エアコン》 | 8610 | フロント・ヒータ・ユニット脱着 | 6
ふそう | ファイター | FK61F | 6M60T |  | 《ヒータ＆エアコン》 | 8620 | フロント・ヒータ・コア取替（含 フロント・ヒータ・ユニット脱着） | 6.8
ふそう | ファイター | FK61F | 6M60T |  | 《ヒータ＆エアコン》 | 8630 | ヒータ・ウォータ・バルブ取替 | 0.9
ふそう | ファイター | FK61F | 6M60T |  | 《ヒータ＆エアコン》 | 8640 | フロント・ブロア・モータ取替（１個） | 0.7
ふそう | ファイター | FK61F | 6M60T |  | 《ヒータ＆エアコン》 | 8650 | フロント・ブロア・モータ・レジスタ取替（１個） | 0.5
ふそう | ファイター | FK61F | 6M60T |  | 《ヒータ＆エアコン》 | 8720 | フロント・エアコン・ユニット脱着（含 ガス・チャージ） | 6
ふそう | ファイター | FK61F | 6M60T |  | 《ヒータ＆エアコン》 | 8722 | フロント・エバポレータ取替（含 ガス・チャージ） | 6.5
ふそう | ファイター | FK61F | 6M60T |  | 《ヒータ＆エアコン》 | 8730 | クーラ・コンプレッサ取替（含 ガス・チャージ） | 3.9
ふそう | ファイター | FK61F | 6M60T |  | 《ヒータ＆エアコン》 | 8740 | クーラ・コンプレッサ・マグネチック・クラッチ取替（除 ガス・チャージ） | 3.3
ふそう | ファイター | FK61F | 6M60T |  | 《ヒータ＆エアコン》 | 8750 | クーラ・コンデンサ脱着（含 ガス・チャージ） | 2.1
ふそう | ファイター | FK61F | 6M60T |  | 《ヒータ＆エアコン》 | 8760 | クーラ・レシーバ・タンク取替（含 ガス・チャージ） | 2.5
ふそう | ファイター | FK61F | 6M60T |  | 《ヒータ＆エアコン》 | 8770 | フロント・クーラ・エキスパンション・バルブ取替（含 ガス・チャージ） | 3
ふそう | ファイター | FK61F | 6M60T |  | フレーム＆ボデー
ふそう | ファイター | FK61F | 6M60T |  | フレーム＆ボデー | 9010 | フロント・バンパ取替 | 0.6
ふそう | ファイター | FK61F | 6M60T |  | フレーム＆ボデー | 9030 | リヤ・バンパ取替 | 0.6
ふそう | ファイター | FK61F | 6M60T |  | フレーム＆ボデー | 9050 | ラジエータ・グリル脱着 | 0.4
ふそう | ファイター | FK61F | 6M60T |  | フレーム＆ボデー | 9210 | フロント・ドア・ウインド・ガラス取替（１枚） | 1.4
ふそう | ファイター | FK61F | 6M60T |  | フレーム＆ボデー | 9230 | フロント・ドア・ウインド・レギュレータ取替（１個） | 1.4
ふそう | ファイター | FK61F | 6M60T |  | フレーム＆ボデー | 9240 | フロント・ドア・ストライカ取替/調整（ボデー側）（１個） | 0.4
ふそう | ファイター | FK61F | 6M60T |  | フレーム＆ボデー | 9250 | フロント・ドア・ロック取替（１個） | 1.1
ふそう | ファイター | FK61F | 6M60T |  | フレーム＆ボデー | 9270 | ドア・キー・シリンダ取替（１個） | 1.1
ふそう | ファイター | FK61F | 6M60T |  | フレーム＆ボデー | 9280 | キー・シリンダ・セット取替（１台） | 3
ふそう | ファイター | FK61F | 6M60T |  | フレーム＆ボデー | 9320 | バック・ミラーAssy取替（１個） | 0.2
ふそう | ファイター | FK61F | 6M60T |  | フレーム＆ボデー | 9321 | バック・ミラー・レンズ取替（１個） | 0.5
ふそう | ファイター | FK61F | 6M60T |  | フレーム＆ボデー | 9330 | アンダ・ミラーAssy取替 | 0.2
ふそう | ファイター | FK61F | 6M60T |  | フレーム＆ボデー | 9331 | アンダ・ミラー・レンズ取替 | 0.5
ふそう | ファイター | FK61F | 6M60T |  | フレーム＆ボデー | 9340 | サイド・アンダ・ミラーAssy取替 | 0.2
ふそう | ファイター | FK61F | 6M60T |  | フレーム＆ボデー | 9341 | サイド・アンダ・ミラー・レンズ取替 | 0.5
ふそう | ファイター | FK61F | 6M60T |  | フレーム＆ボデー | 9350 | ルーム・ミラーAssy取替 | 0.3
ふそう | ファイター | FK61F（尿素SCR) | 6M60(尿素SCR) | 30 | 自家用 ６か月点検 基本点検 |  |  | 1.5
ふそう | ファイター | FK61F（尿素SCR) | 6M60(尿素SCR) | 40 | 自家用 １２か月点検 基本点検 ２ＷＤ車 |  |  | 8.3
ふそう | ファイター | FK61F（尿素SCR) | 6M60(尿素SCR) |  | 自家用 １２か月点検 保安確認検査 |  |  | 1.8
ふそう | ファイター | FK61F（尿素SCR) | 6M60(尿素SCR) | 60 | 事業用 ３か月点検 基本点検 |  |  | 3.4
ふそう | ファイター | FK61F（尿素SCR) | 6M60(尿素SCR) | 70 | 事業用 １２か月点検 基本点検 ２ＷＤ車 |  |  | 11
ふそう | ファイター | FK61F（尿素SCR) | 6M60(尿素SCR) |  | 事業用 １２か月点検 保安確認検査 |  |  | 1.8
ふそう | ファイター | FK61F（尿素SCR) | 6M60(尿素SCR) |  | 法定定期点検時附加作業（１年、２年、１２か月点検時に適用）
ふそう | ファイター | FK61F（尿素SCR) | 6M60(尿素SCR) |  | 法定定期点検時附加作業（１年、２年、１２か月点検時に適用） | 100 | 下廻り塗装 | 3
ふそう | ファイター | FK61F（尿素SCR) | 6M60(尿素SCR) |  | 法定定期点検時附加作業（１年、２年、１２か月点検時に適用） | 110 | ヘッドライト調整 | 0.4
ふそう | ファイター | FK61F（尿素SCR) | 6M60(尿素SCR) |  | 法定定期点検時附加作業（１年、２年、１２か月点検時に適用） | 121 | フロントまたはリヤ・ブレーキ清掃（１軸） | 0.3
ふそう | ファイター | FK61F（尿素SCR) | 6M60(尿素SCR) |  | 法定定期点検時附加作業（１年、２年、１２か月点検時に適用） | 130 | エンジン､下廻り洗浄 | 2.8
ふそう | ファイター | FK61F（尿素SCR) | 6M60(尿素SCR) |  | 法定定期点検時附加作業（１年、２年、１２か月点検時に適用） | 150 | 日常点検 | 0.4
ふそう | ファイター | FK61F（尿素SCR) | 6M60(尿素SCR) |  | 法定定期点検時附加作業（１年、２年、１２か月点検時に適用） | 151 | 長期使用車両推奨点検 | 0.6
ふそう | ファイター | FK61F（尿素SCR) | 6M60(尿素SCR) |  | 法定定期点検時附加作業（１年、２年、１２か月点検時に適用） | 160 | フロント及びリヤ・ハブ・グリス取替（１台）（含 ベアリング・グリス取替） | 1.2
ふそう | ファイター | FK61F（尿素SCR) | 6M60(尿素SCR) |  | 法定定期点検時附加作業（１年、２年、１２か月点検時に適用） | 190 | フロント及びリヤ・ホイール・シリンダO/H（１台）（含 ブレーキ・フルード取替） | 2.5
ふそう | ファイター | FK61F（尿素SCR) | 6M60(尿素SCR) |  | 法定定期点検時附加作業（１年、２年、１２か月点検時に適用） | 210 | グリス・アップ（１台） | 0.4
ふそう | ファイター | FK61F（尿素SCR) | 6M60(尿素SCR) |  | エンジン本体、ハイブリッド
ふそう | ファイター | FK61F（尿素SCR) | 6M60(尿素SCR) |  | エンジン本体、ハイブリッド | 1080 | Ｖベルト全数調整 | 0.4
ふそう | ファイター | FK61F（尿素SCR) | 6M60(尿素SCR) |  | エンジン本体、ハイブリッド | 1090 | Ｖベルト全数取替 | 0.6
ふそう | ファイター | FK61F（尿素SCR) | 6M60(尿素SCR) |  | ルブリケーション、クーリング、フューエル
ふそう | ファイター | FK61F（尿素SCR) | 6M60(尿素SCR) |  | ルブリケーション、クーリング、フューエル | 2030 | オイル・フィルタ取替 | 0.5
ふそう | ファイター | FK61F（尿素SCR) | 6M60(尿素SCR) |  | ルブリケーション、クーリング、フューエル | 2050 | エンジン・オイル取替 | 0.4
ふそう | ファイター | FK61F（尿素SCR) | 6M60(尿素SCR) |  | ルブリケーション、クーリング、フューエル |  | 〈整備追加点数〉アンダ・カバー付 | 0.1
ふそう | ファイター | FK61F（尿素SCR) | 6M60(尿素SCR) |  | ルブリケーション、クーリング、フューエル | 2300 | エンジン冷却液（クーラント）取替 | 0.6
ふそう | ファイター | FK61F（尿素SCR) | 6M60(尿素SCR) |  | ルブリケーション、クーリング、フューエル | 2460 | フューエル・フィルタ取替（１個） | 0.7
ふそう | ファイター | FK61F（尿素SCR) | 6M60(尿素SCR) |  | エンジン・エレクトリカル
ふそう | ファイター | FK61F（尿素SCR) | 6M60(尿素SCR) |  | エンジン・エレクトリカル | 3010 | バッテリ比重測定/電解液補充 | 0.3
ふそう | ファイター | FK61F（尿素SCR) | 6M60(尿素SCR) |  | パワートレーン
ふそう | ファイター | FK61F（尿素SCR) | 6M60(尿素SCR) |  | パワートレーン | 4090 | クラッチの遊び調整 | 0.2
ふそう | ファイター | FK61F（尿素SCR) | 6M60(尿素SCR) |  | パワートレーン |  | 〈整備追加点数〉アンダ・カバー付 | 0.1
ふそう | ファイター | FK61F（尿素SCR) | 6M60(尿素SCR) |  | パワートレーン | 4230 | マニュアル・トランスミッション・オイル取替 | 0.4
ふそう | ファイター | FK61F（尿素SCR) | 6M60(尿素SCR) |  | パワートレーン |  | 〈整備追加点数〉アンダ・カバー付 | 0.1
ふそう | ファイター | FK61F（尿素SCR) | 6M60(尿素SCR) |  | パワートレーン | 4235 | マニュアル・トランスミッション・パワー・シフト・ブースターO/H | 3.6
ふそう | ファイター | FK61F（尿素SCR) | 6M60(尿素SCR) |  | パワートレーン | 4260 | トランスミッション・リヤ・オイル・シール取替 | 2.4
ふそう | ファイター | FK61F（尿素SCR) | 6M60(尿素SCR) |  | パワートレーン | 4731 | リヤ・ディファレンシャル・オイル取替（１軸） | 0.4
ふそう | ファイター | FK61F（尿素SCR) | 6M60(尿素SCR) |  | アクスル＆サスペンション
ふそう | ファイター | FK61F（尿素SCR) | 6M60(尿素SCR) |  | アクスル＆サスペンション | 5500 | フロント・スプリング・リーフ取替（１枚）（含 フロント・リーフ・スプリングAssy脱着） | 2.7
ふそう | ファイター | FK61F（尿素SCR) | 6M60(尿素SCR) |  | アクスル＆サスペンション | 5800 | リヤ・スプリング・リーフ取替（１枚）（含 リヤ・リーフ・スプリングAssy脱着） | 3.1
ふそう | ファイター | FK61F（尿素SCR) | 6M60(尿素SCR) |  | ステアリング
ふそう | ファイター | FK61F（尿素SCR) | 6M60(尿素SCR) |  | ステアリング | 6020 | フロント・トーイン調整（１軸） | 0.6
ふそう | ファイター | FK61F（尿素SCR) | 6M60(尿素SCR) |  | ブレーキ
ふそう | ファイター | FK61F（尿素SCR) | 6M60(尿素SCR) |  | ブレーキ | 7022 | フロント・ブレーキ・シュー取替（１軸） | 1.3
ふそう | ファイター | FK61F（尿素SCR) | 6M60(尿素SCR) |  | ブレーキ | 7030 | フロント・ブレーキ・ライニング張替（１輪）（シュー取外状態） | 0.7
ふそう | ファイター | FK61F（尿素SCR) | 6M60(尿素SCR) |  | ブレーキ | 7042 | フロント・ホイール・シリンダO/H（１軸） | 2
ふそう | ファイター | FK61F（尿素SCR) | 6M60(尿素SCR) |  | ブレーキ | 7222 | リヤ・ブレーキ・シュー取替（１軸） | 1.7
ふそう | ファイター | FK61F（尿素SCR) | 6M60(尿素SCR) |  | ブレーキ | 7230 | リヤ・ブレーキ・ライニング張替（１輪）（シュー取外状態） | 0.7
ふそう | ファイター | FK61F（尿素SCR) | 6M60(尿素SCR) |  | ブレーキ | 7242 | リヤ・ホイール・シリンダO/H（１軸） | 2.4
ふそう | ファイター | FK61F（尿素SCR) | 6M60(尿素SCR) |  | ブレーキ | 7410 | パーキング・ブレーキ調整〔センタ・ブレーキ・ドラムとライニングとのすき間調整を含む〕 | 0.4
ふそう | ファイター | FK61F（尿素SCR) | 6M60(尿素SCR) |  | ブレーキ | 7540 | ブレーキ・フルード取替 | 0.5
ふそう | ファイター | FK61F（尿素SCR) | 6M60(尿素SCR) |  | 一般整備
ふそう | ファイター | FK61F（尿素SCR) | 6M60(尿素SCR) |  | エンジン本体、ハイブリッド
ふそう | ファイター | FK61F（尿素SCR) | 6M60(尿素SCR) |  | エンジン本体、ハイブリッド | 1070 | ディーゼル・スモーク測定 | 0.5
ふそう | ファイター | FK61F（尿素SCR) | 6M60(尿素SCR) |  | エンジン本体、ハイブリッド | 1071 | ディーゼルＰＭ測定（オパシメータ） | 0.5
ふそう | ファイター | FK61F（尿素SCR) | 6M60(尿素SCR) |  | エンジン本体、ハイブリッド | 1080 | Ｖベルト全数調整 | 0.5
ふそう | ファイター | FK61F（尿素SCR) | 6M60(尿素SCR) |  | エンジン本体、ハイブリッド | 1081 | オルタネータ（ファン）・ベルト調整 | 0.3
ふそう | ファイター | FK61F（尿素SCR) | 6M60(尿素SCR) |  | エンジン本体、ハイブリッド | 1082 | エアコン・ベルト調整 | 0.3
ふそう | ファイター | FK61F（尿素SCR) | 6M60(尿素SCR) |  | エンジン本体、ハイブリッド | 1090 | Ｖベルト全数取替 | 0.8
ふそう | ファイター | FK61F（尿素SCR) | 6M60(尿素SCR) |  | エンジン本体、ハイブリッド | 1091 | オルタネータ（ファン）・ベルト取替 | 0.8
ふそう | ファイター | FK61F（尿素SCR) | 6M60(尿素SCR) |  | エンジン本体、ハイブリッド | 1092 | エアコン・ベルト取替 | 0.6
ふそう | ファイター | FK61F（尿素SCR) | 6M60(尿素SCR) |  | エンジン本体、ハイブリッド | 1100 | エア・クリーナ・エレメント清掃/取替 | 0.4
ふそう | ファイター | FK61F（尿素SCR) | 6M60(尿素SCR) |  | エンジン本体、ハイブリッド | 1210 | エンジン脱着 | 11
ふそう | ファイター | FK61F（尿素SCR) | 6M60(尿素SCR) |  | エンジン本体、ハイブリッド |  | 〈整備追加点数〉パワータード付 | 1.1
ふそう | ファイター | FK61F（尿素SCR) | 6M60(尿素SCR) |  | エンジン本体、ハイブリッド | 1220 | エンジンO/H（含 エンジン脱着） | 88
ふそう | ファイター | FK61F（尿素SCR) | 6M60(尿素SCR) |  | エンジン本体、ハイブリッド |  | 〈整備追加点数〉パワータード付 | 1.1
ふそう | ファイター | FK61F（尿素SCR) | 6M60(尿素SCR) |  | エンジン本体、ハイブリッド | 1230 | シリンダ・ヘッド・カバー・ガスケット取替（１台） | 0.7
ふそう | ファイター | FK61F（尿素SCR) | 6M60(尿素SCR) |  | エンジン本体、ハイブリッド | 1240 | シリンダ・ヘッド・ガスケット取替（１台） | 20
ふそう | ファイター | FK61F（尿素SCR) | 6M60(尿素SCR) |  | エンジン本体、ハイブリッド |  | 〈整備追加点数〉パワータード付 | 1.1
ふそう | ファイター | FK61F（尿素SCR) | 6M60(尿素SCR) |  | エンジン本体、ハイブリッド | 1250 | シリンダ・ヘッドO/H（１台）（含 シリンダ・ヘッド脱着） | 32
ふそう | ファイター | FK61F（尿素SCR) | 6M60(尿素SCR) |  | エンジン本体、ハイブリッド |  | 〈整備追加点数〉パワータード付 | 1.1
ふそう | ファイター | FK61F（尿素SCR) | 6M60(尿素SCR) |  | エンジン本体、ハイブリッド | 1270 | バルブ・ロッカ・アーム取替（１台） | 3.5
ふそう | ファイター | FK61F（尿素SCR) | 6M60(尿素SCR) |  | エンジン本体、ハイブリッド | 1280 | バルブ・ロッカ・シャフト取替（１台） | 3.5
ふそう | ファイター | FK61F（尿素SCR) | 6M60(尿素SCR) |  | エンジン本体、ハイブリッド | 1290 | カムシャフト取替（１台） | 21.5
ふそう | ファイター | FK61F（尿素SCR) | 6M60(尿素SCR) |  | エンジン本体、ハイブリッド |  | 〔注意〕エンジン脱着を含む
ふそう | ファイター | FK61F（尿素SCR) | 6M60(尿素SCR) |  | エンジン本体、ハイブリッド |  | 〈整備追加点数〉パワータード付 | 1.1
ふそう | ファイター | FK61F（尿素SCR) | 6M60(尿素SCR) |  | エンジン本体、ハイブリッド | 1310 | バルブ・クリアランス調整 | 2.5
ふそう | ファイター | FK61F（尿素SCR) | 6M60(尿素SCR) |  | エンジン本体、ハイブリッド | 1410 | クランク・プーリ脱着 | 3.3
ふそう | ファイター | FK61F（尿素SCR) | 6M60(尿素SCR) |  | エンジン本体、ハイブリッド | 1420 | フライホイール脱着（含 トランスミッション脱着） | 7.2
ふそう | ファイター | FK61F（尿素SCR) | 6M60(尿素SCR) |  | エンジン本体、ハイブリッド | 1430 | クランクシャフト・リヤ・オイル・シール取替Ｍ/Ｔ車（含 トランスミッション脱着） | 7.7
ふそう | ファイター | FK61F（尿素SCR) | 6M60(尿素SCR) |  | エンジン本体、ハイブリッド | 1440 | クランクシャフト・フロント・オイル・シール取替 | 4.4
ふそう | ファイター | FK61F（尿素SCR) | 6M60(尿素SCR) |  | エンジン本体、ハイブリッド | 1490 | タイミング・チェーン（ギヤ）・カバー・パッキン取替 | 7.7
ふそう | ファイター | FK61F（尿素SCR) | 6M60(尿素SCR) |  | エンジン本体、ハイブリッド | 1502 | エンジン・マウント右側取替（１個） | 1.1
ふそう | ファイター | FK61F（尿素SCR) | 6M60(尿素SCR) |  | エンジン本体、ハイブリッド |  | 〈整備追加点数〉リヤ側 | 0.2
ふそう | ファイター | FK61F（尿素SCR) | 6M60(尿素SCR) |  | エンジン本体、ハイブリッド | 1503 | エンジン・マウント左側取替（１個） | 1.1
ふそう | ファイター | FK61F（尿素SCR) | 6M60(尿素SCR) |  | エンジン本体、ハイブリッド |  | 〈整備追加点数〉リヤ側 | 0.2
ふそう | ファイター | FK61F（尿素SCR) | 6M60(尿素SCR) |  | 《インテーク＆エキゾースト》
ふそう | ファイター | FK61F（尿素SCR) | 6M60(尿素SCR) |  | 《インテーク＆エキゾースト》 | 1610 | インテーク・マニホールド・ガスケット取替（１個） | 3.3
ふそう | ファイター | FK61F（尿素SCR) | 6M60(尿素SCR) |  | 《インテーク＆エキゾースト》 | 1620 | エキゾースト・マニホールド・ガスケット取替（１個） | 2.8
ふそう | ファイター | FK61F（尿素SCR) | 6M60(尿素SCR) |  | 《インテーク＆エキゾースト》 | 1630 | エキゾースト・フロント・パイプ・フランジ/ガスケット取替（１個） | 1.1
ふそう | ファイター | FK61F（尿素SCR) | 6M60(尿素SCR) |  | 《インテーク＆エキゾースト》 | 1640 | エキゾースト・フロント・パイプ取替（１本） | 0.7
ふそう | ファイター | FK61F（尿素SCR) | 6M60(尿素SCR) |  | 《インテーク＆エキゾースト》 | 1680 | エキゾースト・テール・パイプ取替（１本） | 0.6
ふそう | ファイター | FK61F（尿素SCR) | 6M60(尿素SCR) |  | 《インテーク＆エキゾースト》 | 1690 | ＥＧＲバルブ取替（１個） | 1.5
ふそう | ファイター | FK61F（尿素SCR) | 6M60(尿素SCR) |  | 《インテーク＆エキゾースト》 | 1691 | ＥＧＲクーラ取替（１個） | 2
ふそう | ファイター | FK61F（尿素SCR) | 6M60(尿素SCR) |  | 《インテーク＆エキゾースト》 | 1700 | インタ・クーラ取替（１個） | 1.5
ふそう | ファイター | FK61F（尿素SCR) | 6M60(尿素SCR) |  | 《インテーク＆エキゾースト》 | 1710 | ターボ・チャージャ取替（１個） | 7.6
ふそう | ファイター | FK61F（尿素SCR) | 6M60(尿素SCR) |  | 《インテーク＆エキゾースト》 | 1732 | NOxセンサ取替（1個） | 0.8
ふそう | ファイター | FK61F（尿素SCR) | 6M60(尿素SCR) |  | 《インテーク＆エキゾースト》 | 1733 | DPF差圧センサ取替（1個）〔ＤＰＦ圧力センサ〕 | 0.6
ふそう | ファイター | FK61F（尿素SCR) | 6M60(尿素SCR) |  | 《インテーク＆エキゾースト》 | 1734 | DPF温度センサ取替（1個） | 0.4
ふそう | ファイター | FK61F（尿素SCR) | 6M60(尿素SCR) |  | 《インテーク＆エキゾースト》 | 1740 | 触媒コンバータ取替（１個）〔ＳＣＲマフラ〕 | 3
ふそう | ファイター | FK61F（尿素SCR) | 6M60(尿素SCR) |  | 《インテーク＆エキゾースト》 | 1745 | ＤＰＦ取替（１個） | 1.8
ふそう | ファイター | FK61F（尿素SCR) | 6M60(尿素SCR) |  | 《インテーク＆エキゾースト》 | 1800 | 尿素水ポンプ・モジュール取替〔尿素水サプライ・モジュール〕 | 1
ふそう | ファイター | FK61F（尿素SCR) | 6M60(尿素SCR) |  | 《インテーク＆エキゾースト》 | 1801 | 尿素水ポンプ・モジュール・フィルタ取替 | 0.4
ふそう | ファイター | FK61F（尿素SCR) | 6M60(尿素SCR) |  | 《インテーク＆エキゾースト》 | 1810 | 尿素水ドージング・モジュール取替 | 0.7
ふそう | ファイター | FK61F（尿素SCR) | 6M60(尿素SCR) |  | 《インテーク＆エキゾースト》 | 1840 | 尿素水タンクAssy脱着（1個） | 0.9
ふそう | ファイター | FK61F（尿素SCR) | 6M60(尿素SCR) |  | 《インテーク＆エキゾースト》 | 1841 | 尿素水水位センサ取替（1個） | 1
ふそう | ファイター | FK61F（尿素SCR) | 6M60(尿素SCR) |  | 《インテーク＆エキゾースト》 |  | 〔注意〕尿素水タンク脱着を含む
ふそう | ファイター | FK61F（尿素SCR) | 6M60(尿素SCR) |  | 《インテーク＆エキゾースト》 | 1842 | 尿素水識別（温度）センサ取替（1個） | 1
ふそう | ファイター | FK61F（尿素SCR) | 6M60(尿素SCR) |  | 《インテーク＆エキゾースト》 |  | 〔注意〕尿素水タンク脱着を含む
ふそう | ファイター | FK61F（尿素SCR) | 6M60(尿素SCR) |  | 《インテーク＆エキゾースト》 | 1860 | 尿素水ノズル・ホース（パイプ）取替（１本） | 0.4
ふそう | ファイター | FK61F（尿素SCR) | 6M60(尿素SCR) |  | ルブリケーション、クーリング、フューエル
ふそう | ファイター | FK61F（尿素SCR) | 6M60(尿素SCR) |  | 《ルブリケーション（潤滑）》
ふそう | ファイター | FK61F（尿素SCR) | 6M60(尿素SCR) |  | 《ルブリケーション（潤滑）》 | 2010 | オイル・パン脱着/オイル・パン・パッキン取替 | 2.4
ふそう | ファイター | FK61F（尿素SCR) | 6M60(尿素SCR) |  | 《ルブリケーション（潤滑）》 | 2020 | オイル・ポンプ取替 | 3.3
ふそう | ファイター | FK61F（尿素SCR) | 6M60(尿素SCR) |  | 《ルブリケーション（潤滑）》 | 2030 | オイル・フィルタ取替 | 0.6
ふそう | ファイター | FK61F（尿素SCR) | 6M60(尿素SCR) |  | 《ルブリケーション（潤滑）》 | 2050 | エンジン・オイル取替 | 0.5
ふそう | ファイター | FK61F（尿素SCR) | 6M60(尿素SCR) |  | 《ルブリケーション（潤滑）》 |  | 〈整備追加点数〉アンダ・カバー付 | 0.2
ふそう | ファイター | FK61F（尿素SCR) | 6M60(尿素SCR) |  | 《クーリング（冷却）》
ふそう | ファイター | FK61F（尿素SCR) | 6M60(尿素SCR) |  | 《クーリング（冷却）》 | 2210 | ウォータ・ポンプ取替 | 2
ふそう | ファイター | FK61F（尿素SCR) | 6M60(尿素SCR) |  | 《クーリング（冷却）》 | 2220 | ラジエータ・ロアー・ホース取替 | 0.6
ふそう | ファイター | FK61F（尿素SCR) | 6M60(尿素SCR) |  | 《クーリング（冷却）》 | 2230 | ラジエータ・アッパ・ホース取替 | 0.6
ふそう | ファイター | FK61F（尿素SCR) | 6M60(尿素SCR) |  | 《クーリング（冷却）》 | 2240 | サーモスタット取替 | 1
ふそう | ファイター | FK61F（尿素SCR) | 6M60(尿素SCR) |  | 《クーリング（冷却）》 | 2250 | ラジエータ脱着（１個） | 2.2
ふそう | ファイター | FK61F（尿素SCR) | 6M60(尿素SCR) |  | 《クーリング（冷却）》 | 2260 | ラジエータ・リザーブ・タンク取替 | 0.6
ふそう | ファイター | FK61F（尿素SCR) | 6M60(尿素SCR) |  | 《クーリング（冷却）》 | 2270 | ファン・ブレード取替 | 0.7
ふそう | ファイター | FK61F（尿素SCR) | 6M60(尿素SCR) |  | 《クーリング（冷却）》 | 2280 | ファン・カップリング取替 | 0.7
ふそう | ファイター | FK61F（尿素SCR) | 6M60(尿素SCR) |  | 《クーリング（冷却）》 | 2300 | エンジン冷却液（クーラント）取替 | 0.8
ふそう | ファイター | FK61F（尿素SCR) | 6M60(尿素SCR) |  | 《クーリング（冷却）》 | 2310 | エンジン・オイル・クーラ取替 | 5.8
ふそう | ファイター | FK61F（尿素SCR) | 6M60(尿素SCR) |  | 《フューエル（燃料）》
ふそう | ファイター | FK61F（尿素SCR) | 6M60(尿素SCR) |  | 《フューエル（燃料）》 | 2460 | フューエル・フィルタ取替（１個） | 0.8
ふそう | ファイター | FK61F（尿素SCR) | 6M60(尿素SCR) |  | 《フューエル（燃料）》 | 2510 | ブローバイ・ガス還元装置フィルタ取替（１個） | 0.7
ふそう | ファイター | FK61F（尿素SCR) | 6M60(尿素SCR) |  | 《フューエル（燃料）》 | 2631 | コモンレール・インジェクタ取替（１本） | 4.7
ふそう | ファイター | FK61F（尿素SCR) | 6M60(尿素SCR) |  | 《フューエル（燃料）》 | 2811 | フューエル・タンク脱着（１個）（除 燃料抜き取り，注入） | 1.8
ふそう | ファイター | FK61F（尿素SCR) | 6M60(尿素SCR) |  | 《フューエル（燃料）》 | 2821 | アクセル・ポジション・センサ取替 | 1.4
ふそう | ファイター | FK61F（尿素SCR) | 6M60(尿素SCR) |  | 《フューエル（燃料）》 | 2830 | コモンレールAssy取替 | 2.5
ふそう | ファイター | FK61F（尿素SCR) | 6M60(尿素SCR) |  | 《フューエル（燃料）》 | 2840 | コモンレール・サプライポンプAssy取替 | 3.4
ふそう | ファイター | FK61F（尿素SCR) | 6M60(尿素SCR) |  | エンジン・エレクトリカル
ふそう | ファイター | FK61F（尿素SCR) | 6M60(尿素SCR) |  | エンジン・エレクトリカル | 3010 | バッテリ比重測定/電解液補充 | 0.4
ふそう | ファイター | FK61F（尿素SCR) | 6M60(尿素SCR) |  | エンジン・エレクトリカル | 3080 | イグニッション・スイッチ取替〔スタータ・スイッチ，キー・シリンダ，ステアリング・ロック一体〕 | 1.7
ふそう | ファイター | FK61F（尿素SCR) | 6M60(尿素SCR) |  | エンジン・エレクトリカル | 3100 | オルタネータ取替（１個） | 1.1
ふそう | ファイター | FK61F（尿素SCR) | 6M60(尿素SCR) |  | エンジン・エレクトリカル | 3110 | スタータ・モータ取替 | 1.1
ふそう | ファイター | FK61F（尿素SCR) | 6M60(尿素SCR) |  | エンジン・エレクトリカル | 3120 | グロー・プラグ取替（１本） | 1
ふそう | ファイター | FK61F（尿素SCR) | 6M60(尿素SCR) |  | エンジン・エレクトリカル | 3121 | グロー・プラグ取替（１台） | 1.3
ふそう | ファイター | FK61F（尿素SCR) | 6M60(尿素SCR) |  | エンジン・エレクトリカル | 3141 | プレッシャ・センサ取替（１個） | 0.3
ふそう | ファイター | FK61F（尿素SCR) | 6M60(尿素SCR) |  | エンジン・エレクトリカル | 3160 | 水温センサ取替（コンピュータ用）（１個） | 0.3
ふそう | ファイター | FK61F（尿素SCR) | 6M60(尿素SCR) |  | エンジン・エレクトリカル | 3161 | 燃料温度センサ取替（１個） | 0.6
ふそう | ファイター | FK61F（尿素SCR) | 6M60(尿素SCR) |  | エンジン・エレクトリカル | 3180 | 吸気温センサ取替（１個） | 0.4
ふそう | ファイター | FK61F（尿素SCR) | 6M60(尿素SCR) |  | エンジン・エレクトリカル | 3201 | エンジン回転センサ取替（１個）〔エンジン・スピード・センサ〕 | 0.4
ふそう | ファイター | FK61F（尿素SCR) | 6M60(尿素SCR) |  | エンジン・エレクトリカル | 3202 | カム角センサ取替（１個）〔気筒判別センサ〕 | 0.4
ふそう | ファイター | FK61F（尿素SCR) | 6M60(尿素SCR) |  | パワートレーン
ふそう | ファイター | FK61F（尿素SCR) | 6M60(尿素SCR) |  | 《クラッチ》
ふそう | ファイター | FK61F（尿素SCR) | 6M60(尿素SCR) |  | 《クラッチ》 | 4010 | クラッチO/H （含 トランスミッション脱着，クラッチ・カバーAssy取替，クラッチ・ディスク取替，レリーズ・ベアリング取替）〔DUONICは、湿式多板クラッチAssy取替を示す〕 | 6.9
ふそう | ファイター | FK61F（尿素SCR) | 6M60(尿素SCR) |  | 《クラッチ》 |  | 〈整備追加点数〉クラッチ・カバーO/H時 | 2.3
ふそう | ファイター | FK61F（尿素SCR) | 6M60(尿素SCR) |  | 《クラッチ》 | 4020 | フライホイール・パイロット・ベアリング（ブッシュ）取替 （クラッチ・カバー取外状態） | 0.6
ふそう | ファイター | FK61F（尿素SCR) | 6M60(尿素SCR) |  | 《クラッチ》 | 4030 | クラッチ・マスタ・シリンダO/H | 2
ふそう | ファイター | FK61F（尿素SCR) | 6M60(尿素SCR) |  | 《クラッチ》 | 4040 | クラッチ・マスタ・シリンダ取替 | 1.7
ふそう | ファイター | FK61F（尿素SCR) | 6M60(尿素SCR) |  | 《クラッチ》 | 4080 | クラッチ倍力装置取替 | 1.7
ふそう | ファイター | FK61F（尿素SCR) | 6M60(尿素SCR) |  | 《クラッチ》 | 4090 | クラッチの遊び調整 | 0.3
ふそう | ファイター | FK61F（尿素SCR) | 6M60(尿素SCR) |  | 《クラッチ》 |  | 〈整備追加点数〉アンダ・カバー付 | 0.2
ふそう | ファイター | FK61F（尿素SCR) | 6M60(尿素SCR) |  | 《クラッチ》 | 4110 | クラッチ・フルード取替 | 0.8
ふそう | ファイター | FK61F（尿素SCR) | 6M60(尿素SCR) |  | 《クラッチ》 |  | 〈整備追加点数〉アンダ・カバー付 | 0.2
ふそう | ファイター | FK61F（尿素SCR) | 6M60(尿素SCR) |  | 《トランスミッション》
ふそう | ファイター | FK61F（尿素SCR) | 6M60(尿素SCR) |  | 《トランスミッション》 | 4210 | マニュアル・トランスミッション脱着 | 5.7
ふそう | ファイター | FK61F（尿素SCR) | 6M60(尿素SCR) |  | 《トランスミッション》 | 4220 | マニュアル・トランスミッションO/H（含 トランスミッション脱着） | 14.5
ふそう | ファイター | FK61F（尿素SCR) | 6M60(尿素SCR) |  | 《トランスミッション》 | 4230 | マニュアル・トランスミッション・オイル取替 | 0.5
ふそう | ファイター | FK61F（尿素SCR) | 6M60(尿素SCR) |  | 《トランスミッション》 |  | 〈整備追加点数〉アンダ・カバー付 | 0.2
ふそう | ファイター | FK61F（尿素SCR) | 6M60(尿素SCR) |  | 《トランスミッション》 | 4235 | マニュアル・トランスミッション・パワー・シフト・ブースターO/H | 4.6
ふそう | ファイター | FK61F（尿素SCR) | 6M60(尿素SCR) |  | 《トランスミッション》 | 4236 | マニュアル・トランスミッション・パワー・シフト・ブースター取替 | 1.5
ふそう | ファイター | FK61F（尿素SCR) | 6M60(尿素SCR) |  | 《トランスミッション》 | 4260 | トランスミッション・リヤ・オイル・シール取替 | 3
ふそう | ファイター | FK61F（尿素SCR) | 6M60(尿素SCR) |  | 《トランスミッション》 | 4280 | スピード・メータ・ドリブン・ギヤ取替 | 0.6
ふそう | ファイター | FK61F（尿素SCR) | 6M60(尿素SCR) |  | 《トランスミッション》 | 4290 | 車速センサ取替（スピード・メータ用） | 0.3
ふそう | ファイター | FK61F（尿素SCR) | 6M60(尿素SCR) |  | 《トランスミッション》 | 4340 | ニュートラル・セフティ・スイッチ（インヒビタ・スイッチ）取替/調整 | 0.4
ふそう | ファイター | FK61F（尿素SCR) | 6M60(尿素SCR) |  | 《プロペラ・シャフト》
ふそう | ファイター | FK61F（尿素SCR) | 6M60(尿素SCR) |  | 《プロペラ・シャフト》 | 4510 | リヤ・プロペラ・シャフトAssy取替 | 1.4
ふそう | ファイター | FK61F（尿素SCR) | 6M60(尿素SCR) |  | 《プロペラ・シャフト》 | 4520 | プロペラ・シャフト・センタ・ベアリング取替（１個） | 2.2
ふそう | ファイター | FK61F（尿素SCR) | 6M60(尿素SCR) |  | 《ディファレンシャル》
ふそう | ファイター | FK61F（尿素SCR) | 6M60(尿素SCR) |  | 《ディファレンシャル》 | 4710 | リヤ・ディファレンシャル・キャリアAssy脱着 | 3.9
ふそう | ファイター | FK61F（尿素SCR) | 6M60(尿素SCR) |  | 《ディファレンシャル》 | 4720 | リヤ・ディファレンシャルO/H（含 ディファレンシャル脱着） | 13.8
ふそう | ファイター | FK61F（尿素SCR) | 6M60(尿素SCR) |  | 《ディファレンシャル》 | 4731 | リヤ・ディファレンシャル・オイル取替（１軸） | 0.5
ふそう | ファイター | FK61F（尿素SCR) | 6M60(尿素SCR) |  | 《ディファレンシャル》 | 4740 | リヤ・ディファレンシャル・ドライブ・ピニオン・オイル・シール取替 | 1.7
ふそう | ファイター | FK61F（尿素SCR) | 6M60(尿素SCR) |  | アクスル＆サスペンション
ふそう | ファイター | FK61F（尿素SCR) | 6M60(尿素SCR) |  | 《フロント・アクスル》
ふそう | ファイター | FK61F（尿素SCR) | 6M60(尿素SCR) |  | 《フロント・アクスル》 | 5010 | ステアリング・ナックル取替（１輪）（含 トーイン，ストッパ調整） | 3.6
ふそう | ファイター | FK61F（尿素SCR) | 6M60(尿素SCR) |  | 《フロント・アクスル》 | 5020 | ナックル・アーム取替（１輪）（含 トーイン調整） | 1.5
ふそう | ファイター | FK61F（尿素SCR) | 6M60(尿素SCR) |  | 《フロント・アクスル》 |  | 〈整備追加点数〉右側 | 0.7
ふそう | ファイター | FK61F（尿素SCR) | 6M60(尿素SCR) |  | 《フロント・アクスル》 | 5030 | キング・ピン取替（１輪） | 3.1
ふそう | ファイター | FK61F（尿素SCR) | 6M60(尿素SCR) |  | 《フロント・アクスル》 | 5031 | キング・ピン・ブッシュ取替（１輪） | 3.6
ふそう | ファイター | FK61F（尿素SCR) | 6M60(尿素SCR) |  | 《フロント・アクスル》 | 5040 | フロント・ハブ取替（１輪） | 2.2
ふそう | ファイター | FK61F（尿素SCR) | 6M60(尿素SCR) |  | 《フロント・アクスル》 | 5050 | フロント・ハブ・ベアリング（インナ・アウタ）取替（１輪） | 2
ふそう | ファイター | FK61F（尿素SCR) | 6M60(尿素SCR) |  | 《フロント・アクスル》 | 5060 | フロント・ハブ・オイル・シール取替（１輪） | 1.2
ふそう | ファイター | FK61F（尿素SCR) | 6M60(尿素SCR) |  | 《フロント・アクスル》 | 5070 | フロント・ハブ・ボルト取替（１本） | 1.4
ふそう | ファイター | FK61F（尿素SCR) | 6M60(尿素SCR) |  | 《フロント・アクスル》 |  | 〈整備追加点数〉1本増すごと | 0.1
ふそう | ファイター | FK61F（尿素SCR) | 6M60(尿素SCR) |  | 《フロント・アクスル》 | 5220 | リヤ・アクスル・ハウジング（駆動軸）取替（１軸） | 13.2
ふそう | ファイター | FK61F（尿素SCR) | 6M60(尿素SCR) |  | 《フロント・アクスル》 | 5230 | リヤ・アクスル・シャフト取替（１本） | 0.6
ふそう | ファイター | FK61F（尿素SCR) | 6M60(尿素SCR) |  | 《フロント・アクスル》 | 5250 | リヤ・アクスル・シャフト・オイル・シール取替（１輪） | 0.8
ふそう | ファイター | FK61F（尿素SCR) | 6M60(尿素SCR) |  | 《フロント・アクスル》 | 5260 | リヤ・ハブ取替（１輪） | 2.9
ふそう | ファイター | FK61F（尿素SCR) | 6M60(尿素SCR) |  | 《フロント・アクスル》 | 5270 | リヤ・ハブ・ベアリング（インナ・アウタ）取替（１輪） | 2.5
ふそう | ファイター | FK61F（尿素SCR) | 6M60(尿素SCR) |  | 《フロント・アクスル》 | 5280 | リヤ・ハブ・オイル・シール取替（１輪） | 1.7
ふそう | ファイター | FK61F（尿素SCR) | 6M60(尿素SCR) |  | 《フロント・アクスル》 | 5290 | リヤ・ハブ・ボルト取替（１本） | 2.1
ふそう | ファイター | FK61F（尿素SCR) | 6M60(尿素SCR) |  | 《フロント・アクスル》 |  | 〈整備追加点数〉1本増すごと | 0.1
ふそう | ファイター | FK61F（尿素SCR) | 6M60(尿素SCR) |  | 《フロント・サスペンション》
ふそう | ファイター | FK61F（尿素SCR) | 6M60(尿素SCR) |  | 《フロント・サスペンション》 | 5479 | フロント・ショック・アブソーバ取替（１台） | 1.1
ふそう | ファイター | FK61F（尿素SCR) | 6M60(尿素SCR) |  | 《フロント・サスペンション》 | 5480 | フロント・ショック・アブソーバ取替（１本） | 0.7
ふそう | ファイター | FK61F（尿素SCR) | 6M60(尿素SCR) |  | 《フロント・サスペンション》 | 5490 | フロント・リーフ・スプリングAssy脱着（１個） | 2.5
ふそう | ファイター | FK61F（尿素SCR) | 6M60(尿素SCR) |  | 《フロント・サスペンション》 | 5500 | フロント・スプリング・リーフ取替（１枚）（含 フロント・リーフ・スプリングAssy脱着） | 3.4
ふそう | ファイター | FK61F（尿素SCR) | 6M60(尿素SCR) |  | 《フロント・サスペンション》 | 5510 | フロント・リーフ・スプリング・ブッシュ取替（１個） | 3
ふそう | ファイター | FK61F（尿素SCR) | 6M60(尿素SCR) |  | 《フロント・サスペンション》 | 5520 | フロント・リーフ・スプリング・シャックル・ピン・ブッシュ取替（１個） | 3
ふそう | ファイター | FK61F（尿素SCR) | 6M60(尿素SCR) |  | 《フロント・サスペンション》 | 5550 | フロント・スタビライザ取替（１本） | 1.8
ふそう | ファイター | FK61F（尿素SCR) | 6M60(尿素SCR) |  | 《フロント・サスペンション》 | 5551 | フロント・スタビライザ・ブッシュ取替（１本） | 0.5
ふそう | ファイター | FK61F（尿素SCR) | 6M60(尿素SCR) |  | 《フロント・サスペンション》 |  | 〈整備追加点数〉両端部ブッシュ | 2.3
ふそう | ファイター | FK61F（尿素SCR) | 6M60(尿素SCR) |  | 《リヤ・サスペンション》
ふそう | ファイター | FK61F（尿素SCR) | 6M60(尿素SCR) |  | 《リヤ・サスペンション》 | 5771 | リヤ・エア・スプリング取替（１個） | 1.3
ふそう | ファイター | FK61F（尿素SCR) | 6M60(尿素SCR) |  | 《リヤ・サスペンション》 | 5779 | リヤ・ショック・アブソーバ取替（１台） | 1.3
ふそう | ファイター | FK61F（尿素SCR) | 6M60(尿素SCR) |  | 《リヤ・サスペンション》 | 5780 | リヤ・ショック・アブソーバ取替（１本） | 0.8
ふそう | ファイター | FK61F（尿素SCR) | 6M60(尿素SCR) |  | 《リヤ・サスペンション》 | 5790 | リヤ・リーフ・スプリングAssy脱着（１個） | 3.3
ふそう | ファイター | FK61F（尿素SCR) | 6M60(尿素SCR) |  | 《リヤ・サスペンション》 | 5800 | リヤ・スプリング・リーフ取替（１枚）（含 リヤ・リーフ・スプリングAssy脱着） | 3.9
ふそう | ファイター | FK61F（尿素SCR) | 6M60(尿素SCR) |  | 《リヤ・サスペンション》 | 5810 | リヤ・リーフ・スプリング・ブッシュ取替（１個） | 4.1
ふそう | ファイター | FK61F（尿素SCR) | 6M60(尿素SCR) |  | 《リヤ・サスペンション》 | 5820 | リヤ・リーフ・スプリング・シャックル・ピン・ブッシュ取替（１個） | 4.1
ふそう | ファイター | FK61F（尿素SCR) | 6M60(尿素SCR) |  | 《リヤ・サスペンション》 | 5840 | リヤ・ラテラル・コントロール・ロッド取替（１本）〔エアサス車〕 | 1
ふそう | ファイター | FK61F（尿素SCR) | 6M60(尿素SCR) |  | 《リヤ・サスペンション》 | 5841 | リヤ・ラテラル・コントロール・ロッド・ブッシュ取替（１本） | 1.4
ふそう | ファイター | FK61F（尿素SCR) | 6M60(尿素SCR) |  | 《リヤ・サスペンション》 | 5860 | リヤ・スタビライザ取替（１本） | 2.1
ふそう | ファイター | FK61F（尿素SCR) | 6M60(尿素SCR) |  | 《リヤ・サスペンション》 | 5861 | リヤ・スタビライザ・ブッシュ取替（１本） | 0.5
ふそう | ファイター | FK61F（尿素SCR) | 6M60(尿素SCR) |  | 《リヤ・サスペンション》 |  | 〈整備追加点数〉両端部ブッシュ | 2.6
ふそう | ファイター | FK61F（尿素SCR) | 6M60(尿素SCR) |  | ステアリング
ふそう | ファイター | FK61F（尿素SCR) | 6M60(尿素SCR) |  | ステアリング | 6011 | フロント・ホイール・アライメント測定（トーイン，キャンバ，キャスタ，キングピン傾斜角，ハンドル切れ角，平行度） | 1.6
ふそう | ファイター | FK61F（尿素SCR) | 6M60(尿素SCR) |  | ステアリング | 6020 | フロント・トーイン調整（１軸） | 0.8
ふそう | ファイター | FK61F（尿素SCR) | 6M60(尿素SCR) |  | ステアリング | 6050 | ハンドル切れ角調整（１軸） | 1
ふそう | ファイター | FK61F（尿素SCR) | 6M60(尿素SCR) |  | ステアリング | 6060 | ステアリング・ギヤ・ボックス取替 | 3.7
ふそう | ファイター | FK61F（尿素SCR) | 6M60(尿素SCR) |  | ステアリング | 6090 | ピットマン・アーム取替 | 3.7
ふそう | ファイター | FK61F（尿素SCR) | 6M60(尿素SCR) |  | ステアリング | 6100 | ドラッグ・リンク取替（１本） | 1
ふそう | ファイター | FK61F（尿素SCR) | 6M60(尿素SCR) |  | ステアリング | 6110 | タイロッド取替（１本）（含 トーイン調整） | 2
ふそう | ファイター | FK61F（尿素SCR) | 6M60(尿素SCR) |  | ステアリング | 6120 | タイロッド・エンド取替（１個）（含 トーイン調整） | 1.2
ふそう | ファイター | FK61F（尿素SCR) | 6M60(尿素SCR) |  | ステアリング | 6130 | タイロッド・エンド・ダスト・ブーツ取替（１個） | 0.6
ふそう | ファイター | FK61F（尿素SCR) | 6M60(尿素SCR) |  | ステアリング | 6160 | パワー・ステアリング・オイル・ポンプ取替 | 1.1
ふそう | ファイター | FK61F（尿素SCR) | 6M60(尿素SCR) |  | ステアリング | 6165 | パワー・ステアリング・オイル取替 | 1.1
ふそう | ファイター | FK61F（尿素SCR) | 6M60(尿素SCR) |  | ブレーキ
ふそう | ファイター | FK61F（尿素SCR) | 6M60(尿素SCR) |  | ブレーキ | 7021 | フロント・ブレーキ・シュー取替（１輪） | 1.5
ふそう | ファイター | FK61F（尿素SCR) | 6M60(尿素SCR) |  | ブレーキ | 7022 | フロント・ブレーキ・シュー取替（１軸） | 2.7
ふそう | ファイター | FK61F（尿素SCR) | 6M60(尿素SCR) |  | ブレーキ | 7030 | フロント・ブレーキ・ライニング張替（１輪）（シュー取外状態） | 0.7
ふそう | ファイター | FK61F（尿素SCR) | 6M60(尿素SCR) |  | ブレーキ | 7041 | フロント・ホイール・シリンダO/H（１輪） | 2.4
ふそう | ファイター | FK61F（尿素SCR) | 6M60(尿素SCR) |  | ブレーキ | 7042 | フロント・ホイール・シリンダO/H（１軸） | 4
ふそう | ファイター | FK61F（尿素SCR) | 6M60(尿素SCR) |  | ブレーキ | 7050 | フロント・ホイール・シリンダ取替（１個） | 2.2
ふそう | ファイター | FK61F（尿素SCR) | 6M60(尿素SCR) |  | ブレーキ | 7052 | フロント・ウェッジ式ホイール・シリンダ取替（１輪）（フル・エア・ブレーキ車に適用） | 2.5
ふそう | ファイター | FK61F（尿素SCR) | 6M60(尿素SCR) |  | ブレーキ | 7060 | フロント・ブレーキ・ホース取替（１本） | 0.8
ふそう | ファイター | FK61F（尿素SCR) | 6M60(尿素SCR) |  | ブレーキ | 7061 | フロント・ブレーキ・ホース取替（１台） | 2.2
ふそう | ファイター | FK61F（尿素SCR) | 6M60(尿素SCR) |  | ブレーキ | 7221 | リヤ・ブレーキ・シュー取替（１輪） | 1.9
ふそう | ファイター | FK61F（尿素SCR) | 6M60(尿素SCR) |  | ブレーキ | 7222 | リヤ・ブレーキ・シュー取替（１軸） | 3.5
ふそう | ファイター | FK61F（尿素SCR) | 6M60(尿素SCR) |  | ブレーキ | 7230 | リヤ・ブレーキ・ライニング張替（１輪）（シュー取外状態） | 0.7
ふそう | ファイター | FK61F（尿素SCR) | 6M60(尿素SCR) |  | ブレーキ | 7241 | リヤ・ホイール・シリンダO/H（１輪） | 2.8
ふそう | ファイター | FK61F（尿素SCR) | 6M60(尿素SCR) |  | ブレーキ | 7242 | リヤ・ホイール・シリンダO/H（１軸） | 4.8
ふそう | ファイター | FK61F（尿素SCR) | 6M60(尿素SCR) |  | ブレーキ | 7250 | リヤ・ホイール・シリンダ取替（１個） | 2.6
ふそう | ファイター | FK61F（尿素SCR) | 6M60(尿素SCR) |  | ブレーキ | 7260 | リヤ・ブレーキ・ホース取替（１本） | 0.8
ふそう | ファイター | FK61F（尿素SCR) | 6M60(尿素SCR) |  | ブレーキ | 7410 | パーキング・ブレーキ調整〔センタ・ブレーキ・ドラムとライニングとのすき間調整を含む〕 | 0.5
ふそう | ファイター | FK61F（尿素SCR) | 6M60(尿素SCR) |  | ブレーキ | 7421 | パーキング・ブレーキ・ワイヤ取替（１本） | 1.7
ふそう | ファイター | FK61F（尿素SCR) | 6M60(尿素SCR) |  | ブレーキ | 7440 | センタ・ブレーキ・シュー取替 | 1.5
ふそう | ファイター | FK61F（尿素SCR) | 6M60(尿素SCR) |  | ブレーキ | 7530 | 倍力装置取替（１個） | 2
ふそう | ファイター | FK61F（尿素SCR) | 6M60(尿素SCR) |  | ブレーキ | 7540 | ブレーキ・フルード取替 | 1
ふそう | ファイター | FK61F（尿素SCR) | 6M60(尿素SCR) |  | ブレーキ | 7610 | ＡＢＳフロント・ホイール・スピード・センサ取替（１個） | 2.5
ふそう | ファイター | FK61F（尿素SCR) | 6M60(尿素SCR) |  | ブレーキ | 7620 | ＡＢＳリヤ・ホイール・スピード・センサ取替（１個） | 4.8
ふそう | ファイター | FK61F（尿素SCR) | 6M60(尿素SCR) |  | ブレーキ | 7650 | ＡＢＳコントロール・ユニット取替 | 0.6
ふそう | ファイター | FK61F（尿素SCR) | 6M60(尿素SCR) |  | ブレーキ | 7660 | ＡＢＳフロント・パルス・ホイール取替（１個） | 2.5
ふそう | ファイター | FK61F（尿素SCR) | 6M60(尿素SCR) |  | ブレーキ | 7670 | ＡＢＳリヤ・パルス・ホイール取替（１個） | 3.5
ふそう | ファイター | FK61F（尿素SCR) | 6M60(尿素SCR) |  | ブレーキ | 7680 | ＡＢＳモジュレータ取替（１個） | 1
ふそう | ファイター | FK61F（尿素SCR) | 6M60(尿素SCR) |  | ブレーキ | 7710 | エア・タンク取替（１個） | 0.6
ふそう | ファイター | FK61F（尿素SCR) | 6M60(尿素SCR) |  | ブレーキ | 7730 | エア・コンプレッサ取替 | 3.9
ふそう | ファイター | FK61F（尿素SCR) | 6M60(尿素SCR) |  | ブレーキ | 7740 | エア・ドライヤ取替 | 1.3
ふそう | ファイター | FK61F（尿素SCR) | 6M60(尿素SCR) |  | ブレーキ | 7741 | エア・ドライヤO/H | 2.5
ふそう | ファイター | FK61F（尿素SCR) | 6M60(尿素SCR) |  | ブレーキ | 7770 | プレッシャ・レギュレータ取替（１個） | 0.6
ふそう | ファイター | FK61F（尿素SCR) | 6M60(尿素SCR) |  | ブレーキ | 7780 | ブレーキ・バルブ脱着 | 1.1
ふそう | ファイター | FK61F（尿素SCR) | 6M60(尿素SCR) |  | ブレーキ | 7790 | ブレーキ・バルブO/H | 2.8
ふそう | ファイター | FK61F（尿素SCR) | 6M60(尿素SCR) |  | ブレーキ | 7800 | ブレーキ・リレー・バルブ取替（１個） | 1.1
ふそう | ファイター | FK61F（尿素SCR) | 6M60(尿素SCR) |  | ブレーキ | 7810 | フロント・ブレーキ・チャンバ脱着（１輪） | 1.1
ふそう | ファイター | FK61F（尿素SCR) | 6M60(尿素SCR) |  | ブレーキ | 7820 | フロント・ブレーキ・チャンバO/H（１輪） | 1.7
ふそう | ファイター | FK61F（尿素SCR) | 6M60(尿素SCR) |  | ブレーキ | 7870 | リヤ・スプリング・ブレーキ・チャンバ脱着（１輪） | 1.4
ふそう | ファイター | FK61F（尿素SCR) | 6M60(尿素SCR) |  | ブレーキ | 7880 | リヤ・スプリング・ブレーキ・チャンバO/H（１輪） | 2
ふそう | ファイター | FK61F（尿素SCR) | 6M60(尿素SCR) |  | ブレーキ | 7890 | エキゾースト・ブレーキ・マグネチック・バルブ取替 | 0.4
ふそう | ファイター | FK61F（尿素SCR) | 6M60(尿素SCR) |  | ブレーキ | 7900 | エキゾースト・ブレーキ・バルブ取替（１個） | 1.7
ふそう | ファイター | FK61F（尿素SCR) | 6M60(尿素SCR) |  | ブレーキ | 7910 | エキゾースト・ブレーキ・コントロール・シリンダ取替（１個） | 0.3
ふそう | ファイター | FK61F（尿素SCR) | 6M60(尿素SCR) |  | ボデー・エレクトリカル
ふそう | ファイター | FK61F（尿素SCR) | 6M60(尿素SCR) |  | 《メータ＆スイッチ》
ふそう | ファイター | FK61F（尿素SCR) | 6M60(尿素SCR) |  | 《メータ＆スイッチ》 | 8010 | コンビネーション・メータ取替 | 0.8
ふそう | ファイター | FK61F（尿素SCR) | 6M60(尿素SCR) |  | 《メータ＆スイッチ》 | 8030 | フューエル・センダ・ユニット取替（１個） | 0.3
ふそう | ファイター | FK61F（尿素SCR) | 6M60(尿素SCR) |  | 《メータ＆スイッチ》 | 8050 | ウォータ・テンパレチャ・センダ・ユニット取替 | 0.3
ふそう | ファイター | FK61F（尿素SCR) | 6M60(尿素SCR) |  | 《メータ＆スイッチ》 | 8060 | オイル・プレッシャ・スイッチ取替 | 0.3
ふそう | ファイター | FK61F（尿素SCR) | 6M60(尿素SCR) |  | 《メータ＆スイッチ》 | 8090 | エア・プレッシャ・ゲージ取替 | 1.5
ふそう | ファイター | FK61F（尿素SCR) | 6M60(尿素SCR) |  | 《メータ＆スイッチ》 | 8210 | コンビネーション・スイッチ取替 | 0.5
ふそう | ファイター | FK61F（尿素SCR) | 6M60(尿素SCR) |  | 《メータ＆スイッチ》 | 8221 | ハザード・ランプ・スイッチ取替 | 0.7
ふそう | ファイター | FK61F（尿素SCR) | 6M60(尿素SCR) |  | 《メータ＆スイッチ》 | 8230 | バック・ランプ・スイッチ取替 | 0.3
ふそう | ファイター | FK61F（尿素SCR) | 6M60(尿素SCR) |  | 《メータ＆スイッチ》 | 8240 | ストップ・ランプ・スイッチ取替 | 0.6
ふそう | ファイター | FK61F（尿素SCR) | 6M60(尿素SCR) |  | 《ライト＆ワイパ》
ふそう | ファイター | FK61F（尿素SCR) | 6M60(尿素SCR) |  | 《ライト＆ワイパ》 | 8250 | ヘッドランプ取替（１個） | 0.7
ふそう | ファイター | FK61F（尿素SCR) | 6M60(尿素SCR) |  | 《ライト＆ワイパ》 | 8260 | フロント・ターン・シグナル・ランプ取替（１個） | 0.3
ふそう | ファイター | FK61F（尿素SCR) | 6M60(尿素SCR) |  | 《ライト＆ワイパ》 | 8261 | フロント・ターン・シグナル・ランプ・レンズ取替（１個） | 0.3
ふそう | ファイター | FK61F（尿素SCR) | 6M60(尿素SCR) |  | 《ライト＆ワイパ》 | 8270 | サイド・ターン・シグナル・ランプ取替（１個） | 0.3
ふそう | ファイター | FK61F（尿素SCR) | 6M60(尿素SCR) |  | 《ライト＆ワイパ》 | 8280 | リヤ・コンビネーション・ランプ取替（１個） | 0.4
ふそう | ファイター | FK61F（尿素SCR) | 6M60(尿素SCR) |  | 《ライト＆ワイパ》 | 8281 | リヤ・コンビネーション・ランプ・レンズ取替（１個） | 0.2
ふそう | ファイター | FK61F（尿素SCR) | 6M60(尿素SCR) |  | 《ライト＆ワイパ》 | 8290 | バック・ランプ取替（１個） | 0.3
ふそう | ファイター | FK61F（尿素SCR) | 6M60(尿素SCR) |  | 《ライト＆ワイパ》 | 8291 | バック・ランプ・レンズ取替（１個） | 0.2
ふそう | ファイター | FK61F（尿素SCR) | 6M60(尿素SCR) |  | 《ライト＆ワイパ》 | 8300 | ライセンス・ランプ取替（１個） | 0.3
ふそう | ファイター | FK61F（尿素SCR) | 6M60(尿素SCR) |  | 《ライト＆ワイパ》 | 8301 | ライセンス・ランプ・レンズ取替（１個） | 0.3
ふそう | ファイター | FK61F（尿素SCR) | 6M60(尿素SCR) |  | 《ライト＆ワイパ》 | 8310 | ルーム・ランプ取替（１個） | 0.9
ふそう | ファイター | FK61F（尿素SCR) | 6M60(尿素SCR) |  | 《ライト＆ワイパ》 | 8410 | ホーン取替（１個） | 0.3
ふそう | ファイター | FK61F（尿素SCR) | 6M60(尿素SCR) |  | 《ライト＆ワイパ》 | 8420 | フロント・ウインド・ウォッシャ・ポンプ取替（１個） | 0.7
ふそう | ファイター | FK61F（尿素SCR) | 6M60(尿素SCR) |  | 《ライト＆ワイパ》 | 8430 | フロント・ウインド・ウォッシャ・ノズル取替（１個） | 0.4
ふそう | ファイター | FK61F（尿素SCR) | 6M60(尿素SCR) |  | 《ライト＆ワイパ》 | 8450 | フロント・ワイパ・モータ取替 | 1.1
ふそう | ファイター | FK61F（尿素SCR) | 6M60(尿素SCR) |  | 《ライト＆ワイパ》 | 8470 | フロント・ワイパ・リンク取替 | 0.8
ふそう | ファイター | FK61F（尿素SCR) | 6M60(尿素SCR) |  | 《附属装置》
ふそう | ファイター | FK61F（尿素SCR) | 6M60(尿素SCR) |  | 《附属装置》 | 8490 | ラジオ・アンテナ・ロッド取替〔アンテナ・ケーブルを含む〕 | 2.2
ふそう | ファイター | FK61F（尿素SCR) | 6M60(尿素SCR) |  | 《附属装置》 | 8500 | フロント・シガレット・ライタ取替（１個） | 0.6
ふそう | ファイター | FK61F（尿素SCR) | 6M60(尿素SCR) |  | 《附属装置》 | 8510 | フロント・ドア・パワー・ウインド・モータ取替（１個） | 1.7
ふそう | ファイター | FK61F（尿素SCR) | 6M60(尿素SCR) |  | 《附属装置》 | 8520 | フロント・ドア・パワー・ウインド・スイッチ取替（１個） | 0.3
ふそう | ファイター | FK61F（尿素SCR) | 6M60(尿素SCR) |  | 《附属装置》 | 8530 | アウタ・ミラー・コントロール・スイッチ取替（１個） | 0.6
ふそう | ファイター | FK61F（尿素SCR) | 6M60(尿素SCR) |  | 《ヒータ＆エアコン》
ふそう | ファイター | FK61F（尿素SCR) | 6M60(尿素SCR) |  | 《ヒータ＆エアコン》 | 8610 | フロント・ヒータ・ユニット脱着 | 6.1
ふそう | ファイター | FK61F（尿素SCR) | 6M60(尿素SCR) |  | 《ヒータ＆エアコン》 | 8620 | フロント・ヒータ・コア取替（含 フロント・ヒータ・ユニット脱着） | 7
ふそう | ファイター | FK61F（尿素SCR) | 6M60(尿素SCR) |  | 《ヒータ＆エアコン》 | 8640 | フロント・ブロア・モータ取替（１個） | 1.7
ふそう | ファイター | FK61F（尿素SCR) | 6M60(尿素SCR) |  | 《ヒータ＆エアコン》 | 8650 | フロント・ブロア・モータ・レジスタ取替（１個） | 0.9
ふそう | ファイター | FK61F（尿素SCR) | 6M60(尿素SCR) |  | 《ヒータ＆エアコン》 | 8720 | フロント・エアコン・ユニット脱着（含 ガス・チャージ） | 6.7
ふそう | ファイター | FK61F（尿素SCR) | 6M60(尿素SCR) |  | 《ヒータ＆エアコン》 | 8722 | フロント・エバポレータ取替（含 ガス・チャージ） | 8.3
ふそう | ファイター | FK61F（尿素SCR) | 6M60(尿素SCR) |  | 《ヒータ＆エアコン》 | 8730 | クーラ・コンプレッサ取替（含 ガス・チャージ） | 3.9
ふそう | ファイター | FK61F（尿素SCR) | 6M60(尿素SCR) |  | 《ヒータ＆エアコン》 | 8750 | クーラ・コンデンサ脱着（含 ガス・チャージ） | 2.1
ふそう | ファイター | FK61F（尿素SCR) | 6M60(尿素SCR) |  | 《ヒータ＆エアコン》 | 8760 | クーラ・レシーバ・タンク取替（含 ガス・チャージ） | 1.5
ふそう | ファイター | FK61F（尿素SCR) | 6M60(尿素SCR) |  | 《ヒータ＆エアコン》 | 8770 | フロント・クーラ・エキスパンション・バルブ取替（含 ガス・チャージ） | 3
ふそう | ファイター | FK61F（尿素SCR) | 6M60(尿素SCR) |  | 《ヒータ＆エアコン》 | 8800 | フロント・エアコン・スイッチ取替（１個） | 0.7
ふそう | ファイター | FK61F（尿素SCR) | 6M60(尿素SCR) |  | フレーム＆ボデー
ふそう | ファイター | FK61F（尿素SCR) | 6M60(尿素SCR) |  | フレーム＆ボデー | 9010 | フロント・バンパ取替 | 0.6
ふそう | ファイター | FK61F（尿素SCR) | 6M60(尿素SCR) |  | フレーム＆ボデー | 9030 | リヤ・バンパ取替 | 0.6
ふそう | ファイター | FK61F（尿素SCR) | 6M60(尿素SCR) |  | フレーム＆ボデー | 9050 | ラジエータ・グリル脱着 | 0.4
ふそう | ファイター | FK61F（尿素SCR) | 6M60(尿素SCR) |  | フレーム＆ボデー | 9070 | ボンネット・ロック取替 | 0.3
ふそう | ファイター | FK61F（尿素SCR) | 6M60(尿素SCR) |  | フレーム＆ボデー | 9080 | ボンネット・ロック・ワイヤ取替 | 0.9
ふそう | ファイター | FK61F（尿素SCR) | 6M60(尿素SCR) |  | フレーム＆ボデー | 9210 | フロント・ドア・ウインド・ガラス取替（１枚） | 1.4
ふそう | ファイター | FK61F（尿素SCR) | 6M60(尿素SCR) |  | フレーム＆ボデー | 9230 | フロント・ドア・ウインド・レギュレータ取替（１個） | 1.3
ふそう | ファイター | FK61F（尿素SCR) | 6M60(尿素SCR) |  | フレーム＆ボデー | 9240 | フロント・ドア・ストライカ取替/調整（ボデー側）（１個） | 0.2
ふそう | ファイター | FK61F（尿素SCR) | 6M60(尿素SCR) |  | フレーム＆ボデー | 9250 | フロント・ドア・ロック取替（１個） | 1.1
ふそう | ファイター | FK61F（尿素SCR) | 6M60(尿素SCR) |  | フレーム＆ボデー | 9270 | ドア・キー・シリンダ取替（１個） | 1.1
ふそう | ファイター | FK61F（尿素SCR) | 6M60(尿素SCR) |  | フレーム＆ボデー | 9280 | キー・シリンダ・セット取替（１台） | 3.5
ふそう | ファイター | FK61F（尿素SCR) | 6M60(尿素SCR) |  | フレーム＆ボデー | 9320 | バック・ミラーAssy取替（１個） | 0.2
ふそう | ファイター | FK61F（尿素SCR) | 6M60(尿素SCR) |  | フレーム＆ボデー | 9330 | アンダ・ミラーAssy取替 | 0.2
ふそう | ファイター | FK61F（尿素SCR) | 6M60(尿素SCR) |  | フレーム＆ボデー | 9340 | サイド・アンダ・ミラーAssy取替 | 0.2
ふそう | ファイター | FK61F（尿素SCR) | 6M60(尿素SCR) |  | フレーム＆ボデー | 9350 | ルーム・ミラーAssy取替 | 0.3

## 三菱ふそう大型
メーカー | 車名 | 車両型式 | エンジン型式 | 作業コード | 作業項目（大分類） | 作業コード | 作業項目（中分類） | 標準工数
ふそう | グレート | FY74H | 6R20 | 60 | 事業用 ３か月点検 基本点検 |  |  | 6.1
ふそう | グレート | FY74H | 6R20 | 70 | 事業用 １２か月点検 基本点検 |  |  | 18.7
ふそう | グレート | FY74H | 6R20 |  | 事業用 １２か月点検 保安確認検査 |  |  | 1.8
ふそう | グレート | FY74H | 6R20 |  | 法定定期点検時附加作業（１年、２年、１２か月点検時に適用）
ふそう | グレート | FY74H | 6R20 |  | 法定定期点検時附加作業（１年、２年、１２か月点検時に適用） | 100 | 下廻り塗装 | 4
ふそう | グレート | FY74H | 6R20 |  | 法定定期点検時附加作業（１年、２年、１２か月点検時に適用） | 110 | ヘッドライト調整 | 0.4
ふそう | グレート | FY74H | 6R20 |  | 法定定期点検時附加作業（１年、２年、１２か月点検時に適用） | 121 | フロントまたはリヤ・ブレーキ清掃（１軸） | 0.3
ふそう | グレート | FY74H | 6R20 |  | 法定定期点検時附加作業（１年、２年、１２か月点検時に適用） | 130 | エンジン､下廻り洗浄 | 3.4
ふそう | グレート | FY74H | 6R20 |  | 法定定期点検時附加作業（１年、２年、１２か月点検時に適用） | 150 | 日常点検 | 0.4
ふそう | グレート | FY74H | 6R20 |  | 法定定期点検時附加作業（１年、２年、１２か月点検時に適用） | 151 | 長期使用車両推奨点検 | 0.6
ふそう | グレート | FY74H | 6R20 |  | 法定定期点検時附加作業（１年、２年、１２か月点検時に適用） | 160 | フロント及びリヤ・ハブ・グリス取替（１台）（含 ベアリング・グリス取替） | 2
ふそう | グレート | FY74H | 6R20 |  | 法定定期点検時附加作業（１年、２年、１２か月点検時に適用） | 190 | フロント及びリヤ・ホイール・シリンダO/H（１台）（含 ブレーキ・フルード取替） | 4
ふそう | グレート | FY74H | 6R20 |  | 法定定期点検時附加作業（１年、２年、１２か月点検時に適用） | 192 | フロント及びリヤ・ウェッジ式ホイール・シリンダ取替（１台）（フル・エア・ブレーキ車に適用） | 3.4
ふそう | グレート | FY74H | 6R20 |  | 法定定期点検時附加作業（１年、２年、１２か月点検時に適用） | 210 | グリス・アップ（１台） | 0.4
ふそう | グレート | FY74H | 6R20 |  | エンジン本体、ハイブリッド
ふそう | グレート | FY74H | 6R20 |  | エンジン本体、ハイブリッド | 1090 | Ｖベルト全数取替 | 1
ふそう | グレート | FY74H | 6R20 |  | エンジン本体、ハイブリッド | 1670 | メーン・マフラ取替（１個） | 1.2
ふそう | グレート | FY74H | 6R20 |  | ルブリケーション、クーリング、フューエル
ふそう | グレート | FY74H | 6R20 |  | ルブリケーション、クーリング、フューエル | 2041 | オイル・フィルタ・エレメント取替 | 0.3
ふそう | グレート | FY74H | 6R20 |  | ルブリケーション、クーリング、フューエル | 2050 | エンジン・オイル取替 | 0.6
ふそう | グレート | FY74H | 6R20 |  | ルブリケーション、クーリング、フューエル |  | 〈整備追加点数〉アンダ・カバー付 | 0.1
ふそう | グレート | FY74H | 6R20 |  | ルブリケーション、クーリング、フューエル | 2300 | エンジン冷却液（クーラント）取替 | 0.8
ふそう | グレート | FY74H | 6R20 |  | ルブリケーション、クーリング、フューエル | 2460 | フューエル・フィルタ取替（１個） | 0.7
ふそう | グレート | FY74H | 6R20 |  | エンジン・エレクトリカル
ふそう | グレート | FY74H | 6R20 |  | エンジン・エレクトリカル | 3010 | バッテリ比重測定/電解液補充 | 0.3
ふそう | グレート | FY74H | 6R20 |  | パワートレーン
ふそう | グレート | FY74H | 6R20 |  | パワートレーン | 4090 | クラッチの遊び調整 | 0.3
ふそう | グレート | FY74H | 6R20 |  | パワートレーン |  | 〈整備追加点数〉アンダ・カバー付 | 0.1
ふそう | グレート | FY74H | 6R20 |  | パワートレーン | 4230 | マニュアル・トランスミッション・オイル取替 | 0.5
ふそう | グレート | FY74H | 6R20 |  | パワートレーン | 4235 | マニュアル・トランスミッション・パワー・シフト・ブースターO/H | 4
ふそう | グレート | FY74H | 6R20 |  | パワートレーン | 4260 | トランスミッション・リヤ・オイル・シール取替 | 3.2
ふそう | グレート | FY74H | 6R20 |  | パワートレーン | 4731 | リヤ・ディファレンシャル・オイル取替（１軸） | 0.4
ふそう | グレート | FY74H | 6R20 |  | アクスル＆サスペンション
ふそう | グレート | FY74H | 6R20 |  | アクスル＆サスペンション | 5500 | フロント・スプリング・リーフ取替（１枚）（含 フロント・リーフ・スプリングAssy脱着） | 2.8
ふそう | グレート | FY74H | 6R20 |  | アクスル＆サスペンション | 5800 | リヤ・スプリング・リーフ取替（１枚）（含 リヤ・リーフ・スプリングAssy脱着） | 3.7
ふそう | グレート | FY74H | 6R20 |  | アクスル＆サスペンション |  | 〈整備追加点数〉トラニオン・サスペンション仕様 | 2.8
ふそう | グレート | FY74H | 6R20 |  | ステアリング
ふそう | グレート | FY74H | 6R20 |  | ステアリング | 6020 | フロント・トーイン調整（１軸） | 0.7
ふそう | グレート | FY74H | 6R20 |  | ブレーキ
ふそう | グレート | FY74H | 6R20 |  | ブレーキ | 7022 | フロント・ブレーキ・シュー取替（１軸） | 1.8
ふそう | グレート | FY74H | 6R20 |  | ブレーキ | 7030 | フロント・ブレーキ・ライニング張替（１輪）（シュー取外状態） | 0.9
ふそう | グレート | FY74H | 6R20 |  | ブレーキ | 7222 | リヤ・ブレーキ・シュー取替（１軸） | 2.4
ふそう | グレート | FY74H | 6R20 |  | ブレーキ | 7230 | リヤ・ブレーキ・ライニング張替（１輪）（シュー取外状態） | 0.9
ふそう | グレート | FY74H | 6R20 |  | ブレーキ | 7750 | 乾燥剤取替 | 0.3
ふそう | グレート | FY74H | 6R20 |  | 一般整備
ふそう | グレート | FY74H | 6R20 |  | エンジン本体、ハイブリッド
ふそう | グレート | FY74H | 6R20 |  | エンジン本体、ハイブリッド | 1071 | ディーゼルＰＭ測定（オパシメータ） | 0.6
ふそう | グレート | FY74H | 6R20 |  | エンジン本体、ハイブリッド | 1090 | Ｖベルト全数取替 | 1.3
ふそう | グレート | FY74H | 6R20 |  | エンジン本体、ハイブリッド | 1091 | オルタネータ（ファン）・ベルト取替〔オフ・セット・ファン・ベルト〕 | 0.6
ふそう | グレート | FY74H | 6R20 |  | エンジン本体、ハイブリッド | 1092 | エアコン・ベルト取替 | 0.8
ふそう | グレート | FY74H | 6R20 |  | エンジン本体、ハイブリッド | 1096 | Vベルトオートテンショナ取替（1個） | 1.7
ふそう | グレート | FY74H | 6R20 |  | エンジン本体、ハイブリッド | 1100 | エア・クリーナ・エレメント清掃/取替 | 0.4
ふそう | グレート | FY74H | 6R20 |  | エンジン本体、ハイブリッド | 1210 | エンジン脱着 | 20.4
ふそう | グレート | FY74H | 6R20 |  | エンジン本体、ハイブリッド | 1220 | エンジンO/H（含 エンジン脱着） | 97.4
ふそう | グレート | FY74H | 6R20 |  | エンジン本体、ハイブリッド | 1230 | シリンダ・ヘッド・カバー・ガスケット取替（１台） | 0.9
ふそう | グレート | FY74H | 6R20 |  | エンジン本体、ハイブリッド | 1240 | シリンダ・ヘッド・ガスケット取替（１台） | 39.3
ふそう | グレート | FY74H | 6R20 |  | エンジン本体、ハイブリッド | 1250 | シリンダ・ヘッドO/H（１台）（含 シリンダ・ヘッド脱着） | 51.3
ふそう | グレート | FY74H | 6R20 |  | エンジン本体、ハイブリッド | 1270 | バルブ・ロッカ・アーム取替（１台） | 7.5
ふそう | グレート | FY74H | 6R20 |  | エンジン本体、ハイブリッド | 1280 | バルブ・ロッカ・シャフト取替（１台） | 7.7
ふそう | グレート | FY74H | 6R20 |  | エンジン本体、ハイブリッド | 1290 | カムシャフト取替（１台） | 9
ふそう | グレート | FY74H | 6R20 |  | エンジン本体、ハイブリッド | 1310 | バルブ・クリアランス調整〔Jakeブレーキ・クリアランス調整を含む〕 | 1.7
ふそう | グレート | FY74H | 6R20 |  | エンジン本体、ハイブリッド | 1410 | クランク・プーリ脱着 | 4.5
ふそう | グレート | FY74H | 6R20 |  | エンジン本体、ハイブリッド | 1420 | フライホイール脱着（含 トランスミッション脱着） | 12.1
ふそう | グレート | FY74H | 6R20 |  | エンジン本体、ハイブリッド | 1430 | クランクシャフト・リヤ・オイル・シール取替Ｍ/Ｔ車（含 トランスミッション脱着） | 12.4
ふそう | グレート | FY74H | 6R20 |  | エンジン本体、ハイブリッド | 1440 | クランクシャフト・フロント・オイル・シール取替 | 5.1
ふそう | グレート | FY74H | 6R20 |  | エンジン本体、ハイブリッド | 1490 | タイミング・チェーン（ギヤ）・カバー・パッキン取替 | 12.4
ふそう | グレート | FY74H | 6R20 |  | エンジン本体、ハイブリッド | 1502 | エンジン・マウント右側取替（１個） | 1.7
ふそう | グレート | FY74H | 6R20 |  | エンジン本体、ハイブリッド |  | 〈整備追加点数〉リヤ側 | 0.3
ふそう | グレート | FY74H | 6R20 |  | エンジン本体、ハイブリッド | 1503 | エンジン・マウント左側取替（１個） | 1.7
ふそう | グレート | FY74H | 6R20 |  | エンジン本体、ハイブリッド |  | 〈整備追加点数〉リヤ側 | 0.3
ふそう | グレート | FY74H | 6R20 |  | 《インテーク＆エキゾースト》
ふそう | グレート | FY74H | 6R20 |  | 《インテーク＆エキゾースト》 | 1610 | インテーク・マニホールド・ガスケット取替（１個） | 3.5
ふそう | グレート | FY74H | 6R20 |  | 《インテーク＆エキゾースト》 | 1620 | エキゾースト・マニホールド・ガスケット取替（１個） | 10.5
ふそう | グレート | FY74H | 6R20 |  | 《インテーク＆エキゾースト》 | 1640 | エキゾースト・フロント・パイプ取替（１本） | 1.4
ふそう | グレート | FY74H | 6R20 |  | 《インテーク＆エキゾースト》 | 1650 | エキゾースト・センタ・パイプ取替（１本） | 1.3
ふそう | グレート | FY74H | 6R20 |  | 《インテーク＆エキゾースト》 | 1670 | メーン・マフラ取替（１個） | 1.6
ふそう | グレート | FY74H | 6R20 |  | 《インテーク＆エキゾースト》 | 1680 | エキゾースト・テール・パイプ取替（１本） | 0.6
ふそう | グレート | FY74H | 6R20 |  | 《インテーク＆エキゾースト》 | 1690 | ＥＧＲバルブ取替（１個） | 10
ふそう | グレート | FY74H | 6R20 |  | 《インテーク＆エキゾースト》 | 1691 | ＥＧＲクーラ取替（１個） | 4
ふそう | グレート | FY74H | 6R20 |  | 《インテーク＆エキゾースト》 | 1700 | インタ・クーラ取替（１個） | 6.2
ふそう | グレート | FY74H | 6R20 |  | 《インテーク＆エキゾースト》 | 1710 | ターボ・チャージャ取替（１個） | 5.5
ふそう | グレート | FY74H | 6R20 |  | 《インテーク＆エキゾースト》 | 1730 | 排気温度センサ取替（１個） | 0.4
ふそう | グレート | FY74H | 6R20 |  | 《インテーク＆エキゾースト》 | 1732 | NOxセンサ取替（1個） | 0.6
ふそう | グレート | FY74H | 6R20 |  | 《インテーク＆エキゾースト》 | 1733 | DPF差圧センサ取替（1個） | 0.3
ふそう | グレート | FY74H | 6R20 |  | 《インテーク＆エキゾースト》 | 1734 | DPF温度センサ取替（1個） | 0.4
ふそう | グレート | FY74H | 6R20 |  | 《インテーク＆エキゾースト》 | 1740 | 触媒コンバータ取替（１個）〔SCR触媒Assy〕 | 3
ふそう | グレート | FY74H | 6R20 |  | 《インテーク＆エキゾースト》 | 1745 | ＤＰＦ取替（１個） | 3
ふそう | グレート | FY74H | 6R20 |  | 《インテーク＆エキゾースト》 | 1746 | ＤＰＦ清掃（1個） | 5
ふそう | グレート | FY74H | 6R20 |  | 《インテーク＆エキゾースト》 | 1800 | 尿素水ポンプ・モジュール取替 | 0.8
ふそう | グレート | FY74H | 6R20 |  | 《インテーク＆エキゾースト》 | 1801 | 尿素水ポンプ・モジュール・フィルタ取替 | 0.4
ふそう | グレート | FY74H | 6R20 |  | 《インテーク＆エキゾースト》 | 1810 | 尿素水ドージング・モジュール取替 | 0.8
ふそう | グレート | FY74H | 6R20 |  | 《インテーク＆エキゾースト》 | 1830 | 尿素水ホース取替（1本） | 1.1
ふそう | グレート | FY74H | 6R20 |  | 《インテーク＆エキゾースト》 | 1840 | 尿素水タンクAssy脱着（1個）（除 尿素水抜き取り，注入） | 1.1
ふそう | グレート | FY74H | 6R20 |  | 《インテーク＆エキゾースト》 | 1841 | 尿素水水位センサ取替（1個）〔尿素水温度センサ一体式〕 | 1.4
ふそう | グレート | FY74H | 6R20 |  | 《インテーク＆エキゾースト》 | 1850 | 尿素水フィルタ取替（１個） | 0.5
ふそう | グレート | FY74H | 6R20 |  | 《インテーク＆エキゾースト》 | 1860 | 尿素水ノズル・ホース（パイプ）取替（１本） | 1.1
ふそう | グレート | FY74H | 6R20 |  | ルブリケーション、クーリング、フューエル
ふそう | グレート | FY74H | 6R20 |  | 《ルブリケーション（潤滑）》
ふそう | グレート | FY74H | 6R20 |  | 《ルブリケーション（潤滑）》 | 2010 | オイル・パン脱着/オイル・パン・パッキン取替 | 3.3
ふそう | グレート | FY74H | 6R20 |  | 《ルブリケーション（潤滑）》 | 2020 | オイル・ポンプ取替 | 3.3
ふそう | グレート | FY74H | 6R20 |  | 《ルブリケーション（潤滑）》 | 2041 | オイル・フィルタ・エレメント取替 | 0.4
ふそう | グレート | FY74H | 6R20 |  | 《ルブリケーション（潤滑）》 | 2050 | エンジン・オイル取替 | 0.7
ふそう | グレート | FY74H | 6R20 |  | 《ルブリケーション（潤滑）》 |  | 〈整備追加点数〉アンダ・カバー付 | 0.2
ふそう | グレート | FY74H | 6R20 |  | 《クーリング（冷却）》
ふそう | グレート | FY74H | 6R20 |  | 《クーリング（冷却）》 | 2210 | ウォータ・ポンプ取替 | 3.4
ふそう | グレート | FY74H | 6R20 |  | 《クーリング（冷却）》 | 2220 | ラジエータ・ロアー・ホース取替 | 0.8
ふそう | グレート | FY74H | 6R20 |  | 《クーリング（冷却）》 | 2230 | ラジエータ・アッパ・ホース取替 | 0.8
ふそう | グレート | FY74H | 6R20 |  | 《クーリング（冷却）》 | 2240 | サーモスタット取替 | 0.8
ふそう | グレート | FY74H | 6R20 |  | 《クーリング（冷却）》 | 2250 | ラジエータ脱着（１個） | 6.2
ふそう | グレート | FY74H | 6R20 |  | 《クーリング（冷却）》 | 2260 | ラジエータ・リザーブ・タンク取替 | 0.4
ふそう | グレート | FY74H | 6R20 |  | 《クーリング（冷却）》 | 2270 | ファン・ブレード取替 | 2.2
ふそう | グレート | FY74H | 6R20 |  | 《クーリング（冷却）》 |  | 〈整備追加点数〉ショートキャブ | 1.7
ふそう | グレート | FY74H | 6R20 |  | 《クーリング（冷却）》 | 2280 | ファン・カップリング取替 | 3.4
ふそう | グレート | FY74H | 6R20 |  | 《クーリング（冷却）》 | 2300 | エンジン冷却液（クーラント）取替 | 1
ふそう | グレート | FY74H | 6R20 |  | 《クーリング（冷却）》 | 2310 | エンジン・オイル・クーラ取替 | 6.1
ふそう | グレート | FY74H | 6R20 |  | 《フューエル（燃料）》
ふそう | グレート | FY74H | 6R20 |  | 《フューエル（燃料）》 | 2450 | フューエル・ポンプ取替（１個）〔燃焼式ヒータ・システム用フューエル・ポンプ〕 | 1
ふそう | グレート | FY74H | 6R20 |  | 《フューエル（燃料）》 | 2460 | フューエル・フィルタ取替（１個） | 0.8
ふそう | グレート | FY74H | 6R20 |  | 《フューエル（燃料）》 | 2500 | ＰＣＶバルブ取替 | 2.9
ふそう | グレート | FY74H | 6R20 |  | 《フューエル（燃料）》 | 2631 | コモンレール・インジェクタ取替（１本） | 4.8
ふそう | グレート | FY74H | 6R20 |  | 《フューエル（燃料）》 | 2811 | フューエル・タンク脱着（１個）（除 燃料抜き取り，注入） | 2.2
ふそう | グレート | FY74H | 6R20 |  | 《フューエル（燃料）》 | 2812 | フューエル・ホース取替（１本） | 0.6
ふそう | グレート | FY74H | 6R20 |  | 《フューエル（燃料）》 | 2821 | アクセル・ポジション・センサ取替 | 0.6
ふそう | グレート | FY74H | 6R20 |  | 《フューエル（燃料）》 | 2830 | コモンレールAssy取替 | 3.9
ふそう | グレート | FY74H | 6R20 |  | 《フューエル（燃料）》 | 2840 | コモンレール・サプライポンプAssy取替 | 10.6
ふそう | グレート | FY74H | 6R20 |  | エンジン・エレクトリカル
ふそう | グレート | FY74H | 6R20 |  | エンジン・エレクトリカル | 3010 | バッテリ比重測定/電解液補充 | 0.4
ふそう | グレート | FY74H | 6R20 |  | エンジン・エレクトリカル | 3080 | イグニッション・スイッチ取替 | 1.3
ふそう | グレート | FY74H | 6R20 |  | エンジン・エレクトリカル | 3100 | オルタネータ取替（１個） | 1.1
ふそう | グレート | FY74H | 6R20 |  | エンジン・エレクトリカル | 3110 | スタータ・モータ取替 | 1.1
ふそう | グレート | FY74H | 6R20 |  | エンジン・エレクトリカル | 3111 | スタータ・モータO/H | 2.6
ふそう | グレート | FY74H | 6R20 |  | エンジン・エレクトリカル | 3141 | プレッシャ・センサ取替（１個） | 0.4
ふそう | グレート | FY74H | 6R20 |  | エンジン・エレクトリカル | 3160 | 水温センサ取替（コンピュータ用）（１個） | 0.3
ふそう | グレート | FY74H | 6R20 |  | エンジン・エレクトリカル | 3161 | 燃料温度センサ取替（１個） | 0.7
ふそう | グレート | FY74H | 6R20 |  | エンジン・エレクトリカル | 3163 | エンジン・オイル温度センサ取替（１個） | 0.3
ふそう | グレート | FY74H | 6R20 |  | エンジン・エレクトリカル | 3180 | 吸気温センサ取替（１個） | 0.4
ふそう | グレート | FY74H | 6R20 |  | エンジン・エレクトリカル | 3200 | クランク角センサ取替（１個） | 0.6
ふそう | グレート | FY74H | 6R20 |  | エンジン・エレクトリカル | 3202 | カム角センサ取替（１個） | 0.6
ふそう | グレート | FY74H | 6R20 |  | エンジン・エレクトリカル | 3210 | エア・フロー・メータ取替（１個） | 0.3
ふそう | グレート | FY74H | 6R20 |  | パワートレーン
ふそう | グレート | FY74H | 6R20 |  | 《クラッチ》
ふそう | グレート | FY74H | 6R20 |  | 《クラッチ》 | 4010 | クラッチO/H （含トランスミッション脱着、クラッチ・カバーAssy取替、クラッチ・ディスク取替、レリーズ・ベアリング取替） | 10.2
ふそう | グレート | FY74H | 6R20 |  | 《クラッチ》 | 4020 | フライホイール・パイロット・ベアリング（ブッシュ）取替 （クラッチ・カバー取外状態） | 0.6
ふそう | グレート | FY74H | 6R20 |  | 《クラッチ》 | 4030 | クラッチ・マスタ・シリンダO/H | 2.2
ふそう | グレート | FY74H | 6R20 |  | 《クラッチ》 | 4040 | クラッチ・マスタ・シリンダ取替 | 1.7
ふそう | グレート | FY74H | 6R20 |  | 《クラッチ》 | 4080 | クラッチ倍力装置取替 | 1.7
ふそう | グレート | FY74H | 6R20 |  | 《クラッチ》 | 4090 | クラッチの遊び調整 | 0.4
ふそう | グレート | FY74H | 6R20 |  | 《クラッチ》 |  | 〈整備追加点数〉アンダ・カバー付 | 0.2
ふそう | グレート | FY74H | 6R20 |  | 《トランスミッション》
ふそう | グレート | FY74H | 6R20 |  | 《トランスミッション》 | 4210 | マニュアル・トランスミッション脱着 | 8.9
ふそう | グレート | FY74H | 6R20 |  | 《トランスミッション》 | 4220 | マニュアル・トランスミッションO/H（含 トランスミッション脱着） | 23.2
ふそう | グレート | FY74H | 6R20 |  | 《トランスミッション》 | 4230 | マニュアル・トランスミッション・オイル取替 | 0.7
ふそう | グレート | FY74H | 6R20 |  | 《トランスミッション》 | 4235 | マニュアル・トランスミッション・パワー・シフト・ブースターO/H | 5.1
ふそう | グレート | FY74H | 6R20 |  | 《トランスミッション》 | 4236 | マニュアル・トランスミッション・パワー・シフト・ブースター取替 | 2
ふそう | グレート | FY74H | 6R20 |  | 《トランスミッション》 | 4260 | トランスミッション・リヤ・オイル・シール取替 | 4.1
ふそう | グレート | FY74H | 6R20 |  | 《トランスミッション》 | 4290 | 車速センサ取替（スピード・メータ用） | 0.3
ふそう | グレート | FY74H | 6R20 |  | 《トランスミッション》 | 4340 | ニュートラル・セフティ・スイッチ（インヒビタ・スイッチ）取替/調整 | 0.3
ふそう | グレート | FY74H | 6R20 |  | 《プロペラ・シャフト》
ふそう | グレート | FY74H | 6R20 |  | 《プロペラ・シャフト》 | 4510 | リヤ・プロペラ・シャフトAssy取替 | 1.4
ふそう | グレート | FY74H | 6R20 |  | 《プロペラ・シャフト》 |  | 〈整備追加点数〉M/T～デフ間シャフト | 0.2
ふそう | グレート | FY74H | 6R20 |  | 《プロペラ・シャフト》 | 4520 | プロペラ・シャフト・センタ・ベアリング取替（１個） | 2
ふそう | グレート | FY74H | 6R20 |  | 《プロペラ・シャフト》 | 4530 | ユニバーサル・ジョイント・スパイダ・キット取替（１個） | 2.9
ふそう | グレート | FY74H | 6R20 |  | 《ディファレンシャル》
ふそう | グレート | FY74H | 6R20 |  | 《ディファレンシャル》 | 4711 | リヤ・ディファレンシャル・キャリアAssy（後前軸）脱着 | 6.4
ふそう | グレート | FY74H | 6R20 |  | 《ディファレンシャル》 | 4712 | リヤ・ディファレンシャル・キャリアAssy（後後軸）脱着 | 5.5
ふそう | グレート | FY74H | 6R20 |  | 《ディファレンシャル》 | 4721 | リヤ・ディファレンシャルO/H（後前軸）（含 ディファレンシャル脱着） | 17.4
ふそう | グレート | FY74H | 6R20 |  | 《ディファレンシャル》 | 4722 | リヤ・ディファレンシャルO/H（後後軸）（含 ディファレンシャル脱着） | 11
ふそう | グレート | FY74H | 6R20 |  | 《ディファレンシャル》 | 4731 | リヤ・ディファレンシャル・オイル取替（１軸） | 0.6
ふそう | グレート | FY74H | 6R20 |  | 《ディファレンシャル》 | 4741 | リヤ・ディファレンシャル・ドライブ・ピニオン・オイル・シール（後前軸）取替 | 1.7
ふそう | グレート | FY74H | 6R20 |  | 《ディファレンシャル》 |  | 〈整備追加点数〉リヤ側 | 0.6
ふそう | グレート | FY74H | 6R20 |  | 《ディファレンシャル》 | 4742 | リヤ・ディファレンシャル・ドライブ・ピニオン・オイル・シール（後後軸）取替 | 1.7
ふそう | グレート | FY74H | 6R20 |  | アクスル＆サスペンション
ふそう | グレート | FY74H | 6R20 |  | 《フロント・アクスル》
ふそう | グレート | FY74H | 6R20 |  | 《フロント・アクスル》 | 5010 | ステアリング・ナックル取替（１輪）（含 トーイン，ストッパ調整） | 4.4
ふそう | グレート | FY74H | 6R20 |  | 《フロント・アクスル》 | 5020 | ナックル・アーム取替（１輪）（含 トーイン調整） | 1.7
ふそう | グレート | FY74H | 6R20 |  | 《フロント・アクスル》 | 5030 | キング・ピン取替（１輪） | 4.4
ふそう | グレート | FY74H | 6R20 |  | 《フロント・アクスル》 | 5031 | キング・ピン・ブッシュ取替（１輪） | 5.1
ふそう | グレート | FY74H | 6R20 |  | 《フロント・アクスル》 | 5040 | フロント・ハブ取替（１輪） | 2.8
ふそう | グレート | FY74H | 6R20 |  | 《フロント・アクスル》 | 5050 | フロント・ハブ・ベアリング（インナ・アウタ）取替（１輪） | 2.6
ふそう | グレート | FY74H | 6R20 |  | 《フロント・アクスル》 | 5060 | フロント・ハブ・オイル・シール取替（１輪） | 1.6
ふそう | グレート | FY74H | 6R20 |  | 《フロント・アクスル》 | 5070 | フロント・ハブ・ボルト取替（１本） | 1.8
ふそう | グレート | FY74H | 6R20 |  | 《フロント・アクスル》 |  | 〈整備追加点数〉１本増すごと | 0.1
ふそう | グレート | FY74H | 6R20 |  | 《リヤ・アクスル》
ふそう | グレート | FY74H | 6R20 |  | 《リヤ・アクスル》 | 5220 | リヤ・アクスル・ハウジング（駆動軸）取替（１軸） | 19.3
ふそう | グレート | FY74H | 6R20 |  | 《リヤ・アクスル》 | 5230 | リヤ・アクスル・シャフト取替（１本） | 0.7
ふそう | グレート | FY74H | 6R20 |  | 《リヤ・アクスル》 | 5250 | リヤ・アクスル・シャフト・オイル・シール取替（１輪） | 0.9
ふそう | グレート | FY74H | 6R20 |  | 《リヤ・アクスル》 | 5261 | リヤ・ハブ（後前軸）取替（１輪） | 3.6
ふそう | グレート | FY74H | 6R20 |  | 《リヤ・アクスル》 | 5262 | リヤ・ハブ（後後軸）取替（１輪） | 3.6
ふそう | グレート | FY74H | 6R20 |  | 《リヤ・アクスル》 | 5271 | リヤ・ハブ・ベアリング（インナ・アウタ）（後前軸）取替（１輪） | 3.1
ふそう | グレート | FY74H | 6R20 |  | 《リヤ・アクスル》 | 5272 | リヤ・ハブ・ベアリング（インナ・アウタ）（後後軸）取替（１輪） | 3.1
ふそう | グレート | FY74H | 6R20 |  | 《リヤ・アクスル》 | 5281 | リヤ・ハブ・オイル・シール（後前軸）取替（１輪） | 2.1
ふそう | グレート | FY74H | 6R20 |  | 《リヤ・アクスル》 | 5282 | リヤ・ハブ・オイル・シール（後後軸）取替（１輪） | 2.1
ふそう | グレート | FY74H | 6R20 |  | 《リヤ・アクスル》 | 5291 | リヤ・ハブ・ボルト（後前軸）取替（１本） | 2.6
ふそう | グレート | FY74H | 6R20 |  | 《リヤ・アクスル》 |  | 〈整備追加点数〉１本増すごと | 0.1
ふそう | グレート | FY74H | 6R20 |  | 《リヤ・アクスル》 | 5292 | リヤ・ハブ・ボルト（後後軸）取替（１本） | 2.6
ふそう | グレート | FY74H | 6R20 |  | 《リヤ・アクスル》 |  | 〈整備追加点数〉１本増すごと | 0.1
ふそう | グレート | FY74H | 6R20 |  | 《リヤ・アクスル》 | 5300 | フロント及びリヤ・ホイール・ナット緩み点検（１台）（点検方法は法定３か月点検に示す大型車のホイール・ナット締付方法を実施） | 1
ふそう | グレート | FY74H | 6R20 |  | 《フロント・サスペンション》
ふそう | グレート | FY74H | 6R20 |  | 《フロント・サスペンション》 | 5479 | フロント・ショック・アブソーバ取替（１台） | 1.3
ふそう | グレート | FY74H | 6R20 |  | 《フロント・サスペンション》 | 5480 | フロント・ショック・アブソーバ取替（１本） | 0.8
ふそう | グレート | FY74H | 6R20 |  | 《フロント・サスペンション》 | 5490 | フロント・リーフ・スプリングAssy脱着（１個） | 2.8
ふそう | グレート | FY74H | 6R20 |  | 《フロント・サスペンション》 | 5500 | フロント・スプリング・リーフ取替（１枚）（含 フロント・リーフ・スプリングAssy脱着） | 3.6
ふそう | グレート | FY74H | 6R20 |  | 《フロント・サスペンション》 | 5510 | フロント・リーフ・スプリング・ブッシュ取替（１個） | 3.3
ふそう | グレート | FY74H | 6R20 |  | 《フロント・サスペンション》 | 5520 | フロント・リーフ・スプリング・シャックル・ピン・ブッシュ取替（１個） | 3.6
ふそう | グレート | FY74H | 6R20 |  | 《フロント・サスペンション》 | 5550 | フロント・スタビライザ取替（１本） | 1.4
ふそう | グレート | FY74H | 6R20 |  | 《フロント・サスペンション》 | 5551 | フロント・スタビライザ・ブッシュ取替（１本） | 0.5
ふそう | グレート | FY74H | 6R20 |  | 《フロント・サスペンション》 |  | 〈整備追加点数〉両端部ブッシュ | 1.9
ふそう | グレート | FY74H | 6R20 |  | 《リヤ・サスペンション》
ふそう | グレート | FY74H | 6R20 |  | 《リヤ・サスペンション》 | 5771 | リヤ・エア・スプリング取替（１個） | 1.1
ふそう | グレート | FY74H | 6R20 |  | 《リヤ・サスペンション》 | 5775 | リヤ・エアサス車高センサ取替（1個） | 0.7
ふそう | グレート | FY74H | 6R20 |  | 《リヤ・サスペンション》 | 5779 | リヤ・ショック・アブソーバ取替（１台） | 1.7
ふそう | グレート | FY74H | 6R20 |  | 《リヤ・サスペンション》 | 5780 | リヤ・ショック・アブソーバ取替（１本） | 0.9
ふそう | グレート | FY74H | 6R20 |  | 《リヤ・サスペンション》 | 5790 | リヤ・リーフ・スプリングAssy脱着（１個） | 3.3
ふそう | グレート | FY74H | 6R20 |  | 《リヤ・サスペンション》 |  | 〈整備追加点数〉トラニオン・サスペンション仕様 | 3.9
ふそう | グレート | FY74H | 6R20 |  | 《リヤ・サスペンション》 | 5800 | リヤ・スプリング・リーフ取替（１枚）（含 リヤ・リーフ・スプリングAssy脱着） | 4.7
ふそう | グレート | FY74H | 6R20 |  | 《リヤ・サスペンション》 |  | 〈整備追加点数〉トラニオン・サスペンション仕様 | 3.9
ふそう | グレート | FY74H | 6R20 |  | 《リヤ・サスペンション》 | 5810 | リヤ・リーフ・スプリング・ブッシュ取替（１個）〔エア・サスペンション仕様〕 | 4.7
ふそう | グレート | FY74H | 6R20 |  | 《リヤ・サスペンション》 | 5840 | リヤ・ラテラル・コントロール・ロッド取替（１本） | 2
ふそう | グレート | FY74H | 6R20 |  | 《リヤ・サスペンション》 | 5841 | リヤ・ラテラル・コントロール・ロッド・ブッシュ取替（１本） | 2.5
ふそう | グレート | FY74H | 6R20 |  | 《リヤ・サスペンション》 | 5850 | リヤ・ラジアス・コントロール・ロッド取替（１本） | 1.7
ふそう | グレート | FY74H | 6R20 |  | 《リヤ・サスペンション》 | 5851 | リヤ・ラジアス・コントロール・ロッド・ブッシュ取替（１本） | 2.1
ふそう | グレート | FY74H | 6R20 |  | 《リヤ・サスペンション》 | 5870 | リヤ・トルク・ロッド脱着/取替（１本） | 1.7
ふそう | グレート | FY74H | 6R20 |  | 《リヤ・サスペンション》 | 5880 | リヤ・トルク・ロッド・ブッシュ取替（１本） | 2.1
ふそう | グレート | FY74H | 6R20 |  | 《リヤ・サスペンション》 | 5890 | リヤ・トラニオン・シャフト・ブッシュ取替（１個） | 8.8
ふそう | グレート | FY74H | 6R20 |  | 《リヤ・サスペンション》 | 5900 | リヤ・トラニオン・シャフト・ブッシュ取替（１台） | 16.5
ふそう | グレート | FY74H | 6R20 |  | ステアリング
ふそう | グレート | FY74H | 6R20 |  | ステアリング | 6011 | フロント・ホイール・アライメント測定（トーイン，キャンバキャスタ，キングピン傾斜角ハンドル切れ角，平行度） | 2
ふそう | グレート | FY74H | 6R20 |  | ステアリング | 6020 | フロント・トーイン調整（１軸） | 0.9
ふそう | グレート | FY74H | 6R20 |  | ステアリング | 6050 | ハンドル切れ角調整（１軸） | 1
ふそう | グレート | FY74H | 6R20 |  | ステアリング | 6060 | ステアリング・ギヤ・ボックス取替 | 5.2
ふそう | グレート | FY74H | 6R20 |  | ステアリング | 6090 | ピットマン・アーム取替 | 5.2
ふそう | グレート | FY74H | 6R20 |  | ステアリング | 6100 | ドラッグ・リンク取替（１本） | 1.3
ふそう | グレート | FY74H | 6R20 |  | ステアリング | 6110 | タイロッド取替（１本）（含 トーイン調整） | 2
ふそう | グレート | FY74H | 6R20 |  | ステアリング | 6120 | タイロッド・エンド取替（１個）（含 トーイン調整） | 1.2
ふそう | グレート | FY74H | 6R20 |  | ステアリング | 6130 | タイロッド・エンド・ダスト・ブーツ取替（１個） | 0.7
ふそう | グレート | FY74H | 6R20 |  | ステアリング | 6160 | パワー・ステアリング・オイル・ポンプ取替 | 2.2
ふそう | グレート | FY74H | 6R20 |  | ステアリング | 6161 | パワー・ステアリング・ホース取替（１本） | 2.1
ふそう | グレート | FY74H | 6R20 |  | ステアリング | 6165 | パワー・ステアリング・オイル取替 | 1.2
ふそう | グレート | FY74H | 6R20 |  | ブレーキ
ふそう | グレート | FY74H | 6R20 |  | ブレーキ | 7021 | フロント・ブレーキ・シュー取替（１輪） | 2.1
ふそう | グレート | FY74H | 6R20 |  | ブレーキ | 7022 | フロント・ブレーキ・シュー取替（１軸） | 3.7
ふそう | グレート | FY74H | 6R20 |  | ブレーキ | 7030 | フロント・ブレーキ・ライニング張替（１輪）（シュー取外状態） | 0.9
ふそう | グレート | FY74H | 6R20 |  | ブレーキ | 7052 | フロント・ウェッジ式ホイール・シリンダ取替（１輪）（フル・エア・ブレーキ車に適用） | 2.9
ふそう | グレート | FY74H | 6R20 |  | ブレーキ | 7061 | フロント・ブレーキ・ホース取替（１台） | 0.8
ふそう | グレート | FY74H | 6R20 |  | ブレーキ | 7221 | リヤ・ブレーキ・シュー取替（１輪） | 2.7
ふそう | グレート | FY74H | 6R20 |  | ブレーキ | 7222 | リヤ・ブレーキ・シュー取替（１軸） | 4.9
ふそう | グレート | FY74H | 6R20 |  | ブレーキ | 7230 | リヤ・ブレーキ・ライニング張替（１輪）（シュー取外状態） | 0.9
ふそう | グレート | FY74H | 6R20 |  | ブレーキ | 7252 | リヤ・ウェッジ式ホイール・シリンダ取替（１輪）（フル・エア・ブレーキ車に適用） | 3.5
ふそう | グレート | FY74H | 6R20 |  | ブレーキ | 7610 | ＡＢＳフロント・ホイール・スピード・センサ取替（１個） | 2.5
ふそう | グレート | FY74H | 6R20 |  | ブレーキ | 7620 | ＡＢＳリヤ・ホイール・スピード・センサ取替（１個） | 4.8
ふそう | グレート | FY74H | 6R20 |  | ブレーキ | 7650 | ＡＢＳコントロール・ユニット取替 | 1
ふそう | グレート | FY74H | 6R20 |  | ブレーキ | 7660 | ＡＢＳフロント・パルス・ホイール取替（１個） | 1.7
ふそう | グレート | FY74H | 6R20 |  | ブレーキ | 7670 | ＡＢＳリヤ・パルス・ホイール取替（１個） | 2.4
ふそう | グレート | FY74H | 6R20 |  | ブレーキ | 7680 | ＡＢＳモジュレータ取替（１個） | 1.7
ふそう | グレート | FY74H | 6R20 |  | ブレーキ | 7710 | エア・タンク取替（１個） | 1.1
ふそう | グレート | FY74H | 6R20 |  | ブレーキ | 7730 | エア・コンプレッサ取替 | 5.5
ふそう | グレート | FY74H | 6R20 |  | ブレーキ | 7731 | エア・コンプレッサ・ホース取替（１本） | 0.5
ふそう | グレート | FY74H | 6R20 |  | ブレーキ | 7740 | エア・ドライヤ取替 | 2.3
ふそう | グレート | FY74H | 6R20 |  | ブレーキ | 7741 | エア・ドライヤO/H | 2.4
ふそう | グレート | FY74H | 6R20 |  | ブレーキ | 7750 | 乾燥剤取替 | 0.4
ふそう | グレート | FY74H | 6R20 |  | ブレーキ | 7770 | プレッシャ・レギュレータ取替（１個） | 0.6
ふそう | グレート | FY74H | 6R20 |  | ブレーキ | 7780 | ブレーキ・バルブ脱着 | 1.7
ふそう | グレート | FY74H | 6R20 |  | ブレーキ | 7790 | ブレーキ・バルブO/H | 2
ふそう | グレート | FY74H | 6R20 |  | ブレーキ | 7800 | ブレーキ・リレー・バルブ取替（１個） | 1
ふそう | グレート | FY74H | 6R20 |  | ブレーキ | 7810 | フロント・ブレーキ・チャンバ脱着（１輪） | 1.1
ふそう | グレート | FY74H | 6R20 |  | ブレーキ | 7820 | フロント・ブレーキ・チャンバO/H（１輪） | 1.9
ふそう | グレート | FY74H | 6R20 |  | ブレーキ | 7870 | リヤ・スプリング・ブレーキ・チャンバ脱着（１輪） | 1.4
ふそう | グレート | FY74H | 6R20 |  | ブレーキ | 7880 | リヤ・スプリング・ブレーキ・チャンバO/H（１輪） | 2.2
ふそう | グレート | FY74H | 6R20 |  | ボデー・エレクトリカル
ふそう | グレート | FY74H | 6R20 |  | 《メータ＆スイッチ》
ふそう | グレート | FY74H | 6R20 |  | 《メータ＆スイッチ》 | 8010 | コンビネーション・メータ取替 | 0.9
ふそう | グレート | FY74H | 6R20 |  | 《メータ＆スイッチ》 | 8030 | フューエル・センダ・ユニット取替（１個） | 1.3
ふそう | グレート | FY74H | 6R20 |  | 《メータ＆スイッチ》 | 8050 | ウォータ・テンパレチャ・センダ・ユニット取替 | 1.3
ふそう | グレート | FY74H | 6R20 |  | 《メータ＆スイッチ》 | 8060 | オイル・プレッシャ・スイッチ取替 | 0.3
ふそう | グレート | FY74H | 6R20 |  | 《メータ＆スイッチ》 | 8210 | コンビネーション・スイッチ取替 | 1
ふそう | グレート | FY74H | 6R20 |  | 《メータ＆スイッチ》 | 8221 | ハザード・ランプ・スイッチ取替 | 0.7
ふそう | グレート | FY74H | 6R20 |  | 《メータ＆スイッチ》 | 8230 | バック・ランプ・スイッチ取替 | 0.3
ふそう | グレート | FY74H | 6R20 |  | 《ライト＆ワイパ》
ふそう | グレート | FY74H | 6R20 |  | 《ライト＆ワイパ》 | 8250 | ヘッドランプ取替（１個） | 0.8
ふそう | グレート | FY74H | 6R20 |  | 《ライト＆ワイパ》 | 8270 | サイド・ターン・シグナル・ランプ取替（１個） | 0.4
ふそう | グレート | FY74H | 6R20 |  | 《ライト＆ワイパ》 | 8280 | リヤ・コンビネーション・ランプ取替（１個） | 0.4
ふそう | グレート | FY74H | 6R20 |  | 《ライト＆ワイパ》 | 8281 | リヤ・コンビネーション・ランプ・レンズ取替（１個） | 0.3
ふそう | グレート | FY74H | 6R20 |  | 《ライト＆ワイパ》 | 8290 | バック・ランプ取替（１個） | 0.3
ふそう | グレート | FY74H | 6R20 |  | 《ライト＆ワイパ》 | 8291 | バック・ランプ・レンズ取替（１個） | 0.2
ふそう | グレート | FY74H | 6R20 |  | 《ライト＆ワイパ》 | 8300 | ライセンス・ランプ取替（１個） | 0.3
ふそう | グレート | FY74H | 6R20 |  | 《ライト＆ワイパ》 | 8301 | ライセンス・ランプ・レンズ取替（１個） | 0.3
ふそう | グレート | FY74H | 6R20 |  | 《ライト＆ワイパ》 | 8310 | ルーム・ランプ取替（１個） | 0.6
ふそう | グレート | FY74H | 6R20 |  | 《ライト＆ワイパ》 | 8410 | ホーン取替（１個） | 0.4
ふそう | グレート | FY74H | 6R20 |  | 《ライト＆ワイパ》 | 8420 | フロント・ウインド・ウォッシャ・ポンプ取替（１個） | 0.7
ふそう | グレート | FY74H | 6R20 |  | 《ライト＆ワイパ》 | 8430 | フロント・ウインド・ウォッシャ・ノズル取替（１個） | 0.9
ふそう | グレート | FY74H | 6R20 |  | 《ライト＆ワイパ》 | 8450 | フロント・ワイパ・モータ取替 | 1.1
ふそう | グレート | FY74H | 6R20 |  | 《ライト＆ワイパ》 | 8470 | フロント・ワイパ・リンク取替 | 1.1
ふそう | グレート | FY74H | 6R20 |  | 《附属装置》
ふそう | グレート | FY74H | 6R20 |  | 《附属装置》 | 8490 | ラジオ・アンテナ・ロッド取替 | 0.8
ふそう | グレート | FY74H | 6R20 |  | 《附属装置》 | 8500 | フロント・シガレット・ライタ取替（１個） | 0.8
ふそう | グレート | FY74H | 6R20 |  | 《附属装置》 | 8510 | フロント・ドア・パワー・ウインド・モータ取替（１個） | 2.9
ふそう | グレート | FY74H | 6R20 |  | 《附属装置》 | 8520 | フロント・ドア・パワー・ウインド・スイッチ取替（１個） | 0.3
ふそう | グレート | FY74H | 6R20 |  | 《附属装置》 | 8530 | アウタ・ミラー・コントロール・スイッチ取替（１個） | 0.6
ふそう | グレート | FY74H | 6R20 |  | 《ヒータ＆エアコン》
ふそう | グレート | FY74H | 6R20 |  | 《ヒータ＆エアコン》 | 8610 | フロント・ヒータ・ユニット脱着 | 6.6
ふそう | グレート | FY74H | 6R20 |  | 《ヒータ＆エアコン》 | 8620 | フロント・ヒータ・コア取替（含 フロント・ヒータ・ユニット脱着） | 7.5
ふそう | グレート | FY74H | 6R20 |  | 《ヒータ＆エアコン》 | 8640 | フロント・ブロア・モータ取替（１個） | 1.7
ふそう | グレート | FY74H | 6R20 |  | 《ヒータ＆エアコン》 | 8641 | リヤ・ブロア・モータ取替（１個）〔リヤ・クーラ・ファン〕 | 1.4
ふそう | グレート | FY74H | 6R20 |  | 《ヒータ＆エアコン》 | 8650 | フロント・ブロア・モータ・レジスタ取替（１個） | 0.9
ふそう | グレート | FY74H | 6R20 |  | 《ヒータ＆エアコン》 | 8721 | リヤ・エアコン・ユニット脱着（含 ガス・チャージ）〔蓄冷式リヤ・クーラ〕 | 6
ふそう | グレート | FY74H | 6R20 |  | 《ヒータ＆エアコン》 | 8722 | フロント・エバポレータ取替（含 ガス・チャージ） | 3.3
ふそう | グレート | FY74H | 6R20 |  | 《ヒータ＆エアコン》 | 8730 | クーラ・コンプレッサ取替（含 ガス・チャージ） | 4.1
ふそう | グレート | FY74H | 6R20 |  | 《ヒータ＆エアコン》 | 8741 | クーラ・コンプレッサ・マグネチック・クラッチ取替（含 ガス・チャージ） | 4.5
ふそう | グレート | FY74H | 6R20 |  | 《ヒータ＆エアコン》 | 8750 | クーラ・コンデンサ脱着（含 ガス・チャージ） | 2.2
ふそう | グレート | FY74H | 6R20 |  | 《ヒータ＆エアコン》 | 8760 | クーラ・レシーバ・タンク取替（含 ガス・チャージ） | 3
ふそう | グレート | FY74H | 6R20 |  | 《ヒータ＆エアコン》 | 8770 | フロント・クーラ・エキスパンション・バルブ取替（含 ガス・チャージ） | 4.7
ふそう | グレート | FY74H | 6R20 |  | 《ヒータ＆エアコン》 | 8800 | フロント・エアコン・スイッチ取替（１個） | 1.4
ふそう | グレート | FY74H | 6R20 |  | 《ヒータ＆エアコン》 | 8820 | フロント・エアコン・フィルタ取替 | 0.3
ふそう | グレート | FY74H | 6R20 |  | フレーム＆ボデー
ふそう | グレート | FY74H | 6R20 |  | フレーム＆ボデー | 9010 | フロント・バンパ取替 | 0.9
ふそう | グレート | FY74H | 6R20 |  | フレーム＆ボデー | 9030 | リヤ・バンパ取替 | 0.6
ふそう | グレート | FY74H | 6R20 |  | フレーム＆ボデー | 9050 | ラジエータ・グリル脱着 | 0.3
ふそう | グレート | FY74H | 6R20 |  | フレーム＆ボデー | 9070 | ボンネット・ロック取替〔フロント・フード・ロック〕 | 0.3
ふそう | グレート | FY74H | 6R20 |  | フレーム＆ボデー | 9080 | ボンネット・ロック・ワイヤ取替〔フロント・フード・ロック・ワイヤ〕 | 0.9
ふそう | グレート | FY74H | 6R20 |  | フレーム＆ボデー | 9210 | フロント・ドア・ウインド・ガラス取替（１枚） | 1.4
ふそう | グレート | FY74H | 6R20 |  | フレーム＆ボデー | 9230 | フロント・ドア・ウインド・レギュレータ取替（１個） | 1.4
ふそう | グレート | FY74H | 6R20 |  | フレーム＆ボデー | 9240 | フロント・ドア・ストライカ取替/調整（ボデー側）（１個） | 0.4
ふそう | グレート | FY74H | 6R20 |  | フレーム＆ボデー | 9250 | フロント・ドア・ロック取替（１個） | 1.4
ふそう | グレート | FY74H | 6R20 |  | フレーム＆ボデー | 9320 | バック・ミラーAssy取替（１個） | 0.4
ふそう | グレート | FY74H | 6R20 |  | フレーム＆ボデー | 9321 | バック・ミラー・レンズ取替（１個） | 0.3
ふそう | グレート | FY74H | 6R20 |  | フレーム＆ボデー | 9330 | アンダ・ミラーAssy取替 | 0.3
ふそう | グレート | FY74H | 6R20 |  | フレーム＆ボデー | 9340 | サイド・アンダ・ミラーAssy取替 | 1
ふそう | グレート | FY74H | 6R20 |  | フレーム＆ボデー | 9350 | ルーム・ミラーAssy取替 | 0.2
ふそう | グレート | FY74G | 6S10 | 60 | 事業用 ３か月点検 基本点検 |  |  | 6.1
ふそう | グレート | FY74G | 6S10 | 70 | 事業用 １２か月点検 基本点検 |  |  | 18.7
ふそう | グレート | FY74G | 6S10 |  | 事業用 １２か月点検 保安確認検査 |  |  | 1.8
ふそう | グレート | FY74G | 6S10 |  | 法定定期点検時附加作業（１年、２年、１２か月点検時に適用）
ふそう | グレート | FY74G | 6S10 |  | 法定定期点検時附加作業（１年、２年、１２か月点検時に適用） | 100 | 下廻り塗装 | 4
ふそう | グレート | FY74G | 6S10 |  | 法定定期点検時附加作業（１年、２年、１２か月点検時に適用） | 110 | ヘッドライト調整 | 0.4
ふそう | グレート | FY74G | 6S10 |  | 法定定期点検時附加作業（１年、２年、１２か月点検時に適用） | 121 | フロントまたはリヤ・ブレーキ清掃（１軸） | 0.3
ふそう | グレート | FY74G | 6S10 |  | 法定定期点検時附加作業（１年、２年、１２か月点検時に適用） | 130 | エンジン､下廻り洗浄 | 3.4
ふそう | グレート | FY74G | 6S10 |  | 法定定期点検時附加作業（１年、２年、１２か月点検時に適用） | 150 | 日常点検 | 0.4
ふそう | グレート | FY74G | 6S10 |  | 法定定期点検時附加作業（１年、２年、１２か月点検時に適用） | 151 | 長期使用車両推奨点検 | 0.6
ふそう | グレート | FY74G | 6S10 |  | 法定定期点検時附加作業（１年、２年、１２か月点検時に適用） | 160 | フロント及びリヤ・ハブ・グリス取替（１台）（含 ベアリング・グリス取替） | 2
ふそう | グレート | FY74G | 6S10 |  | 法定定期点検時附加作業（１年、２年、１２か月点検時に適用） | 190 | フロント及びリヤ・ホイール・シリンダO/H（１台）（含 ブレーキ・フルード取替） | 4
ふそう | グレート | FY74G | 6S10 |  | 法定定期点検時附加作業（１年、２年、１２か月点検時に適用） | 192 | フロント及びリヤ・ウェッジ式ホイール・シリンダ取替（１台）（フル・エア・ブレーキ車に適用） | 3.4
ふそう | グレート | FY74G | 6S10 |  | 法定定期点検時附加作業（１年、２年、１２か月点検時に適用） | 210 | グリス・アップ（１台） | 0.4
ふそう | グレート | FY74G | 6S10 |  | エンジン本体、ハイブリッド
ふそう | グレート | FY74G | 6S10 |  | エンジン本体、ハイブリッド | 1090 | Ｖベルト全数取替 | 0.4
ふそう | グレート | FY74G | 6S10 |  | エンジン本体、ハイブリッド | 1670 | メーン・マフラ取替（１個） | 1.2
ふそう | グレート | FY74G | 6S10 |  | ルブリケーション、クーリング、フューエル
ふそう | グレート | FY74G | 6S10 |  | ルブリケーション、クーリング、フューエル | 2041 | オイル・フィルタ・エレメント取替 | 0.3
ふそう | グレート | FY74G | 6S10 |  | ルブリケーション、クーリング、フューエル | 2050 | エンジン・オイル取替 | 0.6
ふそう | グレート | FY74G | 6S10 |  | ルブリケーション、クーリング、フューエル |  | 〈整備追加点数〉アンダ・カバー付 | 0.1
ふそう | グレート | FY74G | 6S10 |  | ルブリケーション、クーリング、フューエル | 2300 | エンジン冷却液（クーラント）取替 | 0.8
ふそう | グレート | FY74G | 6S10 |  | ルブリケーション、クーリング、フューエル | 2460 | フューエル・フィルタ取替（１個） | 0.3
ふそう | グレート | FY74G | 6S10 |  | エンジン・エレクトリカル
ふそう | グレート | FY74G | 6S10 |  | エンジン・エレクトリカル | 3010 | バッテリ比重測定/電解液補充 | 0.3
ふそう | グレート | FY74G | 6S10 |  | パワートレーン
ふそう | グレート | FY74G | 6S10 |  | パワートレーン | 4090 | クラッチの遊び調整 | 0.3
ふそう | グレート | FY74G | 6S10 |  | パワートレーン |  | 〈整備追加点数〉アンダ・カバー付 | 0.1
ふそう | グレート | FY74G | 6S10 |  | パワートレーン | 4230 | マニュアル・トランスミッション・オイル取替 | 0.5
ふそう | グレート | FY74G | 6S10 |  | パワートレーン | 4235 | マニュアル・トランスミッション・パワー・シフト・ブースターO/H | 4
ふそう | グレート | FY74G | 6S10 |  | パワートレーン | 4260 | トランスミッション・リヤ・オイル・シール取替 | 3.2
ふそう | グレート | FY74G | 6S10 |  | パワートレーン | 4731 | リヤ・ディファレンシャル・オイル取替（１軸） | 0.4
ふそう | グレート | FY74G | 6S10 |  | アクスル＆サスペンション
ふそう | グレート | FY74G | 6S10 |  | アクスル＆サスペンション | 5500 | フロント・スプリング・リーフ取替（１枚）（含 フロント・リーフ・スプリングAssy脱着） | 2.8
ふそう | グレート | FY74G | 6S10 |  | アクスル＆サスペンション | 5800 | リヤ・スプリング・リーフ取替（１枚）（含 リヤ・リーフ・スプリングAssy脱着） | 3.7
ふそう | グレート | FY74G | 6S10 |  | アクスル＆サスペンション |  | 〈整備追加点数〉トラニオン・サスペンション仕様 | 2.8
ふそう | グレート | FY74G | 6S10 |  | ステアリング
ふそう | グレート | FY74G | 6S10 |  | ステアリング | 6020 | フロント・トーイン調整（１軸） | 0.7
ふそう | グレート | FY74G | 6S10 |  | ブレーキ
ふそう | グレート | FY74G | 6S10 |  | ブレーキ | 7022 | フロント・ブレーキ・シュー取替（１軸） | 1.8
ふそう | グレート | FY74G | 6S10 |  | ブレーキ | 7030 | フロント・ブレーキ・ライニング張替（１輪）（シュー取外状態） | 0.9
ふそう | グレート | FY74G | 6S10 |  | ブレーキ | 7222 | リヤ・ブレーキ・シュー取替（１軸） | 2.4
ふそう | グレート | FY74G | 6S10 |  | ブレーキ | 7230 | リヤ・ブレーキ・ライニング張替（１輪）（シュー取外状態） | 0.9
ふそう | グレート | FY74G | 6S10 |  | ブレーキ | 7750 | 乾燥剤取替 | 0.3
ふそう | グレート | FY74G | 6S10 |  | 一般整備
ふそう | グレート | FY74G | 6S10 |  | エンジン本体、ハイブリッド
ふそう | グレート | FY74G | 6S10 |  | エンジン本体、ハイブリッド | 1071 | ディーゼルＰＭ測定（オパシメータ） | 0.6
ふそう | グレート | FY74G | 6S10 |  | エンジン本体、ハイブリッド | 1090 | Ｖベルト全数取替 | 0.6
ふそう | グレート | FY74G | 6S10 |  | エンジン本体、ハイブリッド | 1096 | Vベルトオートテンショナ取替（1個） | 1
ふそう | グレート | FY74G | 6S10 |  | エンジン本体、ハイブリッド | 1100 | エア・クリーナ・エレメント清掃/取替 | 0.4
ふそう | グレート | FY74G | 6S10 |  | エンジン本体、ハイブリッド | 1210 | エンジン脱着 | 14.7
ふそう | グレート | FY74G | 6S10 |  | エンジン本体、ハイブリッド | 1220 | エンジンO/H（含 エンジン脱着） | 91.7
ふそう | グレート | FY74G | 6S10 |  | エンジン本体、ハイブリッド | 1230 | シリンダ・ヘッド・カバー・ガスケット取替（１台） | 0.9
ふそう | グレート | FY74G | 6S10 |  | エンジン本体、ハイブリッド | 1240 | シリンダ・ヘッド・ガスケット取替（１台） | 39.3
ふそう | グレート | FY74G | 6S10 |  | エンジン本体、ハイブリッド | 1250 | シリンダ・ヘッドO/H（１台）（含 シリンダ・ヘッド脱着） | 51.3
ふそう | グレート | FY74G | 6S10 |  | エンジン本体、ハイブリッド | 1270 | バルブ・ロッカ・アーム取替（１台） | 7.5
ふそう | グレート | FY74G | 6S10 |  | エンジン本体、ハイブリッド | 1280 | バルブ・ロッカ・シャフト取替（１台） | 7.7
ふそう | グレート | FY74G | 6S10 |  | エンジン本体、ハイブリッド | 1290 | カムシャフト取替（１台） | 9
ふそう | グレート | FY74G | 6S10 |  | エンジン本体、ハイブリッド | 1310 | バルブ・クリアランス調整〔Jakeブレーキ・クリアランス調整を含む〕 | 1.7
ふそう | グレート | FY74G | 6S10 |  | エンジン本体、ハイブリッド | 1410 | クランク・プーリ脱着 | 4.5
ふそう | グレート | FY74G | 6S10 |  | エンジン本体、ハイブリッド | 1420 | フライホイール脱着（含 トランスミッション脱着） | 12.1
ふそう | グレート | FY74G | 6S10 |  | エンジン本体、ハイブリッド | 1430 | クランクシャフト・リヤ・オイル・シール取替Ｍ/Ｔ車（含 トランスミッション脱着） | 12.4
ふそう | グレート | FY74G | 6S10 |  | エンジン本体、ハイブリッド | 1440 | クランクシャフト・フロント・オイル・シール取替 | 5.1
ふそう | グレート | FY74G | 6S10 |  | エンジン本体、ハイブリッド | 1490 | タイミング・チェーン（ギヤ）・カバー・パッキン取替 | 12.4
ふそう | グレート | FY74G | 6S10 |  | エンジン本体、ハイブリッド | 1502 | エンジン・マウント右側取替（１個） | 1.7
ふそう | グレート | FY74G | 6S10 |  | エンジン本体、ハイブリッド |  | 〈整備追加点数〉リヤ側 | 0.3
ふそう | グレート | FY74G | 6S10 |  | エンジン本体、ハイブリッド | 1503 | エンジン・マウント左側取替（１個） | 1.7
ふそう | グレート | FY74G | 6S10 |  | エンジン本体、ハイブリッド |  | 〈整備追加点数〉リヤ側 | 0.3
ふそう | グレート | FY74G | 6S10 |  | 《インテーク＆エキゾースト》
ふそう | グレート | FY74G | 6S10 |  | 《インテーク＆エキゾースト》 | 1610 | インテーク・マニホールド・ガスケット取替（１個） | 3.5
ふそう | グレート | FY74G | 6S10 |  | 《インテーク＆エキゾースト》 | 1620 | エキゾースト・マニホールド・ガスケット取替（１個） | 13.5
ふそう | グレート | FY74G | 6S10 |  | 《インテーク＆エキゾースト》 | 1640 | エキゾースト・フロント・パイプ取替（１本） | 1.4
ふそう | グレート | FY74G | 6S10 |  | 《インテーク＆エキゾースト》 | 1650 | エキゾースト・センタ・パイプ取替（１本） | 1.3
ふそう | グレート | FY74G | 6S10 |  | 《インテーク＆エキゾースト》 | 1670 | メーン・マフラ取替（１個） | 1.6
ふそう | グレート | FY74G | 6S10 |  | 《インテーク＆エキゾースト》 | 1680 | エキゾースト・テール・パイプ取替（１本） | 0.6
ふそう | グレート | FY74G | 6S10 |  | 《インテーク＆エキゾースト》 | 1690 | ＥＧＲバルブ取替（１個） | 10
ふそう | グレート | FY74G | 6S10 |  | 《インテーク＆エキゾースト》 | 1691 | ＥＧＲクーラ取替（１個） | 4
ふそう | グレート | FY74G | 6S10 |  | 《インテーク＆エキゾースト》 | 1700 | インタ・クーラ取替（１個） | 4.7
ふそう | グレート | FY74G | 6S10 |  | 《インテーク＆エキゾースト》 | 1710 | ターボ・チャージャ取替（１個） | 8.4
ふそう | グレート | FY74G | 6S10 |  | 《インテーク＆エキゾースト》 | 1730 | 排気温度センサ取替（１個） | 0.4
ふそう | グレート | FY74G | 6S10 |  | 《インテーク＆エキゾースト》 | 1732 | NOxセンサ取替（1個） | 0.6
ふそう | グレート | FY74G | 6S10 |  | 《インテーク＆エキゾースト》 | 1733 | DPF差圧センサ取替（1個） | 0.3
ふそう | グレート | FY74G | 6S10 |  | 《インテーク＆エキゾースト》 | 1734 | DPF温度センサ取替（1個） | 0.4
ふそう | グレート | FY74G | 6S10 |  | 《インテーク＆エキゾースト》 | 1740 | 触媒コンバータ取替（１個）〔SCR触媒Assy〕 | 3
ふそう | グレート | FY74G | 6S10 |  | 《インテーク＆エキゾースト》 | 1745 | ＤＰＦ取替（１個） | 3
ふそう | グレート | FY74G | 6S10 |  | 《インテーク＆エキゾースト》 | 1746 | ＤＰＦ清掃（1個） | 5
ふそう | グレート | FY74G | 6S10 |  | 《インテーク＆エキゾースト》 | 1800 | 尿素水ポンプ・モジュール取替 | 0.8
ふそう | グレート | FY74G | 6S10 |  | 《インテーク＆エキゾースト》 | 1801 | 尿素水ポンプ・モジュール・フィルタ取替 | 0.4
ふそう | グレート | FY74G | 6S10 |  | 《インテーク＆エキゾースト》 | 1810 | 尿素水ドージング・モジュール取替 | 0.8
ふそう | グレート | FY74G | 6S10 |  | 《インテーク＆エキゾースト》 | 1830 | 尿素水ホース取替（1本） | 1.1
ふそう | グレート | FY74G | 6S10 |  | 《インテーク＆エキゾースト》 | 1840 | 尿素水タンクAssy脱着（1個）（除 尿素水抜き取り，注入） | 1.1
ふそう | グレート | FY74G | 6S10 |  | 《インテーク＆エキゾースト》 | 1841 | 尿素水水位センサ取替（1個）〔尿素水温度センサ一体式〕 | 1.4
ふそう | グレート | FY74G | 6S10 |  | 《インテーク＆エキゾースト》 | 1850 | 尿素水フィルタ取替（１個） | 0.5
ふそう | グレート | FY74G | 6S10 |  | 《インテーク＆エキゾースト》 | 1860 | 尿素水ノズル・ホース（パイプ）取替（１本） | 1.1
ふそう | グレート | FY74G | 6S10 |  | ルブリケーション、クーリング、フューエル
ふそう | グレート | FY74G | 6S10 |  | 《ルブリケーション（潤滑）》
ふそう | グレート | FY74G | 6S10 |  | 《ルブリケーション（潤滑）》 | 2010 | オイル・パン脱着/オイル・パン・パッキン取替 | 3.4
ふそう | グレート | FY74G | 6S10 |  | 《ルブリケーション（潤滑）》 | 2020 | オイル・ポンプ取替 | 3.3
ふそう | グレート | FY74G | 6S10 |  | 《ルブリケーション（潤滑）》 | 2041 | オイル・フィルタ・エレメント取替 | 0.4
ふそう | グレート | FY74G | 6S10 |  | 《ルブリケーション（潤滑）》 | 2050 | エンジン・オイル取替 | 0.7
ふそう | グレート | FY74G | 6S10 |  | 《ルブリケーション（潤滑）》 |  | 〈整備追加点数〉アンダ・カバー付 | 0.2
ふそう | グレート | FY74G | 6S10 |  | 《クーリング（冷却）》
ふそう | グレート | FY74G | 6S10 |  | 《クーリング（冷却）》 | 2210 | ウォータ・ポンプ取替 | 3.4
ふそう | グレート | FY74G | 6S10 |  | 《クーリング（冷却）》 | 2220 | ラジエータ・ロアー・ホース取替 | 0.8
ふそう | グレート | FY74G | 6S10 |  | 《クーリング（冷却）》 | 2230 | ラジエータ・アッパ・ホース取替 | 0.8
ふそう | グレート | FY74G | 6S10 |  | 《クーリング（冷却）》 | 2240 | サーモスタット取替 | 0.8
ふそう | グレート | FY74G | 6S10 |  | 《クーリング（冷却）》 | 2250 | ラジエータ脱着（１個） | 4.7
ふそう | グレート | FY74G | 6S10 |  | 《クーリング（冷却）》 | 2260 | ラジエータ・リザーブ・タンク取替 | 0.4
ふそう | グレート | FY74G | 6S10 |  | 《クーリング（冷却）》 | 2270 | ファン・ブレード取替 | 2.2
ふそう | グレート | FY74G | 6S10 |  | 《クーリング（冷却）》 |  | 〈整備追加点数〉ショートキャブ | 1.7
ふそう | グレート | FY74G | 6S10 |  | 《クーリング（冷却）》 | 2280 | ファン・カップリング取替 | 1.2
ふそう | グレート | FY74G | 6S10 |  | 《クーリング（冷却）》 | 2300 | エンジン冷却液（クーラント）取替 | 1
ふそう | グレート | FY74G | 6S10 |  | 《クーリング（冷却）》 | 2310 | エンジン・オイル・クーラ取替 | 6.1
ふそう | グレート | FY74G | 6S10 |  | 《フューエル（燃料）》
ふそう | グレート | FY74G | 6S10 |  | 《フューエル（燃料）》 | 2450 | フューエル・ポンプ取替（１個）〔燃焼式ヒータ・システム用フューエル・ポンプ〕 | 1
ふそう | グレート | FY74G | 6S10 |  | 《フューエル（燃料）》 | 2460 | フューエル・フィルタ取替（１個） | 0.4
ふそう | グレート | FY74G | 6S10 |  | 《フューエル（燃料）》 | 2500 | ＰＣＶバルブ取替 | 2.9
ふそう | グレート | FY74G | 6S10 |  | 《フューエル（燃料）》 | 2631 | コモンレール・インジェクタ取替（１本） | 2.6
ふそう | グレート | FY74G | 6S10 |  | 《フューエル（燃料）》 | 2811 | フューエル・タンク脱着（１個）（除 燃料抜き取り，注入） | 2.2
ふそう | グレート | FY74G | 6S10 |  | 《フューエル（燃料）》 | 2812 | フューエル・ホース取替（１本） | 0.6
ふそう | グレート | FY74G | 6S10 |  | 《フューエル（燃料）》 | 2821 | アクセル・ポジション・センサ取替 | 0.6
ふそう | グレート | FY74G | 6S10 |  | 《フューエル（燃料）》 | 2830 | コモンレールAssy取替 | 3.9
ふそう | グレート | FY74G | 6S10 |  | 《フューエル（燃料）》 | 2840 | コモンレール・サプライポンプAssy取替 | 10.6
ふそう | グレート | FY74G | 6S10 |  | エンジン・エレクトリカル
ふそう | グレート | FY74G | 6S10 |  | エンジン・エレクトリカル | 3010 | バッテリ比重測定/電解液補充 | 0.4
ふそう | グレート | FY74G | 6S10 |  | エンジン・エレクトリカル | 3080 | イグニッション・スイッチ取替 | 1.3
ふそう | グレート | FY74G | 6S10 |  | エンジン・エレクトリカル | 3100 | オルタネータ取替（１個） | 1.1
ふそう | グレート | FY74G | 6S10 |  | エンジン・エレクトリカル | 3110 | スタータ・モータ取替 | 1.5
ふそう | グレート | FY74G | 6S10 |  | エンジン・エレクトリカル | 3111 | スタータ・モータO/H | 2.6
ふそう | グレート | FY74G | 6S10 |  | エンジン・エレクトリカル | 3141 | プレッシャ・センサ取替（１個） | 0.4
ふそう | グレート | FY74G | 6S10 |  | エンジン・エレクトリカル | 3160 | 水温センサ取替（コンピュータ用）（１個） | 0.3
ふそう | グレート | FY74G | 6S10 |  | エンジン・エレクトリカル | 3161 | 燃料温度センサ取替（１個） | 0.7
ふそう | グレート | FY74G | 6S10 |  | エンジン・エレクトリカル | 3163 | エンジン・オイル温度センサ取替（１個） | 0.3
ふそう | グレート | FY74G | 6S10 |  | エンジン・エレクトリカル | 3180 | 吸気温センサ取替（１個） | 0.4
ふそう | グレート | FY74G | 6S10 |  | エンジン・エレクトリカル | 3200 | クランク角センサ取替（１個） | 0.6
ふそう | グレート | FY74G | 6S10 |  | エンジン・エレクトリカル | 3202 | カム角センサ取替（１個） | 0.6
ふそう | グレート | FY74G | 6S10 |  | エンジン・エレクトリカル | 3210 | エア・フロー・メータ取替（１個） | 0.3
ふそう | グレート | FY74G | 6S10 |  | パワートレーン
ふそう | グレート | FY74G | 6S10 |  | 《クラッチ》
ふそう | グレート | FY74G | 6S10 |  | 《クラッチ》 | 4010 | クラッチO/H （含トランスミッション脱着、クラッチ・カバーAssy取替、クラッチ・ディスク取替、レリーズ・ベアリング取替） | 10.2
ふそう | グレート | FY74G | 6S10 |  | 《クラッチ》 | 4020 | フライホイール・パイロット・ベアリング（ブッシュ）取替 （クラッチ・カバー取外状態） | 0.6
ふそう | グレート | FY74G | 6S10 |  | 《クラッチ》 | 4030 | クラッチ・マスタ・シリンダO/H | 2.2
ふそう | グレート | FY74G | 6S10 |  | 《クラッチ》 | 4040 | クラッチ・マスタ・シリンダ取替 | 1.7
ふそう | グレート | FY74G | 6S10 |  | 《クラッチ》 | 4090 | クラッチの遊び調整 | 0.4
ふそう | グレート | FY74G | 6S10 |  | 《クラッチ》 |  | 〈整備追加点数〉アンダ・カバー付 | 0.2
ふそう | グレート | FY74G | 6S10 |  | 《トランスミッション》
ふそう | グレート | FY74G | 6S10 |  | 《トランスミッション》 | 4210 | マニュアル・トランスミッション脱着 | 8.9
ふそう | グレート | FY74G | 6S10 |  | 《トランスミッション》 | 4220 | マニュアル・トランスミッションO/H（含 トランスミッション脱着） | 23.2
ふそう | グレート | FY74G | 6S10 |  | 《トランスミッション》 | 4230 | マニュアル・トランスミッション・オイル取替 | 0.7
ふそう | グレート | FY74G | 6S10 |  | 《トランスミッション》 | 4235 | マニュアル・トランスミッション・パワー・シフト・ブースターO/H | 5.1
ふそう | グレート | FY74G | 6S10 |  | 《トランスミッション》 | 4236 | マニュアル・トランスミッション・パワー・シフト・ブースター取替 | 2
ふそう | グレート | FY74G | 6S10 |  | 《トランスミッション》 | 4260 | トランスミッション・リヤ・オイル・シール取替 | 4.1
ふそう | グレート | FY74G | 6S10 |  | 《トランスミッション》 | 4290 | 車速センサ取替（スピード・メータ用） | 0.3
ふそう | グレート | FY74G | 6S10 |  | 《トランスミッション》 | 4340 | ニュートラル・セフティ・スイッチ（インヒビタ・スイッチ）取替/調整 | 0.3
ふそう | グレート | FY74G | 6S10 |  | 《プロペラ・シャフト》
ふそう | グレート | FY74G | 6S10 |  | 《プロペラ・シャフト》 | 4510 | リヤ・プロペラ・シャフトAssy取替 | 1.4
ふそう | グレート | FY74G | 6S10 |  | 《プロペラ・シャフト》 |  | 〈整備追加点数〉M/T～デフ間シャフト | 0.2
ふそう | グレート | FY74G | 6S10 |  | 《プロペラ・シャフト》 | 4520 | プロペラ・シャフト・センタ・ベアリング取替（１個） | 2
ふそう | グレート | FY74G | 6S10 |  | 《プロペラ・シャフト》 | 4530 | ユニバーサル・ジョイント・スパイダ・キット取替（１個） | 2.9
ふそう | グレート | FY74G | 6S10 |  | 《ディファレンシャル》
ふそう | グレート | FY74G | 6S10 |  | 《ディファレンシャル》 | 4711 | リヤ・ディファレンシャル・キャリアAssy（後前軸）脱着 | 6.4
ふそう | グレート | FY74G | 6S10 |  | 《ディファレンシャル》 | 4712 | リヤ・ディファレンシャル・キャリアAssy（後後軸）脱着 | 5.5
ふそう | グレート | FY74G | 6S10 |  | 《ディファレンシャル》 | 4721 | リヤ・ディファレンシャルO/H（後前軸）（含 ディファレンシャル脱着） | 17.4
ふそう | グレート | FY74G | 6S10 |  | 《ディファレンシャル》 | 4722 | リヤ・ディファレンシャルO/H（後後軸）（含 ディファレンシャル脱着） | 11
ふそう | グレート | FY74G | 6S10 |  | 《ディファレンシャル》 | 4731 | リヤ・ディファレンシャル・オイル取替（１軸） | 0.6
ふそう | グレート | FY74G | 6S10 |  | 《ディファレンシャル》 | 4741 | リヤ・ディファレンシャル・ドライブ・ピニオン・オイル・シール（後前軸）取替 | 1.7
ふそう | グレート | FY74G | 6S10 |  | 《ディファレンシャル》 |  | 〈整備追加点数〉リヤ側 | 0.6
ふそう | グレート | FY74G | 6S10 |  | 《ディファレンシャル》 | 4742 | リヤ・ディファレンシャル・ドライブ・ピニオン・オイル・シール（後後軸）取替 | 1.7
ふそう | グレート | FY74G | 6S10 |  | アクスル＆サスペンション
ふそう | グレート | FY74G | 6S10 |  | 《フロント・アクスル》
ふそう | グレート | FY74G | 6S10 |  | 《フロント・アクスル》 | 5010 | ステアリング・ナックル取替（１輪）（含 トーイン，ストッパ調整） | 4.4
ふそう | グレート | FY74G | 6S10 |  | 《フロント・アクスル》 | 5020 | ナックル・アーム取替（１輪）（含 トーイン調整） | 1.7
ふそう | グレート | FY74G | 6S10 |  | 《フロント・アクスル》 | 5030 | キング・ピン取替（１輪） | 4.4
ふそう | グレート | FY74G | 6S10 |  | 《フロント・アクスル》 | 5031 | キング・ピン・ブッシュ取替（１輪） | 5.1
ふそう | グレート | FY74G | 6S10 |  | 《フロント・アクスル》 | 5040 | フロント・ハブ取替（１輪） | 2.8
ふそう | グレート | FY74G | 6S10 |  | 《フロント・アクスル》 | 5050 | フロント・ハブ・ベアリング（インナ・アウタ）取替（１輪） | 2.6
ふそう | グレート | FY74G | 6S10 |  | 《フロント・アクスル》 | 5060 | フロント・ハブ・オイル・シール取替（１輪） | 1.6
ふそう | グレート | FY74G | 6S10 |  | 《フロント・アクスル》 | 5070 | フロント・ハブ・ボルト取替（１本） | 1.8
ふそう | グレート | FY74G | 6S10 |  | 《フロント・アクスル》 |  | 〈整備追加点数〉１本増すごと | 0.1
ふそう | グレート | FY74G | 6S10 |  | 《リヤ・アクスル》
ふそう | グレート | FY74G | 6S10 |  | 《リヤ・アクスル》 | 5220 | リヤ・アクスル・ハウジング（駆動軸）取替（１軸） | 19.3
ふそう | グレート | FY74G | 6S10 |  | 《リヤ・アクスル》 | 5230 | リヤ・アクスル・シャフト取替（１本） | 0.7
ふそう | グレート | FY74G | 6S10 |  | 《リヤ・アクスル》 | 5250 | リヤ・アクスル・シャフト・オイル・シール取替（１輪） | 0.9
ふそう | グレート | FY74G | 6S10 |  | 《リヤ・アクスル》 | 5261 | リヤ・ハブ（後前軸）取替（１輪） | 3.6
ふそう | グレート | FY74G | 6S10 |  | 《リヤ・アクスル》 | 5262 | リヤ・ハブ（後後軸）取替（１輪） | 3.6
ふそう | グレート | FY74G | 6S10 |  | 《リヤ・アクスル》 | 5271 | リヤ・ハブ・ベアリング（インナ・アウタ）（後前軸）取替（１輪） | 3.1
ふそう | グレート | FY74G | 6S10 |  | 《リヤ・アクスル》 | 5272 | リヤ・ハブ・ベアリング（インナ・アウタ）（後後軸）取替（１輪） | 3.1
ふそう | グレート | FY74G | 6S10 |  | 《リヤ・アクスル》 | 5281 | リヤ・ハブ・オイル・シール（後前軸）取替（１輪） | 2.1
ふそう | グレート | FY74G | 6S10 |  | 《リヤ・アクスル》 | 5282 | リヤ・ハブ・オイル・シール（後後軸）取替（１輪） | 2.1
ふそう | グレート | FY74G | 6S10 |  | 《リヤ・アクスル》 | 5291 | リヤ・ハブ・ボルト（後前軸）取替（１本） | 2.6
ふそう | グレート | FY74G | 6S10 |  | 《リヤ・アクスル》 |  | 〈整備追加点数〉１本増すごと | 0.1
ふそう | グレート | FY74G | 6S10 |  | 《リヤ・アクスル》 | 5292 | リヤ・ハブ・ボルト（後後軸）取替（１本） | 2.6
ふそう | グレート | FY74G | 6S10 |  | 《リヤ・アクスル》 |  | 〈整備追加点数〉１本増すごと | 0.1
ふそう | グレート | FY74G | 6S10 |  | 《リヤ・アクスル》 | 5300 | フロント及びリヤ・ホイール・ナット緩み点検（１台）（点検方法は法定３か月点検に示す大型車のホイール・ナット締付方法を実施） | 1
ふそう | グレート | FY74G | 6S10 |  | 《フロント・サスペンション》
ふそう | グレート | FY74G | 6S10 |  | 《フロント・サスペンション》 | 5479 | フロント・ショック・アブソーバ取替（１台） | 1.3
ふそう | グレート | FY74G | 6S10 |  | 《フロント・サスペンション》 | 5480 | フロント・ショック・アブソーバ取替（１本） | 0.8
ふそう | グレート | FY74G | 6S10 |  | 《フロント・サスペンション》 | 5490 | フロント・リーフ・スプリングAssy脱着（１個） | 2.8
ふそう | グレート | FY74G | 6S10 |  | 《フロント・サスペンション》 | 5500 | フロント・スプリング・リーフ取替（１枚）（含 フロント・リーフ・スプリングAssy脱着） | 3.6
ふそう | グレート | FY74G | 6S10 |  | 《フロント・サスペンション》 | 5510 | フロント・リーフ・スプリング・ブッシュ取替（１個） | 3.3
ふそう | グレート | FY74G | 6S10 |  | 《フロント・サスペンション》 | 5520 | フロント・リーフ・スプリング・シャックル・ピン・ブッシュ取替（１個） | 3.6
ふそう | グレート | FY74G | 6S10 |  | 《フロント・サスペンション》 | 5550 | フロント・スタビライザ取替（１本） | 1.4
ふそう | グレート | FY74G | 6S10 |  | 《フロント・サスペンション》 | 5551 | フロント・スタビライザ・ブッシュ取替（１本） | 0.5
ふそう | グレート | FY74G | 6S10 |  | 《フロント・サスペンション》 |  | 〈整備追加点数〉両端部ブッシュ | 1.9
ふそう | グレート | FY74G | 6S10 |  | 《リヤ・サスペンション》
ふそう | グレート | FY74G | 6S10 |  | 《リヤ・サスペンション》 | 5771 | リヤ・エア・スプリング取替（１個） | 1.1
ふそう | グレート | FY74G | 6S10 |  | 《リヤ・サスペンション》 | 5775 | リヤ・エアサス車高センサ取替（1個） | 0.7
ふそう | グレート | FY74G | 6S10 |  | 《リヤ・サスペンション》 | 5779 | リヤ・ショック・アブソーバ取替（１台） | 1.7
ふそう | グレート | FY74G | 6S10 |  | 《リヤ・サスペンション》 | 5780 | リヤ・ショック・アブソーバ取替（１本） | 0.9
ふそう | グレート | FY74G | 6S10 |  | 《リヤ・サスペンション》 | 5790 | リヤ・リーフ・スプリングAssy脱着（１個） | 3.3
ふそう | グレート | FY74G | 6S10 |  | 《リヤ・サスペンション》 |  | 〈整備追加点数〉トラニオン・サスペンション仕様 | 3.9
ふそう | グレート | FY74G | 6S10 |  | 《リヤ・サスペンション》 | 5800 | リヤ・スプリング・リーフ取替（１枚）（含 リヤ・リーフ・スプリングAssy脱着） | 4.7
ふそう | グレート | FY74G | 6S10 |  | 《リヤ・サスペンション》 |  | 〈整備追加点数〉トラニオン・サスペンション仕様 | 3.9
ふそう | グレート | FY74G | 6S10 |  | 《リヤ・サスペンション》 | 5810 | リヤ・リーフ・スプリング・ブッシュ取替（１個）〔エア・サスペンション仕様〕 | 4.7
ふそう | グレート | FY74G | 6S10 |  | 《リヤ・サスペンション》 | 5840 | リヤ・ラテラル・コントロール・ロッド取替（１本） | 2
ふそう | グレート | FY74G | 6S10 |  | 《リヤ・サスペンション》 | 5841 | リヤ・ラテラル・コントロール・ロッド・ブッシュ取替（１本） | 2.5
ふそう | グレート | FY74G | 6S10 |  | 《リヤ・サスペンション》 | 5850 | リヤ・ラジアス・コントロール・ロッド取替（１本） | 1.7
ふそう | グレート | FY74G | 6S10 |  | 《リヤ・サスペンション》 | 5851 | リヤ・ラジアス・コントロール・ロッド・ブッシュ取替（１本） | 2.1
ふそう | グレート | FY74G | 6S10 |  | 《リヤ・サスペンション》 | 5870 | リヤ・トルク・ロッド脱着/取替（１本） | 1.7
ふそう | グレート | FY74G | 6S10 |  | 《リヤ・サスペンション》 | 5880 | リヤ・トルク・ロッド・ブッシュ取替（１本） | 2.1
ふそう | グレート | FY74G | 6S10 |  | 《リヤ・サスペンション》 | 5890 | リヤ・トラニオン・シャフト・ブッシュ取替（１個） | 8.8
ふそう | グレート | FY74G | 6S10 |  | 《リヤ・サスペンション》 | 5900 | リヤ・トラニオン・シャフト・ブッシュ取替（１台） | 16.5
ふそう | グレート | FY74G | 6S10 |  | ステアリング
ふそう | グレート | FY74G | 6S10 |  | ステアリング | 6011 | フロント・ホイール・アライメント測定（トーイン，キャンバキャスタ，キングピン傾斜角ハンドル切れ角，平行度） | 2
ふそう | グレート | FY74G | 6S10 |  | ステアリング | 6020 | フロント・トーイン調整（１軸） | 0.9
ふそう | グレート | FY74G | 6S10 |  | ステアリング | 6050 | ハンドル切れ角調整（１軸） | 1
ふそう | グレート | FY74G | 6S10 |  | ステアリング | 6060 | ステアリング・ギヤ・ボックス取替 | 5.2
ふそう | グレート | FY74G | 6S10 |  | ステアリング | 6090 | ピットマン・アーム取替 | 5.2
ふそう | グレート | FY74G | 6S10 |  | ステアリング | 6100 | ドラッグ・リンク取替（１本） | 1.3
ふそう | グレート | FY74G | 6S10 |  | ステアリング | 6110 | タイロッド取替（１本）（含 トーイン調整） | 2
ふそう | グレート | FY74G | 6S10 |  | ステアリング | 6120 | タイロッド・エンド取替（１個）（含 トーイン調整） | 1.2
ふそう | グレート | FY74G | 6S10 |  | ステアリング | 6130 | タイロッド・エンド・ダスト・ブーツ取替（１個） | 0.7
ふそう | グレート | FY74G | 6S10 |  | ステアリング | 6160 | パワー・ステアリング・オイル・ポンプ取替 | 2.2
ふそう | グレート | FY74G | 6S10 |  | ステアリング | 6161 | パワー・ステアリング・ホース取替（１本） | 2.1
ふそう | グレート | FY74G | 6S10 |  | ステアリング | 6165 | パワー・ステアリング・オイル取替 | 1.2
ふそう | グレート | FY74G | 6S10 |  | ブレーキ
ふそう | グレート | FY74G | 6S10 |  | ブレーキ | 7021 | フロント・ブレーキ・シュー取替（１輪） | 2.1
ふそう | グレート | FY74G | 6S10 |  | ブレーキ | 7022 | フロント・ブレーキ・シュー取替（１軸） | 3.7
ふそう | グレート | FY74G | 6S10 |  | ブレーキ | 7030 | フロント・ブレーキ・ライニング張替（１輪）（シュー取外状態） | 0.9
ふそう | グレート | FY74G | 6S10 |  | ブレーキ | 7052 | フロント・ウェッジ式ホイール・シリンダ取替（１輪）（フル・エア・ブレーキ車に適用） | 2.9
ふそう | グレート | FY74G | 6S10 |  | ブレーキ | 7061 | フロント・ブレーキ・ホース取替（１台） | 0.8
ふそう | グレート | FY74G | 6S10 |  | ブレーキ | 7221 | リヤ・ブレーキ・シュー取替（１輪） | 2.7
ふそう | グレート | FY74G | 6S10 |  | ブレーキ | 7222 | リヤ・ブレーキ・シュー取替（１軸） | 4.9
ふそう | グレート | FY74G | 6S10 |  | ブレーキ | 7230 | リヤ・ブレーキ・ライニング張替（１輪）（シュー取外状態） | 0.9
ふそう | グレート | FY74G | 6S10 |  | ブレーキ | 7252 | リヤ・ウェッジ式ホイール・シリンダ取替（１輪）（フル・エア・ブレーキ車に適用） | 3.5
ふそう | グレート | FY74G | 6S10 |  | ブレーキ | 7610 | ＡＢＳフロント・ホイール・スピード・センサ取替（１個） | 2.5
ふそう | グレート | FY74G | 6S10 |  | ブレーキ | 7620 | ＡＢＳリヤ・ホイール・スピード・センサ取替（１個） | 4.8
ふそう | グレート | FY74G | 6S10 |  | ブレーキ | 7650 | ＡＢＳコントロール・ユニット取替 | 1
ふそう | グレート | FY74G | 6S10 |  | ブレーキ | 7660 | ＡＢＳフロント・パルス・ホイール取替（１個） | 1.7
ふそう | グレート | FY74G | 6S10 |  | ブレーキ | 7670 | ＡＢＳリヤ・パルス・ホイール取替（１個） | 2.4
ふそう | グレート | FY74G | 6S10 |  | ブレーキ | 7680 | ＡＢＳモジュレータ取替（１個） | 1.7
ふそう | グレート | FY74G | 6S10 |  | ブレーキ | 7710 | エア・タンク取替（１個） | 1.1
ふそう | グレート | FY74G | 6S10 |  | ブレーキ | 7730 | エア・コンプレッサ取替 | 5.5
ふそう | グレート | FY74G | 6S10 |  | ブレーキ | 7731 | エア・コンプレッサ・ホース取替（１本） | 0.5
ふそう | グレート | FY74G | 6S10 |  | ブレーキ | 7740 | エア・ドライヤ取替 | 2.3
ふそう | グレート | FY74G | 6S10 |  | ブレーキ | 7741 | エア・ドライヤO/H | 2.4
ふそう | グレート | FY74G | 6S10 |  | ブレーキ | 7750 | 乾燥剤取替 | 0.4
ふそう | グレート | FY74G | 6S10 |  | ブレーキ | 7770 | プレッシャ・レギュレータ取替（１個） | 0.6
ふそう | グレート | FY74G | 6S10 |  | ブレーキ | 7780 | ブレーキ・バルブ脱着 | 1.7
ふそう | グレート | FY74G | 6S10 |  | ブレーキ | 7790 | ブレーキ・バルブO/H | 2
ふそう | グレート | FY74G | 6S10 |  | ブレーキ | 7800 | ブレーキ・リレー・バルブ取替（１個） | 1
ふそう | グレート | FY74G | 6S10 |  | ブレーキ | 7810 | フロント・ブレーキ・チャンバ脱着（１輪） | 1.1
ふそう | グレート | FY74G | 6S10 |  | ブレーキ | 7820 | フロント・ブレーキ・チャンバO/H（１輪） | 1.9
ふそう | グレート | FY74G | 6S10 |  | ブレーキ | 7870 | リヤ・スプリング・ブレーキ・チャンバ脱着（１輪） | 1.4
ふそう | グレート | FY74G | 6S10 |  | ブレーキ | 7880 | リヤ・スプリング・ブレーキ・チャンバO/H（１輪） | 2.2
ふそう | グレート | FY74G | 6S10 |  | ボデー・エレクトリカル
ふそう | グレート | FY74G | 6S10 |  | 《メータ＆スイッチ》
ふそう | グレート | FY74G | 6S10 |  | 《メータ＆スイッチ》 | 8010 | コンビネーション・メータ取替 | 0.9
ふそう | グレート | FY74G | 6S10 |  | 《メータ＆スイッチ》 | 8030 | フューエル・センダ・ユニット取替（１個） | 1.3
ふそう | グレート | FY74G | 6S10 |  | 《メータ＆スイッチ》 | 8050 | ウォータ・テンパレチャ・センダ・ユニット取替 | 1.3
ふそう | グレート | FY74G | 6S10 |  | 《メータ＆スイッチ》 | 8060 | オイル・プレッシャ・スイッチ取替 | 0.3
ふそう | グレート | FY74G | 6S10 |  | 《メータ＆スイッチ》 | 8210 | コンビネーション・スイッチ取替 | 1
ふそう | グレート | FY74G | 6S10 |  | 《メータ＆スイッチ》 | 8221 | ハザード・ランプ・スイッチ取替 | 0.7
ふそう | グレート | FY74G | 6S10 |  | 《ライト＆ワイパ》
ふそう | グレート | FY74G | 6S10 |  | 《ライト＆ワイパ》 | 8250 | ヘッドランプ取替（１個） | 0.8
ふそう | グレート | FY74G | 6S10 |  | 《ライト＆ワイパ》 | 8270 | サイド・ターン・シグナル・ランプ取替（１個） | 0.4
ふそう | グレート | FY74G | 6S10 |  | 《ライト＆ワイパ》 | 8280 | リヤ・コンビネーション・ランプ取替（１個） | 0.4
ふそう | グレート | FY74G | 6S10 |  | 《ライト＆ワイパ》 | 8281 | リヤ・コンビネーション・ランプ・レンズ取替（１個） | 0.3
ふそう | グレート | FY74G | 6S10 |  | 《ライト＆ワイパ》 | 8290 | バック・ランプ取替（１個） | 0.3
ふそう | グレート | FY74G | 6S10 |  | 《ライト＆ワイパ》 | 8291 | バック・ランプ・レンズ取替（１個） | 0.2
ふそう | グレート | FY74G | 6S10 |  | 《ライト＆ワイパ》 | 8300 | ライセンス・ランプ取替（１個） | 0.3
ふそう | グレート | FY74G | 6S10 |  | 《ライト＆ワイパ》 | 8301 | ライセンス・ランプ・レンズ取替（１個） | 0.3
ふそう | グレート | FY74G | 6S10 |  | 《ライト＆ワイパ》 | 8310 | ルーム・ランプ取替（１個） | 0.6
ふそう | グレート | FY74G | 6S10 |  | 《ライト＆ワイパ》 | 8410 | ホーン取替（１個） | 0.4
ふそう | グレート | FY74G | 6S10 |  | 《ライト＆ワイパ》 | 8420 | フロント・ウインド・ウォッシャ・ポンプ取替（１個） | 0.7
ふそう | グレート | FY74G | 6S10 |  | 《ライト＆ワイパ》 | 8430 | フロント・ウインド・ウォッシャ・ノズル取替（１個） | 0.9
ふそう | グレート | FY74G | 6S10 |  | 《ライト＆ワイパ》 | 8450 | フロント・ワイパ・モータ取替 | 1.1
ふそう | グレート | FY74G | 6S10 |  | 《ライト＆ワイパ》 | 8470 | フロント・ワイパ・リンク取替 | 1.1
ふそう | グレート | FY74G | 6S10 |  | 《附属装置》
ふそう | グレート | FY74G | 6S10 |  | 《附属装置》 | 8490 | ラジオ・アンテナ・ロッド取替 | 0.8
ふそう | グレート | FY74G | 6S10 |  | 《附属装置》 | 8500 | フロント・シガレット・ライタ取替（１個） | 0.8
ふそう | グレート | FY74G | 6S10 |  | 《附属装置》 | 8510 | フロント・ドア・パワー・ウインド・モータ取替（１個） | 2.9
ふそう | グレート | FY74G | 6S10 |  | 《附属装置》 | 8520 | フロント・ドア・パワー・ウインド・スイッチ取替（１個） | 0.3
ふそう | グレート | FY74G | 6S10 |  | 《附属装置》 | 8530 | アウタ・ミラー・コントロール・スイッチ取替（１個） | 0.6
ふそう | グレート | FY74G | 6S10 |  | 《ヒータ＆エアコン》
ふそう | グレート | FY74G | 6S10 |  | 《ヒータ＆エアコン》 | 8610 | フロント・ヒータ・ユニット脱着 | 6.6
ふそう | グレート | FY74G | 6S10 |  | 《ヒータ＆エアコン》 | 8620 | フロント・ヒータ・コア取替（含 フロント・ヒータ・ユニット脱着） | 7.5
ふそう | グレート | FY74G | 6S10 |  | 《ヒータ＆エアコン》 | 8640 | フロント・ブロア・モータ取替（１個） | 1.7
ふそう | グレート | FY74G | 6S10 |  | 《ヒータ＆エアコン》 | 8641 | リヤ・ブロア・モータ取替（１個）〔リヤ・クーラ・ファン〕 | 1.4
ふそう | グレート | FY74G | 6S10 |  | 《ヒータ＆エアコン》 | 8650 | フロント・ブロア・モータ・レジスタ取替（１個） | 0.9
ふそう | グレート | FY74G | 6S10 |  | 《ヒータ＆エアコン》 | 8721 | リヤ・エアコン・ユニット脱着（含 ガス・チャージ）〔蓄冷式リヤ・クーラ〕 | 6
ふそう | グレート | FY74G | 6S10 |  | 《ヒータ＆エアコン》 | 8722 | フロント・エバポレータ取替（含 ガス・チャージ） | 3.3
ふそう | グレート | FY74G | 6S10 |  | 《ヒータ＆エアコン》 | 8730 | クーラ・コンプレッサ取替（含 ガス・チャージ） | 4.1
ふそう | グレート | FY74G | 6S10 |  | 《ヒータ＆エアコン》 | 8741 | クーラ・コンプレッサ・マグネチック・クラッチ取替（含 ガス・チャージ） | 4.5
ふそう | グレート | FY74G | 6S10 |  | 《ヒータ＆エアコン》 | 8750 | クーラ・コンデンサ脱着（含 ガス・チャージ） | 2.2
ふそう | グレート | FY74G | 6S10 |  | 《ヒータ＆エアコン》 | 8760 | クーラ・レシーバ・タンク取替（含 ガス・チャージ） | 3
ふそう | グレート | FY74G | 6S10 |  | 《ヒータ＆エアコン》 | 8770 | フロント・クーラ・エキスパンション・バルブ取替（含 ガス・チャージ） | 4.7
ふそう | グレート | FY74G | 6S10 |  | 《ヒータ＆エアコン》 | 8800 | フロント・エアコン・スイッチ取替（１個） | 1.4
ふそう | グレート | FY74G | 6S10 |  | 《ヒータ＆エアコン》 | 8820 | フロント・エアコン・フィルタ取替 | 0.3
ふそう | グレート | FY74G | 6S10 |  | フレーム＆ボデー
ふそう | グレート | FY74G | 6S10 |  | フレーム＆ボデー | 9010 | フロント・バンパ取替 | 0.9
ふそう | グレート | FY74G | 6S10 |  | フレーム＆ボデー | 9030 | リヤ・バンパ取替 | 0.6
ふそう | グレート | FY74G | 6S10 |  | フレーム＆ボデー | 9050 | ラジエータ・グリル脱着 | 0.3
ふそう | グレート | FY74G | 6S10 |  | フレーム＆ボデー | 9070 | ボンネット・ロック取替〔フロント・フード・ロック〕 | 0.3
ふそう | グレート | FY74G | 6S10 |  | フレーム＆ボデー | 9080 | ボンネット・ロック・ワイヤ取替〔フロント・フード・ロック・ワイヤ〕 | 0.9
ふそう | グレート | FY74G | 6S10 |  | フレーム＆ボデー | 9210 | フロント・ドア・ウインド・ガラス取替（１枚） | 1.4
ふそう | グレート | FY74G | 6S10 |  | フレーム＆ボデー | 9230 | フロント・ドア・ウインド・レギュレータ取替（１個） | 1.4
ふそう | グレート | FY74G | 6S10 |  | フレーム＆ボデー | 9240 | フロント・ドア・ストライカ取替/調整（ボデー側）（１個） | 0.4
ふそう | グレート | FY74G | 6S10 |  | フレーム＆ボデー | 9250 | フロント・ドア・ロック取替（１個） | 1.4
ふそう | グレート | FY74G | 6S10 |  | フレーム＆ボデー | 9320 | バック・ミラーAssy取替（１個） | 0.4
ふそう | グレート | FY74G | 6S10 |  | フレーム＆ボデー | 9321 | バック・ミラー・レンズ取替（１個） | 0.3
ふそう | グレート | FY74G | 6S10 |  | フレーム＆ボデー | 9330 | アンダ・ミラーAssy取替 | 0.3
ふそう | グレート | FY74G | 6S10 |  | フレーム＆ボデー | 9340 | サイド・アンダ・ミラーAssy取替 | 1
ふそう | グレート | FY74G | 6S10 |  | フレーム＆ボデー | 9350 | ルーム・ミラーAssy取替 | 0.2
ふそう | グレート | FY70G | 6S10 | 60 | 事業用 ３か月点検 基本点検 |  |  | 6.1
ふそう | グレート | FY70G | 6S10 | 70 | 事業用 １２か月点検 基本点検 |  |  | 18.7
ふそう | グレート | FY70G | 6S10 |  | 事業用 １２か月点検 保安確認検査 |  |  | 1.8
ふそう | グレート | FY70G | 6S10 |  | 法定定期点検時附加作業（１年、２年、１２か月点検時に適用）
ふそう | グレート | FY70G | 6S10 |  | 法定定期点検時附加作業（１年、２年、１２か月点検時に適用） | 100 | 下廻り塗装 | 4
ふそう | グレート | FY70G | 6S10 |  | 法定定期点検時附加作業（１年、２年、１２か月点検時に適用） | 110 | ヘッドライト調整 | 0.4
ふそう | グレート | FY70G | 6S10 |  | 法定定期点検時附加作業（１年、２年、１２か月点検時に適用） | 121 | フロントまたはリヤ・ブレーキ清掃（１軸） | 0.3
ふそう | グレート | FY70G | 6S10 |  | 法定定期点検時附加作業（１年、２年、１２か月点検時に適用） | 130 | エンジン､下廻り洗浄 | 3.4
ふそう | グレート | FY70G | 6S10 |  | 法定定期点検時附加作業（１年、２年、１２か月点検時に適用） | 150 | 日常点検 | 0.4
ふそう | グレート | FY70G | 6S10 |  | 法定定期点検時附加作業（１年、２年、１２か月点検時に適用） | 151 | 長期使用車両推奨点検 | 0.6
ふそう | グレート | FY70G | 6S10 |  | 法定定期点検時附加作業（１年、２年、１２か月点検時に適用） | 160 | フロント及びリヤ・ハブ・グリス取替（１台）（含 ベアリング・グリス取替） | 2
ふそう | グレート | FY70G | 6S10 |  | 法定定期点検時附加作業（１年、２年、１２か月点検時に適用） | 190 | フロント及びリヤ・ホイール・シリンダO/H（１台）（含 ブレーキ・フルード取替） | 4
ふそう | グレート | FY70G | 6S10 |  | 法定定期点検時附加作業（１年、２年、１２か月点検時に適用） | 192 | フロント及びリヤ・ウェッジ式ホイール・シリンダ取替（１台）（フル・エア・ブレーキ車に適用） | 3.4
ふそう | グレート | FY70G | 6S10 |  | 法定定期点検時附加作業（１年、２年、１２か月点検時に適用） | 210 | グリス・アップ（１台） | 0.4
ふそう | グレート | FY70G | 6S10 |  | エンジン本体、ハイブリッド
ふそう | グレート | FY70G | 6S10 |  | エンジン本体、ハイブリッド | 1090 | Ｖベルト全数取替 | 0.4
ふそう | グレート | FY70G | 6S10 |  | エンジン本体、ハイブリッド | 1670 | メーン・マフラ取替（１個） | 1.2
ふそう | グレート | FY70G | 6S10 |  | ルブリケーション、クーリング、フューエル
ふそう | グレート | FY70G | 6S10 |  | ルブリケーション、クーリング、フューエル | 2041 | オイル・フィルタ・エレメント取替 | 0.3
ふそう | グレート | FY70G | 6S10 |  | ルブリケーション、クーリング、フューエル | 2050 | エンジン・オイル取替 | 0.6
ふそう | グレート | FY70G | 6S10 |  | ルブリケーション、クーリング、フューエル |  | 〈整備追加点数〉アンダ・カバー付 | 0.1
ふそう | グレート | FY70G | 6S10 |  | ルブリケーション、クーリング、フューエル | 2300 | エンジン冷却液（クーラント）取替 | 0.8
ふそう | グレート | FY70G | 6S10 |  | ルブリケーション、クーリング、フューエル | 2460 | フューエル・フィルタ取替（１個） | 0.3
ふそう | グレート | FY70G | 6S10 |  | エンジン・エレクトリカル
ふそう | グレート | FY70G | 6S10 |  | エンジン・エレクトリカル | 3010 | バッテリ比重測定/電解液補充 | 0.3
ふそう | グレート | FY70G | 6S10 |  | パワートレーン
ふそう | グレート | FY70G | 6S10 |  | パワートレーン | 4090 | クラッチの遊び調整 | 0.3
ふそう | グレート | FY70G | 6S10 |  | パワートレーン |  | 〈整備追加点数〉アンダ・カバー付 | 0.1
ふそう | グレート | FY70G | 6S10 |  | パワートレーン | 4230 | マニュアル・トランスミッション・オイル取替 | 0.5
ふそう | グレート | FY70G | 6S10 |  | パワートレーン | 4235 | マニュアル・トランスミッション・パワー・シフト・ブースターO/H | 4
ふそう | グレート | FY70G | 6S10 |  | パワートレーン | 4260 | トランスミッション・リヤ・オイル・シール取替 | 3.2
ふそう | グレート | FY70G | 6S10 |  | パワートレーン | 4731 | リヤ・ディファレンシャル・オイル取替（１軸） | 0.4
ふそう | グレート | FY70G | 6S10 |  | アクスル＆サスペンション
ふそう | グレート | FY70G | 6S10 |  | アクスル＆サスペンション | 5500 | フロント・スプリング・リーフ取替（１枚）（含 フロント・リーフ・スプリングAssy脱着） | 2.8
ふそう | グレート | FY70G | 6S10 |  | アクスル＆サスペンション | 5800 | リヤ・スプリング・リーフ取替（１枚）（含 リヤ・リーフ・スプリングAssy脱着） | 3.7
ふそう | グレート | FY70G | 6S10 |  | アクスル＆サスペンション |  | 〈整備追加点数〉トラニオン・サスペンション仕様 | 2.8
ふそう | グレート | FY70G | 6S10 |  | ステアリング
ふそう | グレート | FY70G | 6S10 |  | ステアリング | 6020 | フロント・トーイン調整（１軸） | 0.7
ふそう | グレート | FY70G | 6S10 |  | ブレーキ
ふそう | グレート | FY70G | 6S10 |  | ブレーキ | 7022 | フロント・ブレーキ・シュー取替（１軸） | 1.8
ふそう | グレート | FY70G | 6S10 |  | ブレーキ | 7030 | フロント・ブレーキ・ライニング張替（１輪）（シュー取外状態） | 0.9
ふそう | グレート | FY70G | 6S10 |  | ブレーキ | 7222 | リヤ・ブレーキ・シュー取替（１軸） | 2.4
ふそう | グレート | FY70G | 6S10 |  | ブレーキ | 7230 | リヤ・ブレーキ・ライニング張替（１輪）（シュー取外状態） | 0.9
ふそう | グレート | FY70G | 6S10 |  | ブレーキ | 7750 | 乾燥剤取替 | 0.3
ふそう | グレート | FY70G | 6S10 |  | 一般整備
ふそう | グレート | FY70G | 6S10 |  | エンジン本体、ハイブリッド
ふそう | グレート | FY70G | 6S10 |  | エンジン本体、ハイブリッド | 1071 | ディーゼルＰＭ測定（オパシメータ） | 0.6
ふそう | グレート | FY70G | 6S10 |  | エンジン本体、ハイブリッド | 1090 | Ｖベルト全数取替 | 0.6
ふそう | グレート | FY70G | 6S10 |  | エンジン本体、ハイブリッド | 1096 | Vベルトオートテンショナ取替（1個） | 1
ふそう | グレート | FY70G | 6S10 |  | エンジン本体、ハイブリッド | 1100 | エア・クリーナ・エレメント清掃/取替 | 0.4
ふそう | グレート | FY70G | 6S10 |  | エンジン本体、ハイブリッド | 1210 | エンジン脱着 | 14.7
ふそう | グレート | FY70G | 6S10 |  | エンジン本体、ハイブリッド | 1220 | エンジンO/H（含 エンジン脱着） | 91.7
ふそう | グレート | FY70G | 6S10 |  | エンジン本体、ハイブリッド | 1230 | シリンダ・ヘッド・カバー・ガスケット取替（１台） | 0.9
ふそう | グレート | FY70G | 6S10 |  | エンジン本体、ハイブリッド | 1240 | シリンダ・ヘッド・ガスケット取替（１台） | 39.3
ふそう | グレート | FY70G | 6S10 |  | エンジン本体、ハイブリッド | 1250 | シリンダ・ヘッドO/H（１台）（含 シリンダ・ヘッド脱着） | 51.3
ふそう | グレート | FY70G | 6S10 |  | エンジン本体、ハイブリッド | 1270 | バルブ・ロッカ・アーム取替（１台） | 7.5
ふそう | グレート | FY70G | 6S10 |  | エンジン本体、ハイブリッド | 1280 | バルブ・ロッカ・シャフト取替（１台） | 7.7
ふそう | グレート | FY70G | 6S10 |  | エンジン本体、ハイブリッド | 1290 | カムシャフト取替（１台） | 9
ふそう | グレート | FY70G | 6S10 |  | エンジン本体、ハイブリッド | 1310 | バルブ・クリアランス調整〔Jakeブレーキ・クリアランス調整を含む〕 | 1.7
ふそう | グレート | FY70G | 6S10 |  | エンジン本体、ハイブリッド | 1410 | クランク・プーリ脱着 | 4.5
ふそう | グレート | FY70G | 6S10 |  | エンジン本体、ハイブリッド | 1420 | フライホイール脱着（含 トランスミッション脱着） | 12.1
ふそう | グレート | FY70G | 6S10 |  | エンジン本体、ハイブリッド | 1430 | クランクシャフト・リヤ・オイル・シール取替Ｍ/Ｔ車（含 トランスミッション脱着） | 12.4
ふそう | グレート | FY70G | 6S10 |  | エンジン本体、ハイブリッド | 1440 | クランクシャフト・フロント・オイル・シール取替 | 5.1
ふそう | グレート | FY70G | 6S10 |  | エンジン本体、ハイブリッド | 1490 | タイミング・チェーン（ギヤ）・カバー・パッキン取替 | 12.4
ふそう | グレート | FY70G | 6S10 |  | エンジン本体、ハイブリッド | 1502 | エンジン・マウント右側取替（１個） | 1.7
ふそう | グレート | FY70G | 6S10 |  | エンジン本体、ハイブリッド |  | 〈整備追加点数〉リヤ側 | 0.3
ふそう | グレート | FY70G | 6S10 |  | エンジン本体、ハイブリッド | 1503 | エンジン・マウント左側取替（１個） | 1.7
ふそう | グレート | FY70G | 6S10 |  | エンジン本体、ハイブリッド |  | 〈整備追加点数〉リヤ側 | 0.3
ふそう | グレート | FY70G | 6S10 |  | 《インテーク＆エキゾースト》
ふそう | グレート | FY70G | 6S10 |  | 《インテーク＆エキゾースト》 | 1610 | インテーク・マニホールド・ガスケット取替（１個） | 3.5
ふそう | グレート | FY70G | 6S10 |  | 《インテーク＆エキゾースト》 | 1620 | エキゾースト・マニホールド・ガスケット取替（１個） | 13.5
ふそう | グレート | FY70G | 6S10 |  | 《インテーク＆エキゾースト》 | 1640 | エキゾースト・フロント・パイプ取替（１本） | 1.4
ふそう | グレート | FY70G | 6S10 |  | 《インテーク＆エキゾースト》 | 1650 | エキゾースト・センタ・パイプ取替（１本） | 1.3
ふそう | グレート | FY70G | 6S10 |  | 《インテーク＆エキゾースト》 | 1670 | メーン・マフラ取替（１個） | 1.6
ふそう | グレート | FY70G | 6S10 |  | 《インテーク＆エキゾースト》 | 1680 | エキゾースト・テール・パイプ取替（１本） | 0.6
ふそう | グレート | FY70G | 6S10 |  | 《インテーク＆エキゾースト》 | 1690 | ＥＧＲバルブ取替（１個） | 10
ふそう | グレート | FY70G | 6S10 |  | 《インテーク＆エキゾースト》 | 1691 | ＥＧＲクーラ取替（１個） | 4
ふそう | グレート | FY70G | 6S10 |  | 《インテーク＆エキゾースト》 | 1700 | インタ・クーラ取替（１個） | 4.7
ふそう | グレート | FY70G | 6S10 |  | 《インテーク＆エキゾースト》 | 1710 | ターボ・チャージャ取替（１個） | 8.4
ふそう | グレート | FY70G | 6S10 |  | 《インテーク＆エキゾースト》 | 1730 | 排気温度センサ取替（１個） | 0.4
ふそう | グレート | FY70G | 6S10 |  | 《インテーク＆エキゾースト》 | 1732 | NOxセンサ取替（1個） | 0.6
ふそう | グレート | FY70G | 6S10 |  | 《インテーク＆エキゾースト》 | 1733 | DPF差圧センサ取替（1個） | 0.3
ふそう | グレート | FY70G | 6S10 |  | 《インテーク＆エキゾースト》 | 1734 | DPF温度センサ取替（1個） | 0.4
ふそう | グレート | FY70G | 6S10 |  | 《インテーク＆エキゾースト》 | 1740 | 触媒コンバータ取替（１個）〔SCR触媒Assy〕 | 3
ふそう | グレート | FY70G | 6S10 |  | 《インテーク＆エキゾースト》 | 1745 | ＤＰＦ取替（１個） | 3
ふそう | グレート | FY70G | 6S10 |  | 《インテーク＆エキゾースト》 | 1746 | ＤＰＦ清掃（1個） | 5
ふそう | グレート | FY70G | 6S10 |  | 《インテーク＆エキゾースト》 | 1800 | 尿素水ポンプ・モジュール取替 | 0.8
ふそう | グレート | FY70G | 6S10 |  | 《インテーク＆エキゾースト》 | 1801 | 尿素水ポンプ・モジュール・フィルタ取替 | 0.4
ふそう | グレート | FY70G | 6S10 |  | 《インテーク＆エキゾースト》 | 1810 | 尿素水ドージング・モジュール取替 | 0.8
ふそう | グレート | FY70G | 6S10 |  | 《インテーク＆エキゾースト》 | 1830 | 尿素水ホース取替（1本） | 1.1
ふそう | グレート | FY70G | 6S10 |  | 《インテーク＆エキゾースト》 | 1840 | 尿素水タンクAssy脱着（1個）（除 尿素水抜き取り，注入） | 1.1
ふそう | グレート | FY70G | 6S10 |  | 《インテーク＆エキゾースト》 | 1841 | 尿素水水位センサ取替（1個）〔尿素水温度センサ一体式〕 | 1.4
ふそう | グレート | FY70G | 6S10 |  | 《インテーク＆エキゾースト》 | 1850 | 尿素水フィルタ取替（１個） | 0.5
ふそう | グレート | FY70G | 6S10 |  | 《インテーク＆エキゾースト》 | 1860 | 尿素水ノズル・ホース（パイプ）取替（１本） | 1.1
ふそう | グレート | FY70G | 6S10 |  | ルブリケーション、クーリング、フューエル
ふそう | グレート | FY70G | 6S10 |  | 《ルブリケーション（潤滑）》
ふそう | グレート | FY70G | 6S10 |  | 《ルブリケーション（潤滑）》 | 2010 | オイル・パン脱着/オイル・パン・パッキン取替 | 3.4
ふそう | グレート | FY70G | 6S10 |  | 《ルブリケーション（潤滑）》 | 2020 | オイル・ポンプ取替 | 3.3
ふそう | グレート | FY70G | 6S10 |  | 《ルブリケーション（潤滑）》 | 2041 | オイル・フィルタ・エレメント取替 | 0.4
ふそう | グレート | FY70G | 6S10 |  | 《ルブリケーション（潤滑）》 | 2050 | エンジン・オイル取替 | 0.7
ふそう | グレート | FY70G | 6S10 |  | 《ルブリケーション（潤滑）》 |  | 〈整備追加点数〉アンダ・カバー付 | 0.2
ふそう | グレート | FY70G | 6S10 |  | 《クーリング（冷却）》
ふそう | グレート | FY70G | 6S10 |  | 《クーリング（冷却）》 | 2210 | ウォータ・ポンプ取替 | 3.4
ふそう | グレート | FY70G | 6S10 |  | 《クーリング（冷却）》 | 2220 | ラジエータ・ロアー・ホース取替 | 0.8
ふそう | グレート | FY70G | 6S10 |  | 《クーリング（冷却）》 | 2230 | ラジエータ・アッパ・ホース取替 | 0.8
ふそう | グレート | FY70G | 6S10 |  | 《クーリング（冷却）》 | 2240 | サーモスタット取替 | 0.8
ふそう | グレート | FY70G | 6S10 |  | 《クーリング（冷却）》 | 2250 | ラジエータ脱着（１個） | 4.7
ふそう | グレート | FY70G | 6S10 |  | 《クーリング（冷却）》 | 2260 | ラジエータ・リザーブ・タンク取替 | 0.4
ふそう | グレート | FY70G | 6S10 |  | 《クーリング（冷却）》 | 2270 | ファン・ブレード取替 | 2.2
ふそう | グレート | FY70G | 6S10 |  | 《クーリング（冷却）》 |  | 〈整備追加点数〉ショートキャブ | 1.7
ふそう | グレート | FY70G | 6S10 |  | 《クーリング（冷却）》 | 2280 | ファン・カップリング取替 | 1.2
ふそう | グレート | FY70G | 6S10 |  | 《クーリング（冷却）》 | 2300 | エンジン冷却液（クーラント）取替 | 1
ふそう | グレート | FY70G | 6S10 |  | 《クーリング（冷却）》 | 2310 | エンジン・オイル・クーラ取替 | 6.1
ふそう | グレート | FY70G | 6S10 |  | 《フューエル（燃料）》
ふそう | グレート | FY70G | 6S10 |  | 《フューエル（燃料）》 | 2450 | フューエル・ポンプ取替（１個）〔燃焼式ヒータ・システム用フューエル・ポンプ〕 | 1
ふそう | グレート | FY70G | 6S10 |  | 《フューエル（燃料）》 | 2460 | フューエル・フィルタ取替（１個） | 0.4
ふそう | グレート | FY70G | 6S10 |  | 《フューエル（燃料）》 | 2500 | ＰＣＶバルブ取替 | 2.9
ふそう | グレート | FY70G | 6S10 |  | 《フューエル（燃料）》 | 2631 | コモンレール・インジェクタ取替（１本） | 2.6
ふそう | グレート | FY70G | 6S10 |  | 《フューエル（燃料）》 | 2811 | フューエル・タンク脱着（１個）（除 燃料抜き取り，注入） | 2.2
ふそう | グレート | FY70G | 6S10 |  | 《フューエル（燃料）》 | 2812 | フューエル・ホース取替（１本） | 0.6
ふそう | グレート | FY70G | 6S10 |  | 《フューエル（燃料）》 | 2821 | アクセル・ポジション・センサ取替 | 0.6
ふそう | グレート | FY70G | 6S10 |  | 《フューエル（燃料）》 | 2830 | コモンレールAssy取替 | 3.9
ふそう | グレート | FY70G | 6S10 |  | 《フューエル（燃料）》 | 2840 | コモンレール・サプライポンプAssy取替 | 10.6
ふそう | グレート | FY70G | 6S10 |  | エンジン・エレクトリカル
ふそう | グレート | FY70G | 6S10 |  | エンジン・エレクトリカル | 3010 | バッテリ比重測定/電解液補充 | 0.4
ふそう | グレート | FY70G | 6S10 |  | エンジン・エレクトリカル | 3080 | イグニッション・スイッチ取替 | 1.3
ふそう | グレート | FY70G | 6S10 |  | エンジン・エレクトリカル | 3100 | オルタネータ取替（１個） | 1.1
ふそう | グレート | FY70G | 6S10 |  | エンジン・エレクトリカル | 3110 | スタータ・モータ取替 | 1.5
ふそう | グレート | FY70G | 6S10 |  | エンジン・エレクトリカル | 3111 | スタータ・モータO/H | 2.6
ふそう | グレート | FY70G | 6S10 |  | エンジン・エレクトリカル | 3141 | プレッシャ・センサ取替（１個） | 0.4
ふそう | グレート | FY70G | 6S10 |  | エンジン・エレクトリカル | 3160 | 水温センサ取替（コンピュータ用）（１個） | 0.3
ふそう | グレート | FY70G | 6S10 |  | エンジン・エレクトリカル | 3161 | 燃料温度センサ取替（１個） | 0.7
ふそう | グレート | FY70G | 6S10 |  | エンジン・エレクトリカル | 3163 | エンジン・オイル温度センサ取替（１個） | 0.3
ふそう | グレート | FY70G | 6S10 |  | エンジン・エレクトリカル | 3180 | 吸気温センサ取替（１個） | 0.4
ふそう | グレート | FY70G | 6S10 |  | エンジン・エレクトリカル | 3200 | クランク角センサ取替（１個） | 0.6
ふそう | グレート | FY70G | 6S10 |  | エンジン・エレクトリカル | 3202 | カム角センサ取替（１個） | 0.6
ふそう | グレート | FY70G | 6S10 |  | エンジン・エレクトリカル | 3210 | エア・フロー・メータ取替（１個） | 0.3
ふそう | グレート | FY70G | 6S10 |  | パワートレーン
ふそう | グレート | FY70G | 6S10 |  | 《クラッチ》
ふそう | グレート | FY70G | 6S10 |  | 《クラッチ》 | 4010 | クラッチO/H （含トランスミッション脱着、クラッチ・カバーAssy取替、クラッチ・ディスク取替、レリーズ・ベアリング取替） | 10.2
ふそう | グレート | FY70G | 6S10 |  | 《クラッチ》 | 4020 | フライホイール・パイロット・ベアリング（ブッシュ）取替 （クラッチ・カバー取外状態） | 0.6
ふそう | グレート | FY70G | 6S10 |  | 《クラッチ》 | 4030 | クラッチ・マスタ・シリンダO/H | 2.2
ふそう | グレート | FY70G | 6S10 |  | 《クラッチ》 | 4040 | クラッチ・マスタ・シリンダ取替 | 1.7
ふそう | グレート | FY70G | 6S10 |  | 《クラッチ》 | 4090 | クラッチの遊び調整 | 0.4
ふそう | グレート | FY70G | 6S10 |  | 《クラッチ》 |  | 〈整備追加点数〉アンダ・カバー付 | 0.2
ふそう | グレート | FY70G | 6S10 |  | 《トランスミッション》
ふそう | グレート | FY70G | 6S10 |  | 《トランスミッション》 | 4210 | マニュアル・トランスミッション脱着 | 8.9
ふそう | グレート | FY70G | 6S10 |  | 《トランスミッション》 | 4220 | マニュアル・トランスミッションO/H（含 トランスミッション脱着） | 23.2
ふそう | グレート | FY70G | 6S10 |  | 《トランスミッション》 | 4230 | マニュアル・トランスミッション・オイル取替 | 0.7
ふそう | グレート | FY70G | 6S10 |  | 《トランスミッション》 | 4235 | マニュアル・トランスミッション・パワー・シフト・ブースターO/H | 5.1
ふそう | グレート | FY70G | 6S10 |  | 《トランスミッション》 | 4236 | マニュアル・トランスミッション・パワー・シフト・ブースター取替 | 2
ふそう | グレート | FY70G | 6S10 |  | 《トランスミッション》 | 4260 | トランスミッション・リヤ・オイル・シール取替 | 4.1
ふそう | グレート | FY70G | 6S10 |  | 《トランスミッション》 | 4290 | 車速センサ取替（スピード・メータ用） | 0.3
ふそう | グレート | FY70G | 6S10 |  | 《トランスミッション》 | 4340 | ニュートラル・セフティ・スイッチ（インヒビタ・スイッチ）取替/調整 | 0.3
ふそう | グレート | FY70G | 6S10 |  | 《プロペラ・シャフト》
ふそう | グレート | FY70G | 6S10 |  | 《プロペラ・シャフト》 | 4510 | リヤ・プロペラ・シャフトAssy取替 | 1.4
ふそう | グレート | FY70G | 6S10 |  | 《プロペラ・シャフト》 |  | 〈整備追加点数〉M/T～デフ間シャフト | 0.2
ふそう | グレート | FY70G | 6S10 |  | 《プロペラ・シャフト》 | 4520 | プロペラ・シャフト・センタ・ベアリング取替（１個） | 2
ふそう | グレート | FY70G | 6S10 |  | 《プロペラ・シャフト》 | 4530 | ユニバーサル・ジョイント・スパイダ・キット取替（１個） | 2.9
ふそう | グレート | FY70G | 6S10 |  | 《ディファレンシャル》
ふそう | グレート | FY70G | 6S10 |  | 《ディファレンシャル》 | 4711 | リヤ・ディファレンシャル・キャリアAssy（後前軸）脱着 | 6.4
ふそう | グレート | FY70G | 6S10 |  | 《ディファレンシャル》 | 4712 | リヤ・ディファレンシャル・キャリアAssy（後後軸）脱着 | 5.5
ふそう | グレート | FY70G | 6S10 |  | 《ディファレンシャル》 | 4721 | リヤ・ディファレンシャルO/H（後前軸）（含 ディファレンシャル脱着） | 17.4
ふそう | グレート | FY70G | 6S10 |  | 《ディファレンシャル》 | 4722 | リヤ・ディファレンシャルO/H（後後軸）（含 ディファレンシャル脱着） | 11
ふそう | グレート | FY70G | 6S10 |  | 《ディファレンシャル》 | 4731 | リヤ・ディファレンシャル・オイル取替（１軸） | 0.6
ふそう | グレート | FY70G | 6S10 |  | 《ディファレンシャル》 | 4741 | リヤ・ディファレンシャル・ドライブ・ピニオン・オイル・シール（後前軸）取替 | 1.7
ふそう | グレート | FY70G | 6S10 |  | 《ディファレンシャル》 |  | 〈整備追加点数〉リヤ側 | 0.6
ふそう | グレート | FY70G | 6S10 |  | 《ディファレンシャル》 | 4742 | リヤ・ディファレンシャル・ドライブ・ピニオン・オイル・シール（後後軸）取替 | 1.7
ふそう | グレート | FY70G | 6S10 |  | アクスル＆サスペンション
ふそう | グレート | FY70G | 6S10 |  | 《フロント・アクスル》
ふそう | グレート | FY70G | 6S10 |  | 《フロント・アクスル》 | 5010 | ステアリング・ナックル取替（１輪）（含 トーイン，ストッパ調整） | 4.4
ふそう | グレート | FY70G | 6S10 |  | 《フロント・アクスル》 | 5020 | ナックル・アーム取替（１輪）（含 トーイン調整） | 1.7
ふそう | グレート | FY70G | 6S10 |  | 《フロント・アクスル》 | 5030 | キング・ピン取替（１輪） | 4.4
ふそう | グレート | FY70G | 6S10 |  | 《フロント・アクスル》 | 5031 | キング・ピン・ブッシュ取替（１輪） | 5.1
ふそう | グレート | FY70G | 6S10 |  | 《フロント・アクスル》 | 5040 | フロント・ハブ取替（１輪） | 2.8
ふそう | グレート | FY70G | 6S10 |  | 《フロント・アクスル》 | 5050 | フロント・ハブ・ベアリング（インナ・アウタ）取替（１輪） | 2.6
ふそう | グレート | FY70G | 6S10 |  | 《フロント・アクスル》 | 5060 | フロント・ハブ・オイル・シール取替（１輪） | 1.6
ふそう | グレート | FY70G | 6S10 |  | 《フロント・アクスル》 | 5070 | フロント・ハブ・ボルト取替（１本） | 1.8
ふそう | グレート | FY70G | 6S10 |  | 《フロント・アクスル》 |  | 〈整備追加点数〉１本増すごと | 0.1
ふそう | グレート | FY70G | 6S10 |  | 《リヤ・アクスル》
ふそう | グレート | FY70G | 6S10 |  | 《リヤ・アクスル》 | 5220 | リヤ・アクスル・ハウジング（駆動軸）取替（１軸） | 19.3
ふそう | グレート | FY70G | 6S10 |  | 《リヤ・アクスル》 | 5230 | リヤ・アクスル・シャフト取替（１本） | 0.7
ふそう | グレート | FY70G | 6S10 |  | 《リヤ・アクスル》 | 5250 | リヤ・アクスル・シャフト・オイル・シール取替（１輪） | 0.9
ふそう | グレート | FY70G | 6S10 |  | 《リヤ・アクスル》 | 5261 | リヤ・ハブ（後前軸）取替（１輪） | 3.6
ふそう | グレート | FY70G | 6S10 |  | 《リヤ・アクスル》 | 5262 | リヤ・ハブ（後後軸）取替（１輪） | 3.6
ふそう | グレート | FY70G | 6S10 |  | 《リヤ・アクスル》 | 5271 | リヤ・ハブ・ベアリング（インナ・アウタ）（後前軸）取替（１輪） | 3.1
ふそう | グレート | FY70G | 6S10 |  | 《リヤ・アクスル》 | 5272 | リヤ・ハブ・ベアリング（インナ・アウタ）（後後軸）取替（１輪） | 3.1
ふそう | グレート | FY70G | 6S10 |  | 《リヤ・アクスル》 | 5281 | リヤ・ハブ・オイル・シール（後前軸）取替（１輪） | 2.1
ふそう | グレート | FY70G | 6S10 |  | 《リヤ・アクスル》 | 5282 | リヤ・ハブ・オイル・シール（後後軸）取替（１輪） | 2.1
ふそう | グレート | FY70G | 6S10 |  | 《リヤ・アクスル》 | 5291 | リヤ・ハブ・ボルト（後前軸）取替（１本） | 2.6
ふそう | グレート | FY70G | 6S10 |  | 《リヤ・アクスル》 |  | 〈整備追加点数〉１本増すごと | 0.1
ふそう | グレート | FY70G | 6S10 |  | 《リヤ・アクスル》 | 5292 | リヤ・ハブ・ボルト（後後軸）取替（１本） | 2.6
ふそう | グレート | FY70G | 6S10 |  | 《リヤ・アクスル》 |  | 〈整備追加点数〉１本増すごと | 0.1
ふそう | グレート | FY70G | 6S10 |  | 《リヤ・アクスル》 | 5300 | フロント及びリヤ・ホイール・ナット緩み点検（１台）（点検方法は法定３か月点検に示す大型車のホイール・ナット締付方法を実施） | 1
ふそう | グレート | FY70G | 6S10 |  | 《フロント・サスペンション》
ふそう | グレート | FY70G | 6S10 |  | 《フロント・サスペンション》 | 5479 | フロント・ショック・アブソーバ取替（１台） | 1.3
ふそう | グレート | FY70G | 6S10 |  | 《フロント・サスペンション》 | 5480 | フロント・ショック・アブソーバ取替（１本） | 0.8
ふそう | グレート | FY70G | 6S10 |  | 《フロント・サスペンション》 | 5490 | フロント・リーフ・スプリングAssy脱着（１個） | 2.8
ふそう | グレート | FY70G | 6S10 |  | 《フロント・サスペンション》 | 5500 | フロント・スプリング・リーフ取替（１枚）（含 フロント・リーフ・スプリングAssy脱着） | 3.6
ふそう | グレート | FY70G | 6S10 |  | 《フロント・サスペンション》 | 5510 | フロント・リーフ・スプリング・ブッシュ取替（１個） | 3.3
ふそう | グレート | FY70G | 6S10 |  | 《フロント・サスペンション》 | 5520 | フロント・リーフ・スプリング・シャックル・ピン・ブッシュ取替（１個） | 3.6
ふそう | グレート | FY70G | 6S10 |  | 《フロント・サスペンション》 | 5550 | フロント・スタビライザ取替（１本） | 1.4
ふそう | グレート | FY70G | 6S10 |  | 《フロント・サスペンション》 | 5551 | フロント・スタビライザ・ブッシュ取替（１本） | 0.5
ふそう | グレート | FY70G | 6S10 |  | 《フロント・サスペンション》 |  | 〈整備追加点数〉両端部ブッシュ | 1.9
ふそう | グレート | FY70G | 6S10 |  | 《リヤ・サスペンション》
ふそう | グレート | FY70G | 6S10 |  | 《リヤ・サスペンション》 | 5771 | リヤ・エア・スプリング取替（１個） | 1.1
ふそう | グレート | FY70G | 6S10 |  | 《リヤ・サスペンション》 | 5775 | リヤ・エアサス車高センサ取替（1個） | 0.7
ふそう | グレート | FY70G | 6S10 |  | 《リヤ・サスペンション》 | 5779 | リヤ・ショック・アブソーバ取替（１台） | 1.7
ふそう | グレート | FY70G | 6S10 |  | 《リヤ・サスペンション》 | 5780 | リヤ・ショック・アブソーバ取替（１本） | 0.9
ふそう | グレート | FY70G | 6S10 |  | 《リヤ・サスペンション》 | 5790 | リヤ・リーフ・スプリングAssy脱着（１個） | 3.3
ふそう | グレート | FY70G | 6S10 |  | 《リヤ・サスペンション》 |  | 〈整備追加点数〉トラニオン・サスペンション仕様 | 3.9
ふそう | グレート | FY70G | 6S10 |  | 《リヤ・サスペンション》 | 5800 | リヤ・スプリング・リーフ取替（１枚）（含 リヤ・リーフ・スプリングAssy脱着） | 4.7
ふそう | グレート | FY70G | 6S10 |  | 《リヤ・サスペンション》 |  | 〈整備追加点数〉トラニオン・サスペンション仕様 | 3.9
ふそう | グレート | FY70G | 6S10 |  | 《リヤ・サスペンション》 | 5810 | リヤ・リーフ・スプリング・ブッシュ取替（１個）〔エア・サスペンション仕様〕 | 4.7
ふそう | グレート | FY70G | 6S10 |  | 《リヤ・サスペンション》 | 5840 | リヤ・ラテラル・コントロール・ロッド取替（１本） | 2
ふそう | グレート | FY70G | 6S10 |  | 《リヤ・サスペンション》 | 5841 | リヤ・ラテラル・コントロール・ロッド・ブッシュ取替（１本） | 2.5
ふそう | グレート | FY70G | 6S10 |  | 《リヤ・サスペンション》 | 5850 | リヤ・ラジアス・コントロール・ロッド取替（１本） | 1.7
ふそう | グレート | FY70G | 6S10 |  | 《リヤ・サスペンション》 | 5851 | リヤ・ラジアス・コントロール・ロッド・ブッシュ取替（１本） | 2.1
ふそう | グレート | FY70G | 6S10 |  | 《リヤ・サスペンション》 | 5870 | リヤ・トルク・ロッド脱着/取替（１本） | 1.7
ふそう | グレート | FY70G | 6S10 |  | 《リヤ・サスペンション》 | 5880 | リヤ・トルク・ロッド・ブッシュ取替（１本） | 2.1
ふそう | グレート | FY70G | 6S10 |  | 《リヤ・サスペンション》 | 5890 | リヤ・トラニオン・シャフト・ブッシュ取替（１個） | 8.8
ふそう | グレート | FY70G | 6S10 |  | 《リヤ・サスペンション》 | 5900 | リヤ・トラニオン・シャフト・ブッシュ取替（１台） | 16.5
ふそう | グレート | FY70G | 6S10 |  | ステアリング
ふそう | グレート | FY70G | 6S10 |  | ステアリング | 6011 | フロント・ホイール・アライメント測定（トーイン，キャンバキャスタ，キングピン傾斜角ハンドル切れ角，平行度） | 2
ふそう | グレート | FY70G | 6S10 |  | ステアリング | 6020 | フロント・トーイン調整（１軸） | 0.9
ふそう | グレート | FY70G | 6S10 |  | ステアリング | 6050 | ハンドル切れ角調整（１軸） | 1
ふそう | グレート | FY70G | 6S10 |  | ステアリング | 6060 | ステアリング・ギヤ・ボックス取替 | 5.2
ふそう | グレート | FY70G | 6S10 |  | ステアリング | 6090 | ピットマン・アーム取替 | 5.2
ふそう | グレート | FY70G | 6S10 |  | ステアリング | 6100 | ドラッグ・リンク取替（１本） | 1.3
ふそう | グレート | FY70G | 6S10 |  | ステアリング | 6110 | タイロッド取替（１本）（含 トーイン調整） | 2
ふそう | グレート | FY70G | 6S10 |  | ステアリング | 6120 | タイロッド・エンド取替（１個）（含 トーイン調整） | 1.2
ふそう | グレート | FY70G | 6S10 |  | ステアリング | 6130 | タイロッド・エンド・ダスト・ブーツ取替（１個） | 0.7
ふそう | グレート | FY70G | 6S10 |  | ステアリング | 6160 | パワー・ステアリング・オイル・ポンプ取替 | 2.2
ふそう | グレート | FY70G | 6S10 |  | ステアリング | 6161 | パワー・ステアリング・ホース取替（１本） | 2.1
ふそう | グレート | FY70G | 6S10 |  | ステアリング | 6165 | パワー・ステアリング・オイル取替 | 1.2
ふそう | グレート | FY70G | 6S10 |  | ブレーキ
ふそう | グレート | FY70G | 6S10 |  | ブレーキ | 7021 | フロント・ブレーキ・シュー取替（１輪） | 2.1
ふそう | グレート | FY70G | 6S10 |  | ブレーキ | 7022 | フロント・ブレーキ・シュー取替（１軸） | 3.7
ふそう | グレート | FY70G | 6S10 |  | ブレーキ | 7030 | フロント・ブレーキ・ライニング張替（１輪）（シュー取外状態） | 0.9
ふそう | グレート | FY70G | 6S10 |  | ブレーキ | 7052 | フロント・ウェッジ式ホイール・シリンダ取替（１輪）（フル・エア・ブレーキ車に適用） | 2.9
ふそう | グレート | FY70G | 6S10 |  | ブレーキ | 7061 | フロント・ブレーキ・ホース取替（１台） | 0.8
ふそう | グレート | FY70G | 6S10 |  | ブレーキ | 7221 | リヤ・ブレーキ・シュー取替（１輪） | 2.7
ふそう | グレート | FY70G | 6S10 |  | ブレーキ | 7222 | リヤ・ブレーキ・シュー取替（１軸） | 4.9
ふそう | グレート | FY70G | 6S10 |  | ブレーキ | 7230 | リヤ・ブレーキ・ライニング張替（１輪）（シュー取外状態） | 0.9
ふそう | グレート | FY70G | 6S10 |  | ブレーキ | 7252 | リヤ・ウェッジ式ホイール・シリンダ取替（１輪）（フル・エア・ブレーキ車に適用） | 3.5
ふそう | グレート | FY70G | 6S10 |  | ブレーキ | 7610 | ＡＢＳフロント・ホイール・スピード・センサ取替（１個） | 2.5
ふそう | グレート | FY70G | 6S10 |  | ブレーキ | 7620 | ＡＢＳリヤ・ホイール・スピード・センサ取替（１個） | 4.8
ふそう | グレート | FY70G | 6S10 |  | ブレーキ | 7650 | ＡＢＳコントロール・ユニット取替 | 1
ふそう | グレート | FY70G | 6S10 |  | ブレーキ | 7660 | ＡＢＳフロント・パルス・ホイール取替（１個） | 1.7
ふそう | グレート | FY70G | 6S10 |  | ブレーキ | 7670 | ＡＢＳリヤ・パルス・ホイール取替（１個） | 2.4
ふそう | グレート | FY70G | 6S10 |  | ブレーキ | 7680 | ＡＢＳモジュレータ取替（１個） | 1.7
ふそう | グレート | FY70G | 6S10 |  | ブレーキ | 7710 | エア・タンク取替（１個） | 1.1
ふそう | グレート | FY70G | 6S10 |  | ブレーキ | 7730 | エア・コンプレッサ取替 | 5.5
ふそう | グレート | FY70G | 6S10 |  | ブレーキ | 7731 | エア・コンプレッサ・ホース取替（１本） | 0.5
ふそう | グレート | FY70G | 6S10 |  | ブレーキ | 7740 | エア・ドライヤ取替 | 2.3
ふそう | グレート | FY70G | 6S10 |  | ブレーキ | 7741 | エア・ドライヤO/H | 2.4
ふそう | グレート | FY70G | 6S10 |  | ブレーキ | 7750 | 乾燥剤取替 | 0.4
ふそう | グレート | FY70G | 6S10 |  | ブレーキ | 7770 | プレッシャ・レギュレータ取替（１個） | 0.6
ふそう | グレート | FY70G | 6S10 |  | ブレーキ | 7780 | ブレーキ・バルブ脱着 | 1.7
ふそう | グレート | FY70G | 6S10 |  | ブレーキ | 7790 | ブレーキ・バルブO/H | 2
ふそう | グレート | FY70G | 6S10 |  | ブレーキ | 7800 | ブレーキ・リレー・バルブ取替（１個） | 1
ふそう | グレート | FY70G | 6S10 |  | ブレーキ | 7810 | フロント・ブレーキ・チャンバ脱着（１輪） | 1.1
ふそう | グレート | FY70G | 6S10 |  | ブレーキ | 7820 | フロント・ブレーキ・チャンバO/H（１輪） | 1.9
ふそう | グレート | FY70G | 6S10 |  | ブレーキ | 7870 | リヤ・スプリング・ブレーキ・チャンバ脱着（１輪） | 1.4
ふそう | グレート | FY70G | 6S10 |  | ブレーキ | 7880 | リヤ・スプリング・ブレーキ・チャンバO/H（１輪） | 2.2
ふそう | グレート | FY70G | 6S10 |  | ボデー・エレクトリカル
ふそう | グレート | FY70G | 6S10 |  | 《メータ＆スイッチ》
ふそう | グレート | FY70G | 6S10 |  | 《メータ＆スイッチ》 | 8010 | コンビネーション・メータ取替 | 0.9
ふそう | グレート | FY70G | 6S10 |  | 《メータ＆スイッチ》 | 8030 | フューエル・センダ・ユニット取替（１個） | 1.3
ふそう | グレート | FY70G | 6S10 |  | 《メータ＆スイッチ》 | 8050 | ウォータ・テンパレチャ・センダ・ユニット取替 | 1.3
ふそう | グレート | FY70G | 6S10 |  | 《メータ＆スイッチ》 | 8060 | オイル・プレッシャ・スイッチ取替 | 0.3
ふそう | グレート | FY70G | 6S10 |  | 《メータ＆スイッチ》 | 8210 | コンビネーション・スイッチ取替 | 1
ふそう | グレート | FY70G | 6S10 |  | 《メータ＆スイッチ》 | 8221 | ハザード・ランプ・スイッチ取替 | 0.7
ふそう | グレート | FY70G | 6S10 |  | 《ライト＆ワイパ》
ふそう | グレート | FY70G | 6S10 |  | 《ライト＆ワイパ》 | 8250 | ヘッドランプ取替（１個） | 0.8
ふそう | グレート | FY70G | 6S10 |  | 《ライト＆ワイパ》 | 8270 | サイド・ターン・シグナル・ランプ取替（１個） | 0.4
ふそう | グレート | FY70G | 6S10 |  | 《ライト＆ワイパ》 | 8280 | リヤ・コンビネーション・ランプ取替（１個） | 0.4
ふそう | グレート | FY70G | 6S10 |  | 《ライト＆ワイパ》 | 8281 | リヤ・コンビネーション・ランプ・レンズ取替（１個） | 0.3
ふそう | グレート | FY70G | 6S10 |  | 《ライト＆ワイパ》 | 8290 | バック・ランプ取替（１個） | 0.3
ふそう | グレート | FY70G | 6S10 |  | 《ライト＆ワイパ》 | 8291 | バック・ランプ・レンズ取替（１個） | 0.2
ふそう | グレート | FY70G | 6S10 |  | 《ライト＆ワイパ》 | 8300 | ライセンス・ランプ取替（１個） | 0.3
ふそう | グレート | FY70G | 6S10 |  | 《ライト＆ワイパ》 | 8301 | ライセンス・ランプ・レンズ取替（１個） | 0.3
ふそう | グレート | FY70G | 6S10 |  | 《ライト＆ワイパ》 | 8310 | ルーム・ランプ取替（１個） | 0.6
ふそう | グレート | FY70G | 6S10 |  | 《ライト＆ワイパ》 | 8410 | ホーン取替（１個） | 0.4
ふそう | グレート | FY70G | 6S10 |  | 《ライト＆ワイパ》 | 8420 | フロント・ウインド・ウォッシャ・ポンプ取替（１個） | 0.7
ふそう | グレート | FY70G | 6S10 |  | 《ライト＆ワイパ》 | 8430 | フロント・ウインド・ウォッシャ・ノズル取替（１個） | 0.9
ふそう | グレート | FY70G | 6S10 |  | 《ライト＆ワイパ》 | 8450 | フロント・ワイパ・モータ取替 | 1.1
ふそう | グレート | FY70G | 6S10 |  | 《ライト＆ワイパ》 | 8470 | フロント・ワイパ・リンク取替 | 1.1
ふそう | グレート | FY70G | 6S10 |  | 《附属装置》
ふそう | グレート | FY70G | 6S10 |  | 《附属装置》 | 8490 | ラジオ・アンテナ・ロッド取替 | 0.8
ふそう | グレート | FY70G | 6S10 |  | 《附属装置》 | 8500 | フロント・シガレット・ライタ取替（１個） | 0.8
ふそう | グレート | FY70G | 6S10 |  | 《附属装置》 | 8510 | フロント・ドア・パワー・ウインド・モータ取替（１個） | 2.9
ふそう | グレート | FY70G | 6S10 |  | 《附属装置》 | 8520 | フロント・ドア・パワー・ウインド・スイッチ取替（１個） | 0.3
ふそう | グレート | FY70G | 6S10 |  | 《附属装置》 | 8530 | アウタ・ミラー・コントロール・スイッチ取替（１個） | 0.6
ふそう | グレート | FY70G | 6S10 |  | 《ヒータ＆エアコン》
ふそう | グレート | FY70G | 6S10 |  | 《ヒータ＆エアコン》 | 8610 | フロント・ヒータ・ユニット脱着 | 6.6
ふそう | グレート | FY70G | 6S10 |  | 《ヒータ＆エアコン》 | 8620 | フロント・ヒータ・コア取替（含 フロント・ヒータ・ユニット脱着） | 7.5
ふそう | グレート | FY70G | 6S10 |  | 《ヒータ＆エアコン》 | 8640 | フロント・ブロア・モータ取替（１個） | 1.7
ふそう | グレート | FY70G | 6S10 |  | 《ヒータ＆エアコン》 | 8641 | リヤ・ブロア・モータ取替（１個）〔リヤ・クーラ・ファン〕 | 1.4
ふそう | グレート | FY70G | 6S10 |  | 《ヒータ＆エアコン》 | 8650 | フロント・ブロア・モータ・レジスタ取替（１個） | 0.9
ふそう | グレート | FY70G | 6S10 |  | 《ヒータ＆エアコン》 | 8721 | リヤ・エアコン・ユニット脱着（含 ガス・チャージ）〔蓄冷式リヤ・クーラ〕 | 6
ふそう | グレート | FY70G | 6S10 |  | 《ヒータ＆エアコン》 | 8722 | フロント・エバポレータ取替（含 ガス・チャージ） | 3.3
ふそう | グレート | FY70G | 6S10 |  | 《ヒータ＆エアコン》 | 8730 | クーラ・コンプレッサ取替（含 ガス・チャージ） | 4.1
ふそう | グレート | FY70G | 6S10 |  | 《ヒータ＆エアコン》 | 8741 | クーラ・コンプレッサ・マグネチック・クラッチ取替（含 ガス・チャージ） | 4.5
ふそう | グレート | FY70G | 6S10 |  | 《ヒータ＆エアコン》 | 8750 | クーラ・コンデンサ脱着（含 ガス・チャージ） | 2.2
ふそう | グレート | FY70G | 6S10 |  | 《ヒータ＆エアコン》 | 8760 | クーラ・レシーバ・タンク取替（含 ガス・チャージ） | 3
ふそう | グレート | FY70G | 6S10 |  | 《ヒータ＆エアコン》 | 8770 | フロント・クーラ・エキスパンション・バルブ取替（含 ガス・チャージ） | 4.7
ふそう | グレート | FY70G | 6S10 |  | 《ヒータ＆エアコン》 | 8800 | フロント・エアコン・スイッチ取替（１個） | 1.4
ふそう | グレート | FY70G | 6S10 |  | 《ヒータ＆エアコン》 | 8820 | フロント・エアコン・フィルタ取替 | 0.3
ふそう | グレート | FY70G | 6S10 |  | フレーム＆ボデー
ふそう | グレート | FY70G | 6S10 |  | フレーム＆ボデー | 9010 | フロント・バンパ取替 | 0.9
ふそう | グレート | FY70G | 6S10 |  | フレーム＆ボデー | 9030 | リヤ・バンパ取替 | 0.6
ふそう | グレート | FY70G | 6S10 |  | フレーム＆ボデー | 9050 | ラジエータ・グリル脱着 | 0.3
ふそう | グレート | FY70G | 6S10 |  | フレーム＆ボデー | 9070 | ボンネット・ロック取替〔フロント・フード・ロック〕 | 0.3
ふそう | グレート | FY70G | 6S10 |  | フレーム＆ボデー | 9080 | ボンネット・ロック・ワイヤ取替〔フロント・フード・ロック・ワイヤ〕 | 0.9
ふそう | グレート | FY70G | 6S10 |  | フレーム＆ボデー | 9210 | フロント・ドア・ウインド・ガラス取替（１枚） | 1.4
ふそう | グレート | FY70G | 6S10 |  | フレーム＆ボデー | 9230 | フロント・ドア・ウインド・レギュレータ取替（１個） | 1.4
ふそう | グレート | FY70G | 6S10 |  | フレーム＆ボデー | 9240 | フロント・ドア・ストライカ取替/調整（ボデー側）（１個） | 0.4
ふそう | グレート | FY70G | 6S10 |  | フレーム＆ボデー | 9250 | フロント・ドア・ロック取替（１個） | 1.4
ふそう | グレート | FY70G | 6S10 |  | フレーム＆ボデー | 9320 | バック・ミラーAssy取替（１個） | 0.4
ふそう | グレート | FY70G | 6S10 |  | フレーム＆ボデー | 9321 | バック・ミラー・レンズ取替（１個） | 0.3
ふそう | グレート | FY70G | 6S10 |  | フレーム＆ボデー | 9330 | アンダ・ミラーAssy取替 | 0.3
ふそう | グレート | FY70G | 6S10 |  | フレーム＆ボデー | 9340 | サイド・アンダ・ミラーAssy取替 | 1
ふそう | グレート | FY70G | 6S10 |  | フレーム＆ボデー | 9350 | ルーム・ミラーAssy取替 | 0.2
ふそう | グレート | FY64V | 6R10 | 60 | 事業用 ３か月点検 基本点検 |  |  | 6.1
ふそう | グレート | FY64V | 6R10 | 70 | 事業用 １２か月点検 基本点検 |  |  | 18.7
ふそう | グレート | FY64V | 6R10 |  | 事業用 １２か月点検 保安確認検査 |  |  | 1.8
ふそう | グレート | FY64V | 6R10 |  | 法定定期点検時附加作業（１年、２年、１２か月点検時に適用）
ふそう | グレート | FY64V | 6R10 |  | 法定定期点検時附加作業（１年、２年、１２か月点検時に適用） | 100 | 下廻り塗装 | 4
ふそう | グレート | FY64V | 6R10 |  | 法定定期点検時附加作業（１年、２年、１２か月点検時に適用） | 110 | ヘッドライト調整 | 0.4
ふそう | グレート | FY64V | 6R10 |  | 法定定期点検時附加作業（１年、２年、１２か月点検時に適用） | 121 | フロントまたはリヤ・ブレーキ清掃（１軸） | 0.3
ふそう | グレート | FY64V | 6R10 |  | 法定定期点検時附加作業（１年、２年、１２か月点検時に適用） | 130 | エンジン､下廻り洗浄 | 3.4
ふそう | グレート | FY64V | 6R10 |  | 法定定期点検時附加作業（１年、２年、１２か月点検時に適用） | 150 | 日常点検 | 0.4
ふそう | グレート | FY64V | 6R10 |  | 法定定期点検時附加作業（１年、２年、１２か月点検時に適用） | 151 | 長期使用車両推奨点検 | 0.6
ふそう | グレート | FY64V | 6R10 |  | 法定定期点検時附加作業（１年、２年、１２か月点検時に適用） | 160 | フロント及びリヤ・ハブ・グリス取替（１台）（含 ベアリング・グリス取替） | 2
ふそう | グレート | FY64V | 6R10 |  | 法定定期点検時附加作業（１年、２年、１２か月点検時に適用） | 192 | フロント及びリヤ・ウェッジ式ホイール・シリンダ取替（１台）（フル・エア・ブレーキ車に適用） | 3.4
ふそう | グレート | FY64V | 6R10 |  | 法定定期点検時附加作業（１年、２年、１２か月点検時に適用） | 210 | グリス・アップ（１台） | 0.4
ふそう | グレート | FY64V | 6R10 |  | エンジン本体、ハイブリッド
ふそう | グレート | FY64V | 6R10 |  | エンジン本体、ハイブリッド | 1080 | Ｖベルト全数調整 | 0.4
ふそう | グレート | FY64V | 6R10 |  | エンジン本体、ハイブリッド | 1090 | Ｖベルト全数取替 | 0.6
ふそう | グレート | FY64V | 6R10 |  | エンジン本体、ハイブリッド |  | 〈整備追加点数〉オフセット・ファンのオルタネータ・ベルト | 0.2
ふそう | グレート | FY64V | 6R10 |  | ルブリケーション、クーリング、フューエル
ふそう | グレート | FY64V | 6R10 |  | ルブリケーション、クーリング、フューエル | 2041 | オイル・フィルタ・エレメント取替 | 0.4
ふそう | グレート | FY64V | 6R10 |  | ルブリケーション、クーリング、フューエル | 2050 | エンジン・オイル取替 | 0.6
ふそう | グレート | FY64V | 6R10 |  | ルブリケーション、クーリング、フューエル |  | 〈整備追加点数〉アンダ・カバー付 | 0.1
ふそう | グレート | FY64V | 6R10 |  | ルブリケーション、クーリング、フューエル | 2300 | エンジン冷却液（クーラント）取替 | 0.8
ふそう | グレート | FY64V | 6R10 |  | ルブリケーション、クーリング、フューエル | 2460 | フューエル・フィルタ取替（１個） | 0.7
ふそう | グレート | FY64V | 6R10 |  | エンジン・エレクトリカル
ふそう | グレート | FY64V | 6R10 |  | エンジン・エレクトリカル | 3010 | バッテリ比重測定/電解液補充 | 0.3
ふそう | グレート | FY64V | 6R10 |  | パワートレーン
ふそう | グレート | FY64V | 6R10 |  | パワートレーン | 4090 | クラッチの遊び調整 | 0.3
ふそう | グレート | FY64V | 6R10 |  | パワートレーン |  | 〈整備追加点数〉アンダ・カバー付 | 0.1
ふそう | グレート | FY64V | 6R10 |  | パワートレーン | 4230 | マニュアル・トランスミッション・オイル取替 | 0.5
ふそう | グレート | FY64V | 6R10 |  | パワートレーン |  | 〈整備追加点数〉アンダ・カバー付 | 0.1
ふそう | グレート | FY64V | 6R10 |  | パワートレーン | 4231 | マニュアル・トランスミッション・オイル・フィルタ取替（１個） | 0.3
ふそう | グレート | FY64V | 6R10 |  | パワートレーン | 4235 | マニュアル・トランスミッション・パワー・シフト・ブースターO/H | 4
ふそう | グレート | FY64V | 6R10 |  | パワートレーン | 4260 | トランスミッション・リヤ・オイル・シール取替 | 3.2
ふそう | グレート | FY64V | 6R10 |  | パワートレーン | 4731 | リヤ・ディファレンシャル・オイル取替（１軸） | 0.4
ふそう | グレート | FY64V | 6R10 |  | アクスル＆サスペンション
ふそう | グレート | FY64V | 6R10 |  | アクスル＆サスペンション | 5500 | フロント・スプリング・リーフ取替（１枚）（含 フロント・リーフ・スプリングAssy脱着） | 2.8
ふそう | グレート | FY64V | 6R10 |  | アクスル＆サスペンション | 5800 | リヤ・スプリング・リーフ取替（１枚）（含 リヤ・リーフ・スプリングAssy脱着） | 6.6
ふそう | グレート | FY64V | 6R10 |  | ステアリング
ふそう | グレート | FY64V | 6R10 |  | ステアリング | 6020 | フロント・トーイン調整（１軸） | 0.7
ふそう | グレート | FY64V | 6R10 |  | ブレーキ
ふそう | グレート | FY64V | 6R10 |  | ブレーキ | 7022 | フロント・ブレーキ・シュー取替（１軸） | 1.8
ふそう | グレート | FY64V | 6R10 |  | ブレーキ | 7030 | フロント・ブレーキ・ライニング張替（１輪）（シュー取外状態） | 0.9
ふそう | グレート | FY64V | 6R10 |  | ブレーキ | 7222 | リヤ・ブレーキ・シュー取替（１軸） | 2.4
ふそう | グレート | FY64V | 6R10 |  | ブレーキ | 7230 | リヤ・ブレーキ・ライニング張替（１輪）（シュー取外状態） | 0.9
ふそう | グレート | FY64V | 6R10 |  | 一般整備
ふそう | グレート | FY64V | 6R10 |  | エンジン本体、ハイブリッド
ふそう | グレート | FY64V | 6R10 |  | エンジン本体、ハイブリッド | 1070 | ディーゼル・スモーク測定 | 0.6
ふそう | グレート | FY64V | 6R10 |  | エンジン本体、ハイブリッド | 1071 | ディーゼルＰＭ測定（オパシメータ） | 0.6
ふそう | グレート | FY64V | 6R10 |  | エンジン本体、ハイブリッド | 1080 | Ｖベルト全数調整 | 0.6
ふそう | グレート | FY64V | 6R10 |  | エンジン本体、ハイブリッド | 1081 | オルタネータ（ファン）・ベルト調整 | 0.4
ふそう | グレート | FY64V | 6R10 |  | エンジン本体、ハイブリッド | 1082 | エアコン・ベルト調整 | 0.5
ふそう | グレート | FY64V | 6R10 |  | エンジン本体、ハイブリッド | 1090 | Ｖベルト全数取替 | 0.8
ふそう | グレート | FY64V | 6R10 |  | エンジン本体、ハイブリッド |  | 〈整備追加点数〉オフセット・ファンのオルタネータ・ベルト | 0.3
ふそう | グレート | FY64V | 6R10 |  | エンジン本体、ハイブリッド | 1091 | オルタネータ（ファン）・ベルト取替 | 0.5
ふそう | グレート | FY64V | 6R10 |  | エンジン本体、ハイブリッド |  | 〔注意〕オフセットファン仕様のクーリング・ファン用ベルトを示す
ふそう | グレート | FY64V | 6R10 |  | エンジン本体、ハイブリッド | 1092 | エアコン・ベルト取替 | 0.6
ふそう | グレート | FY64V | 6R10 |  | エンジン本体、ハイブリッド | 1100 | エア・クリーナ・エレメント清掃/取替 | 0.6
ふそう | グレート | FY64V | 6R10 |  | エンジン本体、ハイブリッド | 1210 | エンジン脱着 | 20.4
ふそう | グレート | FY64V | 6R10 |  | エンジン本体、ハイブリッド | 1220 | エンジンO/H（含 エンジン脱着） | 97.4
ふそう | グレート | FY64V | 6R10 |  | エンジン本体、ハイブリッド | 1230 | シリンダ・ヘッド・カバー・ガスケット取替（１台） | 0.9
ふそう | グレート | FY64V | 6R10 |  | エンジン本体、ハイブリッド | 1240 | シリンダ・ヘッド・ガスケット取替（１台） | 14.3
ふそう | グレート | FY64V | 6R10 |  | エンジン本体、ハイブリッド | 1250 | シリンダ・ヘッドO/H（１台）（含 シリンダ・ヘッド脱着） | 21.7
ふそう | グレート | FY64V | 6R10 |  | エンジン本体、ハイブリッド | 1270 | バルブ・ロッカ・アーム取替（１台） | 7.5
ふそう | グレート | FY64V | 6R10 |  | エンジン本体、ハイブリッド | 1280 | バルブ・ロッカ・シャフト取替（１台） | 7.7
ふそう | グレート | FY64V | 6R10 |  | エンジン本体、ハイブリッド | 1290 | カムシャフト取替（１台） | 9
ふそう | グレート | FY64V | 6R10 |  | エンジン本体、ハイブリッド | 1310 | バルブ・クリアランス調整 | 3.7
ふそう | グレート | FY64V | 6R10 |  | エンジン本体、ハイブリッド |  | 〔注意〕Jakeブレーキ・クリアランス調整を含む
ふそう | グレート | FY64V | 6R10 |  | エンジン本体、ハイブリッド | 1410 | クランク・プーリ脱着 | 4.5
ふそう | グレート | FY64V | 6R10 |  | エンジン本体、ハイブリッド |  | 〈整備追加点数〉オフセット・ファン仕様車 | 0.3
ふそう | グレート | FY64V | 6R10 |  | エンジン本体、ハイブリッド | 1420 | フライホイール脱着（含 トランスミッション脱着） | 10.8
ふそう | グレート | FY64V | 6R10 |  | エンジン本体、ハイブリッド | 1430 | クランクシャフト・リヤ・オイル・シール取替Ｍ/Ｔ車（含 トランスミッション脱着） | 11.4
ふそう | グレート | FY64V | 6R10 |  | エンジン本体、ハイブリッド | 1440 | クランクシャフト・フロント・オイル・シール取替 | 5.1
ふそう | グレート | FY64V | 6R10 |  | エンジン本体、ハイブリッド |  | 〈整備追加点数〉オフセット・ファン仕様車 | 0.3
ふそう | グレート | FY64V | 6R10 |  | エンジン本体、ハイブリッド | 1490 | タイミング・チェーン（ギヤ）・カバー・パッキン取替 | 12.4
ふそう | グレート | FY64V | 6R10 |  | エンジン本体、ハイブリッド | 1502 | エンジン・マウント右側取替（１個） | 1.8
ふそう | グレート | FY64V | 6R10 |  | エンジン本体、ハイブリッド |  | 〈整備追加点数〉リヤ側 | 0.3
ふそう | グレート | FY64V | 6R10 |  | エンジン本体、ハイブリッド | 1503 | エンジン・マウント左側取替（１個） | 1.8
ふそう | グレート | FY64V | 6R10 |  | エンジン本体、ハイブリッド |  | 〈整備追加点数〉リヤ側 | 0.3
ふそう | グレート | FY64V | 6R10 |  | 《インテーク＆エキゾースト》
ふそう | グレート | FY64V | 6R10 |  | 《インテーク＆エキゾースト》 | 1610 | インテーク・マニホールド・ガスケット取替（１個） | 4.3
ふそう | グレート | FY64V | 6R10 |  | 《インテーク＆エキゾースト》 | 1620 | エキゾースト・マニホールド・ガスケット取替（１個） | 10.5
ふそう | グレート | FY64V | 6R10 |  | 《インテーク＆エキゾースト》 | 1630 | エキゾースト・フロント・パイプ・フランジ/ガスケット取替（１個） | 1.4
ふそう | グレート | FY64V | 6R10 |  | 《インテーク＆エキゾースト》 | 1640 | エキゾースト・フロント・パイプ取替（１本） | 1.3
ふそう | グレート | FY64V | 6R10 |  | 《インテーク＆エキゾースト》 | 1650 | エキゾースト・センタ・パイプ取替（１本） | 1.5
ふそう | グレート | FY64V | 6R10 |  | 《インテーク＆エキゾースト》 | 1680 | エキゾースト・テール・パイプ取替（１本） | 0.6
ふそう | グレート | FY64V | 6R10 |  | 《インテーク＆エキゾースト》 | 1690 | ＥＧＲバルブ取替（１個） | 10
ふそう | グレート | FY64V | 6R10 |  | 《インテーク＆エキゾースト》 | 1691 | ＥＧＲクーラ取替（１個） | 4
ふそう | グレート | FY64V | 6R10 |  | 《インテーク＆エキゾースト》 | 1700 | インタ・クーラ取替（１個） | 4.4
ふそう | グレート | FY64V | 6R10 |  | 《インテーク＆エキゾースト》 | 1710 | ターボ・チャージャ取替（１個） | 8.8
ふそう | グレート | FY64V | 6R10 |  | 《インテーク＆エキゾースト》 | 1732 | NOxセンサ取替（1個） | 0.8
ふそう | グレート | FY64V | 6R10 |  | 《インテーク＆エキゾースト》 | 1733 | DPF差圧センサ取替（1個）〔DPF圧力センサ〕 | 0.4
ふそう | グレート | FY64V | 6R10 |  | 《インテーク＆エキゾースト》 | 1734 | DPF温度センサ取替（1個） | 0.4
ふそう | グレート | FY64V | 6R10 |  | 《インテーク＆エキゾースト》 | 1740 | 触媒コンバータ取替（１個）〔SCRマフラ〕 | 3
ふそう | グレート | FY64V | 6R10 |  | 《インテーク＆エキゾースト》 | 1745 | ＤＰＦ取替（１個） | 1.7
ふそう | グレート | FY64V | 6R10 |  | 《インテーク＆エキゾースト》 | 1800 | 尿素水ポンプ・モジュール取替〔尿素水サプライ・モジュール〕 | 2.2
ふそう | グレート | FY64V | 6R10 |  | 《インテーク＆エキゾースト》 | 1801 | 尿素水ポンプ・モジュール・フィルタ取替 | 0.4
ふそう | グレート | FY64V | 6R10 |  | 《インテーク＆エキゾースト》 | 1810 | 尿素水ドージング・モジュール取替 | 0.8
ふそう | グレート | FY64V | 6R10 |  | 《インテーク＆エキゾースト》 | 1840 | 尿素水タンクAssy脱着（1個）（除 尿素水抜き取り，注入） | 1.1
ふそう | グレート | FY64V | 6R10 |  | 《インテーク＆エキゾースト》 | 1841 | 尿素水水位センサ取替（1個）〔尿素水タンク脱着を含む〕 | 1.2
ふそう | グレート | FY64V | 6R10 |  | 《インテーク＆エキゾースト》 | 1842 | 尿素水識別（温度）センサ取替（1個）〔尿素水タンク脱着を含む〕 | 1.2
ふそう | グレート | FY64V | 6R10 |  | 《インテーク＆エキゾースト》 | 1860 | 尿素水ノズル・ホース（パイプ）取替（１本） | 0.6
ふそう | グレート | FY64V | 6R10 |  | ルブリケーション、クーリング、フューエル
ふそう | グレート | FY64V | 6R10 |  | 《ルブリケーション（潤滑）》
ふそう | グレート | FY64V | 6R10 |  | 《ルブリケーション（潤滑）》 | 2010 | オイル・パン脱着/オイル・パン・パッキン取替 | 3.4
ふそう | グレート | FY64V | 6R10 |  | 《ルブリケーション（潤滑）》 | 2020 | オイル・ポンプ取替 | 6
ふそう | グレート | FY64V | 6R10 |  | 《ルブリケーション（潤滑）》 | 2041 | オイル・フィルタ・エレメント取替 | 0.5
ふそう | グレート | FY64V | 6R10 |  | 《ルブリケーション（潤滑）》 | 2050 | エンジン・オイル取替 | 0.7
ふそう | グレート | FY64V | 6R10 |  | 《ルブリケーション（潤滑）》 |  | 〈整備追加点数〉アンダ・カバー付 | 0.2
ふそう | グレート | FY64V | 6R10 |  | 《クーリング（冷却）》
ふそう | グレート | FY64V | 6R10 |  | 《クーリング（冷却）》 | 2210 | ウォータ・ポンプ取替 | 3.4
ふそう | グレート | FY64V | 6R10 |  | 《クーリング（冷却）》 | 2220 | ラジエータ・ロアー・ホース取替 | 0.8
ふそう | グレート | FY64V | 6R10 |  | 《クーリング（冷却）》 | 2230 | ラジエータ・アッパ・ホース取替 | 0.8
ふそう | グレート | FY64V | 6R10 |  | 《クーリング（冷却）》 | 2240 | サーモスタット取替 | 1
ふそう | グレート | FY64V | 6R10 |  | 《クーリング（冷却）》 | 2250 | ラジエータ脱着（１個） | 4.8
ふそう | グレート | FY64V | 6R10 |  | 《クーリング（冷却）》 | 2260 | ラジエータ・リザーブ・タンク取替 | 0.5
ふそう | グレート | FY64V | 6R10 |  | 《クーリング（冷却）》 | 2270 | ファン・ブレード取替 | 2.4
ふそう | グレート | FY64V | 6R10 |  | 《クーリング（冷却）》 | 2280 | ファン・カップリング取替 | 3
ふそう | グレート | FY64V | 6R10 |  | 《クーリング（冷却）》 | 2300 | エンジン冷却液（クーラント）取替 | 1
ふそう | グレート | FY64V | 6R10 |  | 《クーリング（冷却）》 | 2310 | エンジン・オイル・クーラ取替 | 5
ふそう | グレート | FY64V | 6R10 |  | 《フューエル（燃料）》
ふそう | グレート | FY64V | 6R10 |  | 《フューエル（燃料）》 | 2460 | フューエル・フィルタ取替（１個） | 0.8
ふそう | グレート | FY64V | 6R10 |  | 《フューエル（燃料）》 | 2500 | ＰＣＶバルブ取替 | 2.9
ふそう | グレート | FY64V | 6R10 |  | 《フューエル（燃料）》 | 2631 | コモンレール・インジェクタ取替（１本） | 4.8
ふそう | グレート | FY64V | 6R10 |  | 《フューエル（燃料）》 | 2811 | フューエル・タンク脱着（１個）（除 燃料抜き取り，注入） | 2.2
ふそう | グレート | FY64V | 6R10 |  | 《フューエル（燃料）》 | 2821 | アクセル・ポジション・センサ取替 | 0.9
ふそう | グレート | FY64V | 6R10 |  | 《フューエル（燃料）》 | 2830 | コモンレールAssy取替 | 3.4
ふそう | グレート | FY64V | 6R10 |  | 《フューエル（燃料）》 | 2840 | コモンレール・サプライポンプAssy取替 | 10.6
ふそう | グレート | FY64V | 6R10 |  | エンジン・エレクトリカル
ふそう | グレート | FY64V | 6R10 |  | エンジン・エレクトリカル | 3010 | バッテリ比重測定/電解液補充 | 0.4
ふそう | グレート | FY64V | 6R10 |  | エンジン・エレクトリカル | 3080 | イグニッション・スイッチ取替〔スタータ・スイッチ，キー・シリンダ，ステアリング・ロック一体〕 | 1.3
ふそう | グレート | FY64V | 6R10 |  | エンジン・エレクトリカル | 3100 | オルタネータ取替（１個） | 0.9
ふそう | グレート | FY64V | 6R10 |  | エンジン・エレクトリカル | 3110 | スタータ・モータ取替 | 1.1
ふそう | グレート | FY64V | 6R10 |  | エンジン・エレクトリカル | 3141 | プレッシャ・センサ取替（１個） | 0.3
ふそう | グレート | FY64V | 6R10 |  | エンジン・エレクトリカル | 3160 | 水温センサ取替（コンピュータ用）（１個） | 0.5
ふそう | グレート | FY64V | 6R10 |  | エンジン・エレクトリカル | 3161 | 燃料温度センサ取替（１個） | 0.7
ふそう | グレート | FY64V | 6R10 |  | エンジン・エレクトリカル | 3180 | 吸気温センサ取替（１個） | 0.4
ふそう | グレート | FY64V | 6R10 |  | エンジン・エレクトリカル | 3201 | エンジン回転センサ取替（１個）〔エンジン・スピード・センサ〕 | 0.5
ふそう | グレート | FY64V | 6R10 |  | エンジン・エレクトリカル | 3202 | カム角センサ取替（１個）〔気筒判別センサ〕 | 0.4
ふそう | グレート | FY64V | 6R10 |  | パワートレーン
ふそう | グレート | FY64V | 6R10 |  | 《クラッチ》
ふそう | グレート | FY64V | 6R10 |  | 《クラッチ》 | 4010 | クラッチO/H （含トランスミッション脱着、クラッチ・カバーAssy取替、クラッチ・ディスク取替、レリーズ・ベアリング取替）〔DUONICは湿式多板クラッチAssy取替を示す〕 | 10
ふそう | グレート | FY64V | 6R10 |  | 《クラッチ》 | 4020 | フライホイール・パイロット・ベアリング（ブッシュ）取替 （クラッチ・カバー取外状態） | 0.6
ふそう | グレート | FY64V | 6R10 |  | 《クラッチ》 | 4030 | クラッチ・マスタ・シリンダO/H | 2.2
ふそう | グレート | FY64V | 6R10 |  | 《クラッチ》 | 4040 | クラッチ・マスタ・シリンダ取替 | 1.7
ふそう | グレート | FY64V | 6R10 |  | 《クラッチ》 | 4080 | クラッチ倍力装置取替 | 1.7
ふそう | グレート | FY64V | 6R10 |  | 《クラッチ》 | 4090 | クラッチの遊び調整 | 0.4
ふそう | グレート | FY64V | 6R10 |  | 《クラッチ》 |  | 〈整備追加点数〉アンダ・カバー付 | 0.2
ふそう | グレート | FY64V | 6R10 |  | 《クラッチ》 | 4110 | クラッチ・フルード取替 | 0.8
ふそう | グレート | FY64V | 6R10 |  | 《クラッチ》 |  | 〈整備追加点数〉アンダ・カバー付 | 0.2
ふそう | グレート | FY64V | 6R10 |  | 《トランスミッション》
ふそう | グレート | FY64V | 6R10 |  | 《トランスミッション》 | 4210 | マニュアル・トランスミッション脱着 | 9.1
ふそう | グレート | FY64V | 6R10 |  | 《トランスミッション》 | 4220 | マニュアル・トランスミッションO/H（含 トランスミッション脱着） | 27.3
ふそう | グレート | FY64V | 6R10 |  | 《トランスミッション》 |  | 〈整備追加点数〉ダイレクト・ドライブ付 | 1.7
ふそう | グレート | FY64V | 6R10 |  | 《トランスミッション》 | 4230 | マニュアル・トランスミッション・オイル取替 | 0.7
ふそう | グレート | FY64V | 6R10 |  | 《トランスミッション》 |  | 〈整備追加点数〉アンダ・カバー付 | 0.2
ふそう | グレート | FY64V | 6R10 |  | 《トランスミッション》 | 4231 | マニュアル・トランスミッション・オイル・フィルタ取替（１個） | 0.4
ふそう | グレート | FY64V | 6R10 |  | 《トランスミッション》 | 4233 | マニュアル・トランスミッション・オイル・クーラ取替（１個） | 1.4
ふそう | グレート | FY64V | 6R10 |  | 《トランスミッション》 | 4235 | マニュアル・トランスミッション・パワー・シフト・ブースターO/H | 5.1
ふそう | グレート | FY64V | 6R10 |  | 《トランスミッション》 | 4236 | マニュアル・トランスミッション・パワー・シフト・ブースター取替 | 2
ふそう | グレート | FY64V | 6R10 |  | 《トランスミッション》 | 4260 | トランスミッション・リヤ・オイル・シール取替 | 4.1
ふそう | グレート | FY64V | 6R10 |  | 《トランスミッション》 | 4280 | スピード・メータ・ドリブン・ギヤ取替 | 0.6
ふそう | グレート | FY64V | 6R10 |  | 《トランスミッション》 | 4290 | 車速センサ取替（スピード・メータ用） | 0.3
ふそう | グレート | FY64V | 6R10 |  | 《トランスミッション》 | 4340 | ニュートラル・セフティ・スイッチ（インヒビタ・スイッチ）取替/調整 | 0.4
ふそう | グレート | FY64V | 6R10 |  | 《プロペラ・シャフト》
ふそう | グレート | FY64V | 6R10 |  | 《プロペラ・シャフト》 | 4510 | リヤ・プロペラ・シャフトAssy取替 | 1.2
ふそう | グレート | FY64V | 6R10 |  | 《プロペラ・シャフト》 |  | 〈整備追加点数〉T/M～デフ間シャフト | 0.2
ふそう | グレート | FY64V | 6R10 |  | 《プロペラ・シャフト》 | 4520 | プロペラ・シャフト・センタ・ベアリング取替（１個） | 2
ふそう | グレート | FY64V | 6R10 |  | 《ディファレンシャル》
ふそう | グレート | FY64V | 6R10 |  | 《ディファレンシャル》 | 4711 | リヤ・ディファレンシャル・キャリアAssy（後前軸）脱着 | 6.4
ふそう | グレート | FY64V | 6R10 |  | 《ディファレンシャル》 | 4712 | リヤ・ディファレンシャル・キャリアAssy（後後軸）脱着 | 5.5
ふそう | グレート | FY64V | 6R10 |  | 《ディファレンシャル》 | 4721 | リヤ・ディファレンシャルO/H（後前軸）（含 ディファレンシャル脱着） | 17.4
ふそう | グレート | FY64V | 6R10 |  | 《ディファレンシャル》 | 4722 | リヤ・ディファレンシャルO/H（後後軸）（含 ディファレンシャル脱着） | 11
ふそう | グレート | FY64V | 6R10 |  | 《ディファレンシャル》 | 4731 | リヤ・ディファレンシャル・オイル取替（１軸） | 0.6
ふそう | グレート | FY64V | 6R10 |  | 《ディファレンシャル》 | 4741 | リヤ・ディファレンシャル・ドライブ・ピニオン・オイル・シール（後前軸）取替 | 1.7
ふそう | グレート | FY64V | 6R10 |  | 《ディファレンシャル》 |  | 〈整備追加点数〉リヤ側 | 0.6
ふそう | グレート | FY64V | 6R10 |  | 《ディファレンシャル》 | 4742 | リヤ・ディファレンシャル・ドライブ・ピニオン・オイル・シール（後後軸）取替 | 1.7
ふそう | グレート | FY64V | 6R10 |  | アクスル＆サスペンション
ふそう | グレート | FY64V | 6R10 |  | 《フロント・アクスル》
ふそう | グレート | FY64V | 6R10 |  | 《フロント・アクスル》 | 5010 | ステアリング・ナックル取替（１輪）（含 トーイン，ストッパ調整） | 4.4
ふそう | グレート | FY64V | 6R10 |  | 《フロント・アクスル》 | 5020 | ナックル・アーム取替（１輪）（含 トーイン調整） | 1.7
ふそう | グレート | FY64V | 6R10 |  | 《フロント・アクスル》 |  | 〈整備追加点数〉右側 | 0.6
ふそう | グレート | FY64V | 6R10 |  | 《フロント・アクスル》 | 5030 | キング・ピン取替（１輪） | 4.4
ふそう | グレート | FY64V | 6R10 |  | 《フロント・アクスル》 | 5031 | キング・ピン・ブッシュ取替（１輪） | 5
ふそう | グレート | FY64V | 6R10 |  | 《フロント・アクスル》 | 5040 | フロント・ハブ取替（１輪） | 2.8
ふそう | グレート | FY64V | 6R10 |  | 《フロント・アクスル》 | 5050 | フロント・ハブ・ベアリング（インナ・アウタ）取替（１輪） | 2.6
ふそう | グレート | FY64V | 6R10 |  | 《フロント・アクスル》 | 5060 | フロント・ハブ・オイル・シール取替（１輪） | 1.6
ふそう | グレート | FY64V | 6R10 |  | 《フロント・アクスル》 | 5070 | フロント・ハブ・ボルト取替（１本） | 1.8
ふそう | グレート | FY64V | 6R10 |  | 《フロント・アクスル》 |  | 〈整備追加点数〉１本増すごと | 0.1
ふそう | グレート | FY64V | 6R10 |  | 《リヤ・アクスル》
ふそう | グレート | FY64V | 6R10 |  | 《リヤ・アクスル》 | 5220 | リヤ・アクスル・ハウジング（駆動軸）取替（１軸） | 19.3
ふそう | グレート | FY64V | 6R10 |  | 《リヤ・アクスル》 | 5230 | リヤ・アクスル・シャフト取替（１本） | 0.7
ふそう | グレート | FY64V | 6R10 |  | 《リヤ・アクスル》 | 5250 | リヤ・アクスル・シャフト・オイル・シール取替（１輪） | 0.9
ふそう | グレート | FY64V | 6R10 |  | 《リヤ・アクスル》 | 5261 | リヤ・ハブ（後前軸）取替（１輪） | 3.6
ふそう | グレート | FY64V | 6R10 |  | 《リヤ・アクスル》 | 5262 | リヤ・ハブ（後後軸）取替（１輪） | 3.6
ふそう | グレート | FY64V | 6R10 |  | 《リヤ・アクスル》 | 5271 | リヤ・ハブ・ベアリング（インナ・アウタ）（後前軸）取替（１輪） | 3.1
ふそう | グレート | FY64V | 6R10 |  | 《リヤ・アクスル》 | 5272 | リヤ・ハブ・ベアリング（インナ・アウタ）（後後軸）取替（１輪） | 3.1
ふそう | グレート | FY64V | 6R10 |  | 《リヤ・アクスル》 | 5281 | リヤ・ハブ・オイル・シール（後前軸）取替（１輪） | 2.1
ふそう | グレート | FY64V | 6R10 |  | 《リヤ・アクスル》 | 5282 | リヤ・ハブ・オイル・シール（後後軸）取替（１輪） | 2.1
ふそう | グレート | FY64V | 6R10 |  | 《リヤ・アクスル》 | 5291 | リヤ・ハブ・ボルト（後前軸）取替（１本） | 2.6
ふそう | グレート | FY64V | 6R10 |  | 《リヤ・アクスル》 |  | 〈整備追加点数〉１本増すごと | 0.1
ふそう | グレート | FY64V | 6R10 |  | 《リヤ・アクスル》 | 5292 | リヤ・ハブ・ボルト（後後軸）取替（１本） | 2.6
ふそう | グレート | FY64V | 6R10 |  | 《リヤ・アクスル》 |  | 〈整備追加点数〉１本増すごと | 0.1
ふそう | グレート | FY64V | 6R10 |  | 《リヤ・アクスル》 | 5300 | フロント及びリヤ・ホイール・ナット緩み点検（１台）（点検方法は法定３か月点検に示す大型車のホイール・ナット締付方法を実施） | 1
ふそう | グレート | FY64V | 6R10 |  | 《フロント・サスペンション》
ふそう | グレート | FY64V | 6R10 |  | 《フロント・サスペンション》 | 5479 | フロント・ショック・アブソーバ取替（１台） | 1.3
ふそう | グレート | FY64V | 6R10 |  | 《フロント・サスペンション》 | 5480 | フロント・ショック・アブソーバ取替（１本） | 0.8
ふそう | グレート | FY64V | 6R10 |  | 《フロント・サスペンション》 | 5490 | フロント・リーフ・スプリングAssy脱着（１個） | 2.8
ふそう | グレート | FY64V | 6R10 |  | 《フロント・サスペンション》 | 5500 | フロント・スプリング・リーフ取替（１枚）（含 フロント・リーフ・スプリングAssy脱着） | 3.6
ふそう | グレート | FY64V | 6R10 |  | 《フロント・サスペンション》 | 5510 | フロント・リーフ・スプリング・ブッシュ取替（１個） | 3.3
ふそう | グレート | FY64V | 6R10 |  | 《フロント・サスペンション》 | 5520 | フロント・リーフ・スプリング・シャックル・ピン・ブッシュ取替（１個） | 3.6
ふそう | グレート | FY64V | 6R10 |  | 《フロント・サスペンション》 | 5550 | フロント・スタビライザ取替（１本） | 1.4
ふそう | グレート | FY64V | 6R10 |  | 《フロント・サスペンション》 | 5551 | フロント・スタビライザ・ブッシュ取替（１本） | 0.5
ふそう | グレート | FY64V | 6R10 |  | 《フロント・サスペンション》 |  | 〈整備追加点数〉両端部ブッシュ | 1.9
ふそう | グレート | FY64V | 6R10 |  | 《リヤ・サスペンション》
ふそう | グレート | FY64V | 6R10 |  | 《リヤ・サスペンション》 | 5771 | リヤ・エア・スプリング取替（１個） | 1.1
ふそう | グレート | FY64V | 6R10 |  | 《リヤ・サスペンション》 | 5775 | リヤ・エアサス車高センサ取替（1個） | 1.4
ふそう | グレート | FY64V | 6R10 |  | 《リヤ・サスペンション》 | 5779 | リヤ・ショック・アブソーバ取替（１台） | 1.7
ふそう | グレート | FY64V | 6R10 |  | 《リヤ・サスペンション》 | 5780 | リヤ・ショック・アブソーバ取替（１本） | 0.9
ふそう | グレート | FY64V | 6R10 |  | 《リヤ・サスペンション》 | 5790 | リヤ・リーフ・スプリングAssy脱着（１個） | 7.2
ふそう | グレート | FY64V | 6R10 |  | 《リヤ・サスペンション》 | 5800 | リヤ・スプリング・リーフ取替（１枚）（含 リヤ・リーフ・スプリングAssy脱着） | 8.3
ふそう | グレート | FY64V | 6R10 |  | 《リヤ・サスペンション》 | 5840 | リヤ・ラテラル・コントロール・ロッド取替（１本）〔エアサス車〕 | 2
ふそう | グレート | FY64V | 6R10 |  | 《リヤ・サスペンション》 | 5841 | リヤ・ラテラル・コントロール・ロッド・ブッシュ取替（１本） | 2.5
ふそう | グレート | FY64V | 6R10 |  | 《リヤ・サスペンション》 | 5870 | リヤ・トルク・ロッド脱着/取替（１本） | 1.7
ふそう | グレート | FY64V | 6R10 |  | 《リヤ・サスペンション》 | 5880 | リヤ・トルク・ロッド・ブッシュ取替（１本） | 2.1
ふそう | グレート | FY64V | 6R10 |  | 《リヤ・サスペンション》 | 5890 | リヤ・トラニオン・シャフト・ブッシュ取替（１個） | 8.8
ふそう | グレート | FY64V | 6R10 |  | 《リヤ・サスペンション》 | 5900 | リヤ・トラニオン・シャフト・ブッシュ取替（１台） | 16.5
ふそう | グレート | FY64V | 6R10 |  | ステアリング
ふそう | グレート | FY64V | 6R10 |  | ステアリング | 6011 | フロント・ホイール・アライメント測定（トーイン，キャンバキャスタ，キングピン傾斜角ハンドル切れ角，平行度） | 2
ふそう | グレート | FY64V | 6R10 |  | ステアリング | 6020 | フロント・トーイン調整（１軸） | 0.9
ふそう | グレート | FY64V | 6R10 |  | ステアリング | 6050 | ハンドル切れ角調整（１軸） | 1
ふそう | グレート | FY64V | 6R10 |  | ステアリング | 6060 | ステアリング・ギヤ・ボックス取替 | 5.2
ふそう | グレート | FY64V | 6R10 |  | ステアリング | 6090 | ピットマン・アーム取替 | 5.2
ふそう | グレート | FY64V | 6R10 |  | ステアリング | 6100 | ドラッグ・リンク取替（１本） | 1.3
ふそう | グレート | FY64V | 6R10 |  | ステアリング | 6110 | タイロッド取替（１本）（含 トーイン調整） | 2
ふそう | グレート | FY64V | 6R10 |  | ステアリング | 6120 | タイロッド・エンド取替（１個）（含 トーイン調整） | 1.2
ふそう | グレート | FY64V | 6R10 |  | ステアリング | 6130 | タイロッド・エンド・ダスト・ブーツ取替（１個） | 0.7
ふそう | グレート | FY64V | 6R10 |  | ステアリング | 6160 | パワー・ステアリング・オイル・ポンプ取替 | 2.2
ふそう | グレート | FY64V | 6R10 |  | ステアリング | 6161 | パワー・ステアリング・ホース取替（１本） | 2.1
ふそう | グレート | FY64V | 6R10 |  | ステアリング | 6165 | パワー・ステアリング・オイル取替 | 1.2
ふそう | グレート | FY64V | 6R10 |  | ステアリング | 6166 | パワー・ステアリング・オイル・フィルタ取替 | 1.7
ふそう | グレート | FY64V | 6R10 |  | ブレーキ
ふそう | グレート | FY64V | 6R10 |  | ブレーキ | 7021 | フロント・ブレーキ・シュー取替（１輪） | 2.1
ふそう | グレート | FY64V | 6R10 |  | ブレーキ | 7022 | フロント・ブレーキ・シュー取替（１軸） | 3.7
ふそう | グレート | FY64V | 6R10 |  | ブレーキ | 7030 | フロント・ブレーキ・ライニング張替（１輪）（シュー取外状態） | 0.9
ふそう | グレート | FY64V | 6R10 |  | ブレーキ | 7052 | フロント・ウェッジ式ホイール・シリンダ取替（１輪）（フル・エア・ブレーキ車に適用） | 2.9
ふそう | グレート | FY64V | 6R10 |  | ブレーキ | 7221 | リヤ・ブレーキ・シュー取替（１輪） | 2.7
ふそう | グレート | FY64V | 6R10 |  | ブレーキ | 7222 | リヤ・ブレーキ・シュー取替（１軸） | 4.9
ふそう | グレート | FY64V | 6R10 |  | ブレーキ | 7230 | リヤ・ブレーキ・ライニング張替（１輪）（シュー取外状態） | 0.9
ふそう | グレート | FY64V | 6R10 |  | ブレーキ | 7252 | リヤ・ウェッジ式ホイール・シリンダ取替（１輪）（フル・エア・ブレーキ車に適用） | 3.5
ふそう | グレート | FY64V | 6R10 |  | ブレーキ | 7610 | ＡＢＳフロント・ホイール・スピード・センサ取替（１個） | 2.5
ふそう | グレート | FY64V | 6R10 |  | ブレーキ | 7620 | ＡＢＳリヤ・ホイール・スピード・センサ取替（１個） | 4.8
ふそう | グレート | FY64V | 6R10 |  | ブレーキ | 7650 | ＡＢＳコントロール・ユニット取替 | 1
ふそう | グレート | FY64V | 6R10 |  | ブレーキ | 7660 | ＡＢＳフロント・パルス・ホイール取替（１個） | 1.7
ふそう | グレート | FY64V | 6R10 |  | ブレーキ | 7670 | ＡＢＳリヤ・パルス・ホイール取替（１個） | 2.4
ふそう | グレート | FY64V | 6R10 |  | ブレーキ | 7680 | ＡＢＳモジュレータ取替（１個） | 2.2
ふそう | グレート | FY64V | 6R10 |  | ブレーキ | 7710 | エア・タンク取替（１個） | 1.1
ふそう | グレート | FY64V | 6R10 |  | ブレーキ | 7730 | エア・コンプレッサ取替 | 5.5
ふそう | グレート | FY64V | 6R10 |  | ブレーキ | 7731 | エア・コンプレッサ・ホース取替（１本） | 0.5
ふそう | グレート | FY64V | 6R10 |  | ブレーキ | 7740 | エア・ドライヤ取替 | 1.3
ふそう | グレート | FY64V | 6R10 |  | ブレーキ | 7741 | エア・ドライヤO/H〔乾燥剤取替を含む〕 | 2.5
ふそう | グレート | FY64V | 6R10 |  | ブレーキ | 7770 | プレッシャ・レギュレータ取替（１個） | 0.6
ふそう | グレート | FY64V | 6R10 |  | ブレーキ | 7780 | ブレーキ・バルブ脱着 | 1.7
ふそう | グレート | FY64V | 6R10 |  | ブレーキ | 7790 | ブレーキ・バルブO/H | 2.8
ふそう | グレート | FY64V | 6R10 |  | ブレーキ | 7800 | ブレーキ・リレー・バルブ取替（１個） | 2.8
ふそう | グレート | FY64V | 6R10 |  | ブレーキ | 7810 | フロント・ブレーキ・チャンバ脱着（１輪） | 1.1
ふそう | グレート | FY64V | 6R10 |  | ブレーキ | 7820 | フロント・ブレーキ・チャンバO/H（１輪） | 1.7
ふそう | グレート | FY64V | 6R10 |  | ブレーキ | 7840 | リヤ・ブレーキ・チャンバ脱着（１輪） | 1.4
ふそう | グレート | FY64V | 6R10 |  | ブレーキ | 7850 | リヤ・ブレーキ・チャンバO/H（１輪） | 2
ふそう | グレート | FY64V | 6R10 |  | ブレーキ | 7870 | リヤ・スプリング・ブレーキ・チャンバ脱着（１輪） | 1.4
ふそう | グレート | FY64V | 6R10 |  | ブレーキ | 7890 | エキゾースト・ブレーキ・マグネチック・バルブ取替 | 0.6
ふそう | グレート | FY64V | 6R10 |  | ブレーキ | 7900 | エキゾースト・ブレーキ・バルブ取替（１個） | 1.7
ふそう | グレート | FY64V | 6R10 |  | ブレーキ | 7910 | エキゾースト・ブレーキ・コントロール・シリンダ取替（１個） | 0.3
ふそう | グレート | FY64V | 6R10 |  | ボデー・エレクトリカル
ふそう | グレート | FY64V | 6R10 |  | 《メータ＆スイッチ》
ふそう | グレート | FY64V | 6R10 |  | 《メータ＆スイッチ》 | 8010 | コンビネーション・メータ取替 | 0.9
ふそう | グレート | FY64V | 6R10 |  | 《メータ＆スイッチ》 | 8030 | フューエル・センダ・ユニット取替（１個） | 0.9
ふそう | グレート | FY64V | 6R10 |  | 《メータ＆スイッチ》 | 8050 | ウォータ・テンパレチャ・センダ・ユニット取替 | 0.3
ふそう | グレート | FY64V | 6R10 |  | 《メータ＆スイッチ》 | 8060 | オイル・プレッシャ・スイッチ取替 | 0.5
ふそう | グレート | FY64V | 6R10 |  | 《メータ＆スイッチ》 | 8090 | エア・プレッシャ・ゲージ取替 | 1.5
ふそう | グレート | FY64V | 6R10 |  | 《メータ＆スイッチ》 | 8210 | コンビネーション・スイッチ取替 | 0.5
ふそう | グレート | FY64V | 6R10 |  | 《メータ＆スイッチ》 | 8221 | ハザード・ランプ・スイッチ取替 | 0.7
ふそう | グレート | FY64V | 6R10 |  | 《メータ＆スイッチ》 | 8230 | バック・ランプ・スイッチ取替 | 0.3
ふそう | グレート | FY64V | 6R10 |  | 《メータ＆スイッチ》 | 8240 | ストップ・ランプ・スイッチ取替 | 0.3
ふそう | グレート | FY64V | 6R10 |  | 《ライト＆ワイパ》
ふそう | グレート | FY64V | 6R10 |  | 《ライト＆ワイパ》 | 8250 | ヘッドランプ取替（１個） | 0.6
ふそう | グレート | FY64V | 6R10 |  | 《ライト＆ワイパ》 | 8260 | フロント・ターン・シグナル・ランプ取替（１個） | 0.3
ふそう | グレート | FY64V | 6R10 |  | 《ライト＆ワイパ》 | 8261 | フロント・ターン・シグナル・ランプ・レンズ取替（１個） | 0.3
ふそう | グレート | FY64V | 6R10 |  | 《ライト＆ワイパ》 | 8270 | サイド・ターン・シグナル・ランプ取替（１個） | 0.4
ふそう | グレート | FY64V | 6R10 |  | 《ライト＆ワイパ》 | 8280 | リヤ・コンビネーション・ランプ取替（１個） | 0.4
ふそう | グレート | FY64V | 6R10 |  | 《ライト＆ワイパ》 | 8281 | リヤ・コンビネーション・ランプ・レンズ取替（１個） | 0.3
ふそう | グレート | FY64V | 6R10 |  | 《ライト＆ワイパ》 | 8290 | バック・ランプ取替（１個） | 0.3
ふそう | グレート | FY64V | 6R10 |  | 《ライト＆ワイパ》 | 8291 | バック・ランプ・レンズ取替（１個） | 0.2
ふそう | グレート | FY64V | 6R10 |  | 《ライト＆ワイパ》 | 8300 | ライセンス・ランプ取替（１個） | 0.3
ふそう | グレート | FY64V | 6R10 |  | 《ライト＆ワイパ》 | 8301 | ライセンス・ランプ・レンズ取替（１個） | 0.3
ふそう | グレート | FY64V | 6R10 |  | 《ライト＆ワイパ》 | 8310 | ルーム・ランプ取替（１個） | 0.6
ふそう | グレート | FY64V | 6R10 |  | 《ライト＆ワイパ》 | 8410 | ホーン取替（１個） | 0.4
ふそう | グレート | FY64V | 6R10 |  | 《ライト＆ワイパ》 | 8420 | フロント・ウインド・ウォッシャ・ポンプ取替（１個） | 0.7
ふそう | グレート | FY64V | 6R10 |  | 《ライト＆ワイパ》 | 8430 | フロント・ウインド・ウォッシャ・ノズル取替（１個） | 0.4
ふそう | グレート | FY64V | 6R10 |  | 《ライト＆ワイパ》 | 8450 | フロント・ワイパ・モータ取替 | 1.1
ふそう | グレート | FY64V | 6R10 |  | 《ライト＆ワイパ》 | 8470 | フロント・ワイパ・リンク取替 | 1.1
ふそう | グレート | FY64V | 6R10 |  | 《附属装置》
ふそう | グレート | FY64V | 6R10 |  | 《附属装置》 | 8490 | ラジオ・アンテナ・ロッド取替〔アンテナ・ケーブルを含む〕 | 2.2
ふそう | グレート | FY64V | 6R10 |  | 《附属装置》 | 8500 | フロント・シガレット・ライタ取替（１個） | 0.8
ふそう | グレート | FY64V | 6R10 |  | 《附属装置》 | 8510 | フロント・ドア・パワー・ウインド・モータ取替（１個） | 2.9
ふそう | グレート | FY64V | 6R10 |  | 《附属装置》 | 8520 | フロント・ドア・パワー・ウインド・スイッチ取替（１個） | 0.3
ふそう | グレート | FY64V | 6R10 |  | 《附属装置》 | 8530 | アウタ・ミラー・コントロール・スイッチ取替（１個） | 0.6
ふそう | グレート | FY64V | 6R10 |  | 《附属装置》 |  | 〈整備追加点数〉電動ミラー・コントロール付 | 0.6
ふそう | グレート | FY64V | 6R10 |  | 《ヒータ＆エアコン》
ふそう | グレート | FY64V | 6R10 |  | 《ヒータ＆エアコン》 | 8610 | フロント・ヒータ・ユニット脱着 | 6.6
ふそう | グレート | FY64V | 6R10 |  | 《ヒータ＆エアコン》 | 8620 | フロント・ヒータ・コア取替（含 フロント・ヒータ・ユニット脱着） | 7.5
ふそう | グレート | FY64V | 6R10 |  | 《ヒータ＆エアコン》 | 8640 | フロント・ブロア・モータ取替（１個） | 1.7
ふそう | グレート | FY64V | 6R10 |  | 《ヒータ＆エアコン》 | 8650 | フロント・ブロア・モータ・レジスタ取替（１個） | 0.9
ふそう | グレート | FY64V | 6R10 |  | 《ヒータ＆エアコン》 | 8720 | フロント・エアコン・ユニット脱着（含 ガス・チャージ） | 6.6
ふそう | グレート | FY64V | 6R10 |  | 《ヒータ＆エアコン》 | 8722 | フロント・エバポレータ取替（含 ガス・チャージ） | 8.3
ふそう | グレート | FY64V | 6R10 |  | 《ヒータ＆エアコン》 | 8730 | クーラ・コンプレッサ取替（含 ガス・チャージ） | 3.5
ふそう | グレート | FY64V | 6R10 |  | 《ヒータ＆エアコン》 | 8750 | クーラ・コンデンサ脱着（含 ガス・チャージ） | 2.2
ふそう | グレート | FY64V | 6R10 |  | 《ヒータ＆エアコン》 | 8800 | フロント・エアコン・スイッチ取替（１個） | 1.4
ふそう | グレート | FY64V | 6R10 |  | フレーム＆ボデー
ふそう | グレート | FY64V | 6R10 |  | フレーム＆ボデー | 9010 | フロント・バンパ取替 | 0.9
ふそう | グレート | FY64V | 6R10 |  | フレーム＆ボデー | 9030 | リヤ・バンパ取替 | 0.6
ふそう | グレート | FY64V | 6R10 |  | フレーム＆ボデー | 9050 | ラジエータ・グリル脱着 | 0.3
ふそう | グレート | FY64V | 6R10 |  | フレーム＆ボデー | 9070 | ボンネット・ロック取替〔フロント・フード・ロックを示す〕 | 0.3
ふそう | グレート | FY64V | 6R10 |  | フレーム＆ボデー | 9080 | ボンネット・ロック・ワイヤ取替〔フロント・フード・ロック・ワイヤを示す〕 | 0.9
ふそう | グレート | FY64V | 6R10 |  | フレーム＆ボデー | 9210 | フロント・ドア・ウインド・ガラス取替（１枚） | 1.4
ふそう | グレート | FY64V | 6R10 |  | フレーム＆ボデー | 9230 | フロント・ドア・ウインド・レギュレータ取替（１個） | 1.4
ふそう | グレート | FY64V | 6R10 |  | フレーム＆ボデー | 9240 | フロント・ドア・ストライカ取替/調整（ボデー側）（１個） | 0.4
ふそう | グレート | FY64V | 6R10 |  | フレーム＆ボデー | 9250 | フロント・ドア・ロック取替（１個） | 1.4
ふそう | グレート | FY64V | 6R10 |  | フレーム＆ボデー | 9270 | ドア・キー・シリンダ取替（１個） | 1.4
ふそう | グレート | FY64V | 6R10 |  | フレーム＆ボデー | 9280 | キー・シリンダ・セット取替（１台） | 4.1
ふそう | グレート | FY64V | 6R10 |  | フレーム＆ボデー | 9320 | バック・ミラーAssy取替（１個） | 0.4
ふそう | グレート | FY64V | 6R10 |  | フレーム＆ボデー | 9330 | アンダ・ミラーAssy取替 | 0.2
ふそう | グレート | FY64V | 6R10 |  | フレーム＆ボデー | 9341 | サイド・アンダ・ミラー・レンズ取替 | 1
ふそう | グレート | FY64V | 6R10 |  | フレーム＆ボデー | 9350 | ルーム・ミラーAssy取替 | 0.2
ふそう | グレート | FY60V | 6R10 | 60 | 事業用 ３か月点検 基本点検 |  |  | 6.1
ふそう | グレート | FY60V | 6R10 | 70 | 事業用 １２か月点検 基本点検 |  |  | 18.7
ふそう | グレート | FY60V | 6R10 |  | 事業用 １２か月点検 保安確認検査 |  |  | 1.8
ふそう | グレート | FY60V | 6R10 |  | 法定定期点検時附加作業（１年、２年、１２か月点検時に適用）
ふそう | グレート | FY60V | 6R10 |  | 法定定期点検時附加作業（１年、２年、１２か月点検時に適用） | 100 | 下廻り塗装 | 4
ふそう | グレート | FY60V | 6R10 |  | 法定定期点検時附加作業（１年、２年、１２か月点検時に適用） | 110 | ヘッドライト調整 | 0.4
ふそう | グレート | FY60V | 6R10 |  | 法定定期点検時附加作業（１年、２年、１２か月点検時に適用） | 121 | フロントまたはリヤ・ブレーキ清掃（１軸） | 0.3
ふそう | グレート | FY60V | 6R10 |  | 法定定期点検時附加作業（１年、２年、１２か月点検時に適用） | 130 | エンジン､下廻り洗浄 | 3.4
ふそう | グレート | FY60V | 6R10 |  | 法定定期点検時附加作業（１年、２年、１２か月点検時に適用） | 150 | 日常点検 | 0.4
ふそう | グレート | FY60V | 6R10 |  | 法定定期点検時附加作業（１年、２年、１２か月点検時に適用） | 151 | 長期使用車両推奨点検 | 0.6
ふそう | グレート | FY60V | 6R10 |  | 法定定期点検時附加作業（１年、２年、１２か月点検時に適用） | 160 | フロント及びリヤ・ハブ・グリス取替（１台）（含 ベアリング・グリス取替） | 2
ふそう | グレート | FY60V | 6R10 |  | 法定定期点検時附加作業（１年、２年、１２か月点検時に適用） | 192 | フロント及びリヤ・ウェッジ式ホイール・シリンダ取替（１台）（フル・エア・ブレーキ車に適用） | 3.4
ふそう | グレート | FY60V | 6R10 |  | 法定定期点検時附加作業（１年、２年、１２か月点検時に適用） | 210 | グリス・アップ（１台） | 0.4
ふそう | グレート | FY60V | 6R10 |  | エンジン本体、ハイブリッド
ふそう | グレート | FY60V | 6R10 |  | エンジン本体、ハイブリッド | 1080 | Ｖベルト全数調整 | 0.4
ふそう | グレート | FY60V | 6R10 |  | エンジン本体、ハイブリッド | 1090 | Ｖベルト全数取替 | 0.6
ふそう | グレート | FY60V | 6R10 |  | エンジン本体、ハイブリッド |  | 〈整備追加点数〉オフセット・ファンのオルタネータ・ベルト | 0.2
ふそう | グレート | FY60V | 6R10 |  | ルブリケーション、クーリング、フューエル
ふそう | グレート | FY60V | 6R10 |  | ルブリケーション、クーリング、フューエル | 2041 | オイル・フィルタ・エレメント取替 | 0.4
ふそう | グレート | FY60V | 6R10 |  | ルブリケーション、クーリング、フューエル | 2050 | エンジン・オイル取替 | 0.6
ふそう | グレート | FY60V | 6R10 |  | ルブリケーション、クーリング、フューエル |  | 〈整備追加点数〉アンダ・カバー付 | 0.1
ふそう | グレート | FY60V | 6R10 |  | ルブリケーション、クーリング、フューエル | 2300 | エンジン冷却液（クーラント）取替 | 0.8
ふそう | グレート | FY60V | 6R10 |  | ルブリケーション、クーリング、フューエル | 2460 | フューエル・フィルタ取替（１個） | 0.7
ふそう | グレート | FY60V | 6R10 |  | エンジン・エレクトリカル
ふそう | グレート | FY60V | 6R10 |  | エンジン・エレクトリカル | 3010 | バッテリ比重測定/電解液補充 | 0.3
ふそう | グレート | FY60V | 6R10 |  | パワートレーン
ふそう | グレート | FY60V | 6R10 |  | パワートレーン | 4090 | クラッチの遊び調整 | 0.3
ふそう | グレート | FY60V | 6R10 |  | パワートレーン |  | 〈整備追加点数〉アンダ・カバー付 | 0.1
ふそう | グレート | FY60V | 6R10 |  | パワートレーン | 4230 | マニュアル・トランスミッション・オイル取替 | 0.5
ふそう | グレート | FY60V | 6R10 |  | パワートレーン |  | 〈整備追加点数〉アンダ・カバー付 | 0.1
ふそう | グレート | FY60V | 6R10 |  | パワートレーン | 4231 | マニュアル・トランスミッション・オイル・フィルタ取替（１個） | 0.3
ふそう | グレート | FY60V | 6R10 |  | パワートレーン | 4235 | マニュアル・トランスミッション・パワー・シフト・ブースターO/H | 4
ふそう | グレート | FY60V | 6R10 |  | パワートレーン | 4260 | トランスミッション・リヤ・オイル・シール取替 | 3.2
ふそう | グレート | FY60V | 6R10 |  | パワートレーン | 4731 | リヤ・ディファレンシャル・オイル取替（１軸） | 0.4
ふそう | グレート | FY60V | 6R10 |  | アクスル＆サスペンション
ふそう | グレート | FY60V | 6R10 |  | アクスル＆サスペンション | 5500 | フロント・スプリング・リーフ取替（１枚）（含 フロント・リーフ・スプリングAssy脱着） | 2.8
ふそう | グレート | FY60V | 6R10 |  | アクスル＆サスペンション | 5800 | リヤ・スプリング・リーフ取替（１枚）（含 リヤ・リーフ・スプリングAssy脱着） | 6.6
ふそう | グレート | FY60V | 6R10 |  | ステアリング
ふそう | グレート | FY60V | 6R10 |  | ステアリング | 6020 | フロント・トーイン調整（１軸） | 0.7
ふそう | グレート | FY60V | 6R10 |  | ブレーキ
ふそう | グレート | FY60V | 6R10 |  | ブレーキ | 7022 | フロント・ブレーキ・シュー取替（１軸） | 1.8
ふそう | グレート | FY60V | 6R10 |  | ブレーキ | 7030 | フロント・ブレーキ・ライニング張替（１輪）（シュー取外状態） | 0.9
ふそう | グレート | FY60V | 6R10 |  | ブレーキ | 7222 | リヤ・ブレーキ・シュー取替（１軸） | 2.4
ふそう | グレート | FY60V | 6R10 |  | ブレーキ | 7230 | リヤ・ブレーキ・ライニング張替（１輪）（シュー取外状態） | 0.9
ふそう | グレート | FY60V | 6R10 |  | 一般整備
ふそう | グレート | FY60V | 6R10 |  | エンジン本体、ハイブリッド
ふそう | グレート | FY60V | 6R10 |  | エンジン本体、ハイブリッド | 1070 | ディーゼル・スモーク測定 | 0.6
ふそう | グレート | FY60V | 6R10 |  | エンジン本体、ハイブリッド | 1071 | ディーゼルＰＭ測定（オパシメータ） | 0.6
ふそう | グレート | FY60V | 6R10 |  | エンジン本体、ハイブリッド | 1080 | Ｖベルト全数調整 | 0.6
ふそう | グレート | FY60V | 6R10 |  | エンジン本体、ハイブリッド | 1081 | オルタネータ（ファン）・ベルト調整 | 0.4
ふそう | グレート | FY60V | 6R10 |  | エンジン本体、ハイブリッド | 1082 | エアコン・ベルト調整 | 0.5
ふそう | グレート | FY60V | 6R10 |  | エンジン本体、ハイブリッド | 1090 | Ｖベルト全数取替 | 0.8
ふそう | グレート | FY60V | 6R10 |  | エンジン本体、ハイブリッド |  | 〈整備追加点数〉オフセット・ファンのオルタネータ・ベルト | 0.3
ふそう | グレート | FY60V | 6R10 |  | エンジン本体、ハイブリッド | 1091 | オルタネータ（ファン）・ベルト取替 | 0.5
ふそう | グレート | FY60V | 6R10 |  | エンジン本体、ハイブリッド |  | 〔注意〕オフセットファン仕様のクーリング・ファン用ベルトを示す
ふそう | グレート | FY60V | 6R10 |  | エンジン本体、ハイブリッド | 1092 | エアコン・ベルト取替 | 0.6
ふそう | グレート | FY60V | 6R10 |  | エンジン本体、ハイブリッド | 1100 | エア・クリーナ・エレメント清掃/取替 | 0.6
ふそう | グレート | FY60V | 6R10 |  | エンジン本体、ハイブリッド | 1210 | エンジン脱着 | 20.4
ふそう | グレート | FY60V | 6R10 |  | エンジン本体、ハイブリッド | 1220 | エンジンO/H（含 エンジン脱着） | 97.4
ふそう | グレート | FY60V | 6R10 |  | エンジン本体、ハイブリッド | 1230 | シリンダ・ヘッド・カバー・ガスケット取替（１台） | 0.9
ふそう | グレート | FY60V | 6R10 |  | エンジン本体、ハイブリッド | 1240 | シリンダ・ヘッド・ガスケット取替（１台） | 14.3
ふそう | グレート | FY60V | 6R10 |  | エンジン本体、ハイブリッド | 1250 | シリンダ・ヘッドO/H（１台）（含 シリンダ・ヘッド脱着） | 21.7
ふそう | グレート | FY60V | 6R10 |  | エンジン本体、ハイブリッド | 1270 | バルブ・ロッカ・アーム取替（１台） | 7.5
ふそう | グレート | FY60V | 6R10 |  | エンジン本体、ハイブリッド | 1280 | バルブ・ロッカ・シャフト取替（１台） | 7.7
ふそう | グレート | FY60V | 6R10 |  | エンジン本体、ハイブリッド | 1290 | カムシャフト取替（１台） | 9
ふそう | グレート | FY60V | 6R10 |  | エンジン本体、ハイブリッド | 1310 | バルブ・クリアランス調整 | 3.7
ふそう | グレート | FY60V | 6R10 |  | エンジン本体、ハイブリッド |  | 〔注意〕Jakeブレーキ・クリアランス調整を含む
ふそう | グレート | FY60V | 6R10 |  | エンジン本体、ハイブリッド | 1410 | クランク・プーリ脱着 | 4.5
ふそう | グレート | FY60V | 6R10 |  | エンジン本体、ハイブリッド |  | 〈整備追加点数〉オフセット・ファン仕様車 | 0.3
ふそう | グレート | FY60V | 6R10 |  | エンジン本体、ハイブリッド | 1420 | フライホイール脱着（含 トランスミッション脱着） | 10.8
ふそう | グレート | FY60V | 6R10 |  | エンジン本体、ハイブリッド | 1430 | クランクシャフト・リヤ・オイル・シール取替Ｍ/Ｔ車（含 トランスミッション脱着） | 11.4
ふそう | グレート | FY60V | 6R10 |  | エンジン本体、ハイブリッド | 1440 | クランクシャフト・フロント・オイル・シール取替 | 5.1
ふそう | グレート | FY60V | 6R10 |  | エンジン本体、ハイブリッド |  | 〈整備追加点数〉オフセット・ファン仕様車 | 0.3
ふそう | グレート | FY60V | 6R10 |  | エンジン本体、ハイブリッド | 1490 | タイミング・チェーン（ギヤ）・カバー・パッキン取替 | 12.4
ふそう | グレート | FY60V | 6R10 |  | エンジン本体、ハイブリッド | 1502 | エンジン・マウント右側取替（１個） | 1.8
ふそう | グレート | FY60V | 6R10 |  | エンジン本体、ハイブリッド |  | 〈整備追加点数〉リヤ側 | 0.3
ふそう | グレート | FY60V | 6R10 |  | エンジン本体、ハイブリッド | 1503 | エンジン・マウント左側取替（１個） | 1.8
ふそう | グレート | FY60V | 6R10 |  | エンジン本体、ハイブリッド |  | 〈整備追加点数〉リヤ側 | 0.3
ふそう | グレート | FY60V | 6R10 |  | 《インテーク＆エキゾースト》
ふそう | グレート | FY60V | 6R10 |  | 《インテーク＆エキゾースト》 | 1610 | インテーク・マニホールド・ガスケット取替（１個） | 4.3
ふそう | グレート | FY60V | 6R10 |  | 《インテーク＆エキゾースト》 | 1620 | エキゾースト・マニホールド・ガスケット取替（１個） | 10.5
ふそう | グレート | FY60V | 6R10 |  | 《インテーク＆エキゾースト》 | 1630 | エキゾースト・フロント・パイプ・フランジ/ガスケット取替（１個） | 1.4
ふそう | グレート | FY60V | 6R10 |  | 《インテーク＆エキゾースト》 | 1640 | エキゾースト・フロント・パイプ取替（１本） | 1.3
ふそう | グレート | FY60V | 6R10 |  | 《インテーク＆エキゾースト》 | 1650 | エキゾースト・センタ・パイプ取替（１本） | 1.5
ふそう | グレート | FY60V | 6R10 |  | 《インテーク＆エキゾースト》 | 1680 | エキゾースト・テール・パイプ取替（１本） | 0.6
ふそう | グレート | FY60V | 6R10 |  | 《インテーク＆エキゾースト》 | 1690 | ＥＧＲバルブ取替（１個） | 10
ふそう | グレート | FY60V | 6R10 |  | 《インテーク＆エキゾースト》 | 1691 | ＥＧＲクーラ取替（１個） | 4
ふそう | グレート | FY60V | 6R10 |  | 《インテーク＆エキゾースト》 | 1700 | インタ・クーラ取替（１個） | 4.4
ふそう | グレート | FY60V | 6R10 |  | 《インテーク＆エキゾースト》 | 1710 | ターボ・チャージャ取替（１個） | 8.8
ふそう | グレート | FY60V | 6R10 |  | 《インテーク＆エキゾースト》 | 1732 | NOxセンサ取替（1個） | 0.8
ふそう | グレート | FY60V | 6R10 |  | 《インテーク＆エキゾースト》 | 1733 | DPF差圧センサ取替（1個）〔DPF圧力センサ〕 | 0.4
ふそう | グレート | FY60V | 6R10 |  | 《インテーク＆エキゾースト》 | 1734 | DPF温度センサ取替（1個） | 0.4
ふそう | グレート | FY60V | 6R10 |  | 《インテーク＆エキゾースト》 | 1740 | 触媒コンバータ取替（１個）〔SCRマフラ〕 | 3
ふそう | グレート | FY60V | 6R10 |  | 《インテーク＆エキゾースト》 | 1745 | ＤＰＦ取替（１個） | 1.7
ふそう | グレート | FY60V | 6R10 |  | 《インテーク＆エキゾースト》 | 1800 | 尿素水ポンプ・モジュール取替〔尿素水サプライ・モジュール〕 | 2.2
ふそう | グレート | FY60V | 6R10 |  | 《インテーク＆エキゾースト》 | 1801 | 尿素水ポンプ・モジュール・フィルタ取替 | 0.4
ふそう | グレート | FY60V | 6R10 |  | 《インテーク＆エキゾースト》 | 1810 | 尿素水ドージング・モジュール取替 | 0.8
ふそう | グレート | FY60V | 6R10 |  | 《インテーク＆エキゾースト》 | 1840 | 尿素水タンクAssy脱着（1個）（除 尿素水抜き取り，注入） | 1.1
ふそう | グレート | FY60V | 6R10 |  | 《インテーク＆エキゾースト》 | 1841 | 尿素水水位センサ取替（1個）〔尿素水タンク脱着を含む〕 | 1.2
ふそう | グレート | FY60V | 6R10 |  | 《インテーク＆エキゾースト》 | 1842 | 尿素水識別（温度）センサ取替（1個）〔尿素水タンク脱着を含む〕 | 1.2
ふそう | グレート | FY60V | 6R10 |  | 《インテーク＆エキゾースト》 | 1860 | 尿素水ノズル・ホース（パイプ）取替（１本） | 0.6
ふそう | グレート | FY60V | 6R10 |  | ルブリケーション、クーリング、フューエル
ふそう | グレート | FY60V | 6R10 |  | 《ルブリケーション（潤滑）》
ふそう | グレート | FY60V | 6R10 |  | 《ルブリケーション（潤滑）》 | 2010 | オイル・パン脱着/オイル・パン・パッキン取替 | 3.4
ふそう | グレート | FY60V | 6R10 |  | 《ルブリケーション（潤滑）》 | 2020 | オイル・ポンプ取替 | 6
ふそう | グレート | FY60V | 6R10 |  | 《ルブリケーション（潤滑）》 | 2041 | オイル・フィルタ・エレメント取替 | 0.5
ふそう | グレート | FY60V | 6R10 |  | 《ルブリケーション（潤滑）》 | 2050 | エンジン・オイル取替 | 0.7
ふそう | グレート | FY60V | 6R10 |  | 《ルブリケーション（潤滑）》 |  | 〈整備追加点数〉アンダ・カバー付 | 0.2
ふそう | グレート | FY60V | 6R10 |  | 《クーリング（冷却）》
ふそう | グレート | FY60V | 6R10 |  | 《クーリング（冷却）》 | 2210 | ウォータ・ポンプ取替 | 3.4
ふそう | グレート | FY60V | 6R10 |  | 《クーリング（冷却）》 | 2220 | ラジエータ・ロアー・ホース取替 | 0.8
ふそう | グレート | FY60V | 6R10 |  | 《クーリング（冷却）》 | 2230 | ラジエータ・アッパ・ホース取替 | 0.8
ふそう | グレート | FY60V | 6R10 |  | 《クーリング（冷却）》 | 2240 | サーモスタット取替 | 1
ふそう | グレート | FY60V | 6R10 |  | 《クーリング（冷却）》 | 2250 | ラジエータ脱着（１個） | 4.8
ふそう | グレート | FY60V | 6R10 |  | 《クーリング（冷却）》 | 2260 | ラジエータ・リザーブ・タンク取替 | 0.5
ふそう | グレート | FY60V | 6R10 |  | 《クーリング（冷却）》 | 2270 | ファン・ブレード取替 | 2.4
ふそう | グレート | FY60V | 6R10 |  | 《クーリング（冷却）》 | 2280 | ファン・カップリング取替 | 3
ふそう | グレート | FY60V | 6R10 |  | 《クーリング（冷却）》 | 2300 | エンジン冷却液（クーラント）取替 | 1
ふそう | グレート | FY60V | 6R10 |  | 《クーリング（冷却）》 | 2310 | エンジン・オイル・クーラ取替 | 5
ふそう | グレート | FY60V | 6R10 |  | 《フューエル（燃料）》
ふそう | グレート | FY60V | 6R10 |  | 《フューエル（燃料）》 | 2460 | フューエル・フィルタ取替（１個） | 0.8
ふそう | グレート | FY60V | 6R10 |  | 《フューエル（燃料）》 | 2500 | ＰＣＶバルブ取替 | 2.9
ふそう | グレート | FY60V | 6R10 |  | 《フューエル（燃料）》 | 2631 | コモンレール・インジェクタ取替（１本） | 4.8
ふそう | グレート | FY60V | 6R10 |  | 《フューエル（燃料）》 | 2811 | フューエル・タンク脱着（１個）（除 燃料抜き取り，注入） | 2.2
ふそう | グレート | FY60V | 6R10 |  | 《フューエル（燃料）》 | 2821 | アクセル・ポジション・センサ取替 | 0.9
ふそう | グレート | FY60V | 6R10 |  | 《フューエル（燃料）》 | 2830 | コモンレールAssy取替 | 3.4
ふそう | グレート | FY60V | 6R10 |  | 《フューエル（燃料）》 | 2840 | コモンレール・サプライポンプAssy取替 | 10.6
ふそう | グレート | FY60V | 6R10 |  | エンジン・エレクトリカル
ふそう | グレート | FY60V | 6R10 |  | エンジン・エレクトリカル | 3010 | バッテリ比重測定/電解液補充 | 0.4
ふそう | グレート | FY60V | 6R10 |  | エンジン・エレクトリカル | 3080 | イグニッション・スイッチ取替〔スタータ・スイッチ，キー・シリンダ，ステアリング・ロック一体〕 | 1.3
ふそう | グレート | FY60V | 6R10 |  | エンジン・エレクトリカル | 3100 | オルタネータ取替（１個） | 0.9
ふそう | グレート | FY60V | 6R10 |  | エンジン・エレクトリカル | 3110 | スタータ・モータ取替 | 1.1
ふそう | グレート | FY60V | 6R10 |  | エンジン・エレクトリカル | 3141 | プレッシャ・センサ取替（１個） | 0.3
ふそう | グレート | FY60V | 6R10 |  | エンジン・エレクトリカル | 3160 | 水温センサ取替（コンピュータ用）（１個） | 0.5
ふそう | グレート | FY60V | 6R10 |  | エンジン・エレクトリカル | 3161 | 燃料温度センサ取替（１個） | 0.7
ふそう | グレート | FY60V | 6R10 |  | エンジン・エレクトリカル | 3180 | 吸気温センサ取替（１個） | 0.4
ふそう | グレート | FY60V | 6R10 |  | エンジン・エレクトリカル | 3201 | エンジン回転センサ取替（１個）〔エンジン・スピード・センサ〕 | 0.5
ふそう | グレート | FY60V | 6R10 |  | エンジン・エレクトリカル | 3202 | カム角センサ取替（１個）〔気筒判別センサ〕 | 0.4
ふそう | グレート | FY60V | 6R10 |  | パワートレーン
ふそう | グレート | FY60V | 6R10 |  | 《クラッチ》
ふそう | グレート | FY60V | 6R10 |  | 《クラッチ》 | 4010 | クラッチO/H （含トランスミッション脱着、クラッチ・カバーAssy取替、クラッチ・ディスク取替、レリーズ・ベアリング取替）〔DUONICは湿式多板クラッチAssy取替を示す〕 | 10
ふそう | グレート | FY60V | 6R10 |  | 《クラッチ》 | 4020 | フライホイール・パイロット・ベアリング（ブッシュ）取替 （クラッチ・カバー取外状態） | 0.6
ふそう | グレート | FY60V | 6R10 |  | 《クラッチ》 | 4030 | クラッチ・マスタ・シリンダO/H | 2.2
ふそう | グレート | FY60V | 6R10 |  | 《クラッチ》 | 4040 | クラッチ・マスタ・シリンダ取替 | 1.7
ふそう | グレート | FY60V | 6R10 |  | 《クラッチ》 | 4080 | クラッチ倍力装置取替 | 1.7
ふそう | グレート | FY60V | 6R10 |  | 《クラッチ》 | 4090 | クラッチの遊び調整 | 0.4
ふそう | グレート | FY60V | 6R10 |  | 《クラッチ》 |  | 〈整備追加点数〉アンダ・カバー付 | 0.2
ふそう | グレート | FY60V | 6R10 |  | 《クラッチ》 | 4110 | クラッチ・フルード取替 | 0.8
ふそう | グレート | FY60V | 6R10 |  | 《クラッチ》 |  | 〈整備追加点数〉アンダ・カバー付 | 0.2
ふそう | グレート | FY60V | 6R10 |  | 《トランスミッション》
ふそう | グレート | FY60V | 6R10 |  | 《トランスミッション》 | 4210 | マニュアル・トランスミッション脱着 | 9.1
ふそう | グレート | FY60V | 6R10 |  | 《トランスミッション》 | 4220 | マニュアル・トランスミッションO/H（含 トランスミッション脱着） | 27.3
ふそう | グレート | FY60V | 6R10 |  | 《トランスミッション》 |  | 〈整備追加点数〉ダイレクト・ドライブ付 | 1.7
ふそう | グレート | FY60V | 6R10 |  | 《トランスミッション》 | 4230 | マニュアル・トランスミッション・オイル取替 | 0.7
ふそう | グレート | FY60V | 6R10 |  | 《トランスミッション》 |  | 〈整備追加点数〉アンダ・カバー付 | 0.2
ふそう | グレート | FY60V | 6R10 |  | 《トランスミッション》 | 4231 | マニュアル・トランスミッション・オイル・フィルタ取替（１個） | 0.4
ふそう | グレート | FY60V | 6R10 |  | 《トランスミッション》 | 4233 | マニュアル・トランスミッション・オイル・クーラ取替（１個） | 1.4
ふそう | グレート | FY60V | 6R10 |  | 《トランスミッション》 | 4235 | マニュアル・トランスミッション・パワー・シフト・ブースターO/H | 5.1
ふそう | グレート | FY60V | 6R10 |  | 《トランスミッション》 | 4236 | マニュアル・トランスミッション・パワー・シフト・ブースター取替 | 2
ふそう | グレート | FY60V | 6R10 |  | 《トランスミッション》 | 4260 | トランスミッション・リヤ・オイル・シール取替 | 4.1
ふそう | グレート | FY60V | 6R10 |  | 《トランスミッション》 | 4280 | スピード・メータ・ドリブン・ギヤ取替 | 0.6
ふそう | グレート | FY60V | 6R10 |  | 《トランスミッション》 | 4290 | 車速センサ取替（スピード・メータ用） | 0.3
ふそう | グレート | FY60V | 6R10 |  | 《トランスミッション》 | 4340 | ニュートラル・セフティ・スイッチ（インヒビタ・スイッチ）取替/調整 | 0.4
ふそう | グレート | FY60V | 6R10 |  | 《プロペラ・シャフト》
ふそう | グレート | FY60V | 6R10 |  | 《プロペラ・シャフト》 | 4510 | リヤ・プロペラ・シャフトAssy取替 | 1.2
ふそう | グレート | FY60V | 6R10 |  | 《プロペラ・シャフト》 |  | 〈整備追加点数〉T/M～デフ間シャフト | 0.2
ふそう | グレート | FY60V | 6R10 |  | 《プロペラ・シャフト》 | 4520 | プロペラ・シャフト・センタ・ベアリング取替（１個） | 2
ふそう | グレート | FY60V | 6R10 |  | 《ディファレンシャル》
ふそう | グレート | FY60V | 6R10 |  | 《ディファレンシャル》 | 4711 | リヤ・ディファレンシャル・キャリアAssy（後前軸）脱着 | 6.4
ふそう | グレート | FY60V | 6R10 |  | 《ディファレンシャル》 | 4712 | リヤ・ディファレンシャル・キャリアAssy（後後軸）脱着 | 5.5
ふそう | グレート | FY60V | 6R10 |  | 《ディファレンシャル》 | 4721 | リヤ・ディファレンシャルO/H（後前軸）（含 ディファレンシャル脱着） | 17.4
ふそう | グレート | FY60V | 6R10 |  | 《ディファレンシャル》 | 4722 | リヤ・ディファレンシャルO/H（後後軸）（含 ディファレンシャル脱着） | 11
ふそう | グレート | FY60V | 6R10 |  | 《ディファレンシャル》 | 4731 | リヤ・ディファレンシャル・オイル取替（１軸） | 0.6
ふそう | グレート | FY60V | 6R10 |  | 《ディファレンシャル》 | 4741 | リヤ・ディファレンシャル・ドライブ・ピニオン・オイル・シール（後前軸）取替 | 1.7
ふそう | グレート | FY60V | 6R10 |  | 《ディファレンシャル》 |  | 〈整備追加点数〉リヤ側 | 0.6
ふそう | グレート | FY60V | 6R10 |  | 《ディファレンシャル》 | 4742 | リヤ・ディファレンシャル・ドライブ・ピニオン・オイル・シール（後後軸）取替 | 1.7
ふそう | グレート | FY60V | 6R10 |  | アクスル＆サスペンション
ふそう | グレート | FY60V | 6R10 |  | 《フロント・アクスル》
ふそう | グレート | FY60V | 6R10 |  | 《フロント・アクスル》 | 5010 | ステアリング・ナックル取替（１輪）（含 トーイン，ストッパ調整） | 4.4
ふそう | グレート | FY60V | 6R10 |  | 《フロント・アクスル》 | 5020 | ナックル・アーム取替（１輪）（含 トーイン調整） | 1.7
ふそう | グレート | FY60V | 6R10 |  | 《フロント・アクスル》 |  | 〈整備追加点数〉右側 | 0.6
ふそう | グレート | FY60V | 6R10 |  | 《フロント・アクスル》 | 5030 | キング・ピン取替（１輪） | 4.4
ふそう | グレート | FY60V | 6R10 |  | 《フロント・アクスル》 | 5031 | キング・ピン・ブッシュ取替（１輪） | 5
ふそう | グレート | FY60V | 6R10 |  | 《フロント・アクスル》 | 5040 | フロント・ハブ取替（１輪） | 2.8
ふそう | グレート | FY60V | 6R10 |  | 《フロント・アクスル》 | 5050 | フロント・ハブ・ベアリング（インナ・アウタ）取替（１輪） | 2.6
ふそう | グレート | FY60V | 6R10 |  | 《フロント・アクスル》 | 5060 | フロント・ハブ・オイル・シール取替（１輪） | 1.6
ふそう | グレート | FY60V | 6R10 |  | 《フロント・アクスル》 | 5070 | フロント・ハブ・ボルト取替（１本） | 1.8
ふそう | グレート | FY60V | 6R10 |  | 《フロント・アクスル》 |  | 〈整備追加点数〉１本増すごと | 0.1
ふそう | グレート | FY60V | 6R10 |  | 《リヤ・アクスル》
ふそう | グレート | FY60V | 6R10 |  | 《リヤ・アクスル》 | 5220 | リヤ・アクスル・ハウジング（駆動軸）取替（１軸） | 19.3
ふそう | グレート | FY60V | 6R10 |  | 《リヤ・アクスル》 | 5230 | リヤ・アクスル・シャフト取替（１本） | 0.7
ふそう | グレート | FY60V | 6R10 |  | 《リヤ・アクスル》 | 5250 | リヤ・アクスル・シャフト・オイル・シール取替（１輪） | 0.9
ふそう | グレート | FY60V | 6R10 |  | 《リヤ・アクスル》 | 5261 | リヤ・ハブ（後前軸）取替（１輪） | 3.6
ふそう | グレート | FY60V | 6R10 |  | 《リヤ・アクスル》 | 5262 | リヤ・ハブ（後後軸）取替（１輪） | 3.6
ふそう | グレート | FY60V | 6R10 |  | 《リヤ・アクスル》 | 5271 | リヤ・ハブ・ベアリング（インナ・アウタ）（後前軸）取替（１輪） | 3.1
ふそう | グレート | FY60V | 6R10 |  | 《リヤ・アクスル》 | 5272 | リヤ・ハブ・ベアリング（インナ・アウタ）（後後軸）取替（１輪） | 3.1
ふそう | グレート | FY60V | 6R10 |  | 《リヤ・アクスル》 | 5281 | リヤ・ハブ・オイル・シール（後前軸）取替（１輪） | 2.1
ふそう | グレート | FY60V | 6R10 |  | 《リヤ・アクスル》 | 5282 | リヤ・ハブ・オイル・シール（後後軸）取替（１輪） | 2.1
ふそう | グレート | FY60V | 6R10 |  | 《リヤ・アクスル》 | 5291 | リヤ・ハブ・ボルト（後前軸）取替（１本） | 2.6
ふそう | グレート | FY60V | 6R10 |  | 《リヤ・アクスル》 |  | 〈整備追加点数〉１本増すごと | 0.1
ふそう | グレート | FY60V | 6R10 |  | 《リヤ・アクスル》 | 5292 | リヤ・ハブ・ボルト（後後軸）取替（１本） | 2.6
ふそう | グレート | FY60V | 6R10 |  | 《リヤ・アクスル》 |  | 〈整備追加点数〉１本増すごと | 0.1
ふそう | グレート | FY60V | 6R10 |  | 《リヤ・アクスル》 | 5300 | フロント及びリヤ・ホイール・ナット緩み点検（１台）（点検方法は法定３か月点検に示す大型車のホイール・ナット締付方法を実施） | 1
ふそう | グレート | FY60V | 6R10 |  | 《フロント・サスペンション》
ふそう | グレート | FY60V | 6R10 |  | 《フロント・サスペンション》 | 5479 | フロント・ショック・アブソーバ取替（１台） | 1.3
ふそう | グレート | FY60V | 6R10 |  | 《フロント・サスペンション》 | 5480 | フロント・ショック・アブソーバ取替（１本） | 0.8
ふそう | グレート | FY60V | 6R10 |  | 《フロント・サスペンション》 | 5490 | フロント・リーフ・スプリングAssy脱着（１個） | 2.8
ふそう | グレート | FY60V | 6R10 |  | 《フロント・サスペンション》 | 5500 | フロント・スプリング・リーフ取替（１枚）（含 フロント・リーフ・スプリングAssy脱着） | 3.6
ふそう | グレート | FY60V | 6R10 |  | 《フロント・サスペンション》 | 5510 | フロント・リーフ・スプリング・ブッシュ取替（１個） | 3.3
ふそう | グレート | FY60V | 6R10 |  | 《フロント・サスペンション》 | 5520 | フロント・リーフ・スプリング・シャックル・ピン・ブッシュ取替（１個） | 3.6
ふそう | グレート | FY60V | 6R10 |  | 《フロント・サスペンション》 | 5550 | フロント・スタビライザ取替（１本） | 1.4
ふそう | グレート | FY60V | 6R10 |  | 《フロント・サスペンション》 | 5551 | フロント・スタビライザ・ブッシュ取替（１本） | 0.5
ふそう | グレート | FY60V | 6R10 |  | 《フロント・サスペンション》 |  | 〈整備追加点数〉両端部ブッシュ | 1.9
ふそう | グレート | FY60V | 6R10 |  | 《リヤ・サスペンション》
ふそう | グレート | FY60V | 6R10 |  | 《リヤ・サスペンション》 | 5771 | リヤ・エア・スプリング取替（１個） | 1.1
ふそう | グレート | FY60V | 6R10 |  | 《リヤ・サスペンション》 | 5775 | リヤ・エアサス車高センサ取替（1個） | 1.4
ふそう | グレート | FY60V | 6R10 |  | 《リヤ・サスペンション》 | 5779 | リヤ・ショック・アブソーバ取替（１台） | 1.7
ふそう | グレート | FY60V | 6R10 |  | 《リヤ・サスペンション》 | 5780 | リヤ・ショック・アブソーバ取替（１本） | 0.9
ふそう | グレート | FY60V | 6R10 |  | 《リヤ・サスペンション》 | 5790 | リヤ・リーフ・スプリングAssy脱着（１個） | 7.2
ふそう | グレート | FY60V | 6R10 |  | 《リヤ・サスペンション》 | 5800 | リヤ・スプリング・リーフ取替（１枚）（含 リヤ・リーフ・スプリングAssy脱着） | 8.3
ふそう | グレート | FY60V | 6R10 |  | 《リヤ・サスペンション》 | 5840 | リヤ・ラテラル・コントロール・ロッド取替（１本）〔エアサス車〕 | 2
ふそう | グレート | FY60V | 6R10 |  | 《リヤ・サスペンション》 | 5841 | リヤ・ラテラル・コントロール・ロッド・ブッシュ取替（１本） | 2.5
ふそう | グレート | FY60V | 6R10 |  | 《リヤ・サスペンション》 | 5870 | リヤ・トルク・ロッド脱着/取替（１本） | 1.7
ふそう | グレート | FY60V | 6R10 |  | 《リヤ・サスペンション》 | 5880 | リヤ・トルク・ロッド・ブッシュ取替（１本） | 2.1
ふそう | グレート | FY60V | 6R10 |  | 《リヤ・サスペンション》 | 5890 | リヤ・トラニオン・シャフト・ブッシュ取替（１個） | 8.8
ふそう | グレート | FY60V | 6R10 |  | 《リヤ・サスペンション》 | 5900 | リヤ・トラニオン・シャフト・ブッシュ取替（１台） | 16.5
ふそう | グレート | FY60V | 6R10 |  | ステアリング
ふそう | グレート | FY60V | 6R10 |  | ステアリング | 6011 | フロント・ホイール・アライメント測定（トーイン，キャンバキャスタ，キングピン傾斜角ハンドル切れ角，平行度） | 2
ふそう | グレート | FY60V | 6R10 |  | ステアリング | 6020 | フロント・トーイン調整（１軸） | 0.9
ふそう | グレート | FY60V | 6R10 |  | ステアリング | 6050 | ハンドル切れ角調整（１軸） | 1
ふそう | グレート | FY60V | 6R10 |  | ステアリング | 6060 | ステアリング・ギヤ・ボックス取替 | 5.2
ふそう | グレート | FY60V | 6R10 |  | ステアリング | 6090 | ピットマン・アーム取替 | 5.2
ふそう | グレート | FY60V | 6R10 |  | ステアリング | 6100 | ドラッグ・リンク取替（１本） | 1.3
ふそう | グレート | FY60V | 6R10 |  | ステアリング | 6110 | タイロッド取替（１本）（含 トーイン調整） | 2
ふそう | グレート | FY60V | 6R10 |  | ステアリング | 6120 | タイロッド・エンド取替（１個）（含 トーイン調整） | 1.2
ふそう | グレート | FY60V | 6R10 |  | ステアリング | 6130 | タイロッド・エンド・ダスト・ブーツ取替（１個） | 0.7
ふそう | グレート | FY60V | 6R10 |  | ステアリング | 6160 | パワー・ステアリング・オイル・ポンプ取替 | 2.2
ふそう | グレート | FY60V | 6R10 |  | ステアリング | 6161 | パワー・ステアリング・ホース取替（１本） | 2.1
ふそう | グレート | FY60V | 6R10 |  | ステアリング | 6165 | パワー・ステアリング・オイル取替 | 1.2
ふそう | グレート | FY60V | 6R10 |  | ステアリング | 6166 | パワー・ステアリング・オイル・フィルタ取替 | 1.7
ふそう | グレート | FY60V | 6R10 |  | ブレーキ
ふそう | グレート | FY60V | 6R10 |  | ブレーキ | 7021 | フロント・ブレーキ・シュー取替（１輪） | 2.1
ふそう | グレート | FY60V | 6R10 |  | ブレーキ | 7022 | フロント・ブレーキ・シュー取替（１軸） | 3.7
ふそう | グレート | FY60V | 6R10 |  | ブレーキ | 7030 | フロント・ブレーキ・ライニング張替（１輪）（シュー取外状態） | 0.9
ふそう | グレート | FY60V | 6R10 |  | ブレーキ | 7052 | フロント・ウェッジ式ホイール・シリンダ取替（１輪）（フル・エア・ブレーキ車に適用） | 2.9
ふそう | グレート | FY60V | 6R10 |  | ブレーキ | 7221 | リヤ・ブレーキ・シュー取替（１輪） | 2.7
ふそう | グレート | FY60V | 6R10 |  | ブレーキ | 7222 | リヤ・ブレーキ・シュー取替（１軸） | 4.9
ふそう | グレート | FY60V | 6R10 |  | ブレーキ | 7230 | リヤ・ブレーキ・ライニング張替（１輪）（シュー取外状態） | 0.9
ふそう | グレート | FY60V | 6R10 |  | ブレーキ | 7252 | リヤ・ウェッジ式ホイール・シリンダ取替（１輪）（フル・エア・ブレーキ車に適用） | 3.5
ふそう | グレート | FY60V | 6R10 |  | ブレーキ | 7610 | ＡＢＳフロント・ホイール・スピード・センサ取替（１個） | 2.5
ふそう | グレート | FY60V | 6R10 |  | ブレーキ | 7620 | ＡＢＳリヤ・ホイール・スピード・センサ取替（１個） | 4.8
ふそう | グレート | FY60V | 6R10 |  | ブレーキ | 7650 | ＡＢＳコントロール・ユニット取替 | 1
ふそう | グレート | FY60V | 6R10 |  | ブレーキ | 7660 | ＡＢＳフロント・パルス・ホイール取替（１個） | 1.7
ふそう | グレート | FY60V | 6R10 |  | ブレーキ | 7670 | ＡＢＳリヤ・パルス・ホイール取替（１個） | 2.4
ふそう | グレート | FY60V | 6R10 |  | ブレーキ | 7680 | ＡＢＳモジュレータ取替（１個） | 2.2
ふそう | グレート | FY60V | 6R10 |  | ブレーキ | 7710 | エア・タンク取替（１個） | 1.1
ふそう | グレート | FY60V | 6R10 |  | ブレーキ | 7730 | エア・コンプレッサ取替 | 5.5
ふそう | グレート | FY60V | 6R10 |  | ブレーキ | 7731 | エア・コンプレッサ・ホース取替（１本） | 0.5
ふそう | グレート | FY60V | 6R10 |  | ブレーキ | 7740 | エア・ドライヤ取替 | 1.3
ふそう | グレート | FY60V | 6R10 |  | ブレーキ | 7741 | エア・ドライヤO/H〔乾燥剤取替を含む〕 | 2.5
ふそう | グレート | FY60V | 6R10 |  | ブレーキ | 7770 | プレッシャ・レギュレータ取替（１個） | 0.6
ふそう | グレート | FY60V | 6R10 |  | ブレーキ | 7780 | ブレーキ・バルブ脱着 | 1.7
ふそう | グレート | FY60V | 6R10 |  | ブレーキ | 7790 | ブレーキ・バルブO/H | 2.8
ふそう | グレート | FY60V | 6R10 |  | ブレーキ | 7800 | ブレーキ・リレー・バルブ取替（１個） | 2.8
ふそう | グレート | FY60V | 6R10 |  | ブレーキ | 7810 | フロント・ブレーキ・チャンバ脱着（１輪） | 1.1
ふそう | グレート | FY60V | 6R10 |  | ブレーキ | 7820 | フロント・ブレーキ・チャンバO/H（１輪） | 1.7
ふそう | グレート | FY60V | 6R10 |  | ブレーキ | 7840 | リヤ・ブレーキ・チャンバ脱着（１輪） | 1.4
ふそう | グレート | FY60V | 6R10 |  | ブレーキ | 7850 | リヤ・ブレーキ・チャンバO/H（１輪） | 2
ふそう | グレート | FY60V | 6R10 |  | ブレーキ | 7870 | リヤ・スプリング・ブレーキ・チャンバ脱着（１輪） | 1.4
ふそう | グレート | FY60V | 6R10 |  | ブレーキ | 7890 | エキゾースト・ブレーキ・マグネチック・バルブ取替 | 0.6
ふそう | グレート | FY60V | 6R10 |  | ブレーキ | 7900 | エキゾースト・ブレーキ・バルブ取替（１個） | 1.7
ふそう | グレート | FY60V | 6R10 |  | ブレーキ | 7910 | エキゾースト・ブレーキ・コントロール・シリンダ取替（１個） | 0.3
ふそう | グレート | FY60V | 6R10 |  | ボデー・エレクトリカル
ふそう | グレート | FY60V | 6R10 |  | 《メータ＆スイッチ》
ふそう | グレート | FY60V | 6R10 |  | 《メータ＆スイッチ》 | 8010 | コンビネーション・メータ取替 | 0.9
ふそう | グレート | FY60V | 6R10 |  | 《メータ＆スイッチ》 | 8030 | フューエル・センダ・ユニット取替（１個） | 0.9
ふそう | グレート | FY60V | 6R10 |  | 《メータ＆スイッチ》 | 8050 | ウォータ・テンパレチャ・センダ・ユニット取替 | 0.3
ふそう | グレート | FY60V | 6R10 |  | 《メータ＆スイッチ》 | 8060 | オイル・プレッシャ・スイッチ取替 | 0.5
ふそう | グレート | FY60V | 6R10 |  | 《メータ＆スイッチ》 | 8090 | エア・プレッシャ・ゲージ取替 | 1.5
ふそう | グレート | FY60V | 6R10 |  | 《メータ＆スイッチ》 | 8210 | コンビネーション・スイッチ取替 | 0.5
ふそう | グレート | FY60V | 6R10 |  | 《メータ＆スイッチ》 | 8221 | ハザード・ランプ・スイッチ取替 | 0.7
ふそう | グレート | FY60V | 6R10 |  | 《メータ＆スイッチ》 | 8230 | バック・ランプ・スイッチ取替 | 0.3
ふそう | グレート | FY60V | 6R10 |  | 《メータ＆スイッチ》 | 8240 | ストップ・ランプ・スイッチ取替 | 0.3
ふそう | グレート | FY60V | 6R10 |  | 《ライト＆ワイパ》
ふそう | グレート | FY60V | 6R10 |  | 《ライト＆ワイパ》 | 8250 | ヘッドランプ取替（１個） | 0.6
ふそう | グレート | FY60V | 6R10 |  | 《ライト＆ワイパ》 | 8260 | フロント・ターン・シグナル・ランプ取替（１個） | 0.3
ふそう | グレート | FY60V | 6R10 |  | 《ライト＆ワイパ》 | 8261 | フロント・ターン・シグナル・ランプ・レンズ取替（１個） | 0.3
ふそう | グレート | FY60V | 6R10 |  | 《ライト＆ワイパ》 | 8270 | サイド・ターン・シグナル・ランプ取替（１個） | 0.4
ふそう | グレート | FY60V | 6R10 |  | 《ライト＆ワイパ》 | 8280 | リヤ・コンビネーション・ランプ取替（１個） | 0.4
ふそう | グレート | FY60V | 6R10 |  | 《ライト＆ワイパ》 | 8281 | リヤ・コンビネーション・ランプ・レンズ取替（１個） | 0.3
ふそう | グレート | FY60V | 6R10 |  | 《ライト＆ワイパ》 | 8290 | バック・ランプ取替（１個） | 0.3
ふそう | グレート | FY60V | 6R10 |  | 《ライト＆ワイパ》 | 8291 | バック・ランプ・レンズ取替（１個） | 0.2
ふそう | グレート | FY60V | 6R10 |  | 《ライト＆ワイパ》 | 8300 | ライセンス・ランプ取替（１個） | 0.3
ふそう | グレート | FY60V | 6R10 |  | 《ライト＆ワイパ》 | 8301 | ライセンス・ランプ・レンズ取替（１個） | 0.3
ふそう | グレート | FY60V | 6R10 |  | 《ライト＆ワイパ》 | 8310 | ルーム・ランプ取替（１個） | 0.6
ふそう | グレート | FY60V | 6R10 |  | 《ライト＆ワイパ》 | 8410 | ホーン取替（１個） | 0.4
ふそう | グレート | FY60V | 6R10 |  | 《ライト＆ワイパ》 | 8420 | フロント・ウインド・ウォッシャ・ポンプ取替（１個） | 0.7
ふそう | グレート | FY60V | 6R10 |  | 《ライト＆ワイパ》 | 8430 | フロント・ウインド・ウォッシャ・ノズル取替（１個） | 0.4
ふそう | グレート | FY60V | 6R10 |  | 《ライト＆ワイパ》 | 8450 | フロント・ワイパ・モータ取替 | 1.1
ふそう | グレート | FY60V | 6R10 |  | 《ライト＆ワイパ》 | 8470 | フロント・ワイパ・リンク取替 | 1.1
ふそう | グレート | FY60V | 6R10 |  | 《附属装置》
ふそう | グレート | FY60V | 6R10 |  | 《附属装置》 | 8490 | ラジオ・アンテナ・ロッド取替〔アンテナ・ケーブルを含む〕 | 2.2
ふそう | グレート | FY60V | 6R10 |  | 《附属装置》 | 8500 | フロント・シガレット・ライタ取替（１個） | 0.8
ふそう | グレート | FY60V | 6R10 |  | 《附属装置》 | 8510 | フロント・ドア・パワー・ウインド・モータ取替（１個） | 2.9
ふそう | グレート | FY60V | 6R10 |  | 《附属装置》 | 8520 | フロント・ドア・パワー・ウインド・スイッチ取替（１個） | 0.3
ふそう | グレート | FY60V | 6R10 |  | 《附属装置》 | 8530 | アウタ・ミラー・コントロール・スイッチ取替（１個） | 0.6
ふそう | グレート | FY60V | 6R10 |  | 《附属装置》 |  | 〈整備追加点数〉電動ミラー・コントロール付 | 0.6
ふそう | グレート | FY60V | 6R10 |  | 《ヒータ＆エアコン》
ふそう | グレート | FY60V | 6R10 |  | 《ヒータ＆エアコン》 | 8610 | フロント・ヒータ・ユニット脱着 | 6.6
ふそう | グレート | FY60V | 6R10 |  | 《ヒータ＆エアコン》 | 8620 | フロント・ヒータ・コア取替（含 フロント・ヒータ・ユニット脱着） | 7.5
ふそう | グレート | FY60V | 6R10 |  | 《ヒータ＆エアコン》 | 8640 | フロント・ブロア・モータ取替（１個） | 1.7
ふそう | グレート | FY60V | 6R10 |  | 《ヒータ＆エアコン》 | 8650 | フロント・ブロア・モータ・レジスタ取替（１個） | 0.9
ふそう | グレート | FY60V | 6R10 |  | 《ヒータ＆エアコン》 | 8720 | フロント・エアコン・ユニット脱着（含 ガス・チャージ） | 6.6
ふそう | グレート | FY60V | 6R10 |  | 《ヒータ＆エアコン》 | 8722 | フロント・エバポレータ取替（含 ガス・チャージ） | 8.3
ふそう | グレート | FY60V | 6R10 |  | 《ヒータ＆エアコン》 | 8730 | クーラ・コンプレッサ取替（含 ガス・チャージ） | 3.5
ふそう | グレート | FY60V | 6R10 |  | 《ヒータ＆エアコン》 | 8750 | クーラ・コンデンサ脱着（含 ガス・チャージ） | 2.2
ふそう | グレート | FY60V | 6R10 |  | 《ヒータ＆エアコン》 | 8800 | フロント・エアコン・スイッチ取替（１個） | 1.4
ふそう | グレート | FY60V | 6R10 |  | フレーム＆ボデー
ふそう | グレート | FY60V | 6R10 |  | フレーム＆ボデー | 9010 | フロント・バンパ取替 | 0.9
ふそう | グレート | FY60V | 6R10 |  | フレーム＆ボデー | 9030 | リヤ・バンパ取替 | 0.6
ふそう | グレート | FY60V | 6R10 |  | フレーム＆ボデー | 9050 | ラジエータ・グリル脱着 | 0.3
ふそう | グレート | FY60V | 6R10 |  | フレーム＆ボデー | 9070 | ボンネット・ロック取替〔フロント・フード・ロックを示す〕 | 0.3
ふそう | グレート | FY60V | 6R10 |  | フレーム＆ボデー | 9080 | ボンネット・ロック・ワイヤ取替〔フロント・フード・ロック・ワイヤを示す〕 | 0.9
ふそう | グレート | FY60V | 6R10 |  | フレーム＆ボデー | 9210 | フロント・ドア・ウインド・ガラス取替（１枚） | 1.4
ふそう | グレート | FY60V | 6R10 |  | フレーム＆ボデー | 9230 | フロント・ドア・ウインド・レギュレータ取替（１個） | 1.4
ふそう | グレート | FY60V | 6R10 |  | フレーム＆ボデー | 9240 | フロント・ドア・ストライカ取替/調整（ボデー側）（１個） | 0.4
ふそう | グレート | FY60V | 6R10 |  | フレーム＆ボデー | 9250 | フロント・ドア・ロック取替（１個） | 1.4
ふそう | グレート | FY60V | 6R10 |  | フレーム＆ボデー | 9270 | ドア・キー・シリンダ取替（１個） | 1.4
ふそう | グレート | FY60V | 6R10 |  | フレーム＆ボデー | 9280 | キー・シリンダ・セット取替（１台） | 4.1
ふそう | グレート | FY60V | 6R10 |  | フレーム＆ボデー | 9320 | バック・ミラーAssy取替（１個） | 0.4
ふそう | グレート | FY60V | 6R10 |  | フレーム＆ボデー | 9330 | アンダ・ミラーAssy取替 | 0.2
ふそう | グレート | FY60V | 6R10 |  | フレーム＆ボデー | 9341 | サイド・アンダ・ミラー・レンズ取替 | 1
ふそう | グレート | FY60V | 6R10 |  | フレーム＆ボデー | 9350 | ルーム・ミラーAssy取替 | 0.2
ふそう | グレート | FY54V | 6R10 | 60 | 事業用 ３か月点検 基本点検 |  |  | 6.1
ふそう | グレート | FY54V | 6R10 | 70 | 事業用 １２か月点検 基本点検 ２ＷＤ車 |  |  | 18.7
ふそう | グレート | FY54V | 6R10 |  | 事業用 １２か月点検 保安確認検査 |  |  | 1.8
ふそう | グレート | FY54V | 6R10 |  | 法定定期点検時附加作業（１年、２年、１２か月点検時に適用）
ふそう | グレート | FY54V | 6R10 |  | 法定定期点検時附加作業（１年、２年、１２か月点検時に適用） | 100 | 下廻り塗装 | 4
ふそう | グレート | FY54V | 6R10 |  | 法定定期点検時附加作業（１年、２年、１２か月点検時に適用） | 110 | ヘッドライト調整 | 0.4
ふそう | グレート | FY54V | 6R10 |  | 法定定期点検時附加作業（１年、２年、１２か月点検時に適用） | 121 | フロントまたはリヤ・ブレーキ清掃（１軸） | 0.3
ふそう | グレート | FY54V | 6R10 |  | 法定定期点検時附加作業（１年、２年、１２か月点検時に適用） | 130 | エンジン､下廻り洗浄 | 3.4
ふそう | グレート | FY54V | 6R10 |  | 法定定期点検時附加作業（１年、２年、１２か月点検時に適用） | 150 | 日常点検 | 0.4
ふそう | グレート | FY54V | 6R10 |  | 法定定期点検時附加作業（１年、２年、１２か月点検時に適用） | 151 | 長期使用車両推奨点検 | 0.6
ふそう | グレート | FY54V | 6R10 |  | 法定定期点検時附加作業（１年、２年、１２か月点検時に適用） | 160 | フロント及びリヤ・ハブ・グリス取替（１台）（含 ベアリング・グリス取替） | 2
ふそう | グレート | FY54V | 6R10 |  | 法定定期点検時附加作業（１年、２年、１２か月点検時に適用） | 192 | フロント及びリヤ・ウェッジ式ホイール・シリンダ取替（１台）（フル・エア・ブレーキ車に適用） | 3.4
ふそう | グレート | FY54V | 6R10 |  | 法定定期点検時附加作業（１年、２年、１２か月点検時に適用） | 210 | グリス・アップ（１台） | 0.4
ふそう | グレート | FY54V | 6R10 |  | エンジン本体、ハイブリッド
ふそう | グレート | FY54V | 6R10 |  | エンジン本体、ハイブリッド | 1090 | Ｖベルト全数取替 | 0.4
ふそう | グレート | FY54V | 6R10 |  | エンジン本体、ハイブリッド |  | 〈整備追加点数〉オフセット・ファンのオルタネータ・ベルト | 0.2
ふそう | グレート | FY54V | 6R10 |  | ルブリケーション、クーリング、フューエル
ふそう | グレート | FY54V | 6R10 |  | ルブリケーション、クーリング、フューエル | 2041 | オイル・フィルタ・エレメント取替 | 0.4
ふそう | グレート | FY54V | 6R10 |  | ルブリケーション、クーリング、フューエル | 2050 | エンジン・オイル取替 | 0.6
ふそう | グレート | FY54V | 6R10 |  | ルブリケーション、クーリング、フューエル |  | 〈整備追加点数〉アンダ・カバー付 | 0.1
ふそう | グレート | FY54V | 6R10 |  | ルブリケーション、クーリング、フューエル | 2300 | エンジン冷却液（クーラント）取替 | 0.8
ふそう | グレート | FY54V | 6R10 |  | ルブリケーション、クーリング、フューエル | 2460 | フューエル・フィルタ取替（１個） | 0.7
ふそう | グレート | FY54V | 6R10 |  | エンジン・エレクトリカル
ふそう | グレート | FY54V | 6R10 |  | エンジン・エレクトリカル | 3010 | バッテリ比重測定/電解液補充 | 0.3
ふそう | グレート | FY54V | 6R10 |  | パワートレーン
ふそう | グレート | FY54V | 6R10 |  | パワートレーン | 4090 | クラッチの遊び調整 | 0.3
ふそう | グレート | FY54V | 6R10 |  | パワートレーン |  | 〈整備追加点数〉アンダ・カバー付 | 0.1
ふそう | グレート | FY54V | 6R10 |  | パワートレーン | 4230 | マニュアル・トランスミッション・オイル取替 | 0.5
ふそう | グレート | FY54V | 6R10 |  | パワートレーン |  | 〈整備追加点数〉アンダ・カバー付 | 0.1
ふそう | グレート | FY54V | 6R10 |  | パワートレーン | 4231 | マニュアル・トランスミッション・オイル・フィルタ取替（１個） | 0.3
ふそう | グレート | FY54V | 6R10 |  | パワートレーン | 4235 | マニュアル・トランスミッション・パワー・シフト・ブースターO/H | 4
ふそう | グレート | FY54V | 6R10 |  | パワートレーン | 4731 | リヤ・ディファレンシャル・オイル取替（１軸） | 0.4
ふそう | グレート | FY54V | 6R10 |  | アクスル＆サスペンション
ふそう | グレート | FY54V | 6R10 |  | アクスル＆サスペンション | 5500 | フロント・スプリング・リーフ取替（１枚）（含 フロント・リーフ・スプリングAssy脱着） | 2.8
ふそう | グレート | FY54V | 6R10 |  | アクスル＆サスペンション | 5800 | リヤ・スプリング・リーフ取替（１枚）（含 リヤ・リーフ・スプリングAssy脱着） | 6.6
ふそう | グレート | FY54V | 6R10 |  | ステアリング
ふそう | グレート | FY54V | 6R10 |  | ステアリング | 6020 | フロント・トーイン調整（１軸） | 0.7
ふそう | グレート | FY54V | 6R10 |  | ブレーキ
ふそう | グレート | FY54V | 6R10 |  | ブレーキ | 7022 | フロント・ブレーキ・シュー取替（１軸） | 1.8
ふそう | グレート | FY54V | 6R10 |  | ブレーキ | 7030 | フロント・ブレーキ・ライニング張替（１輪）（シュー取外状態） | 0.9
ふそう | グレート | FY54V | 6R10 |  | ブレーキ | 7222 | リヤ・ブレーキ・シュー取替（１軸） | 2.4
ふそう | グレート | FY54V | 6R10 |  | ブレーキ | 7230 | リヤ・ブレーキ・ライニング張替（１輪）（シュー取外状態） | 0.9
ふそう | グレート | FY54V | 6R10 |  | 一般整備
ふそう | グレート | FY54V | 6R10 |  | エンジン本体、ハイブリッド
ふそう | グレート | FY54V | 6R10 |  | エンジン本体、ハイブリッド | 1070 | ディーゼル・スモーク測定 | 0.6
ふそう | グレート | FY54V | 6R10 |  | エンジン本体、ハイブリッド | 1071 | ディーゼルＰＭ測定（オパシメータ） | 0.6
ふそう | グレート | FY54V | 6R10 |  | エンジン本体、ハイブリッド | 1090 | Ｖベルト全数取替 | 0.6
ふそう | グレート | FY54V | 6R10 |  | エンジン本体、ハイブリッド |  | 〈整備追加点数〉オフセット・ファンのオルタネータ・ベルト | 0.3
ふそう | グレート | FY54V | 6R10 |  | エンジン本体、ハイブリッド | 1091 | オルタネータ（ファン）・ベルト取替 | 0.5
ふそう | グレート | FY54V | 6R10 |  | エンジン本体、ハイブリッド |  | 〔注意〕オフセットファン仕様のクーリング・ファン用ベルトを示す
ふそう | グレート | FY54V | 6R10 |  | エンジン本体、ハイブリッド | 1100 | エア・クリーナ・エレメント清掃/取替 | 0.6
ふそう | グレート | FY54V | 6R10 |  | エンジン本体、ハイブリッド | 1210 | エンジン脱着 | 20.4
ふそう | グレート | FY54V | 6R10 |  | エンジン本体、ハイブリッド | 1220 | エンジンO/H（含 エンジン脱着） | 97.4
ふそう | グレート | FY54V | 6R10 |  | エンジン本体、ハイブリッド | 1230 | シリンダ・ヘッド・カバー・ガスケット取替（１台） | 0.9
ふそう | グレート | FY54V | 6R10 |  | エンジン本体、ハイブリッド | 1240 | シリンダ・ヘッド・ガスケット取替（１台） | 14.3
ふそう | グレート | FY54V | 6R10 |  | エンジン本体、ハイブリッド | 1250 | シリンダ・ヘッドO/H（１台）（含 シリンダ・ヘッド脱着） | 21.7
ふそう | グレート | FY54V | 6R10 |  | エンジン本体、ハイブリッド | 1270 | バルブ・ロッカ・アーム取替（１台） | 7.5
ふそう | グレート | FY54V | 6R10 |  | エンジン本体、ハイブリッド | 1280 | バルブ・ロッカ・シャフト取替（１台） | 7.7
ふそう | グレート | FY54V | 6R10 |  | エンジン本体、ハイブリッド | 1290 | カムシャフト取替（１台） | 9
ふそう | グレート | FY54V | 6R10 |  | エンジン本体、ハイブリッド | 1310 | バルブ・クリアランス調整 | 3.7
ふそう | グレート | FY54V | 6R10 |  | エンジン本体、ハイブリッド |  | 〔注意〕Jakeブレーキ・クリアランス調整を含む
ふそう | グレート | FY54V | 6R10 |  | エンジン本体、ハイブリッド | 1410 | クランク・プーリ脱着 | 4.5
ふそう | グレート | FY54V | 6R10 |  | エンジン本体、ハイブリッド |  | 〈整備追加点数〉オフセット・ファン仕様車 | 0.3
ふそう | グレート | FY54V | 6R10 |  | エンジン本体、ハイブリッド | 1420 | フライホイール脱着（含 トランスミッション脱着） | 10.8
ふそう | グレート | FY54V | 6R10 |  | エンジン本体、ハイブリッド | 1430 | クランクシャフト・リヤ・オイル・シール取替Ｍ/Ｔ車（含 トランスミッション脱着） | 11.4
ふそう | グレート | FY54V | 6R10 |  | エンジン本体、ハイブリッド | 1440 | クランクシャフト・フロント・オイル・シール取替 | 5.1
ふそう | グレート | FY54V | 6R10 |  | エンジン本体、ハイブリッド |  | 〈整備追加点数〉オフセット・ファン仕様車 | 0.3
ふそう | グレート | FY54V | 6R10 |  | エンジン本体、ハイブリッド | 1490 | タイミング・チェーン（ギヤ）・カバー・パッキン取替 | 12.4
ふそう | グレート | FY54V | 6R10 |  | エンジン本体、ハイブリッド | 1502 | エンジン・マウント右側取替（１個） | 1.8
ふそう | グレート | FY54V | 6R10 |  | エンジン本体、ハイブリッド |  | 〈整備追加点数〉リヤ側 | 0.3
ふそう | グレート | FY54V | 6R10 |  | エンジン本体、ハイブリッド | 1503 | エンジン・マウント左側取替（１個） | 1.8
ふそう | グレート | FY54V | 6R10 |  | エンジン本体、ハイブリッド |  | 〈整備追加点数〉リヤ側 | 0.3
ふそう | グレート | FY54V | 6R10 |  | 《インテーク＆エキゾースト》
ふそう | グレート | FY54V | 6R10 |  | 《インテーク＆エキゾースト》 | 1610 | インテーク・マニホールド・ガスケット取替（１個） | 4.3
ふそう | グレート | FY54V | 6R10 |  | 《インテーク＆エキゾースト》 | 1620 | エキゾースト・マニホールド・ガスケット取替（１個） | 10.5
ふそう | グレート | FY54V | 6R10 |  | 《インテーク＆エキゾースト》 | 1630 | エキゾースト・フロント・パイプ・フランジ/ガスケット取替（１個） | 1.4
ふそう | グレート | FY54V | 6R10 |  | 《インテーク＆エキゾースト》 | 1640 | エキゾースト・フロント・パイプ取替（１本） | 1.3
ふそう | グレート | FY54V | 6R10 |  | 《インテーク＆エキゾースト》 | 1650 | エキゾースト・センタ・パイプ取替（１本） | 1.5
ふそう | グレート | FY54V | 6R10 |  | 《インテーク＆エキゾースト》 | 1680 | エキゾースト・テール・パイプ取替（１本） | 0.6
ふそう | グレート | FY54V | 6R10 |  | 《インテーク＆エキゾースト》 | 1690 | ＥＧＲバルブ取替（１個） | 10
ふそう | グレート | FY54V | 6R10 |  | 《インテーク＆エキゾースト》 | 1691 | ＥＧＲクーラ取替（１個） | 4
ふそう | グレート | FY54V | 6R10 |  | 《インテーク＆エキゾースト》 | 1700 | インタ・クーラ取替（１個） | 4.4
ふそう | グレート | FY54V | 6R10 |  | 《インテーク＆エキゾースト》 | 1710 | ターボ・チャージャ取替（１個） | 10
ふそう | グレート | FY54V | 6R10 |  | 《インテーク＆エキゾースト》 | 1732 | NOxセンサ取替（1個） | 0.8
ふそう | グレート | FY54V | 6R10 |  | 《インテーク＆エキゾースト》 | 1733 | DPF差圧センサ取替（1個）〔ＤＰＦ圧力センサ〕 | 0.4
ふそう | グレート | FY54V | 6R10 |  | 《インテーク＆エキゾースト》 | 1734 | DPF温度センサ取替（1個） | 0.4
ふそう | グレート | FY54V | 6R10 |  | 《インテーク＆エキゾースト》 | 1740 | 触媒コンバータ取替（１個）〔ＳＣＲマフラ〕 | 3
ふそう | グレート | FY54V | 6R10 |  | 《インテーク＆エキゾースト》 | 1745 | ＤＰＦ取替（１個） | 1.7
ふそう | グレート | FY54V | 6R10 |  | 《インテーク＆エキゾースト》 | 1800 | 尿素水ポンプ・モジュール取替〔尿素水サプライ・モジュール〕 | 2.2
ふそう | グレート | FY54V | 6R10 |  | 《インテーク＆エキゾースト》 | 1801 | 尿素水ポンプ・モジュール・フィルタ取替 | 0.4
ふそう | グレート | FY54V | 6R10 |  | 《インテーク＆エキゾースト》 | 1810 | 尿素水ドージング・モジュール取替 | 0.8
ふそう | グレート | FY54V | 6R10 |  | 《インテーク＆エキゾースト》 | 1840 | 尿素水タンクAssy脱着（1個） | 1.1
ふそう | グレート | FY54V | 6R10 |  | 《インテーク＆エキゾースト》 | 1841 | 尿素水水位センサ取替（1個） | 1.2
ふそう | グレート | FY54V | 6R10 |  | 《インテーク＆エキゾースト》 |  | 〔注意〕尿素水タンク脱着を含む
ふそう | グレート | FY54V | 6R10 |  | 《インテーク＆エキゾースト》 | 1842 | 尿素水識別（温度）センサ取替（1個） | 1.2
ふそう | グレート | FY54V | 6R10 |  | 《インテーク＆エキゾースト》 |  | 〔注意〕尿素水タンク脱着を含む
ふそう | グレート | FY54V | 6R10 |  | 《インテーク＆エキゾースト》 | 1860 | 尿素水ノズル・ホース（パイプ）取替（１本） | 0.6
ふそう | グレート | FY54V | 6R10 |  | ルブリケーション、クーリング、フューエル
ふそう | グレート | FY54V | 6R10 |  | 《ルブリケーション（潤滑）》
ふそう | グレート | FY54V | 6R10 |  | 《ルブリケーション（潤滑）》 | 2010 | オイル・パン脱着/オイル・パン・パッキン取替 | 4.1
ふそう | グレート | FY54V | 6R10 |  | 《ルブリケーション（潤滑）》 | 2020 | オイル・ポンプ取替 | 6
ふそう | グレート | FY54V | 6R10 |  | 《ルブリケーション（潤滑）》 | 2041 | オイル・フィルタ・エレメント取替 | 0.5
ふそう | グレート | FY54V | 6R10 |  | 《ルブリケーション（潤滑）》 | 2050 | エンジン・オイル取替 | 0.7
ふそう | グレート | FY54V | 6R10 |  | 《ルブリケーション（潤滑）》 |  | 〈整備追加点数〉アンダ・カバー付 | 0.2
ふそう | グレート | FY54V | 6R10 |  | 《クーリング（冷却）》
ふそう | グレート | FY54V | 6R10 |  | 《クーリング（冷却）》 | 2210 | ウォータ・ポンプ取替 | 2.8
ふそう | グレート | FY54V | 6R10 |  | 《クーリング（冷却）》 | 2220 | ラジエータ・ロアー・ホース取替 | 0.8
ふそう | グレート | FY54V | 6R10 |  | 《クーリング（冷却）》 | 2230 | ラジエータ・アッパ・ホース取替 | 0.8
ふそう | グレート | FY54V | 6R10 |  | 《クーリング（冷却）》 | 2240 | サーモスタット取替 | 1
ふそう | グレート | FY54V | 6R10 |  | 《クーリング（冷却）》 | 2250 | ラジエータ脱着（１個） | 4.8
ふそう | グレート | FY54V | 6R10 |  | 《クーリング（冷却）》 | 2260 | ラジエータ・リザーブ・タンク取替 | 0.5
ふそう | グレート | FY54V | 6R10 |  | 《クーリング（冷却）》 | 2270 | ファン・ブレード取替 | 3.7
ふそう | グレート | FY54V | 6R10 |  | 《クーリング（冷却）》 | 2280 | ファン・カップリング取替 | 3.7
ふそう | グレート | FY54V | 6R10 |  | 《クーリング（冷却）》 | 2300 | エンジン冷却液（クーラント）取替 | 1
ふそう | グレート | FY54V | 6R10 |  | 《クーリング（冷却）》 | 2310 | エンジン・オイル・クーラ取替 | 5
ふそう | グレート | FY54V | 6R10 |  | 《フューエル（燃料）》
ふそう | グレート | FY54V | 6R10 |  | 《フューエル（燃料）》 | 2460 | フューエル・フィルタ取替（１個） | 0.8
ふそう | グレート | FY54V | 6R10 |  | 《フューエル（燃料）》 | 2631 | コモンレール・インジェクタ取替（１本） | 4.8
ふそう | グレート | FY54V | 6R10 |  | 《フューエル（燃料）》 | 2811 | フューエル・タンク脱着（１個）（除 燃料抜き取り，注入） | 2.2
ふそう | グレート | FY54V | 6R10 |  | 《フューエル（燃料）》 | 2821 | アクセル・ポジション・センサ取替 | 0.9
ふそう | グレート | FY54V | 6R10 |  | 《フューエル（燃料）》 | 2830 | コモンレールAssy取替 | 3.4
ふそう | グレート | FY54V | 6R10 |  | 《フューエル（燃料）》 | 2840 | コモンレール・サプライポンプAssy取替 | 10.6
ふそう | グレート | FY54V | 6R10 |  | エンジン・エレクトリカル
ふそう | グレート | FY54V | 6R10 |  | エンジン・エレクトリカル | 3010 | バッテリ比重測定/電解液補充 | 0.4
ふそう | グレート | FY54V | 6R10 |  | エンジン・エレクトリカル | 3080 | イグニッション・スイッチ取替〔スタータ・スイッチ，キー・シリンダ，ステアリング・ロック一体〕 | 1.7
ふそう | グレート | FY54V | 6R10 |  | エンジン・エレクトリカル | 3100 | オルタネータ取替（１個） | 0.9
ふそう | グレート | FY54V | 6R10 |  | エンジン・エレクトリカル | 3110 | スタータ・モータ取替 | 1.1
ふそう | グレート | FY54V | 6R10 |  | エンジン・エレクトリカル | 3141 | プレッシャ・センサ取替（１個） | 0.3
ふそう | グレート | FY54V | 6R10 |  | エンジン・エレクトリカル | 3160 | 水温センサ取替（コンピュータ用）（１個） | 0.5
ふそう | グレート | FY54V | 6R10 |  | エンジン・エレクトリカル | 3161 | 燃料温度センサ取替（１個） | 0.7
ふそう | グレート | FY54V | 6R10 |  | エンジン・エレクトリカル | 3180 | 吸気温センサ取替（１個） | 0.4
ふそう | グレート | FY54V | 6R10 |  | エンジン・エレクトリカル | 3201 | エンジン回転センサ取替（１個）〔エンジン・スピード・センサ〕 | 0.5
ふそう | グレート | FY54V | 6R10 |  | エンジン・エレクトリカル | 3202 | カム角センサ取替（１個）〔気筒判別センサ〕 | 0.4
ふそう | グレート | FY54V | 6R10 |  | パワートレーン
ふそう | グレート | FY54V | 6R10 |  | 《クラッチ》
ふそう | グレート | FY54V | 6R10 |  | 《クラッチ》 | 4010 | クラッチO/H （含 トランスミッション脱着，クラッチ・カバーAssy取替，クラッチ・ディスク取替，レリーズ・ベアリング取替）〔DUONICは、湿式多板クラッチAssy取替を示す〕 | 10
ふそう | グレート | FY54V | 6R10 |  | 《クラッチ》 | 4020 | フライホイール・パイロット・ベアリング（ブッシュ）取替 （クラッチ・カバー取外状態） | 0.6
ふそう | グレート | FY54V | 6R10 |  | 《クラッチ》 | 4030 | クラッチ・マスタ・シリンダO/H | 2.2
ふそう | グレート | FY54V | 6R10 |  | 《クラッチ》 | 4040 | クラッチ・マスタ・シリンダ取替 | 1.7
ふそう | グレート | FY54V | 6R10 |  | 《クラッチ》 | 4080 | クラッチ倍力装置取替 | 1.7
ふそう | グレート | FY54V | 6R10 |  | 《クラッチ》 | 4090 | クラッチの遊び調整 | 0.4
ふそう | グレート | FY54V | 6R10 |  | 《クラッチ》 |  | 〈整備追加点数〉アンダ・カバー付 | 0.2
ふそう | グレート | FY54V | 6R10 |  | 《クラッチ》 | 4110 | クラッチ・フルード取替 | 0.8
ふそう | グレート | FY54V | 6R10 |  | 《クラッチ》 |  | 〈整備追加点数〉アンダ・カバー付 | 0.2
ふそう | グレート | FY54V | 6R10 |  | 《トランスミッション》
ふそう | グレート | FY54V | 6R10 |  | 《トランスミッション》 | 4210 | マニュアル・トランスミッション脱着 | 9.1
ふそう | グレート | FY54V | 6R10 |  | 《トランスミッション》 | 4220 | マニュアル・トランスミッションO/H（含 トランスミッション脱着） | 27.3
ふそう | グレート | FY54V | 6R10 |  | 《トランスミッション》 |  | 〈整備追加点数〉ダイレクト・ドライブ付 | 1.7
ふそう | グレート | FY54V | 6R10 |  | 《トランスミッション》 | 4230 | マニュアル・トランスミッション・オイル取替 | 0.7
ふそう | グレート | FY54V | 6R10 |  | 《トランスミッション》 |  | 〈整備追加点数〉アンダ・カバー付 | 0.2
ふそう | グレート | FY54V | 6R10 |  | 《トランスミッション》 | 4231 | マニュアル・トランスミッション・オイル・フィルタ取替（１個） | 0.4
ふそう | グレート | FY54V | 6R10 |  | 《トランスミッション》 | 4233 | マニュアル・トランスミッション・オイル・クーラ取替（１個） | 1.4
ふそう | グレート | FY54V | 6R10 |  | 《トランスミッション》 | 4235 | マニュアル・トランスミッション・パワー・シフト・ブースターO/H | 5.1
ふそう | グレート | FY54V | 6R10 |  | 《トランスミッション》 | 4236 | マニュアル・トランスミッション・パワー・シフト・ブースター取替 | 2
ふそう | グレート | FY54V | 6R10 |  | 《トランスミッション》 | 4280 | スピード・メータ・ドリブン・ギヤ取替 | 0.6
ふそう | グレート | FY54V | 6R10 |  | 《トランスミッション》 | 4290 | 車速センサ取替（スピード・メータ用） | 0.3
ふそう | グレート | FY54V | 6R10 |  | 《トランスミッション》 | 4340 | ニュートラル・セフティ・スイッチ（インヒビタ・スイッチ）取替/調整 | 0.4
ふそう | グレート | FY54V | 6R10 |  | 《プロペラ・シャフト》
ふそう | グレート | FY54V | 6R10 |  | 《プロペラ・シャフト》 | 4510 | リヤ・プロペラ・シャフトAssy取替 | 1.2
ふそう | グレート | FY54V | 6R10 |  | 《プロペラ・シャフト》 |  | 〈整備追加点数〉T/M～デフ間シャフト | 0.2
ふそう | グレート | FY54V | 6R10 |  | 《プロペラ・シャフト》 | 4520 | プロペラ・シャフト・センタ・ベアリング取替（１個） | 2
ふそう | グレート | FY54V | 6R10 |  | 《ディファレンシャル》
ふそう | グレート | FY54V | 6R10 |  | 《ディファレンシャル》 | 4711 | リヤ・ディファレンシャル・キャリアAssy（後前軸）脱着 | 6.4
ふそう | グレート | FY54V | 6R10 |  | 《ディファレンシャル》 | 4712 | リヤ・ディファレンシャル・キャリアAssy（後後軸）脱着 | 5.5
ふそう | グレート | FY54V | 6R10 |  | 《ディファレンシャル》 | 4721 | リヤ・ディファレンシャルO/H（後前軸）（含 ディファレンシャル脱着） | 17.4
ふそう | グレート | FY54V | 6R10 |  | 《ディファレンシャル》 | 4722 | リヤ・ディファレンシャルO/H（後後軸）（含 ディファレンシャル脱着） | 11
ふそう | グレート | FY54V | 6R10 |  | 《ディファレンシャル》 | 4731 | リヤ・ディファレンシャル・オイル取替（１軸） | 0.6
ふそう | グレート | FY54V | 6R10 |  | 《ディファレンシャル》 | 4741 | リヤ・ディファレンシャル・ドライブ・ピニオン・オイル・シール（後前軸）取替 | 1.7
ふそう | グレート | FY54V | 6R10 |  | 《ディファレンシャル》 |  | 〈整備追加点数〉リヤ側 | 0.6
ふそう | グレート | FY54V | 6R10 |  | 《ディファレンシャル》 | 4742 | リヤ・ディファレンシャル・ドライブ・ピニオン・オイル・シール（後後軸）取替 | 1.7
ふそう | グレート | FY54V | 6R10 |  | アクスル＆サスペンション
ふそう | グレート | FY54V | 6R10 |  | 《フロント・アクスル》
ふそう | グレート | FY54V | 6R10 |  | 《フロント・アクスル》 | 5010 | ステアリング・ナックル取替（１輪）（含 トーイン，ストッパ調整） | 4.4
ふそう | グレート | FY54V | 6R10 |  | 《フロント・アクスル》 | 5020 | ナックル・アーム取替（１輪）（含 トーイン調整） | 1.7
ふそう | グレート | FY54V | 6R10 |  | 《フロント・アクスル》 |  | 〈整備追加点数〉右側 | 0.6
ふそう | グレート | FY54V | 6R10 |  | 《フロント・アクスル》 | 5030 | キング・ピン取替（１輪） | 4.4
ふそう | グレート | FY54V | 6R10 |  | 《フロント・アクスル》 | 5031 | キング・ピン・ブッシュ取替（１輪） | 5
ふそう | グレート | FY54V | 6R10 |  | 《フロント・アクスル》 | 5040 | フロント・ハブ取替（１輪） | 2.8
ふそう | グレート | FY54V | 6R10 |  | 《フロント・アクスル》 | 5050 | フロント・ハブ・ベアリング（インナ・アウタ）取替（１輪） | 2.6
ふそう | グレート | FY54V | 6R10 |  | 《フロント・アクスル》 | 5060 | フロント・ハブ・オイル・シール取替（１輪） | 1.6
ふそう | グレート | FY54V | 6R10 |  | 《フロント・アクスル》 | 5070 | フロント・ハブ・ボルト取替（１本） | 1.8
ふそう | グレート | FY54V | 6R10 |  | 《フロント・アクスル》 |  | 〈整備追加点数〉1本増すごと | 0.1
ふそう | グレート | FY54V | 6R10 |  | 《フロント・アクスル》 | 5220 | リヤ・アクスル・ハウジング（駆動軸）取替（１軸） | 19.3
ふそう | グレート | FY54V | 6R10 |  | 《フロント・アクスル》 | 5230 | リヤ・アクスル・シャフト取替（１本） | 0.7
ふそう | グレート | FY54V | 6R10 |  | 《フロント・アクスル》 | 5250 | リヤ・アクスル・シャフト・オイル・シール取替（１輪） | 0.9
ふそう | グレート | FY54V | 6R10 |  | 《フロント・アクスル》 | 5261 | リヤ・ハブ（後前軸）取替（１輪） | 3.6
ふそう | グレート | FY54V | 6R10 |  | 《フロント・アクスル》 | 5262 | リヤ・ハブ（後後軸）取替（１輪） | 3.6
ふそう | グレート | FY54V | 6R10 |  | 《フロント・アクスル》 | 5271 | リヤ・ハブ・ベアリング（インナ・アウタ）（後前軸）取替（１輪） | 3.1
ふそう | グレート | FY54V | 6R10 |  | 《フロント・アクスル》 | 5272 | リヤ・ハブ・ベアリング（インナ・アウタ）（後後軸）取替（１輪） | 3.1
ふそう | グレート | FY54V | 6R10 |  | 《フロント・アクスル》 | 5281 | リヤ・ハブ・オイル・シール（後前軸）取替（１輪） | 2.1
ふそう | グレート | FY54V | 6R10 |  | 《フロント・アクスル》 | 5282 | リヤ・ハブ・オイル・シール（後後軸）取替（１輪） | 2.1
ふそう | グレート | FY54V | 6R10 |  | 《フロント・アクスル》 | 5291 | リヤ・ハブ・ボルト（後前軸）取替（１本） | 2.6
ふそう | グレート | FY54V | 6R10 |  | 《フロント・アクスル》 |  | 〈整備追加点数〉1本増すごと | 0.1
ふそう | グレート | FY54V | 6R10 |  | 《フロント・アクスル》 | 5292 | リヤ・ハブ・ボルト（後後軸）取替（１本） | 2.6
ふそう | グレート | FY54V | 6R10 |  | 《フロント・アクスル》 |  | 〈整備追加点数〉1本増すごと | 0.1
ふそう | グレート | FY54V | 6R10 |  | 《フロント・アクスル》 | 5300 | フロント及びリヤ・ホイール・ナット緩み点検（１台）（点検方法は法定３か月点検に示す大型車のホイール・ナット締付方法を実施） | 1
ふそう | グレート | FY54V | 6R10 |  | 《フロント・サスペンション》
ふそう | グレート | FY54V | 6R10 |  | 《フロント・サスペンション》 | 5479 | フロント・ショック・アブソーバ取替（１台） | 1.3
ふそう | グレート | FY54V | 6R10 |  | 《フロント・サスペンション》 | 5480 | フロント・ショック・アブソーバ取替（１本） | 0.8
ふそう | グレート | FY54V | 6R10 |  | 《フロント・サスペンション》 | 5490 | フロント・リーフ・スプリングAssy脱着（１個） | 2.8
ふそう | グレート | FY54V | 6R10 |  | 《フロント・サスペンション》 | 5500 | フロント・スプリング・リーフ取替（１枚）（含 フロント・リーフ・スプリングAssy脱着） | 3.6
ふそう | グレート | FY54V | 6R10 |  | 《フロント・サスペンション》 | 5510 | フロント・リーフ・スプリング・ブッシュ取替（１個） | 3.3
ふそう | グレート | FY54V | 6R10 |  | 《フロント・サスペンション》 | 5520 | フロント・リーフ・スプリング・シャックル・ピン・ブッシュ取替（１個） | 3.6
ふそう | グレート | FY54V | 6R10 |  | 《フロント・サスペンション》 | 5550 | フロント・スタビライザ取替（１本） | 1.4
ふそう | グレート | FY54V | 6R10 |  | 《フロント・サスペンション》 | 5551 | フロント・スタビライザ・ブッシュ取替（１本） | 0.5
ふそう | グレート | FY54V | 6R10 |  | 《フロント・サスペンション》 |  | 〈整備追加点数〉両端部ブッシュ | 1.9
ふそう | グレート | FY54V | 6R10 |  | 《リヤ・サスペンション》
ふそう | グレート | FY54V | 6R10 |  | 《リヤ・サスペンション》 | 5771 | リヤ・エア・スプリング取替（１個） | 1.1
ふそう | グレート | FY54V | 6R10 |  | 《リヤ・サスペンション》 | 5779 | リヤ・ショック・アブソーバ取替（１台） | 1.7
ふそう | グレート | FY54V | 6R10 |  | 《リヤ・サスペンション》 | 5780 | リヤ・ショック・アブソーバ取替（１本） | 0.9
ふそう | グレート | FY54V | 6R10 |  | 《リヤ・サスペンション》 | 5790 | リヤ・リーフ・スプリングAssy脱着（１個） | 7.2
ふそう | グレート | FY54V | 6R10 |  | 《リヤ・サスペンション》 | 5800 | リヤ・スプリング・リーフ取替（１枚）（含 リヤ・リーフ・スプリングAssy脱着） | 8.3
ふそう | グレート | FY54V | 6R10 |  | 《リヤ・サスペンション》 | 5840 | リヤ・ラテラル・コントロール・ロッド取替（１本）〔エアサス車〕 | 2
ふそう | グレート | FY54V | 6R10 |  | 《リヤ・サスペンション》 | 5841 | リヤ・ラテラル・コントロール・ロッド・ブッシュ取替（１本） | 2.5
ふそう | グレート | FY54V | 6R10 |  | 《リヤ・サスペンション》 | 5850 | リヤ・ラジアス・コントロール・ロッド取替（１本）〔エアサス車〕 | 1.7
ふそう | グレート | FY54V | 6R10 |  | 《リヤ・サスペンション》 | 5851 | リヤ・ラジアス・コントロール・ロッド・ブッシュ取替（１本） | 2.1
ふそう | グレート | FY54V | 6R10 |  | 《リヤ・サスペンション》 | 5870 | リヤ・トルク・ロッド脱着/取替（１本） | 1.7
ふそう | グレート | FY54V | 6R10 |  | 《リヤ・サスペンション》 | 5880 | リヤ・トルク・ロッド・ブッシュ取替（１本） | 2.1
ふそう | グレート | FY54V | 6R10 |  | 《リヤ・サスペンション》 | 5890 | リヤ・トラニオン・シャフト・ブッシュ取替（１個） | 8.8
ふそう | グレート | FY54V | 6R10 |  | 《リヤ・サスペンション》 | 5900 | リヤ・トラニオン・シャフト・ブッシュ取替（１台） | 16.5
ふそう | グレート | FY54V | 6R10 |  | ステアリング
ふそう | グレート | FY54V | 6R10 |  | ステアリング | 6011 | フロント・ホイール・アライメント測定（トーイン，キャンバ，キャスタ，キングピン傾斜角，ハンドル切れ角，平行度） | 2
ふそう | グレート | FY54V | 6R10 |  | ステアリング | 6020 | フロント・トーイン調整（１軸） | 0.9
ふそう | グレート | FY54V | 6R10 |  | ステアリング | 6050 | ハンドル切れ角調整（１軸） | 1
ふそう | グレート | FY54V | 6R10 |  | ステアリング | 6060 | ステアリング・ギヤ・ボックス取替 | 5.2
ふそう | グレート | FY54V | 6R10 |  | ステアリング | 6090 | ピットマン・アーム取替 | 5.2
ふそう | グレート | FY54V | 6R10 |  | ステアリング | 6100 | ドラッグ・リンク取替（１本） | 1.3
ふそう | グレート | FY54V | 6R10 |  | ステアリング | 6110 | タイロッド取替（１本）（含 トーイン調整） | 2
ふそう | グレート | FY54V | 6R10 |  | ステアリング | 6120 | タイロッド・エンド取替（１個）（含 トーイン調整） | 1.2
ふそう | グレート | FY54V | 6R10 |  | ステアリング | 6130 | タイロッド・エンド・ダスト・ブーツ取替（１個） | 0.7
ふそう | グレート | FY54V | 6R10 |  | ステアリング | 6160 | パワー・ステアリング・オイル・ポンプ取替 | 2.2
ふそう | グレート | FY54V | 6R10 |  | ステアリング | 6165 | パワー・ステアリング・オイル取替 | 1.2
ふそう | グレート | FY54V | 6R10 |  | ステアリング | 6166 | パワー・ステアリング・オイル・フィルタ取替 | 1.7
ふそう | グレート | FY54V | 6R10 |  | ブレーキ
ふそう | グレート | FY54V | 6R10 |  | ブレーキ | 7021 | フロント・ブレーキ・シュー取替（１輪） | 2.1
ふそう | グレート | FY54V | 6R10 |  | ブレーキ | 7022 | フロント・ブレーキ・シュー取替（１軸） | 3.7
ふそう | グレート | FY54V | 6R10 |  | ブレーキ | 7030 | フロント・ブレーキ・ライニング張替（１輪）（シュー取外状態） | 0.9
ふそう | グレート | FY54V | 6R10 |  | ブレーキ | 7052 | フロント・ウェッジ式ホイール・シリンダ取替（１輪）（フル・エア・ブレーキ車に適用） | 2.9
ふそう | グレート | FY54V | 6R10 |  | ブレーキ | 7221 | リヤ・ブレーキ・シュー取替（１輪） | 2.7
ふそう | グレート | FY54V | 6R10 |  | ブレーキ | 7222 | リヤ・ブレーキ・シュー取替（１軸） | 4.9
ふそう | グレート | FY54V | 6R10 |  | ブレーキ | 7230 | リヤ・ブレーキ・ライニング張替（１輪）（シュー取外状態） | 0.9
ふそう | グレート | FY54V | 6R10 |  | ブレーキ | 7252 | リヤ・ウェッジ式ホイール・シリンダ取替（１輪）（フル・エア・ブレーキ車に適用） | 3.5
ふそう | グレート | FY54V | 6R10 |  | ブレーキ | 7610 | ＡＢＳフロント・ホイール・スピード・センサ取替（１個） | 2.5
ふそう | グレート | FY54V | 6R10 |  | ブレーキ | 7620 | ＡＢＳリヤ・ホイール・スピード・センサ取替（１個） | 4.8
ふそう | グレート | FY54V | 6R10 |  | ブレーキ | 7650 | ＡＢＳコントロール・ユニット取替 | 1
ふそう | グレート | FY54V | 6R10 |  | ブレーキ | 7660 | ＡＢＳフロント・パルス・ホイール取替（１個） | 1.7
ふそう | グレート | FY54V | 6R10 |  | ブレーキ | 7670 | ＡＢＳリヤ・パルス・ホイール取替（１個） | 2.4
ふそう | グレート | FY54V | 6R10 |  | ブレーキ | 7680 | ＡＢＳモジュレータ取替（１個） | 2.2
ふそう | グレート | FY54V | 6R10 |  | ブレーキ | 7710 | エア・タンク取替（１個） | 1.1
ふそう | グレート | FY54V | 6R10 |  | ブレーキ | 7730 | エア・コンプレッサ取替 | 5.5
ふそう | グレート | FY54V | 6R10 |  | ブレーキ | 7740 | エア・ドライヤ取替 | 1.3
ふそう | グレート | FY54V | 6R10 |  | ブレーキ | 7741 | エア・ドライヤO/H | 2.5
ふそう | グレート | FY54V | 6R10 |  | ブレーキ | 7770 | プレッシャ・レギュレータ取替（１個） | 0.6
ふそう | グレート | FY54V | 6R10 |  | ブレーキ | 7780 | ブレーキ・バルブ脱着 | 1.1
ふそう | グレート | FY54V | 6R10 |  | ブレーキ | 7790 | ブレーキ・バルブO/H | 2.8
ふそう | グレート | FY54V | 6R10 |  | ブレーキ | 7800 | ブレーキ・リレー・バルブ取替（１個） | 2.8
ふそう | グレート | FY54V | 6R10 |  | ブレーキ | 7810 | フロント・ブレーキ・チャンバ脱着（１輪） | 1.1
ふそう | グレート | FY54V | 6R10 |  | ブレーキ | 7820 | フロント・ブレーキ・チャンバO/H（１輪） | 1.7
ふそう | グレート | FY54V | 6R10 |  | ブレーキ | 7870 | リヤ・スプリング・ブレーキ・チャンバ脱着（１輪） | 1.4
ふそう | グレート | FY54V | 6R10 |  | ブレーキ | 7880 | リヤ・スプリング・ブレーキ・チャンバO/H（１輪） | 2
ふそう | グレート | FY54V | 6R10 |  | ブレーキ | 7890 | エキゾースト・ブレーキ・マグネチック・バルブ取替 | 0.6
ふそう | グレート | FY54V | 6R10 |  | ブレーキ | 7900 | エキゾースト・ブレーキ・バルブ取替（１個） | 1.7
ふそう | グレート | FY54V | 6R10 |  | ブレーキ | 7910 | エキゾースト・ブレーキ・コントロール・シリンダ取替（１個） | 0.3
ふそう | グレート | FY54V | 6R10 |  | ボデー・エレクトリカル
ふそう | グレート | FY54V | 6R10 |  | 《メータ＆スイッチ》
ふそう | グレート | FY54V | 6R10 |  | 《メータ＆スイッチ》 | 8010 | コンビネーション・メータ取替 | 0.9
ふそう | グレート | FY54V | 6R10 |  | 《メータ＆スイッチ》 | 8030 | フューエル・センダ・ユニット取替（１個） | 0.9
ふそう | グレート | FY54V | 6R10 |  | 《メータ＆スイッチ》 | 8050 | ウォータ・テンパレチャ・センダ・ユニット取替 | 0.3
ふそう | グレート | FY54V | 6R10 |  | 《メータ＆スイッチ》 | 8060 | オイル・プレッシャ・スイッチ取替 | 0.5
ふそう | グレート | FY54V | 6R10 |  | 《メータ＆スイッチ》 | 8090 | エア・プレッシャ・ゲージ取替 | 1.5
ふそう | グレート | FY54V | 6R10 |  | 《メータ＆スイッチ》 | 8210 | コンビネーション・スイッチ取替 | 0.5
ふそう | グレート | FY54V | 6R10 |  | 《メータ＆スイッチ》 | 8221 | ハザード・ランプ・スイッチ取替 | 0.7
ふそう | グレート | FY54V | 6R10 |  | 《メータ＆スイッチ》 | 8230 | バック・ランプ・スイッチ取替 | 0.3
ふそう | グレート | FY54V | 6R10 |  | 《メータ＆スイッチ》 | 8240 | ストップ・ランプ・スイッチ取替 | 0.3
ふそう | グレート | FY54V | 6R10 |  | 《ライト＆ワイパ》
ふそう | グレート | FY54V | 6R10 |  | 《ライト＆ワイパ》 | 8250 | ヘッドランプ取替（１個） | 0.6
ふそう | グレート | FY54V | 6R10 |  | 《ライト＆ワイパ》 | 8260 | フロント・ターン・シグナル・ランプ取替（１個） | 0.3
ふそう | グレート | FY54V | 6R10 |  | 《ライト＆ワイパ》 | 8261 | フロント・ターン・シグナル・ランプ・レンズ取替（１個） | 0.3
ふそう | グレート | FY54V | 6R10 |  | 《ライト＆ワイパ》 | 8270 | サイド・ターン・シグナル・ランプ取替（１個） | 0.4
ふそう | グレート | FY54V | 6R10 |  | 《ライト＆ワイパ》 | 8280 | リヤ・コンビネーション・ランプ取替（１個） | 0.4
ふそう | グレート | FY54V | 6R10 |  | 《ライト＆ワイパ》 | 8281 | リヤ・コンビネーション・ランプ・レンズ取替（１個） | 0.3
ふそう | グレート | FY54V | 6R10 |  | 《ライト＆ワイパ》 | 8290 | バック・ランプ取替（１個） | 0.3
ふそう | グレート | FY54V | 6R10 |  | 《ライト＆ワイパ》 | 8291 | バック・ランプ・レンズ取替（１個） | 0.2
ふそう | グレート | FY54V | 6R10 |  | 《ライト＆ワイパ》 | 8300 | ライセンス・ランプ取替（１個） | 0.3
ふそう | グレート | FY54V | 6R10 |  | 《ライト＆ワイパ》 | 8301 | ライセンス・ランプ・レンズ取替（１個） | 0.3
ふそう | グレート | FY54V | 6R10 |  | 《ライト＆ワイパ》 | 8310 | ルーム・ランプ取替（１個） | 0.6
ふそう | グレート | FY54V | 6R10 |  | 《ライト＆ワイパ》 | 8410 | ホーン取替（１個） | 0.4
ふそう | グレート | FY54V | 6R10 |  | 《ライト＆ワイパ》 | 8420 | フロント・ウインド・ウォッシャ・ポンプ取替（１個） | 0.7
ふそう | グレート | FY54V | 6R10 |  | 《ライト＆ワイパ》 | 8430 | フロント・ウインド・ウォッシャ・ノズル取替（１個） | 0.4
ふそう | グレート | FY54V | 6R10 |  | 《ライト＆ワイパ》 | 8450 | フロント・ワイパ・モータ取替 | 1.1
ふそう | グレート | FY54V | 6R10 |  | 《ライト＆ワイパ》 | 8470 | フロント・ワイパ・リンク取替 | 1.1
ふそう | グレート | FY54V | 6R10 |  | 《附属装置》
ふそう | グレート | FY54V | 6R10 |  | 《附属装置》 | 8490 | ラジオ・アンテナ・ロッド取替〔アンテナ・ケーブルを含む〕 | 2.2
ふそう | グレート | FY54V | 6R10 |  | 《附属装置》 | 8500 | フロント・シガレット・ライタ取替（１個） | 0.8
ふそう | グレート | FY54V | 6R10 |  | 《附属装置》 | 8510 | フロント・ドア・パワー・ウインド・モータ取替（１個） | 2.9
ふそう | グレート | FY54V | 6R10 |  | 《附属装置》 | 8520 | フロント・ドア・パワー・ウインド・スイッチ取替（１個） | 0.3
ふそう | グレート | FY54V | 6R10 |  | 《附属装置》 | 8530 | アウタ・ミラー・コントロール・スイッチ取替（１個） | 0.6
ふそう | グレート | FY54V | 6R10 |  | 《附属装置》 |  | 〈整備追加点数〉電動ミラー・コントロール付 | 0.6
ふそう | グレート | FY54V | 6R10 |  | 《ヒータ＆エアコン》
ふそう | グレート | FY54V | 6R10 |  | 《ヒータ＆エアコン》 | 8610 | フロント・ヒータ・ユニット脱着 | 6.6
ふそう | グレート | FY54V | 6R10 |  | 《ヒータ＆エアコン》 | 8620 | フロント・ヒータ・コア取替（含 フロント・ヒータ・ユニット脱着） | 7.5
ふそう | グレート | FY54V | 6R10 |  | 《ヒータ＆エアコン》 | 8640 | フロント・ブロア・モータ取替（１個） | 1.7
ふそう | グレート | FY54V | 6R10 |  | 《ヒータ＆エアコン》 | 8650 | フロント・ブロア・モータ・レジスタ取替（１個） | 0.9
ふそう | グレート | FY54V | 6R10 |  | 《ヒータ＆エアコン》 | 8720 | フロント・エアコン・ユニット脱着（含 ガス・チャージ） | 6.6
ふそう | グレート | FY54V | 6R10 |  | 《ヒータ＆エアコン》 | 8722 | フロント・エバポレータ取替（含 ガス・チャージ） | 8.3
ふそう | グレート | FY54V | 6R10 |  | 《ヒータ＆エアコン》 | 8730 | クーラ・コンプレッサ取替（含 ガス・チャージ） | 3.5
ふそう | グレート | FY54V | 6R10 |  | 《ヒータ＆エアコン》 | 8750 | クーラ・コンデンサ脱着（含 ガス・チャージ） | 2.2
ふそう | グレート | FY54V | 6R10 |  | 《ヒータ＆エアコン》 | 8800 | フロント・エアコン・スイッチ取替（１個） | 1.4
ふそう | グレート | FY54V | 6R10 |  | フレーム＆ボデー
ふそう | グレート | FY54V | 6R10 |  | フレーム＆ボデー | 9010 | フロント・バンパ取替 | 0.9
ふそう | グレート | FY54V | 6R10 |  | フレーム＆ボデー | 9030 | リヤ・バンパ取替 | 0.6
ふそう | グレート | FY54V | 6R10 |  | フレーム＆ボデー | 9050 | ラジエータ・グリル脱着 | 0.3
ふそう | グレート | FY54V | 6R10 |  | フレーム＆ボデー | 9070 | ボンネット・ロック取替 | 0.3
ふそう | グレート | FY54V | 6R10 |  | フレーム＆ボデー | 9080 | ボンネット・ロック・ワイヤ取替 | 0.9
ふそう | グレート | FY54V | 6R10 |  | フレーム＆ボデー | 9210 | フロント・ドア・ウインド・ガラス取替（１枚） | 1.4
ふそう | グレート | FY54V | 6R10 |  | フレーム＆ボデー | 9230 | フロント・ドア・ウインド・レギュレータ取替（１個） | 1.4
ふそう | グレート | FY54V | 6R10 |  | フレーム＆ボデー | 9240 | フロント・ドア・ストライカ取替/調整（ボデー側）（１個） | 0.4
ふそう | グレート | FY54V | 6R10 |  | フレーム＆ボデー | 9250 | フロント・ドア・ロック取替（１個） | 1.4
ふそう | グレート | FY54V | 6R10 |  | フレーム＆ボデー | 9270 | ドア・キー・シリンダ取替（１個） | 1.4
ふそう | グレート | FY54V | 6R10 |  | フレーム＆ボデー | 9280 | キー・シリンダ・セット取替（１台） | 4.1
ふそう | グレート | FY54V | 6R10 |  | フレーム＆ボデー | 9320 | バック・ミラーAssy取替（１個） | 0.4
ふそう | グレート | FY54V | 6R10 |  | フレーム＆ボデー | 9330 | アンダ・ミラーAssy取替 | 0.2
ふそう | グレート | FY54V | 6R10 |  | フレーム＆ボデー | 9341 | サイド・アンダ・ミラー・レンズ取替 | 1
ふそう | グレート | FY54V | 6R10 |  | フレーム＆ボデー | 9350 | ルーム・ミラーAssy取替 | 0.2
ふそう | グレート | FY50V | 6R10 | 60 | 事業用 ３か月点検 基本点検 |  |  | 6.1
ふそう | グレート | FY50V | 6R10 | 70 | 事業用 １２か月点検 基本点検 ２ＷＤ車 |  |  | 18.7
ふそう | グレート | FY50V | 6R10 |  | 事業用 １２か月点検 保安確認検査 |  |  | 1.8
ふそう | グレート | FY50V | 6R10 |  | 法定定期点検時附加作業（１年、２年、１２か月点検時に適用）
ふそう | グレート | FY50V | 6R10 |  | 法定定期点検時附加作業（１年、２年、１２か月点検時に適用） | 100 | 下廻り塗装 | 4
ふそう | グレート | FY50V | 6R10 |  | 法定定期点検時附加作業（１年、２年、１２か月点検時に適用） | 110 | ヘッドライト調整 | 0.4
ふそう | グレート | FY50V | 6R10 |  | 法定定期点検時附加作業（１年、２年、１２か月点検時に適用） | 121 | フロントまたはリヤ・ブレーキ清掃（１軸） | 0.3
ふそう | グレート | FY50V | 6R10 |  | 法定定期点検時附加作業（１年、２年、１２か月点検時に適用） | 130 | エンジン､下廻り洗浄 | 3.4
ふそう | グレート | FY50V | 6R10 |  | 法定定期点検時附加作業（１年、２年、１２か月点検時に適用） | 150 | 日常点検 | 0.4
ふそう | グレート | FY50V | 6R10 |  | 法定定期点検時附加作業（１年、２年、１２か月点検時に適用） | 151 | 長期使用車両推奨点検 | 0.6
ふそう | グレート | FY50V | 6R10 |  | 法定定期点検時附加作業（１年、２年、１２か月点検時に適用） | 160 | フロント及びリヤ・ハブ・グリス取替（１台）（含 ベアリング・グリス取替） | 2
ふそう | グレート | FY50V | 6R10 |  | 法定定期点検時附加作業（１年、２年、１２か月点検時に適用） | 192 | フロント及びリヤ・ウェッジ式ホイール・シリンダ取替（１台）（フル・エア・ブレーキ車に適用） | 3.4
ふそう | グレート | FY50V | 6R10 |  | 法定定期点検時附加作業（１年、２年、１２か月点検時に適用） | 210 | グリス・アップ（１台） | 0.4
ふそう | グレート | FY50V | 6R10 |  | エンジン本体、ハイブリッド
ふそう | グレート | FY50V | 6R10 |  | エンジン本体、ハイブリッド | 1090 | Ｖベルト全数取替 | 0.4
ふそう | グレート | FY50V | 6R10 |  | エンジン本体、ハイブリッド |  | 〈整備追加点数〉オフセット・ファンのオルタネータ・ベルト | 0.2
ふそう | グレート | FY50V | 6R10 |  | ルブリケーション、クーリング、フューエル
ふそう | グレート | FY50V | 6R10 |  | ルブリケーション、クーリング、フューエル | 2041 | オイル・フィルタ・エレメント取替 | 0.4
ふそう | グレート | FY50V | 6R10 |  | ルブリケーション、クーリング、フューエル | 2050 | エンジン・オイル取替 | 0.6
ふそう | グレート | FY50V | 6R10 |  | ルブリケーション、クーリング、フューエル |  | 〈整備追加点数〉アンダ・カバー付 | 0.1
ふそう | グレート | FY50V | 6R10 |  | ルブリケーション、クーリング、フューエル | 2300 | エンジン冷却液（クーラント）取替 | 0.8
ふそう | グレート | FY50V | 6R10 |  | ルブリケーション、クーリング、フューエル | 2460 | フューエル・フィルタ取替（１個） | 0.7
ふそう | グレート | FY50V | 6R10 |  | エンジン・エレクトリカル
ふそう | グレート | FY50V | 6R10 |  | エンジン・エレクトリカル | 3010 | バッテリ比重測定/電解液補充 | 0.3
ふそう | グレート | FY50V | 6R10 |  | パワートレーン
ふそう | グレート | FY50V | 6R10 |  | パワートレーン | 4090 | クラッチの遊び調整 | 0.3
ふそう | グレート | FY50V | 6R10 |  | パワートレーン |  | 〈整備追加点数〉アンダ・カバー付 | 0.1
ふそう | グレート | FY50V | 6R10 |  | パワートレーン | 4230 | マニュアル・トランスミッション・オイル取替 | 0.5
ふそう | グレート | FY50V | 6R10 |  | パワートレーン |  | 〈整備追加点数〉アンダ・カバー付 | 0.1
ふそう | グレート | FY50V | 6R10 |  | パワートレーン | 4231 | マニュアル・トランスミッション・オイル・フィルタ取替（１個） | 0.3
ふそう | グレート | FY50V | 6R10 |  | パワートレーン | 4235 | マニュアル・トランスミッション・パワー・シフト・ブースターO/H | 4
ふそう | グレート | FY50V | 6R10 |  | パワートレーン | 4731 | リヤ・ディファレンシャル・オイル取替（１軸） | 0.4
ふそう | グレート | FY50V | 6R10 |  | アクスル＆サスペンション
ふそう | グレート | FY50V | 6R10 |  | アクスル＆サスペンション | 5500 | フロント・スプリング・リーフ取替（１枚）（含 フロント・リーフ・スプリングAssy脱着） | 2.8
ふそう | グレート | FY50V | 6R10 |  | アクスル＆サスペンション | 5800 | リヤ・スプリング・リーフ取替（１枚）（含 リヤ・リーフ・スプリングAssy脱着） | 6.6
ふそう | グレート | FY50V | 6R10 |  | ステアリング
ふそう | グレート | FY50V | 6R10 |  | ステアリング | 6020 | フロント・トーイン調整（１軸） | 0.7
ふそう | グレート | FY50V | 6R10 |  | ブレーキ
ふそう | グレート | FY50V | 6R10 |  | ブレーキ | 7022 | フロント・ブレーキ・シュー取替（１軸） | 1.8
ふそう | グレート | FY50V | 6R10 |  | ブレーキ | 7030 | フロント・ブレーキ・ライニング張替（１輪）（シュー取外状態） | 0.9
ふそう | グレート | FY50V | 6R10 |  | ブレーキ | 7222 | リヤ・ブレーキ・シュー取替（１軸） | 2.4
ふそう | グレート | FY50V | 6R10 |  | ブレーキ | 7230 | リヤ・ブレーキ・ライニング張替（１輪）（シュー取外状態） | 0.9
ふそう | グレート | FY50V | 6R10 |  | 一般整備
ふそう | グレート | FY50V | 6R10 |  | エンジン本体、ハイブリッド
ふそう | グレート | FY50V | 6R10 |  | エンジン本体、ハイブリッド | 1070 | ディーゼル・スモーク測定 | 0.6
ふそう | グレート | FY50V | 6R10 |  | エンジン本体、ハイブリッド | 1071 | ディーゼルＰＭ測定（オパシメータ） | 0.6
ふそう | グレート | FY50V | 6R10 |  | エンジン本体、ハイブリッド | 1090 | Ｖベルト全数取替 | 0.6
ふそう | グレート | FY50V | 6R10 |  | エンジン本体、ハイブリッド |  | 〈整備追加点数〉オフセット・ファンのオルタネータ・ベルト | 0.3
ふそう | グレート | FY50V | 6R10 |  | エンジン本体、ハイブリッド | 1091 | オルタネータ（ファン）・ベルト取替 | 0.5
ふそう | グレート | FY50V | 6R10 |  | エンジン本体、ハイブリッド |  | 〔注意〕オフセットファン仕様のクーリング・ファン用ベルトを示す
ふそう | グレート | FY50V | 6R10 |  | エンジン本体、ハイブリッド | 1100 | エア・クリーナ・エレメント清掃/取替 | 0.6
ふそう | グレート | FY50V | 6R10 |  | エンジン本体、ハイブリッド | 1210 | エンジン脱着 | 20.4
ふそう | グレート | FY50V | 6R10 |  | エンジン本体、ハイブリッド | 1220 | エンジンO/H（含 エンジン脱着） | 97.4
ふそう | グレート | FY50V | 6R10 |  | エンジン本体、ハイブリッド | 1230 | シリンダ・ヘッド・カバー・ガスケット取替（１台） | 0.9
ふそう | グレート | FY50V | 6R10 |  | エンジン本体、ハイブリッド | 1240 | シリンダ・ヘッド・ガスケット取替（１台） | 14.3
ふそう | グレート | FY50V | 6R10 |  | エンジン本体、ハイブリッド | 1250 | シリンダ・ヘッドO/H（１台）（含 シリンダ・ヘッド脱着） | 21.7
ふそう | グレート | FY50V | 6R10 |  | エンジン本体、ハイブリッド | 1270 | バルブ・ロッカ・アーム取替（１台） | 7.5
ふそう | グレート | FY50V | 6R10 |  | エンジン本体、ハイブリッド | 1280 | バルブ・ロッカ・シャフト取替（１台） | 7.7
ふそう | グレート | FY50V | 6R10 |  | エンジン本体、ハイブリッド | 1290 | カムシャフト取替（１台） | 9
ふそう | グレート | FY50V | 6R10 |  | エンジン本体、ハイブリッド | 1310 | バルブ・クリアランス調整 | 3.7
ふそう | グレート | FY50V | 6R10 |  | エンジン本体、ハイブリッド |  | 〔注意〕Jakeブレーキ・クリアランス調整を含む
ふそう | グレート | FY50V | 6R10 |  | エンジン本体、ハイブリッド | 1410 | クランク・プーリ脱着 | 4.5
ふそう | グレート | FY50V | 6R10 |  | エンジン本体、ハイブリッド |  | 〈整備追加点数〉オフセット・ファン仕様車 | 0.3
ふそう | グレート | FY50V | 6R10 |  | エンジン本体、ハイブリッド | 1420 | フライホイール脱着（含 トランスミッション脱着） | 10.8
ふそう | グレート | FY50V | 6R10 |  | エンジン本体、ハイブリッド | 1430 | クランクシャフト・リヤ・オイル・シール取替Ｍ/Ｔ車（含 トランスミッション脱着） | 11.4
ふそう | グレート | FY50V | 6R10 |  | エンジン本体、ハイブリッド | 1440 | クランクシャフト・フロント・オイル・シール取替 | 5.1
ふそう | グレート | FY50V | 6R10 |  | エンジン本体、ハイブリッド |  | 〈整備追加点数〉オフセット・ファン仕様車 | 0.3
ふそう | グレート | FY50V | 6R10 |  | エンジン本体、ハイブリッド | 1490 | タイミング・チェーン（ギヤ）・カバー・パッキン取替 | 12.4
ふそう | グレート | FY50V | 6R10 |  | エンジン本体、ハイブリッド | 1502 | エンジン・マウント右側取替（１個） | 1.8
ふそう | グレート | FY50V | 6R10 |  | エンジン本体、ハイブリッド |  | 〈整備追加点数〉リヤ側 | 0.3
ふそう | グレート | FY50V | 6R10 |  | エンジン本体、ハイブリッド | 1503 | エンジン・マウント左側取替（１個） | 1.8
ふそう | グレート | FY50V | 6R10 |  | エンジン本体、ハイブリッド |  | 〈整備追加点数〉リヤ側 | 0.3
ふそう | グレート | FY50V | 6R10 |  | 《インテーク＆エキゾースト》
ふそう | グレート | FY50V | 6R10 |  | 《インテーク＆エキゾースト》 | 1610 | インテーク・マニホールド・ガスケット取替（１個） | 4.3
ふそう | グレート | FY50V | 6R10 |  | 《インテーク＆エキゾースト》 | 1620 | エキゾースト・マニホールド・ガスケット取替（１個） | 10.5
ふそう | グレート | FY50V | 6R10 |  | 《インテーク＆エキゾースト》 | 1630 | エキゾースト・フロント・パイプ・フランジ/ガスケット取替（１個） | 1.4
ふそう | グレート | FY50V | 6R10 |  | 《インテーク＆エキゾースト》 | 1640 | エキゾースト・フロント・パイプ取替（１本） | 1.3
ふそう | グレート | FY50V | 6R10 |  | 《インテーク＆エキゾースト》 | 1650 | エキゾースト・センタ・パイプ取替（１本） | 1.5
ふそう | グレート | FY50V | 6R10 |  | 《インテーク＆エキゾースト》 | 1680 | エキゾースト・テール・パイプ取替（１本） | 0.6
ふそう | グレート | FY50V | 6R10 |  | 《インテーク＆エキゾースト》 | 1690 | ＥＧＲバルブ取替（１個） | 10
ふそう | グレート | FY50V | 6R10 |  | 《インテーク＆エキゾースト》 | 1691 | ＥＧＲクーラ取替（１個） | 4
ふそう | グレート | FY50V | 6R10 |  | 《インテーク＆エキゾースト》 | 1700 | インタ・クーラ取替（１個） | 4.4
ふそう | グレート | FY50V | 6R10 |  | 《インテーク＆エキゾースト》 | 1710 | ターボ・チャージャ取替（１個） | 10
ふそう | グレート | FY50V | 6R10 |  | 《インテーク＆エキゾースト》 | 1732 | NOxセンサ取替（1個） | 0.8
ふそう | グレート | FY50V | 6R10 |  | 《インテーク＆エキゾースト》 | 1733 | DPF差圧センサ取替（1個）〔ＤＰＦ圧力センサ〕 | 0.4
ふそう | グレート | FY50V | 6R10 |  | 《インテーク＆エキゾースト》 | 1734 | DPF温度センサ取替（1個） | 0.4
ふそう | グレート | FY50V | 6R10 |  | 《インテーク＆エキゾースト》 | 1740 | 触媒コンバータ取替（１個）〔ＳＣＲマフラ〕 | 3
ふそう | グレート | FY50V | 6R10 |  | 《インテーク＆エキゾースト》 | 1745 | ＤＰＦ取替（１個） | 1.7
ふそう | グレート | FY50V | 6R10 |  | 《インテーク＆エキゾースト》 | 1800 | 尿素水ポンプ・モジュール取替〔尿素水サプライ・モジュール〕 | 2.2
ふそう | グレート | FY50V | 6R10 |  | 《インテーク＆エキゾースト》 | 1801 | 尿素水ポンプ・モジュール・フィルタ取替 | 0.4
ふそう | グレート | FY50V | 6R10 |  | 《インテーク＆エキゾースト》 | 1810 | 尿素水ドージング・モジュール取替 | 0.8
ふそう | グレート | FY50V | 6R10 |  | 《インテーク＆エキゾースト》 | 1840 | 尿素水タンクAssy脱着（1個） | 1.1
ふそう | グレート | FY50V | 6R10 |  | 《インテーク＆エキゾースト》 | 1841 | 尿素水水位センサ取替（1個） | 1.2
ふそう | グレート | FY50V | 6R10 |  | 《インテーク＆エキゾースト》 |  | 〔注意〕尿素水タンク脱着を含む
ふそう | グレート | FY50V | 6R10 |  | 《インテーク＆エキゾースト》 | 1842 | 尿素水識別（温度）センサ取替（1個） | 1.2
ふそう | グレート | FY50V | 6R10 |  | 《インテーク＆エキゾースト》 |  | 〔注意〕尿素水タンク脱着を含む
ふそう | グレート | FY50V | 6R10 |  | 《インテーク＆エキゾースト》 | 1860 | 尿素水ノズル・ホース（パイプ）取替（１本） | 0.6
ふそう | グレート | FY50V | 6R10 |  | ルブリケーション、クーリング、フューエル
ふそう | グレート | FY50V | 6R10 |  | 《ルブリケーション（潤滑）》
ふそう | グレート | FY50V | 6R10 |  | 《ルブリケーション（潤滑）》 | 2010 | オイル・パン脱着/オイル・パン・パッキン取替 | 4.1
ふそう | グレート | FY50V | 6R10 |  | 《ルブリケーション（潤滑）》 | 2020 | オイル・ポンプ取替 | 6
ふそう | グレート | FY50V | 6R10 |  | 《ルブリケーション（潤滑）》 | 2041 | オイル・フィルタ・エレメント取替 | 0.5
ふそう | グレート | FY50V | 6R10 |  | 《ルブリケーション（潤滑）》 | 2050 | エンジン・オイル取替 | 0.7
ふそう | グレート | FY50V | 6R10 |  | 《ルブリケーション（潤滑）》 |  | 〈整備追加点数〉アンダ・カバー付 | 0.2
ふそう | グレート | FY50V | 6R10 |  | 《クーリング（冷却）》
ふそう | グレート | FY50V | 6R10 |  | 《クーリング（冷却）》 | 2210 | ウォータ・ポンプ取替 | 2.8
ふそう | グレート | FY50V | 6R10 |  | 《クーリング（冷却）》 | 2220 | ラジエータ・ロアー・ホース取替 | 0.8
ふそう | グレート | FY50V | 6R10 |  | 《クーリング（冷却）》 | 2230 | ラジエータ・アッパ・ホース取替 | 0.8
ふそう | グレート | FY50V | 6R10 |  | 《クーリング（冷却）》 | 2240 | サーモスタット取替 | 1
ふそう | グレート | FY50V | 6R10 |  | 《クーリング（冷却）》 | 2250 | ラジエータ脱着（１個） | 4.8
ふそう | グレート | FY50V | 6R10 |  | 《クーリング（冷却）》 | 2260 | ラジエータ・リザーブ・タンク取替 | 0.5
ふそう | グレート | FY50V | 6R10 |  | 《クーリング（冷却）》 | 2270 | ファン・ブレード取替 | 3.7
ふそう | グレート | FY50V | 6R10 |  | 《クーリング（冷却）》 | 2280 | ファン・カップリング取替 | 3.7
ふそう | グレート | FY50V | 6R10 |  | 《クーリング（冷却）》 | 2300 | エンジン冷却液（クーラント）取替 | 1
ふそう | グレート | FY50V | 6R10 |  | 《クーリング（冷却）》 | 2310 | エンジン・オイル・クーラ取替 | 5
ふそう | グレート | FY50V | 6R10 |  | 《フューエル（燃料）》
ふそう | グレート | FY50V | 6R10 |  | 《フューエル（燃料）》 | 2460 | フューエル・フィルタ取替（１個） | 0.8
ふそう | グレート | FY50V | 6R10 |  | 《フューエル（燃料）》 | 2631 | コモンレール・インジェクタ取替（１本） | 4.8
ふそう | グレート | FY50V | 6R10 |  | 《フューエル（燃料）》 | 2811 | フューエル・タンク脱着（１個）（除 燃料抜き取り，注入） | 2.2
ふそう | グレート | FY50V | 6R10 |  | 《フューエル（燃料）》 | 2821 | アクセル・ポジション・センサ取替 | 0.9
ふそう | グレート | FY50V | 6R10 |  | 《フューエル（燃料）》 | 2830 | コモンレールAssy取替 | 3.4
ふそう | グレート | FY50V | 6R10 |  | 《フューエル（燃料）》 | 2840 | コモンレール・サプライポンプAssy取替 | 10.6
ふそう | グレート | FY50V | 6R10 |  | エンジン・エレクトリカル
ふそう | グレート | FY50V | 6R10 |  | エンジン・エレクトリカル | 3010 | バッテリ比重測定/電解液補充 | 0.4
ふそう | グレート | FY50V | 6R10 |  | エンジン・エレクトリカル | 3080 | イグニッション・スイッチ取替〔スタータ・スイッチ，キー・シリンダ，ステアリング・ロック一体〕 | 1.7
ふそう | グレート | FY50V | 6R10 |  | エンジン・エレクトリカル | 3100 | オルタネータ取替（１個） | 0.9
ふそう | グレート | FY50V | 6R10 |  | エンジン・エレクトリカル | 3110 | スタータ・モータ取替 | 1.1
ふそう | グレート | FY50V | 6R10 |  | エンジン・エレクトリカル | 3141 | プレッシャ・センサ取替（１個） | 0.3
ふそう | グレート | FY50V | 6R10 |  | エンジン・エレクトリカル | 3160 | 水温センサ取替（コンピュータ用）（１個） | 0.5
ふそう | グレート | FY50V | 6R10 |  | エンジン・エレクトリカル | 3161 | 燃料温度センサ取替（１個） | 0.7
ふそう | グレート | FY50V | 6R10 |  | エンジン・エレクトリカル | 3180 | 吸気温センサ取替（１個） | 0.4
ふそう | グレート | FY50V | 6R10 |  | エンジン・エレクトリカル | 3201 | エンジン回転センサ取替（１個）〔エンジン・スピード・センサ〕 | 0.5
ふそう | グレート | FY50V | 6R10 |  | エンジン・エレクトリカル | 3202 | カム角センサ取替（１個）〔気筒判別センサ〕 | 0.4
ふそう | グレート | FY50V | 6R10 |  | パワートレーン
ふそう | グレート | FY50V | 6R10 |  | 《クラッチ》
ふそう | グレート | FY50V | 6R10 |  | 《クラッチ》 | 4010 | クラッチO/H （含 トランスミッション脱着，クラッチ・カバーAssy取替，クラッチ・ディスク取替，レリーズ・ベアリング取替）〔DUONICは、湿式多板クラッチAssy取替を示す〕 | 10
ふそう | グレート | FY50V | 6R10 |  | 《クラッチ》 | 4020 | フライホイール・パイロット・ベアリング（ブッシュ）取替 （クラッチ・カバー取外状態） | 0.6
ふそう | グレート | FY50V | 6R10 |  | 《クラッチ》 | 4030 | クラッチ・マスタ・シリンダO/H | 2.2
ふそう | グレート | FY50V | 6R10 |  | 《クラッチ》 | 4040 | クラッチ・マスタ・シリンダ取替 | 1.7
ふそう | グレート | FY50V | 6R10 |  | 《クラッチ》 | 4080 | クラッチ倍力装置取替 | 1.7
ふそう | グレート | FY50V | 6R10 |  | 《クラッチ》 | 4090 | クラッチの遊び調整 | 0.4
ふそう | グレート | FY50V | 6R10 |  | 《クラッチ》 |  | 〈整備追加点数〉アンダ・カバー付 | 0.2
ふそう | グレート | FY50V | 6R10 |  | 《クラッチ》 | 4110 | クラッチ・フルード取替 | 0.8
ふそう | グレート | FY50V | 6R10 |  | 《クラッチ》 |  | 〈整備追加点数〉アンダ・カバー付 | 0.2
ふそう | グレート | FY50V | 6R10 |  | 《トランスミッション》
ふそう | グレート | FY50V | 6R10 |  | 《トランスミッション》 | 4210 | マニュアル・トランスミッション脱着 | 9.1
ふそう | グレート | FY50V | 6R10 |  | 《トランスミッション》 | 4220 | マニュアル・トランスミッションO/H（含 トランスミッション脱着） | 27.3
ふそう | グレート | FY50V | 6R10 |  | 《トランスミッション》 |  | 〈整備追加点数〉ダイレクト・ドライブ付 | 1.7
ふそう | グレート | FY50V | 6R10 |  | 《トランスミッション》 | 4230 | マニュアル・トランスミッション・オイル取替 | 0.7
ふそう | グレート | FY50V | 6R10 |  | 《トランスミッション》 |  | 〈整備追加点数〉アンダ・カバー付 | 0.2
ふそう | グレート | FY50V | 6R10 |  | 《トランスミッション》 | 4231 | マニュアル・トランスミッション・オイル・フィルタ取替（１個） | 0.4
ふそう | グレート | FY50V | 6R10 |  | 《トランスミッション》 | 4233 | マニュアル・トランスミッション・オイル・クーラ取替（１個） | 1.4
ふそう | グレート | FY50V | 6R10 |  | 《トランスミッション》 | 4235 | マニュアル・トランスミッション・パワー・シフト・ブースターO/H | 5.1
ふそう | グレート | FY50V | 6R10 |  | 《トランスミッション》 | 4236 | マニュアル・トランスミッション・パワー・シフト・ブースター取替 | 2
ふそう | グレート | FY50V | 6R10 |  | 《トランスミッション》 | 4280 | スピード・メータ・ドリブン・ギヤ取替 | 0.6
ふそう | グレート | FY50V | 6R10 |  | 《トランスミッション》 | 4290 | 車速センサ取替（スピード・メータ用） | 0.3
ふそう | グレート | FY50V | 6R10 |  | 《トランスミッション》 | 4340 | ニュートラル・セフティ・スイッチ（インヒビタ・スイッチ）取替/調整 | 0.4
ふそう | グレート | FY50V | 6R10 |  | 《プロペラ・シャフト》
ふそう | グレート | FY50V | 6R10 |  | 《プロペラ・シャフト》 | 4510 | リヤ・プロペラ・シャフトAssy取替 | 1.2
ふそう | グレート | FY50V | 6R10 |  | 《プロペラ・シャフト》 |  | 〈整備追加点数〉T/M～デフ間シャフト | 0.2
ふそう | グレート | FY50V | 6R10 |  | 《プロペラ・シャフト》 | 4520 | プロペラ・シャフト・センタ・ベアリング取替（１個） | 2
ふそう | グレート | FY50V | 6R10 |  | 《ディファレンシャル》
ふそう | グレート | FY50V | 6R10 |  | 《ディファレンシャル》 | 4711 | リヤ・ディファレンシャル・キャリアAssy（後前軸）脱着 | 6.4
ふそう | グレート | FY50V | 6R10 |  | 《ディファレンシャル》 | 4712 | リヤ・ディファレンシャル・キャリアAssy（後後軸）脱着 | 5.5
ふそう | グレート | FY50V | 6R10 |  | 《ディファレンシャル》 | 4721 | リヤ・ディファレンシャルO/H（後前軸）（含 ディファレンシャル脱着） | 17.4
ふそう | グレート | FY50V | 6R10 |  | 《ディファレンシャル》 | 4722 | リヤ・ディファレンシャルO/H（後後軸）（含 ディファレンシャル脱着） | 11
ふそう | グレート | FY50V | 6R10 |  | 《ディファレンシャル》 | 4731 | リヤ・ディファレンシャル・オイル取替（１軸） | 0.6
ふそう | グレート | FY50V | 6R10 |  | 《ディファレンシャル》 | 4741 | リヤ・ディファレンシャル・ドライブ・ピニオン・オイル・シール（後前軸）取替 | 1.7
ふそう | グレート | FY50V | 6R10 |  | 《ディファレンシャル》 |  | 〈整備追加点数〉リヤ側 | 0.6
ふそう | グレート | FY50V | 6R10 |  | 《ディファレンシャル》 | 4742 | リヤ・ディファレンシャル・ドライブ・ピニオン・オイル・シール（後後軸）取替 | 1.7
ふそう | グレート | FY50V | 6R10 |  | アクスル＆サスペンション
ふそう | グレート | FY50V | 6R10 |  | 《フロント・アクスル》
ふそう | グレート | FY50V | 6R10 |  | 《フロント・アクスル》 | 5010 | ステアリング・ナックル取替（１輪）（含 トーイン，ストッパ調整） | 4.4
ふそう | グレート | FY50V | 6R10 |  | 《フロント・アクスル》 | 5020 | ナックル・アーム取替（１輪）（含 トーイン調整） | 1.7
ふそう | グレート | FY50V | 6R10 |  | 《フロント・アクスル》 |  | 〈整備追加点数〉右側 | 0.6
ふそう | グレート | FY50V | 6R10 |  | 《フロント・アクスル》 | 5030 | キング・ピン取替（１輪） | 4.4
ふそう | グレート | FY50V | 6R10 |  | 《フロント・アクスル》 | 5031 | キング・ピン・ブッシュ取替（１輪） | 5
ふそう | グレート | FY50V | 6R10 |  | 《フロント・アクスル》 | 5040 | フロント・ハブ取替（１輪） | 2.8
ふそう | グレート | FY50V | 6R10 |  | 《フロント・アクスル》 | 5050 | フロント・ハブ・ベアリング（インナ・アウタ）取替（１輪） | 2.6
ふそう | グレート | FY50V | 6R10 |  | 《フロント・アクスル》 | 5060 | フロント・ハブ・オイル・シール取替（１輪） | 1.6
ふそう | グレート | FY50V | 6R10 |  | 《フロント・アクスル》 | 5070 | フロント・ハブ・ボルト取替（１本） | 1.8
ふそう | グレート | FY50V | 6R10 |  | 《フロント・アクスル》 |  | 〈整備追加点数〉1本増すごと | 0.1
ふそう | グレート | FY50V | 6R10 |  | 《フロント・アクスル》 | 5220 | リヤ・アクスル・ハウジング（駆動軸）取替（１軸） | 19.3
ふそう | グレート | FY50V | 6R10 |  | 《フロント・アクスル》 | 5230 | リヤ・アクスル・シャフト取替（１本） | 0.7
ふそう | グレート | FY50V | 6R10 |  | 《フロント・アクスル》 | 5250 | リヤ・アクスル・シャフト・オイル・シール取替（１輪） | 0.9
ふそう | グレート | FY50V | 6R10 |  | 《フロント・アクスル》 | 5261 | リヤ・ハブ（後前軸）取替（１輪） | 3.6
ふそう | グレート | FY50V | 6R10 |  | 《フロント・アクスル》 | 5262 | リヤ・ハブ（後後軸）取替（１輪） | 3.6
ふそう | グレート | FY50V | 6R10 |  | 《フロント・アクスル》 | 5271 | リヤ・ハブ・ベアリング（インナ・アウタ）（後前軸）取替（１輪） | 3.1
ふそう | グレート | FY50V | 6R10 |  | 《フロント・アクスル》 | 5272 | リヤ・ハブ・ベアリング（インナ・アウタ）（後後軸）取替（１輪） | 3.1
ふそう | グレート | FY50V | 6R10 |  | 《フロント・アクスル》 | 5281 | リヤ・ハブ・オイル・シール（後前軸）取替（１輪） | 2.1
ふそう | グレート | FY50V | 6R10 |  | 《フロント・アクスル》 | 5282 | リヤ・ハブ・オイル・シール（後後軸）取替（１輪） | 2.1
ふそう | グレート | FY50V | 6R10 |  | 《フロント・アクスル》 | 5291 | リヤ・ハブ・ボルト（後前軸）取替（１本） | 2.6
ふそう | グレート | FY50V | 6R10 |  | 《フロント・アクスル》 |  | 〈整備追加点数〉1本増すごと | 0.1
ふそう | グレート | FY50V | 6R10 |  | 《フロント・アクスル》 | 5292 | リヤ・ハブ・ボルト（後後軸）取替（１本） | 2.6
ふそう | グレート | FY50V | 6R10 |  | 《フロント・アクスル》 |  | 〈整備追加点数〉1本増すごと | 0.1
ふそう | グレート | FY50V | 6R10 |  | 《フロント・アクスル》 | 5300 | フロント及びリヤ・ホイール・ナット緩み点検（１台）（点検方法は法定３か月点検に示す大型車のホイール・ナット締付方法を実施） | 1
ふそう | グレート | FY50V | 6R10 |  | 《フロント・サスペンション》
ふそう | グレート | FY50V | 6R10 |  | 《フロント・サスペンション》 | 5479 | フロント・ショック・アブソーバ取替（１台） | 1.3
ふそう | グレート | FY50V | 6R10 |  | 《フロント・サスペンション》 | 5480 | フロント・ショック・アブソーバ取替（１本） | 0.8
ふそう | グレート | FY50V | 6R10 |  | 《フロント・サスペンション》 | 5490 | フロント・リーフ・スプリングAssy脱着（１個） | 2.8
ふそう | グレート | FY50V | 6R10 |  | 《フロント・サスペンション》 | 5500 | フロント・スプリング・リーフ取替（１枚）（含 フロント・リーフ・スプリングAssy脱着） | 3.6
ふそう | グレート | FY50V | 6R10 |  | 《フロント・サスペンション》 | 5510 | フロント・リーフ・スプリング・ブッシュ取替（１個） | 3.3
ふそう | グレート | FY50V | 6R10 |  | 《フロント・サスペンション》 | 5520 | フロント・リーフ・スプリング・シャックル・ピン・ブッシュ取替（１個） | 3.6
ふそう | グレート | FY50V | 6R10 |  | 《フロント・サスペンション》 | 5550 | フロント・スタビライザ取替（１本） | 1.4
ふそう | グレート | FY50V | 6R10 |  | 《フロント・サスペンション》 | 5551 | フロント・スタビライザ・ブッシュ取替（１本） | 0.5
ふそう | グレート | FY50V | 6R10 |  | 《フロント・サスペンション》 |  | 〈整備追加点数〉両端部ブッシュ | 1.9
ふそう | グレート | FY50V | 6R10 |  | 《リヤ・サスペンション》
ふそう | グレート | FY50V | 6R10 |  | 《リヤ・サスペンション》 | 5771 | リヤ・エア・スプリング取替（１個） | 1.1
ふそう | グレート | FY50V | 6R10 |  | 《リヤ・サスペンション》 | 5779 | リヤ・ショック・アブソーバ取替（１台） | 1.7
ふそう | グレート | FY50V | 6R10 |  | 《リヤ・サスペンション》 | 5780 | リヤ・ショック・アブソーバ取替（１本） | 0.9
ふそう | グレート | FY50V | 6R10 |  | 《リヤ・サスペンション》 | 5790 | リヤ・リーフ・スプリングAssy脱着（１個） | 7.2
ふそう | グレート | FY50V | 6R10 |  | 《リヤ・サスペンション》 | 5800 | リヤ・スプリング・リーフ取替（１枚）（含 リヤ・リーフ・スプリングAssy脱着） | 8.3
ふそう | グレート | FY50V | 6R10 |  | 《リヤ・サスペンション》 | 5840 | リヤ・ラテラル・コントロール・ロッド取替（１本）〔エアサス車〕 | 2
ふそう | グレート | FY50V | 6R10 |  | 《リヤ・サスペンション》 | 5841 | リヤ・ラテラル・コントロール・ロッド・ブッシュ取替（１本） | 2.5
ふそう | グレート | FY50V | 6R10 |  | 《リヤ・サスペンション》 | 5850 | リヤ・ラジアス・コントロール・ロッド取替（１本）〔エアサス車〕 | 1.7
ふそう | グレート | FY50V | 6R10 |  | 《リヤ・サスペンション》 | 5851 | リヤ・ラジアス・コントロール・ロッド・ブッシュ取替（１本） | 2.1
ふそう | グレート | FY50V | 6R10 |  | 《リヤ・サスペンション》 | 5870 | リヤ・トルク・ロッド脱着/取替（１本） | 1.7
ふそう | グレート | FY50V | 6R10 |  | 《リヤ・サスペンション》 | 5880 | リヤ・トルク・ロッド・ブッシュ取替（１本） | 2.1
ふそう | グレート | FY50V | 6R10 |  | 《リヤ・サスペンション》 | 5890 | リヤ・トラニオン・シャフト・ブッシュ取替（１個） | 8.8
ふそう | グレート | FY50V | 6R10 |  | 《リヤ・サスペンション》 | 5900 | リヤ・トラニオン・シャフト・ブッシュ取替（１台） | 16.5
ふそう | グレート | FY50V | 6R10 |  | ステアリング
ふそう | グレート | FY50V | 6R10 |  | ステアリング | 6011 | フロント・ホイール・アライメント測定（トーイン，キャンバ，キャスタ，キングピン傾斜角，ハンドル切れ角，平行度） | 2
ふそう | グレート | FY50V | 6R10 |  | ステアリング | 6020 | フロント・トーイン調整（１軸） | 0.9
ふそう | グレート | FY50V | 6R10 |  | ステアリング | 6050 | ハンドル切れ角調整（１軸） | 1
ふそう | グレート | FY50V | 6R10 |  | ステアリング | 6060 | ステアリング・ギヤ・ボックス取替 | 5.2
ふそう | グレート | FY50V | 6R10 |  | ステアリング | 6090 | ピットマン・アーム取替 | 5.2
ふそう | グレート | FY50V | 6R10 |  | ステアリング | 6100 | ドラッグ・リンク取替（１本） | 1.3
ふそう | グレート | FY50V | 6R10 |  | ステアリング | 6110 | タイロッド取替（１本）（含 トーイン調整） | 2
ふそう | グレート | FY50V | 6R10 |  | ステアリング | 6120 | タイロッド・エンド取替（１個）（含 トーイン調整） | 1.2
ふそう | グレート | FY50V | 6R10 |  | ステアリング | 6130 | タイロッド・エンド・ダスト・ブーツ取替（１個） | 0.7
ふそう | グレート | FY50V | 6R10 |  | ステアリング | 6160 | パワー・ステアリング・オイル・ポンプ取替 | 2.2
ふそう | グレート | FY50V | 6R10 |  | ステアリング | 6165 | パワー・ステアリング・オイル取替 | 1.2
ふそう | グレート | FY50V | 6R10 |  | ステアリング | 6166 | パワー・ステアリング・オイル・フィルタ取替 | 1.7
ふそう | グレート | FY50V | 6R10 |  | ブレーキ
ふそう | グレート | FY50V | 6R10 |  | ブレーキ | 7021 | フロント・ブレーキ・シュー取替（１輪） | 2.1
ふそう | グレート | FY50V | 6R10 |  | ブレーキ | 7022 | フロント・ブレーキ・シュー取替（１軸） | 3.7
ふそう | グレート | FY50V | 6R10 |  | ブレーキ | 7030 | フロント・ブレーキ・ライニング張替（１輪）（シュー取外状態） | 0.9
ふそう | グレート | FY50V | 6R10 |  | ブレーキ | 7052 | フロント・ウェッジ式ホイール・シリンダ取替（１輪）（フル・エア・ブレーキ車に適用） | 2.9
ふそう | グレート | FY50V | 6R10 |  | ブレーキ | 7221 | リヤ・ブレーキ・シュー取替（１輪） | 2.7
ふそう | グレート | FY50V | 6R10 |  | ブレーキ | 7222 | リヤ・ブレーキ・シュー取替（１軸） | 4.9
ふそう | グレート | FY50V | 6R10 |  | ブレーキ | 7230 | リヤ・ブレーキ・ライニング張替（１輪）（シュー取外状態） | 0.9
ふそう | グレート | FY50V | 6R10 |  | ブレーキ | 7252 | リヤ・ウェッジ式ホイール・シリンダ取替（１輪）（フル・エア・ブレーキ車に適用） | 3.5
ふそう | グレート | FY50V | 6R10 |  | ブレーキ | 7610 | ＡＢＳフロント・ホイール・スピード・センサ取替（１個） | 2.5
ふそう | グレート | FY50V | 6R10 |  | ブレーキ | 7620 | ＡＢＳリヤ・ホイール・スピード・センサ取替（１個） | 4.8
ふそう | グレート | FY50V | 6R10 |  | ブレーキ | 7650 | ＡＢＳコントロール・ユニット取替 | 1
ふそう | グレート | FY50V | 6R10 |  | ブレーキ | 7660 | ＡＢＳフロント・パルス・ホイール取替（１個） | 1.7
ふそう | グレート | FY50V | 6R10 |  | ブレーキ | 7670 | ＡＢＳリヤ・パルス・ホイール取替（１個） | 2.4
ふそう | グレート | FY50V | 6R10 |  | ブレーキ | 7680 | ＡＢＳモジュレータ取替（１個） | 2.2
ふそう | グレート | FY50V | 6R10 |  | ブレーキ | 7710 | エア・タンク取替（１個） | 1.1
ふそう | グレート | FY50V | 6R10 |  | ブレーキ | 7730 | エア・コンプレッサ取替 | 5.5
ふそう | グレート | FY50V | 6R10 |  | ブレーキ | 7740 | エア・ドライヤ取替 | 1.3
ふそう | グレート | FY50V | 6R10 |  | ブレーキ | 7741 | エア・ドライヤO/H | 2.5
ふそう | グレート | FY50V | 6R10 |  | ブレーキ | 7770 | プレッシャ・レギュレータ取替（１個） | 0.6
ふそう | グレート | FY50V | 6R10 |  | ブレーキ | 7780 | ブレーキ・バルブ脱着 | 1.1
ふそう | グレート | FY50V | 6R10 |  | ブレーキ | 7790 | ブレーキ・バルブO/H | 2.8
ふそう | グレート | FY50V | 6R10 |  | ブレーキ | 7800 | ブレーキ・リレー・バルブ取替（１個） | 2.8
ふそう | グレート | FY50V | 6R10 |  | ブレーキ | 7810 | フロント・ブレーキ・チャンバ脱着（１輪） | 1.1
ふそう | グレート | FY50V | 6R10 |  | ブレーキ | 7820 | フロント・ブレーキ・チャンバO/H（１輪） | 1.7
ふそう | グレート | FY50V | 6R10 |  | ブレーキ | 7870 | リヤ・スプリング・ブレーキ・チャンバ脱着（１輪） | 1.4
ふそう | グレート | FY50V | 6R10 |  | ブレーキ | 7880 | リヤ・スプリング・ブレーキ・チャンバO/H（１輪） | 2
ふそう | グレート | FY50V | 6R10 |  | ブレーキ | 7890 | エキゾースト・ブレーキ・マグネチック・バルブ取替 | 0.6
ふそう | グレート | FY50V | 6R10 |  | ブレーキ | 7900 | エキゾースト・ブレーキ・バルブ取替（１個） | 1.7
ふそう | グレート | FY50V | 6R10 |  | ブレーキ | 7910 | エキゾースト・ブレーキ・コントロール・シリンダ取替（１個） | 0.3
ふそう | グレート | FY50V | 6R10 |  | ボデー・エレクトリカル
ふそう | グレート | FY50V | 6R10 |  | 《メータ＆スイッチ》
ふそう | グレート | FY50V | 6R10 |  | 《メータ＆スイッチ》 | 8010 | コンビネーション・メータ取替 | 0.9
ふそう | グレート | FY50V | 6R10 |  | 《メータ＆スイッチ》 | 8030 | フューエル・センダ・ユニット取替（１個） | 0.9
ふそう | グレート | FY50V | 6R10 |  | 《メータ＆スイッチ》 | 8050 | ウォータ・テンパレチャ・センダ・ユニット取替 | 0.3
ふそう | グレート | FY50V | 6R10 |  | 《メータ＆スイッチ》 | 8060 | オイル・プレッシャ・スイッチ取替 | 0.5
ふそう | グレート | FY50V | 6R10 |  | 《メータ＆スイッチ》 | 8090 | エア・プレッシャ・ゲージ取替 | 1.5
ふそう | グレート | FY50V | 6R10 |  | 《メータ＆スイッチ》 | 8210 | コンビネーション・スイッチ取替 | 0.5
ふそう | グレート | FY50V | 6R10 |  | 《メータ＆スイッチ》 | 8221 | ハザード・ランプ・スイッチ取替 | 0.7
ふそう | グレート | FY50V | 6R10 |  | 《メータ＆スイッチ》 | 8230 | バック・ランプ・スイッチ取替 | 0.3
ふそう | グレート | FY50V | 6R10 |  | 《メータ＆スイッチ》 | 8240 | ストップ・ランプ・スイッチ取替 | 0.3
ふそう | グレート | FY50V | 6R10 |  | 《ライト＆ワイパ》
ふそう | グレート | FY50V | 6R10 |  | 《ライト＆ワイパ》 | 8250 | ヘッドランプ取替（１個） | 0.6
ふそう | グレート | FY50V | 6R10 |  | 《ライト＆ワイパ》 | 8260 | フロント・ターン・シグナル・ランプ取替（１個） | 0.3
ふそう | グレート | FY50V | 6R10 |  | 《ライト＆ワイパ》 | 8261 | フロント・ターン・シグナル・ランプ・レンズ取替（１個） | 0.3
ふそう | グレート | FY50V | 6R10 |  | 《ライト＆ワイパ》 | 8270 | サイド・ターン・シグナル・ランプ取替（１個） | 0.4
ふそう | グレート | FY50V | 6R10 |  | 《ライト＆ワイパ》 | 8280 | リヤ・コンビネーション・ランプ取替（１個） | 0.4
ふそう | グレート | FY50V | 6R10 |  | 《ライト＆ワイパ》 | 8281 | リヤ・コンビネーション・ランプ・レンズ取替（１個） | 0.3
ふそう | グレート | FY50V | 6R10 |  | 《ライト＆ワイパ》 | 8290 | バック・ランプ取替（１個） | 0.3
ふそう | グレート | FY50V | 6R10 |  | 《ライト＆ワイパ》 | 8291 | バック・ランプ・レンズ取替（１個） | 0.2
ふそう | グレート | FY50V | 6R10 |  | 《ライト＆ワイパ》 | 8300 | ライセンス・ランプ取替（１個） | 0.3
ふそう | グレート | FY50V | 6R10 |  | 《ライト＆ワイパ》 | 8301 | ライセンス・ランプ・レンズ取替（１個） | 0.3
ふそう | グレート | FY50V | 6R10 |  | 《ライト＆ワイパ》 | 8310 | ルーム・ランプ取替（１個） | 0.6
ふそう | グレート | FY50V | 6R10 |  | 《ライト＆ワイパ》 | 8410 | ホーン取替（１個） | 0.4
ふそう | グレート | FY50V | 6R10 |  | 《ライト＆ワイパ》 | 8420 | フロント・ウインド・ウォッシャ・ポンプ取替（１個） | 0.7
ふそう | グレート | FY50V | 6R10 |  | 《ライト＆ワイパ》 | 8430 | フロント・ウインド・ウォッシャ・ノズル取替（１個） | 0.4
ふそう | グレート | FY50V | 6R10 |  | 《ライト＆ワイパ》 | 8450 | フロント・ワイパ・モータ取替 | 1.1
ふそう | グレート | FY50V | 6R10 |  | 《ライト＆ワイパ》 | 8470 | フロント・ワイパ・リンク取替 | 1.1
ふそう | グレート | FY50V | 6R10 |  | 《附属装置》
ふそう | グレート | FY50V | 6R10 |  | 《附属装置》 | 8490 | ラジオ・アンテナ・ロッド取替〔アンテナ・ケーブルを含む〕 | 2.2
ふそう | グレート | FY50V | 6R10 |  | 《附属装置》 | 8500 | フロント・シガレット・ライタ取替（１個） | 0.8
ふそう | グレート | FY50V | 6R10 |  | 《附属装置》 | 8510 | フロント・ドア・パワー・ウインド・モータ取替（１個） | 2.9
ふそう | グレート | FY50V | 6R10 |  | 《附属装置》 | 8520 | フロント・ドア・パワー・ウインド・スイッチ取替（１個） | 0.3
ふそう | グレート | FY50V | 6R10 |  | 《附属装置》 | 8530 | アウタ・ミラー・コントロール・スイッチ取替（１個） | 0.6
ふそう | グレート | FY50V | 6R10 |  | 《附属装置》 |  | 〈整備追加点数〉電動ミラー・コントロール付 | 0.6
ふそう | グレート | FY50V | 6R10 |  | 《ヒータ＆エアコン》
ふそう | グレート | FY50V | 6R10 |  | 《ヒータ＆エアコン》 | 8610 | フロント・ヒータ・ユニット脱着 | 6.6
ふそう | グレート | FY50V | 6R10 |  | 《ヒータ＆エアコン》 | 8620 | フロント・ヒータ・コア取替（含 フロント・ヒータ・ユニット脱着） | 7.5
ふそう | グレート | FY50V | 6R10 |  | 《ヒータ＆エアコン》 | 8640 | フロント・ブロア・モータ取替（１個） | 1.7
ふそう | グレート | FY50V | 6R10 |  | 《ヒータ＆エアコン》 | 8650 | フロント・ブロア・モータ・レジスタ取替（１個） | 0.9
ふそう | グレート | FY50V | 6R10 |  | 《ヒータ＆エアコン》 | 8720 | フロント・エアコン・ユニット脱着（含 ガス・チャージ） | 6.6
ふそう | グレート | FY50V | 6R10 |  | 《ヒータ＆エアコン》 | 8722 | フロント・エバポレータ取替（含 ガス・チャージ） | 8.3
ふそう | グレート | FY50V | 6R10 |  | 《ヒータ＆エアコン》 | 8730 | クーラ・コンプレッサ取替（含 ガス・チャージ） | 3.5
ふそう | グレート | FY50V | 6R10 |  | 《ヒータ＆エアコン》 | 8750 | クーラ・コンデンサ脱着（含 ガス・チャージ） | 2.2
ふそう | グレート | FY50V | 6R10 |  | 《ヒータ＆エアコン》 | 8800 | フロント・エアコン・スイッチ取替（１個） | 1.4
ふそう | グレート | FY50V | 6R10 |  | フレーム＆ボデー
ふそう | グレート | FY50V | 6R10 |  | フレーム＆ボデー | 9010 | フロント・バンパ取替 | 0.9
ふそう | グレート | FY50V | 6R10 |  | フレーム＆ボデー | 9030 | リヤ・バンパ取替 | 0.6
ふそう | グレート | FY50V | 6R10 |  | フレーム＆ボデー | 9050 | ラジエータ・グリル脱着 | 0.3
ふそう | グレート | FY50V | 6R10 |  | フレーム＆ボデー | 9070 | ボンネット・ロック取替 | 0.3
ふそう | グレート | FY50V | 6R10 |  | フレーム＆ボデー | 9080 | ボンネット・ロック・ワイヤ取替 | 0.9
ふそう | グレート | FY50V | 6R10 |  | フレーム＆ボデー | 9210 | フロント・ドア・ウインド・ガラス取替（１枚） | 1.4
ふそう | グレート | FY50V | 6R10 |  | フレーム＆ボデー | 9230 | フロント・ドア・ウインド・レギュレータ取替（１個） | 1.4
ふそう | グレート | FY50V | 6R10 |  | フレーム＆ボデー | 9240 | フロント・ドア・ストライカ取替/調整（ボデー側）（１個） | 0.4
ふそう | グレート | FY50V | 6R10 |  | フレーム＆ボデー | 9250 | フロント・ドア・ロック取替（１個） | 1.4
ふそう | グレート | FY50V | 6R10 |  | フレーム＆ボデー | 9270 | ドア・キー・シリンダ取替（１個） | 1.4
ふそう | グレート | FY50V | 6R10 |  | フレーム＆ボデー | 9280 | キー・シリンダ・セット取替（１台） | 4.1
ふそう | グレート | FY50V | 6R10 |  | フレーム＆ボデー | 9320 | バック・ミラーAssy取替（１個） | 0.4
ふそう | グレート | FY50V | 6R10 |  | フレーム＆ボデー | 9330 | アンダ・ミラーAssy取替 | 0.2
ふそう | グレート | FY50V | 6R10 |  | フレーム＆ボデー | 9341 | サイド・アンダ・ミラー・レンズ取替 | 1
ふそう | グレート | FY50V | 6R10 |  | フレーム＆ボデー | 9350 | ルーム・ミラーAssy取替 | 0.2
ふそう | グレート | FY50J | 6M70-T | 60 | 事業用 ３か月点検 基本点検 |  |  | 6.1
ふそう | グレート | FY50J | 6M70-T | 70 | 事業用 １２か月点検 基本点検 |  |  | 18.7
ふそう | グレート | FY50J | 6M70-T |  | 事業用 １２か月点検 保安確認検査 |  |  | 1.8
ふそう | グレート | FY50J | 6M70-T |  | 法定定期点検時附加作業（１年、２年、１２か月点検時に適用）
ふそう | グレート | FY50J | 6M70-T |  | 法定定期点検時附加作業（１年、２年、１２か月点検時に適用） | 100 | 下廻り塗装 | 4
ふそう | グレート | FY50J | 6M70-T |  | 法定定期点検時附加作業（１年、２年、１２か月点検時に適用） | 110 | ヘッドライト調整 | 0.4
ふそう | グレート | FY50J | 6M70-T |  | 法定定期点検時附加作業（１年、２年、１２か月点検時に適用） | 121 | フロントまたはリヤ・ブレーキ清掃（１軸） | 0.3
ふそう | グレート | FY50J | 6M70-T |  | 法定定期点検時附加作業（１年、２年、１２か月点検時に適用） | 130 | エンジン､下廻り洗浄 | 3.4
ふそう | グレート | FY50J | 6M70-T |  | 法定定期点検時附加作業（１年、２年、１２か月点検時に適用） | 150 | 日常点検 | 0.4
ふそう | グレート | FY50J | 6M70-T |  | 法定定期点検時附加作業（１年、２年、１２か月点検時に適用） | 151 | 長期使用車両推奨点検 | 0.6
ふそう | グレート | FY50J | 6M70-T |  | 法定定期点検時附加作業（１年、２年、１２か月点検時に適用） | 160 | フロント及びリヤ・ハブ・グリス取替（１台）（含 ベアリング・グリス取替） | 2
ふそう | グレート | FY50J | 6M70-T |  | 法定定期点検時附加作業（１年、２年、１２か月点検時に適用） | 192 | フロント及びリヤ・ウェッジ式ホイール・シリンダ取替（１台）（フル・エア・ブレーキ車に適用） | 3.4
ふそう | グレート | FY50J | 6M70-T |  | 法定定期点検時附加作業（１年、２年、１２か月点検時に適用） | 210 | グリス・アップ（１台） | 0.4
ふそう | グレート | FY50J | 6M70-T |  | エンジン本体、ハイブリッド
ふそう | グレート | FY50J | 6M70-T |  | エンジン本体、ハイブリッド | 1080 | Ｖベルト全数調整 | 0.4
ふそう | グレート | FY50J | 6M70-T |  | エンジン本体、ハイブリッド | 1090 | Ｖベルト全数取替 | 2.2
ふそう | グレート | FY50J | 6M70-T |  | エンジン本体、ハイブリッド |  | 〔注意〕ファンシュラウド脱着を含む
ふそう | グレート | FY50J | 6M70-T |  | エンジン本体、ハイブリッド |  | 〈整備追加点数〉ベッドレス・キャブ車 | 0.7
ふそう | グレート | FY50J | 6M70-T |  | エンジン本体、ハイブリッド | 1670 | メーン・マフラ取替（１個） | 1
ふそう | グレート | FY50J | 6M70-T |  | エンジン本体、ハイブリッド |  | 〈整備追加点数〉箱型マフラ | 0.2
ふそう | グレート | FY50J | 6M70-T |  | ルブリケーション、クーリング、フューエル
ふそう | グレート | FY50J | 6M70-T |  | ルブリケーション、クーリング、フューエル | 2050 | エンジン・オイル取替 | 0.6
ふそう | グレート | FY50J | 6M70-T |  | ルブリケーション、クーリング、フューエル |  | 〈整備追加点数〉アンダ・カバー付 | 0.1
ふそう | グレート | FY50J | 6M70-T |  | ルブリケーション、クーリング、フューエル | 2300 | エンジン冷却液（クーラント）取替 | 0.6
ふそう | グレート | FY50J | 6M70-T |  | ルブリケーション、クーリング、フューエル | 2460 | フューエル・フィルタ取替（１個） | 0.6
ふそう | グレート | FY50J | 6M70-T |  | エンジン・エレクトリカル
ふそう | グレート | FY50J | 6M70-T |  | エンジン・エレクトリカル | 3010 | バッテリ比重測定/電解液補充 | 0.3
ふそう | グレート | FY50J | 6M70-T |  | パワートレーン
ふそう | グレート | FY50J | 6M70-T |  | パワートレーン | 4090 | クラッチの遊び調整 | 0.3
ふそう | グレート | FY50J | 6M70-T |  | パワートレーン |  | 〈整備追加点数〉アンダ・カバー付 | 0.1
ふそう | グレート | FY50J | 6M70-T |  | パワートレーン | 4230 | マニュアル・トランスミッション・オイル取替 | 0.5
ふそう | グレート | FY50J | 6M70-T |  | パワートレーン |  | 〈整備追加点数〉アンダ・カバー付 | 0.1
ふそう | グレート | FY50J | 6M70-T |  | パワートレーン | 4231 | マニュアル・トランスミッション・オイル・フィルタ取替（１個） | 0.3
ふそう | グレート | FY50J | 6M70-T |  | パワートレーン | 4235 | マニュアル・トランスミッション・パワー・シフト・ブースターO/H | 4
ふそう | グレート | FY50J | 6M70-T |  | パワートレーン | 4260 | トランスミッション・リヤ・オイル・シール取替 | 3.2
ふそう | グレート | FY50J | 6M70-T |  | パワートレーン | 4731 | リヤ・ディファレンシャル・オイル取替（１軸） | 0.4
ふそう | グレート | FY50J | 6M70-T |  | アクスル＆サスペンション
ふそう | グレート | FY50J | 6M70-T |  | アクスル＆サスペンション | 5500 | フロント・スプリング・リーフ取替（１枚）（含 フロント・リーフ・スプリングAssy脱着） | 2.8
ふそう | グレート | FY50J | 6M70-T |  | アクスル＆サスペンション | 5800 | リヤ・スプリング・リーフ取替（１枚）（含 リヤ・リーフ・スプリングAssy脱着） | 6.6
ふそう | グレート | FY50J | 6M70-T |  | ステアリング
ふそう | グレート | FY50J | 6M70-T |  | ステアリング | 6020 | フロント・トーイン調整（１軸） | 0.7
ふそう | グレート | FY50J | 6M70-T |  | ブレーキ
ふそう | グレート | FY50J | 6M70-T |  | ブレーキ | 7022 | フロント・ブレーキ・シュー取替（１軸） | 1.8
ふそう | グレート | FY50J | 6M70-T |  | ブレーキ | 7030 | フロント・ブレーキ・ライニング張替（１輪）（シュー取外状態） | 0.9
ふそう | グレート | FY50J | 6M70-T |  | ブレーキ | 7222 | リヤ・ブレーキ・シュー取替（１軸） | 2.1
ふそう | グレート | FY50J | 6M70-T |  | ブレーキ | 7230 | リヤ・ブレーキ・ライニング張替（１輪）（シュー取外状態） | 0.9
ふそう | グレート | FY50J | 6M70-T |  | ブレーキ | 7741 | エア・ドライヤO/H〔乾燥剤取替を含む〕 | 2.2
ふそう | グレート | FY50J | 6M70-T |  | 一般整備
ふそう | グレート | FY50J | 6M70-T |  | エンジン本体、ハイブリッド
ふそう | グレート | FY50J | 6M70-T |  | エンジン本体、ハイブリッド | 1070 | ディーゼル・スモーク測定 | 0.6
ふそう | グレート | FY50J | 6M70-T |  | エンジン本体、ハイブリッド |  | 〈整備追加点数〉箱型マフラ | 0.3
ふそう | グレート | FY50J | 6M70-T |  | エンジン本体、ハイブリッド | 1071 | ディーゼルＰＭ測定（オパシメータ） | 0.6
ふそう | グレート | FY50J | 6M70-T |  | エンジン本体、ハイブリッド | 1080 | Ｖベルト全数調整 | 0.6
ふそう | グレート | FY50J | 6M70-T |  | エンジン本体、ハイブリッド | 1081 | オルタネータ（ファン）・ベルト調整 | 0.4
ふそう | グレート | FY50J | 6M70-T |  | エンジン本体、ハイブリッド | 1082 | エアコン・ベルト調整 | 0.3
ふそう | グレート | FY50J | 6M70-T |  | エンジン本体、ハイブリッド | 1090 | Ｖベルト全数取替 | 2.8
ふそう | グレート | FY50J | 6M70-T |  | エンジン本体、ハイブリッド |  | 〔注意〕ファン・シュラウド脱着を含む
ふそう | グレート | FY50J | 6M70-T |  | エンジン本体、ハイブリッド |  | 〈整備追加点数〉ベッドレス・キャブ車 | 0.9
ふそう | グレート | FY50J | 6M70-T |  | エンジン本体、ハイブリッド | 1091 | オルタネータ（ファン）・ベルト取替 | 2.8
ふそう | グレート | FY50J | 6M70-T |  | エンジン本体、ハイブリッド |  | 〔注意〕ファン・シュラウド脱着を含む
ふそう | グレート | FY50J | 6M70-T |  | エンジン本体、ハイブリッド | 1092 | エアコン・ベルト取替 | 0.7
ふそう | グレート | FY50J | 6M70-T |  | エンジン本体、ハイブリッド |  | 〈整備追加点数〉ベッドレス・キャブ車 | 0.9
ふそう | グレート | FY50J | 6M70-T |  | エンジン本体、ハイブリッド | 1100 | エア・クリーナ・エレメント清掃/取替 | 0.6
ふそう | グレート | FY50J | 6M70-T |  | エンジン本体、ハイブリッド | 1210 | エンジン脱着 | 19.8
ふそう | グレート | FY50J | 6M70-T |  | エンジン本体、ハイブリッド |  | 〈整備追加点数〉ベッドレス・キャブ車 | 2.2
ふそう | グレート | FY50J | 6M70-T |  | エンジン本体、ハイブリッド | 1220 | エンジンO/H（含 エンジン脱着） | 96.8
ふそう | グレート | FY50J | 6M70-T |  | エンジン本体、ハイブリッド |  | 〈整備追加点数〉ベッドレス・キャブ車 | 2.2
ふそう | グレート | FY50J | 6M70-T |  | エンジン本体、ハイブリッド |  | 〈整備追加点数〉パワータード付 | 1.1
ふそう | グレート | FY50J | 6M70-T |  | エンジン本体、ハイブリッド | 1230 | シリンダ・ヘッド・カバー・ガスケット取替（１台） | 2.1
ふそう | グレート | FY50J | 6M70-T |  | エンジン本体、ハイブリッド | 1240 | シリンダ・ヘッド・ガスケット取替（１台） | 23.4
ふそう | グレート | FY50J | 6M70-T |  | エンジン本体、ハイブリッド |  | 〈整備追加点数〉パワータード付 | 1.1
ふそう | グレート | FY50J | 6M70-T |  | エンジン本体、ハイブリッド | 1250 | シリンダ・ヘッドO/H（１台）（含 シリンダ・ヘッド脱着） | 35.4
ふそう | グレート | FY50J | 6M70-T |  | エンジン本体、ハイブリッド |  | 〈整備追加点数〉パワータード付 | 1.1
ふそう | グレート | FY50J | 6M70-T |  | エンジン本体、ハイブリッド | 1270 | バルブ・ロッカ・アーム取替（１台） | 2.8
ふそう | グレート | FY50J | 6M70-T |  | エンジン本体、ハイブリッド |  | 〈整備追加点数〉パワータード付 | 1.1
ふそう | グレート | FY50J | 6M70-T |  | エンジン本体、ハイブリッド | 1280 | バルブ・ロッカ・シャフト取替（１台） | 2.8
ふそう | グレート | FY50J | 6M70-T |  | エンジン本体、ハイブリッド |  | 〈整備追加点数〉パワータード付 | 1.1
ふそう | グレート | FY50J | 6M70-T |  | エンジン本体、ハイブリッド | 1290 | カムシャフト取替（１台） | 6.6
ふそう | グレート | FY50J | 6M70-T |  | エンジン本体、ハイブリッド | 1310 | バルブ・クリアランス調整 | 2.2
ふそう | グレート | FY50J | 6M70-T |  | エンジン本体、ハイブリッド |  | 〈整備追加点数〉パワータード付 | 1.1
ふそう | グレート | FY50J | 6M70-T |  | エンジン本体、ハイブリッド | 1410 | クランク・プーリ脱着 | 4.4
ふそう | グレート | FY50J | 6M70-T |  | エンジン本体、ハイブリッド |  | 〔注意〕ベッドレス・キャブ車はラジエータ脱着を含む
ふそう | グレート | FY50J | 6M70-T |  | エンジン本体、ハイブリッド |  | 〈整備追加点数〉ベッドレス・キャブ車 | 7.4
ふそう | グレート | FY50J | 6M70-T |  | エンジン本体、ハイブリッド | 1420 | フライホイール脱着（含 トランスミッション脱着） | 11.1
ふそう | グレート | FY50J | 6M70-T |  | エンジン本体、ハイブリッド |  | 〈整備追加点数〉ベッドレス・キャブ車 | 5.5
ふそう | グレート | FY50J | 6M70-T |  | エンジン本体、ハイブリッド | 1430 | クランクシャフト・リヤ・オイル・シール取替Ｍ/Ｔ車（含 トランスミッション脱着） | 11.6
ふそう | グレート | FY50J | 6M70-T |  | エンジン本体、ハイブリッド |  | 〈整備追加点数〉ベッドレス・キャブ車 | 5.5
ふそう | グレート | FY50J | 6M70-T |  | エンジン本体、ハイブリッド | 1440 | クランクシャフト・フロント・オイル・シール取替 | 5
ふそう | グレート | FY50J | 6M70-T |  | エンジン本体、ハイブリッド |  | 〔注意〕ベッドレス・キャブ車はラジエータ脱着を含む
ふそう | グレート | FY50J | 6M70-T |  | エンジン本体、ハイブリッド |  | 〈整備追加点数〉ベッドレス・キャブ車 | 7.4
ふそう | グレート | FY50J | 6M70-T |  | エンジン本体、ハイブリッド | 1490 | タイミング・チェーン（ギヤ）・カバー・パッキン取替 | 14.5
ふそう | グレート | FY50J | 6M70-T |  | エンジン本体、ハイブリッド | 1502 | エンジン・マウント右側取替（１個） | 1.7
ふそう | グレート | FY50J | 6M70-T |  | エンジン本体、ハイブリッド |  | 〈整備追加点数〉リヤ側 | 0.3
ふそう | グレート | FY50J | 6M70-T |  | エンジン本体、ハイブリッド | 1503 | エンジン・マウント左側取替（１個） | 1.7
ふそう | グレート | FY50J | 6M70-T |  | エンジン本体、ハイブリッド |  | 〈整備追加点数〉リヤ側 | 0.3
ふそう | グレート | FY50J | 6M70-T |  | 《インテーク＆エキゾースト》
ふそう | グレート | FY50J | 6M70-T |  | 《インテーク＆エキゾースト》 | 1610 | インテーク・マニホールド・ガスケット取替（１個） | 3.6
ふそう | グレート | FY50J | 6M70-T |  | 《インテーク＆エキゾースト》 | 1620 | エキゾースト・マニホールド・ガスケット取替（１個） | 3.3
ふそう | グレート | FY50J | 6M70-T |  | 《インテーク＆エキゾースト》 | 1640 | エキゾースト・フロント・パイプ取替（１本） | 1.1
ふそう | グレート | FY50J | 6M70-T |  | 《インテーク＆エキゾースト》 | 1650 | エキゾースト・センタ・パイプ取替（１本） | 1.3
ふそう | グレート | FY50J | 6M70-T |  | 《インテーク＆エキゾースト》 | 1670 | メーン・マフラ取替（１個）〔ＤＰＤ一体式〕 | 1.3
ふそう | グレート | FY50J | 6M70-T |  | 《インテーク＆エキゾースト》 | 1680 | エキゾースト・テール・パイプ取替（１本） | 0.6
ふそう | グレート | FY50J | 6M70-T |  | 《インテーク＆エキゾースト》 | 1690 | ＥＧＲバルブ取替（１個） | 1.1
ふそう | グレート | FY50J | 6M70-T |  | 《インテーク＆エキゾースト》 | 1700 | インタ・クーラ取替（１個） | 4.4
ふそう | グレート | FY50J | 6M70-T |  | 《インテーク＆エキゾースト》 |  | 〈整備追加点数〉ベッドレス・キャブ車 | 3
ふそう | グレート | FY50J | 6M70-T |  | 《インテーク＆エキゾースト》 | 1710 | ターボ・チャージャ取替（１個） | 3.1
ふそう | グレート | FY50J | 6M70-T |  | ルブリケーション、クーリング、フューエル
ふそう | グレート | FY50J | 6M70-T |  | 《ルブリケーション（潤滑）》
ふそう | グレート | FY50J | 6M70-T |  | 《ルブリケーション（潤滑）》 | 2010 | オイル・パン脱着/オイル・パン・パッキン取替 | 2.8
ふそう | グレート | FY50J | 6M70-T |  | 《ルブリケーション（潤滑）》 | 2020 | オイル・ポンプ取替 | 3.3
ふそう | グレート | FY50J | 6M70-T |  | 《ルブリケーション（潤滑）》 | 2040 | オイル・フィルタ・エレメント（フルフロー，バイパス・エレメント）取替 | 1.2
ふそう | グレート | FY50J | 6M70-T |  | 《ルブリケーション（潤滑）》 | 2050 | エンジン・オイル取替 | 0.7
ふそう | グレート | FY50J | 6M70-T |  | 《ルブリケーション（潤滑）》 |  | 〈整備追加点数〉アンダ・カバー付 | 0.2
ふそう | グレート | FY50J | 6M70-T |  | 《クーリング（冷却）》
ふそう | グレート | FY50J | 6M70-T |  | 《クーリング（冷却）》 | 2210 | ウォータ・ポンプ取替 | 1.4
ふそう | グレート | FY50J | 6M70-T |  | 《クーリング（冷却）》 | 2220 | ラジエータ・ロアー・ホース取替 | 0.8
ふそう | グレート | FY50J | 6M70-T |  | 《クーリング（冷却）》 | 2230 | ラジエータ・アッパ・ホース取替 | 0.8
ふそう | グレート | FY50J | 6M70-T |  | 《クーリング（冷却）》 | 2240 | サーモスタット取替 | 0.8
ふそう | グレート | FY50J | 6M70-T |  | 《クーリング（冷却）》 |  | 〈整備追加点数〉ベッドレス・キャブ車 | 0.4
ふそう | グレート | FY50J | 6M70-T |  | 《クーリング（冷却）》 | 2250 | ラジエータ脱着（１個） | 3.9
ふそう | グレート | FY50J | 6M70-T |  | 《クーリング（冷却）》 |  | 〈整備追加点数〉ベッドレス・キャブ車 | 3.5
ふそう | グレート | FY50J | 6M70-T |  | 《クーリング（冷却）》 | 2260 | ラジエータ・リザーブ・タンク取替 | 0.4
ふそう | グレート | FY50J | 6M70-T |  | 《クーリング（冷却）》 |  | 〈整備追加点数〉ベッドレス・キャブ車 | 2.4
ふそう | グレート | FY50J | 6M70-T |  | 《クーリング（冷却）》 | 2270 | ファン・ブレード取替 | 2
ふそう | グレート | FY50J | 6M70-T |  | 《クーリング（冷却）》 |  | 〈整備追加点数〉ベッドレス・キャブ車 | 2.4
ふそう | グレート | FY50J | 6M70-T |  | 《クーリング（冷却）》 | 2280 | ファン・カップリング取替 | 2.5
ふそう | グレート | FY50J | 6M70-T |  | 《クーリング（冷却）》 | 2300 | エンジン冷却液（クーラント）取替 | 0.8
ふそう | グレート | FY50J | 6M70-T |  | 《クーリング（冷却）》 | 2310 | エンジン・オイル・クーラ取替 | 6.8
ふそう | グレート | FY50J | 6M70-T |  | 《フューエル（燃料）》
ふそう | グレート | FY50J | 6M70-T |  | 《フューエル（燃料）》 | 2460 | フューエル・フィルタ取替（１個） | 0.7
ふそう | グレート | FY50J | 6M70-T |  | 《フューエル（燃料）》 | 2631 | コモンレール・インジェクタ取替（１本） | 1.8
ふそう | グレート | FY50J | 6M70-T |  | 《フューエル（燃料）》 | 2811 | フューエル・タンク脱着（１個）（除 燃料抜き取り，注入） | 1.1
ふそう | グレート | FY50J | 6M70-T |  | 《フューエル（燃料）》 | 2820 | アクセル・ワイヤ取替 | 1.4
ふそう | グレート | FY50J | 6M70-T |  | 《フューエル（燃料）》 | 2821 | アクセル・ポジション・センサ取替 | 0.6
ふそう | グレート | FY50J | 6M70-T |  | 《フューエル（燃料）》 | 2830 | コモンレールAssy取替 | 4
ふそう | グレート | FY50J | 6M70-T |  | 《フューエル（燃料）》 | 2840 | コモンレール・サプライポンプAssy取替 | 3.9
ふそう | グレート | FY50J | 6M70-T |  | エンジン・エレクトリカル
ふそう | グレート | FY50J | 6M70-T |  | エンジン・エレクトリカル | 3010 | バッテリ比重測定/電解液補充 | 0.4
ふそう | グレート | FY50J | 6M70-T |  | エンジン・エレクトリカル | 3080 | イグニッション・スイッチ取替〔キー・シリンダ一体式〕 | 1.3
ふそう | グレート | FY50J | 6M70-T |  | エンジン・エレクトリカル | 3100 | オルタネータ取替（１個） | 1.1
ふそう | グレート | FY50J | 6M70-T |  | エンジン・エレクトリカル | 3110 | スタータ・モータ取替 | 1.1
ふそう | グレート | FY50J | 6M70-T |  | エンジン・エレクトリカル | 3130 | インテーク・エア・ヒータ取替（１個） | 0.3
ふそう | グレート | FY50J | 6M70-T |  | エンジン・エレクトリカル | 3141 | プレッシャ・センサ取替（１個） | 0.3
ふそう | グレート | FY50J | 6M70-T |  | エンジン・エレクトリカル | 3160 | 水温センサ取替（コンピュータ用）（１個） | 0.3
ふそう | グレート | FY50J | 6M70-T |  | エンジン・エレクトリカル | 3161 | 燃料温度センサ取替（１個） | 0.6
ふそう | グレート | FY50J | 6M70-T |  | エンジン・エレクトリカル | 3180 | 吸気温センサ取替（１個） | 0.4
ふそう | グレート | FY50J | 6M70-T |  | エンジン・エレクトリカル | 3201 | エンジン回転センサ取替（１個） | 0.4
ふそう | グレート | FY50J | 6M70-T |  | パワートレーン
ふそう | グレート | FY50J | 6M70-T |  | 《クラッチ》
ふそう | グレート | FY50J | 6M70-T |  | 《クラッチ》 | 4010 | クラッチO/H （含 トランスミッション脱着，クラッチ・カバーAssy取替，クラッチ・ディスク取替，レリーズ・ベアリング取替） | 10.8
ふそう | グレート | FY50J | 6M70-T |  | 《クラッチ》 |  | 〈整備追加点数〉ベッドレス・キャブ車 | 5.5
ふそう | グレート | FY50J | 6M70-T |  | 《クラッチ》 |  | 〈整備追加点数〉クラッチ・カバーＯ／Ｈ実施時 | 3
ふそう | グレート | FY50J | 6M70-T |  | 《クラッチ》 | 4020 | フライホイール・パイロット・ベアリング（ブッシュ）取替 （クラッチ・カバー取外状態） | 0.6
ふそう | グレート | FY50J | 6M70-T |  | 《クラッチ》 | 4030 | クラッチ・マスタ・シリンダO/H | 2.2
ふそう | グレート | FY50J | 6M70-T |  | 《クラッチ》 |  | 〈整備追加点数〉ベッドレス・キャブ車 | 0.2
ふそう | グレート | FY50J | 6M70-T |  | 《クラッチ》 | 4040 | クラッチ・マスタ・シリンダ取替 | 1.7
ふそう | グレート | FY50J | 6M70-T |  | 《クラッチ》 |  | 〈整備追加点数〉ベッドレス・キャブ車 | 0.2
ふそう | グレート | FY50J | 6M70-T |  | 《クラッチ》 | 4080 | クラッチ倍力装置取替 | 1.7
ふそう | グレート | FY50J | 6M70-T |  | 《クラッチ》 |  | 〈整備追加点数〉ＩＮＯＭＡＴ付車 | 0.6
ふそう | グレート | FY50J | 6M70-T |  | 《クラッチ》 |  | 〈整備追加点数〉Ｏ／Ｈ実施時 | 2.8
ふそう | グレート | FY50J | 6M70-T |  | 《クラッチ》 | 4090 | クラッチの遊び調整 | 0.4
ふそう | グレート | FY50J | 6M70-T |  | 《クラッチ》 |  | 〈整備追加点数〉アンダ・カバー付 | 0.2
ふそう | グレート | FY50J | 6M70-T |  | 《クラッチ》 | 4100 | クラッチ・スイッチ取替（１個） | 0.3
ふそう | グレート | FY50J | 6M70-T |  | 《クラッチ》 |  | 〈整備追加点数〉ＩＮＯＭＡＴ用 | 1.9
ふそう | グレート | FY50J | 6M70-T |  | 《トランスミッション》
ふそう | グレート | FY50J | 6M70-T |  | 《トランスミッション》 | 4210 | マニュアル・トランスミッション脱着 | 9.1
ふそう | グレート | FY50J | 6M70-T |  | 《トランスミッション》 |  | 〈整備追加点数〉ベッドレス・キャブ車 | 5.5
ふそう | グレート | FY50J | 6M70-T |  | 《トランスミッション》 | 4220 | マニュアル・トランスミッションO/H（含 トランスミッション脱着） | 22
ふそう | グレート | FY50J | 6M70-T |  | 《トランスミッション》 |  | 〈整備追加点数〉Ｍ１００Ｓ６，Ｍ１００Ｓ７，Ｍ１２０Ｓ６，Ｍ１２０Ｓ７，Ｍ１３０Ｓ６ | 7.5
ふそう | グレート | FY50J | 6M70-T |  | 《トランスミッション》 |  | 〈整備追加点数〉Ｍ１３０Ｓ７ | 5.3
ふそう | グレート | FY50J | 6M70-T |  | 《トランスミッション》 |  | 〈整備追加点数〉ベッドレス・キャブ車 | 5.5
ふそう | グレート | FY50J | 6M70-T |  | 《トランスミッション》 | 4230 | マニュアル・トランスミッション・オイル取替 | 0.7
ふそう | グレート | FY50J | 6M70-T |  | 《トランスミッション》 |  | 〈整備追加点数〉アンダ・カバー付 | 0.2
ふそう | グレート | FY50J | 6M70-T |  | 《トランスミッション》 | 4231 | マニュアル・トランスミッション・オイル・フィルタ取替（１個） | 0.4
ふそう | グレート | FY50J | 6M70-T |  | 《トランスミッション》 | 4233 | マニュアル・トランスミッション・オイル・クーラ取替（１個） | 1.4
ふそう | グレート | FY50J | 6M70-T |  | 《トランスミッション》 | 4235 | マニュアル・トランスミッション・パワー・シフト・ブースターO/H | 5.1
ふそう | グレート | FY50J | 6M70-T |  | 《トランスミッション》 | 4236 | マニュアル・トランスミッション・パワー・シフト・ブースター取替 | 2
ふそう | グレート | FY50J | 6M70-T |  | 《トランスミッション》 | 4260 | トランスミッション・リヤ・オイル・シール取替 | 4.1
ふそう | グレート | FY50J | 6M70-T |  | 《トランスミッション》 | 4280 | スピード・メータ・ドリブン・ギヤ取替 | 0.6
ふそう | グレート | FY50J | 6M70-T |  | 《トランスミッション》 | 4290 | 車速センサ取替（スピード・メータ用） | 0.3
ふそう | グレート | FY50J | 6M70-T |  | 《トランスミッション》 | 4340 | ニュートラル・セフティ・スイッチ（インヒビタ・スイッチ）取替/調整 | 0.3
ふそう | グレート | FY50J | 6M70-T |  | 《プロペラ・シャフト》
ふそう | グレート | FY50J | 6M70-T |  | 《プロペラ・シャフト》 | 4510 | リヤ・プロペラ・シャフトAssy取替 | 1.4
ふそう | グレート | FY50J | 6M70-T |  | 《プロペラ・シャフト》 |  | 〈整備追加点数〉Ｔ／Ｍ～デフ間シャフト | 0.2
ふそう | グレート | FY50J | 6M70-T |  | 《プロペラ・シャフト》 | 4520 | プロペラ・シャフト・センタ・ベアリング取替（１個） | 2.8
ふそう | グレート | FY50J | 6M70-T |  | 《プロペラ・シャフト》 | 4530 | ユニバーサル・ジョイント・スパイダ・キット取替（１個） | 2.3
ふそう | グレート | FY50J | 6M70-T |  | 《プロペラ・シャフト》 |  | 〈整備追加点数〉Ｔ／Ｍ～デフ間シャフト | 0.4
ふそう | グレート | FY50J | 6M70-T |  | 《ディファレンシャル》
ふそう | グレート | FY50J | 6M70-T |  | 《ディファレンシャル》 | 4711 | リヤ・ディファレンシャル・キャリアAssy（後前軸）脱着 | 6.4
ふそう | グレート | FY50J | 6M70-T |  | 《ディファレンシャル》 | 4712 | リヤ・ディファレンシャル・キャリアAssy（後後軸）脱着 | 5.5
ふそう | グレート | FY50J | 6M70-T |  | 《ディファレンシャル》 | 4721 | リヤ・ディファレンシャルO/H（後前軸）（含 ディファレンシャル脱着） | 17.4
ふそう | グレート | FY50J | 6M70-T |  | 《ディファレンシャル》 | 4722 | リヤ・ディファレンシャルO/H（後後軸）（含 ディファレンシャル脱着） | 11
ふそう | グレート | FY50J | 6M70-T |  | 《ディファレンシャル》 | 4731 | リヤ・ディファレンシャル・オイル取替（１軸） | 0.6
ふそう | グレート | FY50J | 6M70-T |  | 《ディファレンシャル》 | 4741 | リヤ・ディファレンシャル・ドライブ・ピニオン・オイル・シール（後前軸）取替 | 1.7
ふそう | グレート | FY50J | 6M70-T |  | 《ディファレンシャル》 |  | 〈整備追加点数〉リヤ側 | 0.6
ふそう | グレート | FY50J | 6M70-T |  | 《ディファレンシャル》 | 4742 | リヤ・ディファレンシャル・ドライブ・ピニオン・オイル・シール（後後軸）取替 | 1.1
ふそう | グレート | FY50J | 6M70-T |  | アクスル＆サスペンション
ふそう | グレート | FY50J | 6M70-T |  | 《フロント・アクスル》
ふそう | グレート | FY50J | 6M70-T |  | 《フロント・アクスル》 | 5010 | ステアリング・ナックル取替（１輪）（含 トーイン，ストッパ調整） | 4.4
ふそう | グレート | FY50J | 6M70-T |  | 《フロント・アクスル》 | 5020 | ナックル・アーム取替（１輪）（含 トーイン調整） | 1.7
ふそう | グレート | FY50J | 6M70-T |  | 《フロント・アクスル》 |  | 〈整備追加点数〉右側 | 0.6
ふそう | グレート | FY50J | 6M70-T |  | 《フロント・アクスル》 | 5030 | キング・ピン取替（１輪） | 4.4
ふそう | グレート | FY50J | 6M70-T |  | 《フロント・アクスル》 | 5040 | フロント・ハブ取替（１輪） | 2.8
ふそう | グレート | FY50J | 6M70-T |  | 《フロント・アクスル》 | 5050 | フロント・ハブ・ベアリング（インナ・アウタ）取替（１輪） | 2.6
ふそう | グレート | FY50J | 6M70-T |  | 《フロント・アクスル》 | 5060 | フロント・ハブ・オイル・シール取替（１輪） | 1.6
ふそう | グレート | FY50J | 6M70-T |  | 《フロント・アクスル》 | 5070 | フロント・ハブ・ボルト取替（１本） | 1.8
ふそう | グレート | FY50J | 6M70-T |  | 《フロント・アクスル》 |  | 〈整備追加点数〉１本増すごと | 0.1
ふそう | グレート | FY50J | 6M70-T |  | 《リヤ・アクスル》
ふそう | グレート | FY50J | 6M70-T |  | 《リヤ・アクスル》 | 5220 | リヤ・アクスル・ハウジング（駆動軸）取替（１軸） | 19.3
ふそう | グレート | FY50J | 6M70-T |  | 《リヤ・アクスル》 | 5230 | リヤ・アクスル・シャフト取替（１本） | 0.7
ふそう | グレート | FY50J | 6M70-T |  | 《リヤ・アクスル》 | 5250 | リヤ・アクスル・シャフト・オイル・シール取替（１輪） | 0.9
ふそう | グレート | FY50J | 6M70-T |  | 《リヤ・アクスル》 | 5261 | リヤ・ハブ（後前軸）取替（１輪） | 3.6
ふそう | グレート | FY50J | 6M70-T |  | 《リヤ・アクスル》 | 5262 | リヤ・ハブ（後後軸）取替（１輪） | 3.6
ふそう | グレート | FY50J | 6M70-T |  | 《リヤ・アクスル》 | 5271 | リヤ・ハブ・ベアリング（インナ・アウタ）（後前軸）取替（１輪） | 3.1
ふそう | グレート | FY50J | 6M70-T |  | 《リヤ・アクスル》 | 5272 | リヤ・ハブ・ベアリング（インナ・アウタ）（後後軸）取替（１輪） | 3.1
ふそう | グレート | FY50J | 6M70-T |  | 《リヤ・アクスル》 | 5281 | リヤ・ハブ・オイル・シール（後前軸）取替（１輪） | 2.1
ふそう | グレート | FY50J | 6M70-T |  | 《リヤ・アクスル》 | 5282 | リヤ・ハブ・オイル・シール（後後軸）取替（１輪） | 2.1
ふそう | グレート | FY50J | 6M70-T |  | 《リヤ・アクスル》 | 5291 | リヤ・ハブ・ボルト（後前軸）取替（１本） | 2.6
ふそう | グレート | FY50J | 6M70-T |  | 《リヤ・アクスル》 |  | 〈整備追加点数〉１本増すごと | 0.1
ふそう | グレート | FY50J | 6M70-T |  | 《リヤ・アクスル》 | 5292 | リヤ・ハブ・ボルト（後後軸）取替（１本） | 2.6
ふそう | グレート | FY50J | 6M70-T |  | 《リヤ・アクスル》 |  | 〈整備追加点数〉１本増すごと | 0.1
ふそう | グレート | FY50J | 6M70-T |  | 《リヤ・アクスル》 | 5300 | フロント及びリヤ・ホイール・ナット緩み点検（１台）〔点検方法は法定３か月点検に示す大型車のホイール・ナット締付方法を実施〕 | 1
ふそう | グレート | FY50J | 6M70-T |  | 《フロント・サスペンション》
ふそう | グレート | FY50J | 6M70-T |  | 《フロント・サスペンション》 | 5479 | フロント・ショック・アブソーバ取替（１台） | 1.3
ふそう | グレート | FY50J | 6M70-T |  | 《フロント・サスペンション》 | 5480 | フロント・ショック・アブソーバ取替（１本） | 0.8
ふそう | グレート | FY50J | 6M70-T |  | 《フロント・サスペンション》 | 5490 | フロント・リーフ・スプリングAssy脱着（１個） | 2.8
ふそう | グレート | FY50J | 6M70-T |  | 《フロント・サスペンション》 | 5500 | フロント・スプリング・リーフ取替（１枚）（含 フロント・リーフ・スプリングAssy脱着） | 3.6
ふそう | グレート | FY50J | 6M70-T |  | 《フロント・サスペンション》 | 5510 | フロント・リーフ・スプリング・ブッシュ取替（１個）〔含 フロント・リーフ・スプリングAssy脱着〕 | 3.3
ふそう | グレート | FY50J | 6M70-T |  | 《フロント・サスペンション》 | 5520 | フロント・リーフ・スプリング・シャックル・ピン・ブッシュ取替（１個）〔含 フロント・リーフ・スプリングAssy脱着〕 | 3.6
ふそう | グレート | FY50J | 6M70-T |  | 《フロント・サスペンション》 | 5550 | フロント・スタビライザ取替（１本） | 1.4
ふそう | グレート | FY50J | 6M70-T |  | 《リヤ・サスペンション》
ふそう | グレート | FY50J | 6M70-T |  | 《リヤ・サスペンション》 | 5771 | リヤ・エア・スプリング取替（１個） | 1.1
ふそう | グレート | FY50J | 6M70-T |  | 《リヤ・サスペンション》 |  | 〈整備追加点数〉後前軸 | 0.7
ふそう | グレート | FY50J | 6M70-T |  | 《リヤ・サスペンション》 | 5779 | リヤ・ショック・アブソーバ取替（１台） | 2.7
ふそう | グレート | FY50J | 6M70-T |  | 《リヤ・サスペンション》 | 5780 | リヤ・ショック・アブソーバ取替（１本） | 0.9
ふそう | グレート | FY50J | 6M70-T |  | 《リヤ・サスペンション》 | 5790 | リヤ・リーフ・スプリングAssy脱着（１個） | 7.2
ふそう | グレート | FY50J | 6M70-T |  | 《リヤ・サスペンション》 | 5800 | リヤ・スプリング・リーフ取替（１枚）（含 リヤ・リーフ・スプリングAssy脱着） | 8.3
ふそう | グレート | FY50J | 6M70-T |  | 《リヤ・サスペンション》 | 5840 | リヤ・ラテラル・コントロール・ロッド取替（１本）〔エアサス車〕 | 2.5
ふそう | グレート | FY50J | 6M70-T |  | 《リヤ・サスペンション》 | 5860 | リヤ・スタビライザ取替（１本） | 2.8
ふそう | グレート | FY50J | 6M70-T |  | 《リヤ・サスペンション》 | 5870 | リヤ・トルク・ロッド脱着/取替（１本） | 2
ふそう | グレート | FY50J | 6M70-T |  | 《リヤ・サスペンション》 | 5880 | リヤ・トルク・ロッド・ブッシュ取替（１本） | 2.5
ふそう | グレート | FY50J | 6M70-T |  | 《リヤ・サスペンション》 | 5890 | リヤ・トラニオン・シャフト・ブッシュ取替（１個） | 8.8
ふそう | グレート | FY50J | 6M70-T |  | 《リヤ・サスペンション》 | 5900 | リヤ・トラニオン・シャフト・ブッシュ取替（１台） | 18
ふそう | グレート | FY50J | 6M70-T |  | ステアリング
ふそう | グレート | FY50J | 6M70-T |  | ステアリング | 6010 | フロント・ホイール・アライメント測定（トーイン，キャンバ，キャスタ，キングピン傾斜角，ハンドル切れ角） | 2
ふそう | グレート | FY50J | 6M70-T |  | ステアリング | 6020 | フロント・トーイン調整（１軸） | 0.9
ふそう | グレート | FY50J | 6M70-T |  | ステアリング | 6040 | キャスタ調整（１軸） | 2.2
ふそう | グレート | FY50J | 6M70-T |  | ステアリング | 6050 | ハンドル切れ角調整（１軸） | 0.9
ふそう | グレート | FY50J | 6M70-T |  | ステアリング | 6060 | ステアリング・ギヤ・ボックス取替 | 5.2
ふそう | グレート | FY50J | 6M70-T |  | ステアリング | 6080 | ステアリング・ロック取替 | 1.7
ふそう | グレート | FY50J | 6M70-T |  | ステアリング | 6090 | ピットマン・アーム取替 | 5.2
ふそう | グレート | FY50J | 6M70-T |  | ステアリング | 6100 | ドラッグ・リンク取替（１本） | 1.1
ふそう | グレート | FY50J | 6M70-T |  | ステアリング | 6110 | タイロッド取替（１本）（含 トーイン調整） | 2
ふそう | グレート | FY50J | 6M70-T |  | ステアリング | 6120 | タイロッド・エンド取替（１個）（含 トーイン調整） | 1.2
ふそう | グレート | FY50J | 6M70-T |  | ステアリング | 6130 | タイロッド・エンド・ダスト・ブーツ取替（１個） | 0.7
ふそう | グレート | FY50J | 6M70-T |  | ステアリング | 6160 | パワー・ステアリング・オイル・ポンプ取替 | 2.2
ふそう | グレート | FY50J | 6M70-T |  | ブレーキ
ふそう | グレート | FY50J | 6M70-T |  | ブレーキ | 7021 | フロント・ブレーキ・シュー取替（１輪） | 2.1
ふそう | グレート | FY50J | 6M70-T |  | ブレーキ | 7022 | フロント・ブレーキ・シュー取替（１軸） | 3.7
ふそう | グレート | FY50J | 6M70-T |  | ブレーキ | 7030 | フロント・ブレーキ・ライニング張替（１輪）（シュー取外状態） | 0.9
ふそう | グレート | FY50J | 6M70-T |  | ブレーキ | 7052 | フロント・ウェッジ式ホイール・シリンダ取替（１輪）（フル・エア・ブレーキ車に適用） | 2.9
ふそう | グレート | FY50J | 6M70-T |  | ブレーキ | 7221 | リヤ・ブレーキ・シュー取替（１輪） | 2.3
ふそう | グレート | FY50J | 6M70-T |  | ブレーキ | 7222 | リヤ・ブレーキ・シュー取替（１軸） | 4.2
ふそう | グレート | FY50J | 6M70-T |  | ブレーキ | 7230 | リヤ・ブレーキ・ライニング張替（１輪）（シュー取外状態） | 0.9
ふそう | グレート | FY50J | 6M70-T |  | ブレーキ | 7252 | リヤ・ウェッジ式ホイール・シリンダ取替（１輪）（フル・エア・ブレーキ車に適用） | 3
ふそう | グレート | FY50J | 6M70-T |  | ブレーキ | 7610 | ＡＢＳフロント・ホイール・スピード・センサ取替（１個） | 2.5
ふそう | グレート | FY50J | 6M70-T |  | ブレーキ | 7620 | ＡＢＳリヤ・ホイール・スピード・センサ取替（１個） | 4.8
ふそう | グレート | FY50J | 6M70-T |  | ブレーキ | 7650 | ＡＢＳコントロール・ユニット取替 | 1
ふそう | グレート | FY50J | 6M70-T |  | ブレーキ | 7660 | ＡＢＳフロント・パルス・ホイール取替（１個） | 1.7
ふそう | グレート | FY50J | 6M70-T |  | ブレーキ | 7670 | ＡＢＳリヤ・パルス・ホイール取替（１個） | 2.4
ふそう | グレート | FY50J | 6M70-T |  | ブレーキ | 7680 | ＡＢＳモジュレータ取替（１個） | 1
ふそう | グレート | FY50J | 6M70-T |  | ブレーキ |  | 〈整備追加点数〉フロント用 | 1.2
ふそう | グレート | FY50J | 6M70-T |  | ブレーキ | 7710 | エア・タンク取替（１個） | 1.1
ふそう | グレート | FY50J | 6M70-T |  | ブレーキ |  | 〈整備追加点数〉バージ・タンク | 0.2
ふそう | グレート | FY50J | 6M70-T |  | ブレーキ | 7730 | エア・コンプレッサ取替 | 5.5
ふそう | グレート | FY50J | 6M70-T |  | ブレーキ | 7740 | エア・ドライヤ取替 | 1.3
ふそう | グレート | FY50J | 6M70-T |  | ブレーキ | 7741 | エア・ドライヤO/H〔乾燥剤取替を含む〕 | 2.5
ふそう | グレート | FY50J | 6M70-T |  | ブレーキ | 7760 | プレッシャ・レギュレータ調整（１個） | 0.6
ふそう | グレート | FY50J | 6M70-T |  | ブレーキ | 7770 | プレッシャ・レギュレータ取替（１個） | 0.6
ふそう | グレート | FY50J | 6M70-T |  | ブレーキ | 7780 | ブレーキ・バルブ脱着 | 1.1
ふそう | グレート | FY50J | 6M70-T |  | ブレーキ | 7790 | ブレーキ・バルブO/H | 2.8
ふそう | グレート | FY50J | 6M70-T |  | ブレーキ | 7800 | ブレーキ・リレー・バルブ取替（１個） | 1
ふそう | グレート | FY50J | 6M70-T |  | ブレーキ |  | 〈整備追加点数〉ＥＺＧＯ付車，ＬＳＶ付車 | 1.8
ふそう | グレート | FY50J | 6M70-T |  | ブレーキ | 7810 | フロント・ブレーキ・チャンバ脱着（１輪） | 1.1
ふそう | グレート | FY50J | 6M70-T |  | ブレーキ | 7820 | フロント・ブレーキ・チャンバO/H（１輪） | 1.7
ふそう | グレート | FY50J | 6M70-T |  | ブレーキ | 7870 | リヤ・スプリング・ブレーキ・チャンバ脱着（１輪） | 1.4
ふそう | グレート | FY50J | 6M70-T |  | ブレーキ | 7880 | リヤ・スプリング・ブレーキ・チャンバO/H（１輪） | 2
ふそう | グレート | FY50J | 6M70-T |  | ブレーキ | 7890 | エキゾースト・ブレーキ・マグネチック・バルブ取替 | 0.6
ふそう | グレート | FY50J | 6M70-T |  | ブレーキ | 7900 | エキゾースト・ブレーキ・バルブ取替（１個） | 1.7
ふそう | グレート | FY50J | 6M70-T |  | ブレーキ | 7910 | エキゾースト・ブレーキ・コントロール・シリンダ取替（１個） | 0.3
ふそう | グレート | FY50J | 6M70-T |  | ボデー・エレクトリカル
ふそう | グレート | FY50J | 6M70-T |  | 《メータ＆スイッチ》
ふそう | グレート | FY50J | 6M70-T |  | 《メータ＆スイッチ》 | 8011 | コンビネーション・メータ脱着 | 0.9
ふそう | グレート | FY50J | 6M70-T |  | 《メータ＆スイッチ》 | 8020 | フューエル・レシーバ・ユニット取替 | 1.3
ふそう | グレート | FY50J | 6M70-T |  | 《メータ＆スイッチ》 | 8030 | フューエル・センダ・ユニット取替（１個） | 0.7
ふそう | グレート | FY50J | 6M70-T |  | 《メータ＆スイッチ》 | 8040 | ウォータ・テンパレチャ・レシーバ・ユニット取替 | 1.3
ふそう | グレート | FY50J | 6M70-T |  | 《メータ＆スイッチ》 | 8050 | ウォータ・テンパレチャ・センダ・ユニット取替 | 0.3
ふそう | グレート | FY50J | 6M70-T |  | 《メータ＆スイッチ》 | 8060 | オイル・プレッシャ・スイッチ取替 | 0.3
ふそう | グレート | FY50J | 6M70-T |  | 《メータ＆スイッチ》 | 8070 | スピード・メータ取替 | 0.6
ふそう | グレート | FY50J | 6M70-T |  | 《メータ＆スイッチ》 | 8080 | タコ・メータ取替 | 1.3
ふそう | グレート | FY50J | 6M70-T |  | 《メータ＆スイッチ》 | 8090 | エア・プレッシャ・ゲージ取替 | 1.5
ふそう | グレート | FY50J | 6M70-T |  | 《メータ＆スイッチ》 | 8220 | ライト＆ターン・スイッチ取替 | 0.7
ふそう | グレート | FY50J | 6M70-T |  | 《メータ＆スイッチ》 | 8221 | ハザード・ランプ・スイッチ取替 | 0.7
ふそう | グレート | FY50J | 6M70-T |  | 《メータ＆スイッチ》 | 8230 | バック・ランプ・スイッチ取替 | 0.3
ふそう | グレート | FY50J | 6M70-T |  | 《メータ＆スイッチ》 | 8240 | ストップ・ランプ・スイッチ取替 | 0.3
ふそう | グレート | FY50J | 6M70-T |  | 《ライト＆ワイパ》
ふそう | グレート | FY50J | 6M70-T |  | 《ライト＆ワイパ》 | 8250 | ヘッドランプ取替（１個） | 0.7
ふそう | グレート | FY50J | 6M70-T |  | 《ライト＆ワイパ》 | 8260 | フロント・ターン・シグナル・ランプ取替（１個） | 0.8
ふそう | グレート | FY50J | 6M70-T |  | 《ライト＆ワイパ》 | 8261 | フロント・ターン・シグナル・ランプ・レンズ取替（１個） | 0.3
ふそう | グレート | FY50J | 6M70-T |  | 《ライト＆ワイパ》 | 8270 | サイド・ターン・シグナル・ランプ取替（１個） | 0.4
ふそう | グレート | FY50J | 6M70-T |  | 《ライト＆ワイパ》 | 8280 | リヤ・コンビネーション・ランプ取替（１個） | 0.4
ふそう | グレート | FY50J | 6M70-T |  | 《ライト＆ワイパ》 | 8281 | リヤ・コンビネーション・ランプ・レンズ取替（１個） | 0.3
ふそう | グレート | FY50J | 6M70-T |  | 《ライト＆ワイパ》 | 8290 | バック・ランプ取替（１個） | 0.3
ふそう | グレート | FY50J | 6M70-T |  | 《ライト＆ワイパ》 | 8291 | バック・ランプ・レンズ取替（１個） | 0.2
ふそう | グレート | FY50J | 6M70-T |  | 《ライト＆ワイパ》 | 8300 | ライセンス・ランプ取替（１個） | 0.3
ふそう | グレート | FY50J | 6M70-T |  | 《ライト＆ワイパ》 | 8301 | ライセンス・ランプ・レンズ取替（１個） | 0.2
ふそう | グレート | FY50J | 6M70-T |  | 《ライト＆ワイパ》 | 8310 | ルーム・ランプ取替（１個） | 0.6
ふそう | グレート | FY50J | 6M70-T |  | 《ライト＆ワイパ》 | 8410 | ホーン取替（１個） | 0.4
ふそう | グレート | FY50J | 6M70-T |  | 《ライト＆ワイパ》 | 8420 | フロント・ウインド・ウォッシャ・ポンプ取替（１個） | 0.7
ふそう | グレート | FY50J | 6M70-T |  | 《ライト＆ワイパ》 | 8430 | フロント・ウインド・ウォッシャ・ノズル取替（１個） | 0.9
ふそう | グレート | FY50J | 6M70-T |  | 《ライト＆ワイパ》 | 8440 | フロント・ウインド・ワイパ・スイッチ取替 | 1.4
ふそう | グレート | FY50J | 6M70-T |  | 《ライト＆ワイパ》 | 8450 | フロント・ワイパ・モータ取替 | 1.1
ふそう | グレート | FY50J | 6M70-T |  | 《ライト＆ワイパ》 | 8470 | フロント・ワイパ・リンク取替 | 1.1
ふそう | グレート | FY50J | 6M70-T |  | 《附属装置》
ふそう | グレート | FY50J | 6M70-T |  | 《附属装置》 | 8490 | ラジオ・アンテナ取替 | 2.2
ふそう | グレート | FY50J | 6M70-T |  | 《附属装置》 | 8500 | フロント・シガレット・ライタ取替（１個） | 0.8
ふそう | グレート | FY50J | 6M70-T |  | 《附属装置》 | 8510 | フロント・ドア・パワー・ウインド・モータ取替（１個） | 1.7
ふそう | グレート | FY50J | 6M70-T |  | 《附属装置》 | 8520 | フロント・ドア・パワー・ウインド・スイッチ取替（１個） | 0.3
ふそう | グレート | FY50J | 6M70-T |  | 《附属装置》 | 8530 | アウタ・ミラー・コントロール・スイッチ取替（１個） | 0.6
ふそう | グレート | FY50J | 6M70-T |  | 《附属装置》 |  | 〈整備追加点数〉電動ミラー・コントロール付 | 0.6
ふそう | グレート | FY50J | 6M70-T |  | 《ヒータ＆エアコン》
ふそう | グレート | FY50J | 6M70-T |  | 《ヒータ＆エアコン》 | 8610 | フロント・ヒータ・ユニット脱着 | 6.6
ふそう | グレート | FY50J | 6M70-T |  | 《ヒータ＆エアコン》 | 8620 | フロント・ヒータ・コア取替（含 フロント・ヒータ・ユニット脱着） | 7.5
ふそう | グレート | FY50J | 6M70-T |  | 《ヒータ＆エアコン》 | 8630 | ヒータ・ウォータ・バルブ取替 | 0.9
ふそう | グレート | FY50J | 6M70-T |  | 《ヒータ＆エアコン》 | 8640 | フロント・ブロア・モータ取替（１個） | 1.7
ふそう | グレート | FY50J | 6M70-T |  | 《ヒータ＆エアコン》 | 8650 | フロント・ブロア・モータ・レジスタ取替（１個） | 0.9
ふそう | グレート | FY50J | 6M70-T |  | 《ヒータ＆エアコン》 | 8711 | クーラ・ガス補充 | 0.8
ふそう | グレート | FY50J | 6M70-T |  | 《ヒータ＆エアコン》 | 8720 | フロント・エアコン・ユニット脱着（含 ガス・チャージ） | 6.6
ふそう | グレート | FY50J | 6M70-T |  | 《ヒータ＆エアコン》 | 8722 | フロント・エバポレータ取替（含 ガス・チャージ） | 8.3
ふそう | グレート | FY50J | 6M70-T |  | 《ヒータ＆エアコン》 | 8730 | クーラ・コンプレッサ取替（含 ガス・チャージ） | 5
ふそう | グレート | FY50J | 6M70-T |  | 《ヒータ＆エアコン》 | 8741 | クーラ・コンプレッサ・マグネチック・クラッチ取替（含 ガス・チャージ） | 5.6
ふそう | グレート | FY50J | 6M70-T |  | 《ヒータ＆エアコン》 | 8750 | クーラ・コンデンサ脱着（含 ガス・チャージ） | 2.2
ふそう | グレート | FY50J | 6M70-T |  | 《ヒータ＆エアコン》 | 8760 | クーラ・レシーバ・タンク取替（含 ガス・チャージ） | 1.5
ふそう | グレート | FY50J | 6M70-T |  | 《ヒータ＆エアコン》 | 8770 | フロント・クーラ・エキスパンション・バルブ取替（含 ガス・チャージ） | 3
ふそう | グレート | FY50J | 6M70-T |  | 《ヒータ＆エアコン》 | 8800 | フロント・エアコン・スイッチ取替（１個） | 1.4
ふそう | グレート | FY50J | 6M70-T |  | フレーム＆ボデー
ふそう | グレート | FY50J | 6M70-T |  | フレーム＆ボデー | 9010 | フロント・バンパ取替 | 0.9
ふそう | グレート | FY50J | 6M70-T |  | フレーム＆ボデー | 9030 | リヤ・バンパ取替 | 0.6
ふそう | グレート | FY50J | 6M70-T |  | フレーム＆ボデー | 9050 | ラジエータ・グリル脱着 | 0.3
ふそう | グレート | FY50J | 6M70-T |  | フレーム＆ボデー | 9070 | ボンネット・ロック取替〔フロント・フード・ロックを示す〕 | 0.3
ふそう | グレート | FY50J | 6M70-T |  | フレーム＆ボデー | 9080 | ボンネット・ロック・ワイヤ取替〔フロント・フード・ロック・ワイヤを示す〕 | 0.9
ふそう | グレート | FY50J | 6M70-T |  | フレーム＆ボデー | 9210 | フロント・ドア・ウインド・ガラス取替（１枚） | 1.4
ふそう | グレート | FY50J | 6M70-T |  | フレーム＆ボデー | 9230 | フロント・ドア・ウインド・レギュレータ取替（１個） | 1.4
ふそう | グレート | FY50J | 6M70-T |  | フレーム＆ボデー | 9240 | フロント・ドア・ストライカ取替/調整（ボデー側）（１個） | 0.4
ふそう | グレート | FY50J | 6M70-T |  | フレーム＆ボデー | 9250 | フロント・ドア・ロック取替（１個） | 1.4
ふそう | グレート | FY50J | 6M70-T |  | フレーム＆ボデー | 9270 | ドア・キー・シリンダ取替（１個） | 1.4
ふそう | グレート | FY50J | 6M70-T |  | フレーム＆ボデー | 9280 | キー・シリンダ・セット取替（１台） | 4.1
ふそう | グレート | FY50J | 6M70-T |  | フレーム＆ボデー | 9320 | バック・ミラーAssy取替（１個） | 0.4
ふそう | グレート | FY50J | 6M70-T |  | フレーム＆ボデー | 9321 | バック・ミラー・レンズ取替（１個） | 0.5
ふそう | グレート | FY50J | 6M70-T |  | フレーム＆ボデー | 9330 | アンダ・ミラーAssy取替 | 0.2
ふそう | グレート | FY50J | 6M70-T |  | フレーム＆ボデー | 9341 | サイド・アンダ・ミラー・レンズ取替 | 1
ふそう | グレート | FY50J | 6M70-T |  | フレーム＆ボデー | 9350 | ルーム・ミラーAssy取替 | 0.2
ふそう | グレート | FV74H | 6R20 | 60 | 事業用 ３か月点検 基本点検 |  |  | 6.1
ふそう | グレート | FV74H | 6R20 | 70 | 事業用 １２か月点検 基本点検 |  |  | 18.7
ふそう | グレート | FV74H | 6R20 |  | 事業用 １２か月点検 保安確認検査 |  |  | 1.8
ふそう | グレート | FV74H | 6R20 |  | 法定定期点検時附加作業（１年、２年、１２か月点検時に適用）
ふそう | グレート | FV74H | 6R20 |  | 法定定期点検時附加作業（１年、２年、１２か月点検時に適用） | 100 | 下廻り塗装 | 4
ふそう | グレート | FV74H | 6R20 |  | 法定定期点検時附加作業（１年、２年、１２か月点検時に適用） | 110 | ヘッドライト調整 | 0.4
ふそう | グレート | FV74H | 6R20 |  | 法定定期点検時附加作業（１年、２年、１２か月点検時に適用） | 121 | フロントまたはリヤ・ブレーキ清掃（１軸） | 0.3
ふそう | グレート | FV74H | 6R20 |  | 法定定期点検時附加作業（１年、２年、１２か月点検時に適用） | 130 | エンジン､下廻り洗浄 | 3.4
ふそう | グレート | FV74H | 6R20 |  | 法定定期点検時附加作業（１年、２年、１２か月点検時に適用） | 150 | 日常点検 | 0.4
ふそう | グレート | FV74H | 6R20 |  | 法定定期点検時附加作業（１年、２年、１２か月点検時に適用） | 151 | 長期使用車両推奨点検 | 0.6
ふそう | グレート | FV74H | 6R20 |  | 法定定期点検時附加作業（１年、２年、１２か月点検時に適用） | 160 | フロント及びリヤ・ハブ・グリス取替（１台）（含 ベアリング・グリス取替） | 2
ふそう | グレート | FV74H | 6R20 |  | 法定定期点検時附加作業（１年、２年、１２か月点検時に適用） | 190 | フロント及びリヤ・ホイール・シリンダO/H（１台）（含 ブレーキ・フルード取替） | 4
ふそう | グレート | FV74H | 6R20 |  | 法定定期点検時附加作業（１年、２年、１２か月点検時に適用） | 192 | フロント及びリヤ・ウェッジ式ホイール・シリンダ取替（１台）（フル・エア・ブレーキ車に適用） | 3.4
ふそう | グレート | FV74H | 6R20 |  | 法定定期点検時附加作業（１年、２年、１２か月点検時に適用） | 210 | グリス・アップ（１台） | 0.4
ふそう | グレート | FV74H | 6R20 |  | エンジン本体、ハイブリッド
ふそう | グレート | FV74H | 6R20 |  | エンジン本体、ハイブリッド | 1090 | Ｖベルト全数取替 | 1
ふそう | グレート | FV74H | 6R20 |  | エンジン本体、ハイブリッド | 1670 | メーン・マフラ取替（１個） | 1.2
ふそう | グレート | FV74H | 6R20 |  | ルブリケーション、クーリング、フューエル
ふそう | グレート | FV74H | 6R20 |  | ルブリケーション、クーリング、フューエル | 2041 | オイル・フィルタ・エレメント取替 | 0.3
ふそう | グレート | FV74H | 6R20 |  | ルブリケーション、クーリング、フューエル | 2050 | エンジン・オイル取替 | 0.6
ふそう | グレート | FV74H | 6R20 |  | ルブリケーション、クーリング、フューエル |  | 〈整備追加点数〉アンダ・カバー付 | 0.1
ふそう | グレート | FV74H | 6R20 |  | ルブリケーション、クーリング、フューエル | 2300 | エンジン冷却液（クーラント）取替 | 0.8
ふそう | グレート | FV74H | 6R20 |  | ルブリケーション、クーリング、フューエル | 2460 | フューエル・フィルタ取替（１個） | 0.7
ふそう | グレート | FV74H | 6R20 |  | エンジン・エレクトリカル
ふそう | グレート | FV74H | 6R20 |  | エンジン・エレクトリカル | 3010 | バッテリ比重測定/電解液補充 | 0.3
ふそう | グレート | FV74H | 6R20 |  | パワートレーン
ふそう | グレート | FV74H | 6R20 |  | パワートレーン | 4090 | クラッチの遊び調整 | 0.3
ふそう | グレート | FV74H | 6R20 |  | パワートレーン |  | 〈整備追加点数〉アンダ・カバー付 | 0.1
ふそう | グレート | FV74H | 6R20 |  | パワートレーン | 4230 | マニュアル・トランスミッション・オイル取替 | 0.5
ふそう | グレート | FV74H | 6R20 |  | パワートレーン | 4235 | マニュアル・トランスミッション・パワー・シフト・ブースターO/H | 4
ふそう | グレート | FV74H | 6R20 |  | パワートレーン | 4260 | トランスミッション・リヤ・オイル・シール取替 | 3.2
ふそう | グレート | FV74H | 6R20 |  | パワートレーン | 4731 | リヤ・ディファレンシャル・オイル取替（１軸） | 0.4
ふそう | グレート | FV74H | 6R20 |  | アクスル＆サスペンション
ふそう | グレート | FV74H | 6R20 |  | アクスル＆サスペンション | 5500 | フロント・スプリング・リーフ取替（１枚）（含 フロント・リーフ・スプリングAssy脱着） | 2.8
ふそう | グレート | FV74H | 6R20 |  | アクスル＆サスペンション | 5800 | リヤ・スプリング・リーフ取替（１枚）（含 リヤ・リーフ・スプリングAssy脱着） | 6.6
ふそう | グレート | FV74H | 6R20 |  | ステアリング
ふそう | グレート | FV74H | 6R20 |  | ステアリング | 6020 | フロント・トーイン調整（１軸） | 0.7
ふそう | グレート | FV74H | 6R20 |  | ブレーキ
ふそう | グレート | FV74H | 6R20 |  | ブレーキ | 7022 | フロント・ブレーキ・シュー取替（１軸） | 1.8
ふそう | グレート | FV74H | 6R20 |  | ブレーキ | 7030 | フロント・ブレーキ・ライニング張替（１輪）（シュー取外状態） | 0.9
ふそう | グレート | FV74H | 6R20 |  | ブレーキ | 7222 | リヤ・ブレーキ・シュー取替（１軸） | 2.4
ふそう | グレート | FV74H | 6R20 |  | ブレーキ | 7230 | リヤ・ブレーキ・ライニング張替（１輪）（シュー取外状態） | 0.9
ふそう | グレート | FV74H | 6R20 |  | ブレーキ | 7750 | 乾燥剤取替 | 0.3
ふそう | グレート | FV74H | 6R20 |  | 一般整備
ふそう | グレート | FV74H | 6R20 |  | エンジン本体、ハイブリッド
ふそう | グレート | FV74H | 6R20 |  | エンジン本体、ハイブリッド | 1071 | ディーゼルＰＭ測定（オパシメータ） | 0.6
ふそう | グレート | FV74H | 6R20 |  | エンジン本体、ハイブリッド | 1090 | Ｖベルト全数取替 | 1.3
ふそう | グレート | FV74H | 6R20 |  | エンジン本体、ハイブリッド | 1091 | オルタネータ（ファン）・ベルト取替〔オフ・セット・ファン・ベルト〕 | 0.6
ふそう | グレート | FV74H | 6R20 |  | エンジン本体、ハイブリッド | 1092 | エアコン・ベルト取替 | 0.8
ふそう | グレート | FV74H | 6R20 |  | エンジン本体、ハイブリッド | 1096 | Vベルトオートテンショナ取替（1個） | 1.7
ふそう | グレート | FV74H | 6R20 |  | エンジン本体、ハイブリッド | 1100 | エア・クリーナ・エレメント清掃/取替 | 0.4
ふそう | グレート | FV74H | 6R20 |  | エンジン本体、ハイブリッド | 1210 | エンジン脱着 | 20.4
ふそう | グレート | FV74H | 6R20 |  | エンジン本体、ハイブリッド | 1220 | エンジンO/H（含 エンジン脱着） | 97.4
ふそう | グレート | FV74H | 6R20 |  | エンジン本体、ハイブリッド | 1230 | シリンダ・ヘッド・カバー・ガスケット取替（１台） | 0.9
ふそう | グレート | FV74H | 6R20 |  | エンジン本体、ハイブリッド | 1240 | シリンダ・ヘッド・ガスケット取替（１台） | 39.3
ふそう | グレート | FV74H | 6R20 |  | エンジン本体、ハイブリッド | 1250 | シリンダ・ヘッドO/H（１台）（含 シリンダ・ヘッド脱着） | 51.3
ふそう | グレート | FV74H | 6R20 |  | エンジン本体、ハイブリッド | 1270 | バルブ・ロッカ・アーム取替（１台） | 7.5
ふそう | グレート | FV74H | 6R20 |  | エンジン本体、ハイブリッド | 1280 | バルブ・ロッカ・シャフト取替（１台） | 7.7
ふそう | グレート | FV74H | 6R20 |  | エンジン本体、ハイブリッド | 1290 | カムシャフト取替（１台） | 9
ふそう | グレート | FV74H | 6R20 |  | エンジン本体、ハイブリッド | 1310 | バルブ・クリアランス調整〔Jakeブレーキ・クリアランス調整を含む〕 | 1.7
ふそう | グレート | FV74H | 6R20 |  | エンジン本体、ハイブリッド | 1410 | クランク・プーリ脱着 | 4.5
ふそう | グレート | FV74H | 6R20 |  | エンジン本体、ハイブリッド | 1420 | フライホイール脱着（含 トランスミッション脱着） | 12.1
ふそう | グレート | FV74H | 6R20 |  | エンジン本体、ハイブリッド | 1430 | クランクシャフト・リヤ・オイル・シール取替Ｍ/Ｔ車（含 トランスミッション脱着） | 12.4
ふそう | グレート | FV74H | 6R20 |  | エンジン本体、ハイブリッド | 1440 | クランクシャフト・フロント・オイル・シール取替 | 5.1
ふそう | グレート | FV74H | 6R20 |  | エンジン本体、ハイブリッド | 1490 | タイミング・チェーン（ギヤ）・カバー・パッキン取替 | 12.4
ふそう | グレート | FV74H | 6R20 |  | エンジン本体、ハイブリッド | 1502 | エンジン・マウント右側取替（１個） | 1.7
ふそう | グレート | FV74H | 6R20 |  | エンジン本体、ハイブリッド |  | 〈整備追加点数〉リヤ側 | 0.3
ふそう | グレート | FV74H | 6R20 |  | エンジン本体、ハイブリッド | 1503 | エンジン・マウント左側取替（１個） | 1.7
ふそう | グレート | FV74H | 6R20 |  | エンジン本体、ハイブリッド |  | 〈整備追加点数〉リヤ側 | 0.3
ふそう | グレート | FV74H | 6R20 |  | 《インテーク＆エキゾースト》
ふそう | グレート | FV74H | 6R20 |  | 《インテーク＆エキゾースト》 | 1610 | インテーク・マニホールド・ガスケット取替（１個） | 3.5
ふそう | グレート | FV74H | 6R20 |  | 《インテーク＆エキゾースト》 | 1620 | エキゾースト・マニホールド・ガスケット取替（１個） | 10.5
ふそう | グレート | FV74H | 6R20 |  | 《インテーク＆エキゾースト》 | 1640 | エキゾースト・フロント・パイプ取替（１本） | 1.4
ふそう | グレート | FV74H | 6R20 |  | 《インテーク＆エキゾースト》 | 1650 | エキゾースト・センタ・パイプ取替（１本） | 1.3
ふそう | グレート | FV74H | 6R20 |  | 《インテーク＆エキゾースト》 | 1670 | メーン・マフラ取替（１個） | 1.6
ふそう | グレート | FV74H | 6R20 |  | 《インテーク＆エキゾースト》 | 1680 | エキゾースト・テール・パイプ取替（１本） | 0.6
ふそう | グレート | FV74H | 6R20 |  | 《インテーク＆エキゾースト》 | 1690 | ＥＧＲバルブ取替（１個） | 10
ふそう | グレート | FV74H | 6R20 |  | 《インテーク＆エキゾースト》 | 1691 | ＥＧＲクーラ取替（１個） | 4
ふそう | グレート | FV74H | 6R20 |  | 《インテーク＆エキゾースト》 | 1700 | インタ・クーラ取替（１個） | 6.2
ふそう | グレート | FV74H | 6R20 |  | 《インテーク＆エキゾースト》 |  | 〈整備追加点数〉ショートキャブ | 3
ふそう | グレート | FV74H | 6R20 |  | 《インテーク＆エキゾースト》 | 1710 | ターボ・チャージャ取替（１個） | 5.5
ふそう | グレート | FV74H | 6R20 |  | 《インテーク＆エキゾースト》 | 1730 | 排気温度センサ取替（１個） | 0.4
ふそう | グレート | FV74H | 6R20 |  | 《インテーク＆エキゾースト》 | 1732 | NOxセンサ取替（1個） | 0.6
ふそう | グレート | FV74H | 6R20 |  | 《インテーク＆エキゾースト》 | 1733 | DPF差圧センサ取替（1個） | 0.3
ふそう | グレート | FV74H | 6R20 |  | 《インテーク＆エキゾースト》 | 1734 | DPF温度センサ取替（1個） | 0.4
ふそう | グレート | FV74H | 6R20 |  | 《インテーク＆エキゾースト》 | 1740 | 触媒コンバータ取替（１個）〔SCR触媒Assy〕 | 3
ふそう | グレート | FV74H | 6R20 |  | 《インテーク＆エキゾースト》 | 1745 | ＤＰＦ取替（１個） | 3
ふそう | グレート | FV74H | 6R20 |  | 《インテーク＆エキゾースト》 | 1746 | ＤＰＦ清掃（1個） | 5
ふそう | グレート | FV74H | 6R20 |  | 《インテーク＆エキゾースト》 | 1800 | 尿素水ポンプ・モジュール取替 | 0.8
ふそう | グレート | FV74H | 6R20 |  | 《インテーク＆エキゾースト》 | 1801 | 尿素水ポンプ・モジュール・フィルタ取替 | 0.4
ふそう | グレート | FV74H | 6R20 |  | 《インテーク＆エキゾースト》 | 1810 | 尿素水ドージング・モジュール取替 | 0.8
ふそう | グレート | FV74H | 6R20 |  | 《インテーク＆エキゾースト》 | 1830 | 尿素水ホース取替（1本） | 1.1
ふそう | グレート | FV74H | 6R20 |  | 《インテーク＆エキゾースト》 | 1840 | 尿素水タンクAssy脱着（1個）（除 尿素水抜き取り，注入） | 1.1
ふそう | グレート | FV74H | 6R20 |  | 《インテーク＆エキゾースト》 | 1841 | 尿素水水位センサ取替（1個）〔尿素水温度センサ一体式〕 | 1.4
ふそう | グレート | FV74H | 6R20 |  | 《インテーク＆エキゾースト》 | 1850 | 尿素水フィルタ取替（１個） | 0.5
ふそう | グレート | FV74H | 6R20 |  | 《インテーク＆エキゾースト》 | 1860 | 尿素水ノズル・ホース（パイプ）取替（１本） | 1.1
ふそう | グレート | FV74H | 6R20 |  | ルブリケーション、クーリング、フューエル
ふそう | グレート | FV74H | 6R20 |  | 《ルブリケーション（潤滑）》
ふそう | グレート | FV74H | 6R20 |  | 《ルブリケーション（潤滑）》 | 2010 | オイル・パン脱着/オイル・パン・パッキン取替 | 2.6
ふそう | グレート | FV74H | 6R20 |  | 《ルブリケーション（潤滑）》 |  | 〈整備追加点数〉スタビライザ付 | 0.7
ふそう | グレート | FV74H | 6R20 |  | 《ルブリケーション（潤滑）》 | 2020 | オイル・ポンプ取替 | 3.3
ふそう | グレート | FV74H | 6R20 |  | 《ルブリケーション（潤滑）》 | 2041 | オイル・フィルタ・エレメント取替 | 0.4
ふそう | グレート | FV74H | 6R20 |  | 《ルブリケーション（潤滑）》 | 2050 | エンジン・オイル取替 | 0.7
ふそう | グレート | FV74H | 6R20 |  | 《ルブリケーション（潤滑）》 |  | 〈整備追加点数〉アンダ・カバー付 | 0.2
ふそう | グレート | FV74H | 6R20 |  | 《クーリング（冷却）》
ふそう | グレート | FV74H | 6R20 |  | 《クーリング（冷却）》 | 2210 | ウォータ・ポンプ取替 | 3.4
ふそう | グレート | FV74H | 6R20 |  | 《クーリング（冷却）》 | 2220 | ラジエータ・ロアー・ホース取替 | 0.8
ふそう | グレート | FV74H | 6R20 |  | 《クーリング（冷却）》 | 2230 | ラジエータ・アッパ・ホース取替 | 0.8
ふそう | グレート | FV74H | 6R20 |  | 《クーリング（冷却）》 | 2240 | サーモスタット取替 | 0.8
ふそう | グレート | FV74H | 6R20 |  | 《クーリング（冷却）》 | 2250 | ラジエータ脱着（１個） | 6.2
ふそう | グレート | FV74H | 6R20 |  | 《クーリング（冷却）》 | 2260 | ラジエータ・リザーブ・タンク取替 | 0.4
ふそう | グレート | FV74H | 6R20 |  | 《クーリング（冷却）》 | 2270 | ファン・ブレード取替 | 2.2
ふそう | グレート | FV74H | 6R20 |  | 《クーリング（冷却）》 | 2280 | ファン・カップリング取替 | 3.4
ふそう | グレート | FV74H | 6R20 |  | 《クーリング（冷却）》 | 2300 | エンジン冷却液（クーラント）取替 | 1
ふそう | グレート | FV74H | 6R20 |  | 《クーリング（冷却）》 | 2310 | エンジン・オイル・クーラ取替 | 6.1
ふそう | グレート | FV74H | 6R20 |  | 《フューエル（燃料）》
ふそう | グレート | FV74H | 6R20 |  | 《フューエル（燃料）》 | 2450 | フューエル・ポンプ取替（１個）〔燃焼式ヒータ・システム用フューエル・ポンプ〕 | 1
ふそう | グレート | FV74H | 6R20 |  | 《フューエル（燃料）》 | 2460 | フューエル・フィルタ取替（１個） | 0.8
ふそう | グレート | FV74H | 6R20 |  | 《フューエル（燃料）》 | 2500 | ＰＣＶバルブ取替 | 2.9
ふそう | グレート | FV74H | 6R20 |  | 《フューエル（燃料）》 | 2631 | コモンレール・インジェクタ取替（１本） | 4.8
ふそう | グレート | FV74H | 6R20 |  | 《フューエル（燃料）》 | 2811 | フューエル・タンク脱着（１個）（除 燃料抜き取り，注入） | 2.2
ふそう | グレート | FV74H | 6R20 |  | 《フューエル（燃料）》 | 2812 | フューエル・ホース取替（１本） | 0.6
ふそう | グレート | FV74H | 6R20 |  | 《フューエル（燃料）》 | 2821 | アクセル・ポジション・センサ取替 | 0.6
ふそう | グレート | FV74H | 6R20 |  | 《フューエル（燃料）》 | 2830 | コモンレールAssy取替 | 3.9
ふそう | グレート | FV74H | 6R20 |  | 《フューエル（燃料）》 | 2840 | コモンレール・サプライポンプAssy取替 | 10.6
ふそう | グレート | FV74H | 6R20 |  | エンジン・エレクトリカル
ふそう | グレート | FV74H | 6R20 |  | エンジン・エレクトリカル | 3010 | バッテリ比重測定/電解液補充 | 0.4
ふそう | グレート | FV74H | 6R20 |  | エンジン・エレクトリカル | 3080 | イグニッション・スイッチ取替 | 1.3
ふそう | グレート | FV74H | 6R20 |  | エンジン・エレクトリカル | 3100 | オルタネータ取替（１個） | 1.1
ふそう | グレート | FV74H | 6R20 |  | エンジン・エレクトリカル | 3110 | スタータ・モータ取替 | 1.1
ふそう | グレート | FV74H | 6R20 |  | エンジン・エレクトリカル | 3111 | スタータ・モータO/H | 2.6
ふそう | グレート | FV74H | 6R20 |  | エンジン・エレクトリカル | 3141 | プレッシャ・センサ取替（１個） | 0.4
ふそう | グレート | FV74H | 6R20 |  | エンジン・エレクトリカル | 3160 | 水温センサ取替（コンピュータ用）（１個） | 0.3
ふそう | グレート | FV74H | 6R20 |  | エンジン・エレクトリカル | 3161 | 燃料温度センサ取替（１個） | 0.7
ふそう | グレート | FV74H | 6R20 |  | エンジン・エレクトリカル | 3163 | エンジン・オイル温度センサ取替（１個） | 0.3
ふそう | グレート | FV74H | 6R20 |  | エンジン・エレクトリカル | 3180 | 吸気温センサ取替（１個） | 0.4
ふそう | グレート | FV74H | 6R20 |  | エンジン・エレクトリカル | 3200 | クランク角センサ取替（１個） | 0.6
ふそう | グレート | FV74H | 6R20 |  | エンジン・エレクトリカル | 3202 | カム角センサ取替（１個） | 0.6
ふそう | グレート | FV74H | 6R20 |  | エンジン・エレクトリカル | 3210 | エア・フロー・メータ取替（１個） | 0.3
ふそう | グレート | FV74H | 6R20 |  | パワートレーン
ふそう | グレート | FV74H | 6R20 |  | 《クラッチ》
ふそう | グレート | FV74H | 6R20 |  | 《クラッチ》 | 4010 | クラッチO/H （含トランスミッション脱着、クラッチ・カバーAssy取替、クラッチ・ディスク取替、レリーズ・ベアリング取替） | 10.2
ふそう | グレート | FV74H | 6R20 |  | 《クラッチ》 | 4020 | フライホイール・パイロット・ベアリング（ブッシュ）取替 （クラッチ・カバー取外状態） | 0.6
ふそう | グレート | FV74H | 6R20 |  | 《クラッチ》 | 4030 | クラッチ・マスタ・シリンダO/H | 2.2
ふそう | グレート | FV74H | 6R20 |  | 《クラッチ》 | 4040 | クラッチ・マスタ・シリンダ取替 | 1.7
ふそう | グレート | FV74H | 6R20 |  | 《クラッチ》 | 4080 | クラッチ倍力装置取替 | 1.7
ふそう | グレート | FV74H | 6R20 |  | 《クラッチ》 | 4090 | クラッチの遊び調整 | 0.4
ふそう | グレート | FV74H | 6R20 |  | 《クラッチ》 |  | 〈整備追加点数〉アンダ・カバー付 | 0.2
ふそう | グレート | FV74H | 6R20 |  | 《クラッチ》 | 4100 | クラッチ・スイッチ取替（１個） | 0.3
ふそう | グレート | FV74H | 6R20 |  | 《クラッチ》 | 4110 | クラッチ・フルード取替 | 0.8
ふそう | グレート | FV74H | 6R20 |  | 《クラッチ》 |  | 〈整備追加点数〉アンダ・カバー付 | 0.2
ふそう | グレート | FV74H | 6R20 |  | 《トランスミッション》
ふそう | グレート | FV74H | 6R20 |  | 《トランスミッション》 | 4210 | マニュアル・トランスミッション脱着 | 8.9
ふそう | グレート | FV74H | 6R20 |  | 《トランスミッション》 |  | 〈整備追加点数〉リターダ付 | 3.2
ふそう | グレート | FV74H | 6R20 |  | 《トランスミッション》 |  | 〈整備追加点数〉M/T仕様 | 0.2
ふそう | グレート | FV74H | 6R20 |  | 《トランスミッション》 | 4220 | マニュアル・トランスミッションO/H（含 トランスミッション脱着） | 23.2
ふそう | グレート | FV74H | 6R20 |  | 《トランスミッション》 |  | 〈整備追加点数〉リターダ付 | 3.2
ふそう | グレート | FV74H | 6R20 |  | 《トランスミッション》 |  | 〈整備追加点数〉M/T仕様 | 0.2
ふそう | グレート | FV74H | 6R20 |  | 《トランスミッション》 | 4230 | マニュアル・トランスミッション・オイル取替 | 0.7
ふそう | グレート | FV74H | 6R20 |  | 《トランスミッション》 | 4235 | マニュアル・トランスミッション・パワー・シフト・ブースターO/H | 5.1
ふそう | グレート | FV74H | 6R20 |  | 《トランスミッション》 | 4236 | マニュアル・トランスミッション・パワー・シフト・ブースター取替 | 2
ふそう | グレート | FV74H | 6R20 |  | 《トランスミッション》 | 4260 | トランスミッション・リヤ・オイル・シール取替 | 4.1
ふそう | グレート | FV74H | 6R20 |  | 《トランスミッション》 | 4290 | 車速センサ取替（スピード・メータ用） | 0.3
ふそう | グレート | FV74H | 6R20 |  | 《トランスミッション》 | 4340 | ニュートラル・セフティ・スイッチ（インヒビタ・スイッチ）取替/調整 | 0.3
ふそう | グレート | FV74H | 6R20 |  | 《プロペラ・シャフト》
ふそう | グレート | FV74H | 6R20 |  | 《プロペラ・シャフト》 | 4510 | リヤ・プロペラ・シャフトAssy取替 | 1.4
ふそう | グレート | FV74H | 6R20 |  | 《プロペラ・シャフト》 |  | 〈整備追加点数〉M/T～デフ間シャフト | 0.2
ふそう | グレート | FV74H | 6R20 |  | 《プロペラ・シャフト》 | 4520 | プロペラ・シャフト・センタ・ベアリング取替（１個） | 2
ふそう | グレート | FV74H | 6R20 |  | 《プロペラ・シャフト》 | 4530 | ユニバーサル・ジョイント・スパイダ・キット取替（１個） | 2.9
ふそう | グレート | FV74H | 6R20 |  | 《ディファレンシャル》
ふそう | グレート | FV74H | 6R20 |  | 《ディファレンシャル》 | 4711 | リヤ・ディファレンシャル・キャリアAssy（後前軸）脱着 | 6.6
ふそう | グレート | FV74H | 6R20 |  | 《ディファレンシャル》 | 4712 | リヤ・ディファレンシャル・キャリアAssy（後後軸）脱着 | 6.6
ふそう | グレート | FV74H | 6R20 |  | 《ディファレンシャル》 | 4721 | リヤ・ディファレンシャルO/H（後前軸）（含 ディファレンシャル脱着） | 23.1
ふそう | グレート | FV74H | 6R20 |  | 《ディファレンシャル》 | 4722 | リヤ・ディファレンシャルO/H（後後軸）（含 ディファレンシャル脱着） | 18.7
ふそう | グレート | FV74H | 6R20 |  | 《ディファレンシャル》 | 4731 | リヤ・ディファレンシャル・オイル取替（１軸） | 0.6
ふそう | グレート | FV74H | 6R20 |  | 《ディファレンシャル》 | 4741 | リヤ・ディファレンシャル・ドライブ・ピニオン・オイル・シール（後前軸）取替 | 1.7
ふそう | グレート | FV74H | 6R20 |  | 《ディファレンシャル》 |  | 〈整備追加点数〉リヤ側 | 1.4
ふそう | グレート | FV74H | 6R20 |  | 《ディファレンシャル》 | 4742 | リヤ・ディファレンシャル・ドライブ・ピニオン・オイル・シール（後後軸）取替 | 1.7
ふそう | グレート | FV74H | 6R20 |  | アクスル＆サスペンション
ふそう | グレート | FV74H | 6R20 |  | 《フロント・アクスル》
ふそう | グレート | FV74H | 6R20 |  | 《フロント・アクスル》 | 5010 | ステアリング・ナックル取替（１輪）（含 トーイン，ストッパ調整） | 4.4
ふそう | グレート | FV74H | 6R20 |  | 《フロント・アクスル》 | 5020 | ナックル・アーム取替（１輪）（含 トーイン調整） | 1.7
ふそう | グレート | FV74H | 6R20 |  | 《フロント・アクスル》 | 5030 | キング・ピン取替（１輪） | 4.4
ふそう | グレート | FV74H | 6R20 |  | 《フロント・アクスル》 | 5031 | キング・ピン・ブッシュ取替（１輪） | 5.1
ふそう | グレート | FV74H | 6R20 |  | 《フロント・アクスル》 | 5040 | フロント・ハブ取替（１輪） | 2.8
ふそう | グレート | FV74H | 6R20 |  | 《フロント・アクスル》 | 5050 | フロント・ハブ・ベアリング（インナ・アウタ）取替（１輪） | 2.6
ふそう | グレート | FV74H | 6R20 |  | 《フロント・アクスル》 | 5060 | フロント・ハブ・オイル・シール取替（１輪） | 1.6
ふそう | グレート | FV74H | 6R20 |  | 《フロント・アクスル》 | 5070 | フロント・ハブ・ボルト取替（１本） | 1.8
ふそう | グレート | FV74H | 6R20 |  | 《フロント・アクスル》 |  | 〈整備追加点数〉１本増すごと | 0.1
ふそう | グレート | FV74H | 6R20 |  | 《リヤ・アクスル》
ふそう | グレート | FV74H | 6R20 |  | 《リヤ・アクスル》 | 5220 | リヤ・アクスル・ハウジング（駆動軸）取替（１軸） | 19.3
ふそう | グレート | FV74H | 6R20 |  | 《リヤ・アクスル》 | 5230 | リヤ・アクスル・シャフト取替（１本） | 0.7
ふそう | グレート | FV74H | 6R20 |  | 《リヤ・アクスル》 | 5250 | リヤ・アクスル・シャフト・オイル・シール取替（１輪） | 0.9
ふそう | グレート | FV74H | 6R20 |  | 《リヤ・アクスル》 | 5261 | リヤ・ハブ（後前軸）取替（１輪） | 3.6
ふそう | グレート | FV74H | 6R20 |  | 《リヤ・アクスル》 | 5262 | リヤ・ハブ（後後軸）取替（１輪） | 3.6
ふそう | グレート | FV74H | 6R20 |  | 《リヤ・アクスル》 | 5271 | リヤ・ハブ・ベアリング（インナ・アウタ）（後前軸）取替（１輪） | 3.1
ふそう | グレート | FV74H | 6R20 |  | 《リヤ・アクスル》 | 5272 | リヤ・ハブ・ベアリング（インナ・アウタ）（後後軸）取替（１輪） | 3.1
ふそう | グレート | FV74H | 6R20 |  | 《リヤ・アクスル》 | 5281 | リヤ・ハブ・オイル・シール（後前軸）取替（１輪） | 2.1
ふそう | グレート | FV74H | 6R20 |  | 《リヤ・アクスル》 | 5282 | リヤ・ハブ・オイル・シール（後後軸）取替（１輪） | 2.1
ふそう | グレート | FV74H | 6R20 |  | 《リヤ・アクスル》 | 5291 | リヤ・ハブ・ボルト（後前軸）取替（１本） | 2.6
ふそう | グレート | FV74H | 6R20 |  | 《リヤ・アクスル》 |  | 〈整備追加点数〉１本増すごと | 0.1
ふそう | グレート | FV74H | 6R20 |  | 《リヤ・アクスル》 | 5292 | リヤ・ハブ・ボルト（後後軸）取替（１本） | 2.6
ふそう | グレート | FV74H | 6R20 |  | 《リヤ・アクスル》 |  | 〈整備追加点数〉１本増すごと | 0.1
ふそう | グレート | FV74H | 6R20 |  | 《リヤ・アクスル》 | 5300 | フロント及びリヤ・ホイール・ナット緩み点検（１台）（点検方法は法定３か月点検に示す大型車のホイール・ナット締付方法を実施） | 1
ふそう | グレート | FV74H | 6R20 |  | 《フロント・サスペンション》
ふそう | グレート | FV74H | 6R20 |  | 《フロント・サスペンション》 | 5479 | フロント・ショック・アブソーバ取替（１台） | 1.3
ふそう | グレート | FV74H | 6R20 |  | 《フロント・サスペンション》 | 5480 | フロント・ショック・アブソーバ取替（１本） | 0.8
ふそう | グレート | FV74H | 6R20 |  | 《フロント・サスペンション》 | 5490 | フロント・リーフ・スプリングAssy脱着（１個） | 2.8
ふそう | グレート | FV74H | 6R20 |  | 《フロント・サスペンション》 | 5500 | フロント・スプリング・リーフ取替（１枚）（含 フロント・リーフ・スプリングAssy脱着） | 3.6
ふそう | グレート | FV74H | 6R20 |  | 《フロント・サスペンション》 | 5510 | フロント・リーフ・スプリング・ブッシュ取替（１個） | 3.3
ふそう | グレート | FV74H | 6R20 |  | 《フロント・サスペンション》 | 5520 | フロント・リーフ・スプリング・シャックル・ピン・ブッシュ取替（１個） | 3.6
ふそう | グレート | FV74H | 6R20 |  | 《フロント・サスペンション》 | 5550 | フロント・スタビライザ取替（１本） | 1.4
ふそう | グレート | FV74H | 6R20 |  | 《フロント・サスペンション》 | 5551 | フロント・スタビライザ・ブッシュ取替（１本） | 0.5
ふそう | グレート | FV74H | 6R20 |  | 《フロント・サスペンション》 |  | 〈整備追加点数〉両端部ブッシュ | 1.9
ふそう | グレート | FV74H | 6R20 |  | 《リヤ・サスペンション》
ふそう | グレート | FV74H | 6R20 |  | 《リヤ・サスペンション》 | 5771 | リヤ・エア・スプリング取替（１個） | 1.1
ふそう | グレート | FV74H | 6R20 |  | 《リヤ・サスペンション》 | 5775 | リヤ・エアサス車高センサ取替（1個） | 0.7
ふそう | グレート | FV74H | 6R20 |  | 《リヤ・サスペンション》 | 5779 | リヤ・ショック・アブソーバ取替（１台） | 1.7
ふそう | グレート | FV74H | 6R20 |  | 《リヤ・サスペンション》 | 5780 | リヤ・ショック・アブソーバ取替（１本） | 0.9
ふそう | グレート | FV74H | 6R20 |  | 《リヤ・サスペンション》 | 5790 | リヤ・リーフ・スプリングAssy脱着（１個） | 7.2
ふそう | グレート | FV74H | 6R20 |  | 《リヤ・サスペンション》 | 5800 | リヤ・スプリング・リーフ取替（１枚）（含 リヤ・リーフ・スプリングAssy脱着） | 8.3
ふそう | グレート | FV74H | 6R20 |  | 《リヤ・サスペンション》 | 5850 | リヤ・ラジアス・コントロール・ロッド取替（１本） | 1.7
ふそう | グレート | FV74H | 6R20 |  | 《リヤ・サスペンション》 | 5851 | リヤ・ラジアス・コントロール・ロッド・ブッシュ取替（１本） | 2.1
ふそう | グレート | FV74H | 6R20 |  | 《リヤ・サスペンション》 | 5860 | リヤ・スタビライザ取替（１本） | 0.9
ふそう | グレート | FV74H | 6R20 |  | 《リヤ・サスペンション》 | 5861 | リヤ・スタビライザ・ブッシュ取替（１本） | 0.6
ふそう | グレート | FV74H | 6R20 |  | 《リヤ・サスペンション》 | 5862 | リヤ・スタビライザ・リンク取替（１台） | 0.9
ふそう | グレート | FV74H | 6R20 |  | 《リヤ・サスペンション》 | 5870 | リヤ・トルク・ロッド脱着/取替（１本） | 1.7
ふそう | グレート | FV74H | 6R20 |  | 《リヤ・サスペンション》 | 5880 | リヤ・トルク・ロッド・ブッシュ取替（１本） | 2.1
ふそう | グレート | FV74H | 6R20 |  | 《リヤ・サスペンション》 | 5881 | Ｖロッド取替（１本） | 3.5
ふそう | グレート | FV74H | 6R20 |  | 《リヤ・サスペンション》 | 5882 | Ｖロッド・ブッシュ取替（１本） | 5.3
ふそう | グレート | FV74H | 6R20 |  | 《リヤ・サスペンション》 | 5890 | リヤ・トラニオン・シャフト・ブッシュ取替（１個） | 8.8
ふそう | グレート | FV74H | 6R20 |  | 《リヤ・サスペンション》 | 5900 | リヤ・トラニオン・シャフト・ブッシュ取替（１台） | 16.5
ふそう | グレート | FV74H | 6R20 |  | ステアリング
ふそう | グレート | FV74H | 6R20 |  | ステアリング | 6011 | フロント・ホイール・アライメント測定（トーイン，キャンバキャスタ，キングピン傾斜角ハンドル切れ角，平行度） | 2
ふそう | グレート | FV74H | 6R20 |  | ステアリング | 6020 | フロント・トーイン調整（１軸） | 0.9
ふそう | グレート | FV74H | 6R20 |  | ステアリング | 6050 | ハンドル切れ角調整（１軸） | 1
ふそう | グレート | FV74H | 6R20 |  | ステアリング | 6060 | ステアリング・ギヤ・ボックス取替 | 5.2
ふそう | グレート | FV74H | 6R20 |  | ステアリング | 6090 | ピットマン・アーム取替 | 5.2
ふそう | グレート | FV74H | 6R20 |  | ステアリング | 6100 | ドラッグ・リンク取替（１本） | 1.3
ふそう | グレート | FV74H | 6R20 |  | ステアリング | 6110 | タイロッド取替（１本）（含 トーイン調整） | 2
ふそう | グレート | FV74H | 6R20 |  | ステアリング | 6120 | タイロッド・エンド取替（１個）（含 トーイン調整） | 1.2
ふそう | グレート | FV74H | 6R20 |  | ステアリング | 6130 | タイロッド・エンド・ダスト・ブーツ取替（１個） | 0.7
ふそう | グレート | FV74H | 6R20 |  | ステアリング | 6160 | パワー・ステアリング・オイル・ポンプ取替 | 2.2
ふそう | グレート | FV74H | 6R20 |  | ステアリング | 6161 | パワー・ステアリング・ホース取替（１本） | 2.1
ふそう | グレート | FV74H | 6R20 |  | ステアリング | 6165 | パワー・ステアリング・オイル取替 | 1.2
ふそう | グレート | FV74H | 6R20 |  | ブレーキ
ふそう | グレート | FV74H | 6R20 |  | ブレーキ | 7021 | フロント・ブレーキ・シュー取替（１輪） | 2.1
ふそう | グレート | FV74H | 6R20 |  | ブレーキ | 7022 | フロント・ブレーキ・シュー取替（１軸） | 3.7
ふそう | グレート | FV74H | 6R20 |  | ブレーキ | 7030 | フロント・ブレーキ・ライニング張替（１輪）（シュー取外状態） | 0.9
ふそう | グレート | FV74H | 6R20 |  | ブレーキ | 7052 | フロント・ウェッジ式ホイール・シリンダ取替（１輪）（フル・エア・ブレーキ車に適用） | 2.9
ふそう | グレート | FV74H | 6R20 |  | ブレーキ | 7061 | フロント・ブレーキ・ホース取替（１台） | 0.8
ふそう | グレート | FV74H | 6R20 |  | ブレーキ | 7221 | リヤ・ブレーキ・シュー取替（１輪） | 2.7
ふそう | グレート | FV74H | 6R20 |  | ブレーキ | 7222 | リヤ・ブレーキ・シュー取替（１軸） | 4.9
ふそう | グレート | FV74H | 6R20 |  | ブレーキ | 7230 | リヤ・ブレーキ・ライニング張替（１輪）（シュー取外状態） | 0.9
ふそう | グレート | FV74H | 6R20 |  | ブレーキ | 7252 | リヤ・ウェッジ式ホイール・シリンダ取替（１輪）（フル・エア・ブレーキ車に適用） | 3.5
ふそう | グレート | FV74H | 6R20 |  | ブレーキ | 7610 | ＡＢＳフロント・ホイール・スピード・センサ取替（１個） | 2.5
ふそう | グレート | FV74H | 6R20 |  | ブレーキ | 7620 | ＡＢＳリヤ・ホイール・スピード・センサ取替（１個） | 4.8
ふそう | グレート | FV74H | 6R20 |  | ブレーキ | 7650 | ＡＢＳコントロール・ユニット取替 | 1
ふそう | グレート | FV74H | 6R20 |  | ブレーキ | 7660 | ＡＢＳフロント・パルス・ホイール取替（１個） | 1.7
ふそう | グレート | FV74H | 6R20 |  | ブレーキ | 7670 | ＡＢＳリヤ・パルス・ホイール取替（１個） | 2.4
ふそう | グレート | FV74H | 6R20 |  | ブレーキ | 7680 | ＡＢＳモジュレータ取替（１個） | 1.7
ふそう | グレート | FV74H | 6R20 |  | ブレーキ | 7710 | エア・タンク取替（１個） | 1.1
ふそう | グレート | FV74H | 6R20 |  | ブレーキ | 7730 | エア・コンプレッサ取替 | 5.5
ふそう | グレート | FV74H | 6R20 |  | ブレーキ | 7731 | エア・コンプレッサ・ホース取替（１本） | 0.5
ふそう | グレート | FV74H | 6R20 |  | ブレーキ | 7740 | エア・ドライヤ取替 | 2.3
ふそう | グレート | FV74H | 6R20 |  | ブレーキ | 7741 | エア・ドライヤO/H | 2.4
ふそう | グレート | FV74H | 6R20 |  | ブレーキ | 7750 | 乾燥剤取替 | 0.4
ふそう | グレート | FV74H | 6R20 |  | ブレーキ | 7770 | プレッシャ・レギュレータ取替（１個） | 0.6
ふそう | グレート | FV74H | 6R20 |  | ブレーキ | 7780 | ブレーキ・バルブ脱着 | 1.7
ふそう | グレート | FV74H | 6R20 |  | ブレーキ | 7790 | ブレーキ・バルブO/H | 2
ふそう | グレート | FV74H | 6R20 |  | ブレーキ | 7800 | ブレーキ・リレー・バルブ取替（１個） | 1
ふそう | グレート | FV74H | 6R20 |  | ブレーキ | 7810 | フロント・ブレーキ・チャンバ脱着（１輪） | 1.1
ふそう | グレート | FV74H | 6R20 |  | ブレーキ | 7820 | フロント・ブレーキ・チャンバO/H（１輪） | 1.9
ふそう | グレート | FV74H | 6R20 |  | ブレーキ | 7835 | フロント・スプリング・ブレーキ・チャンバ脱着（1輪） | 1.4
ふそう | グレート | FV74H | 6R20 |  | ブレーキ | 7836 | フロント・スプリング・ブレーキ・チャンバO/H（1輪） | 2.2
ふそう | グレート | FV74H | 6R20 |  | ブレーキ | 7870 | リヤ・スプリング・ブレーキ・チャンバ脱着（１輪） | 1.4
ふそう | グレート | FV74H | 6R20 |  | ブレーキ | 7880 | リヤ・スプリング・ブレーキ・チャンバO/H（１輪） | 2.2
ふそう | グレート | FV74H | 6R20 |  | ボデー・エレクトリカル
ふそう | グレート | FV74H | 6R20 |  | 《メータ＆スイッチ》
ふそう | グレート | FV74H | 6R20 |  | 《メータ＆スイッチ》 | 8010 | コンビネーション・メータ取替 | 0.9
ふそう | グレート | FV74H | 6R20 |  | 《メータ＆スイッチ》 | 8030 | フューエル・センダ・ユニット取替（１個） | 1.3
ふそう | グレート | FV74H | 6R20 |  | 《メータ＆スイッチ》 | 8050 | ウォータ・テンパレチャ・センダ・ユニット取替 | 1.3
ふそう | グレート | FV74H | 6R20 |  | 《メータ＆スイッチ》 | 8060 | オイル・プレッシャ・スイッチ取替 | 0.3
ふそう | グレート | FV74H | 6R20 |  | 《メータ＆スイッチ》 | 8210 | コンビネーション・スイッチ取替 | 1
ふそう | グレート | FV74H | 6R20 |  | 《メータ＆スイッチ》 | 8221 | ハザード・ランプ・スイッチ取替 | 0.7
ふそう | グレート | FV74H | 6R20 |  | 《メータ＆スイッチ》 | 8230 | バック・ランプ・スイッチ取替 | 0.3
ふそう | グレート | FV74H | 6R20 |  | 《ライト＆ワイパ》
ふそう | グレート | FV74H | 6R20 |  | 《ライト＆ワイパ》 | 8250 | ヘッドランプ取替（１個） | 0.8
ふそう | グレート | FV74H | 6R20 |  | 《ライト＆ワイパ》 | 8270 | サイド・ターン・シグナル・ランプ取替（１個） | 0.4
ふそう | グレート | FV74H | 6R20 |  | 《ライト＆ワイパ》 | 8280 | リヤ・コンビネーション・ランプ取替（１個） | 0.4
ふそう | グレート | FV74H | 6R20 |  | 《ライト＆ワイパ》 | 8281 | リヤ・コンビネーション・ランプ・レンズ取替（１個） | 0.3
ふそう | グレート | FV74H | 6R20 |  | 《ライト＆ワイパ》 | 8290 | バック・ランプ取替（１個） | 0.3
ふそう | グレート | FV74H | 6R20 |  | 《ライト＆ワイパ》 | 8291 | バック・ランプ・レンズ取替（１個） | 0.2
ふそう | グレート | FV74H | 6R20 |  | 《ライト＆ワイパ》 | 8300 | ライセンス・ランプ取替（１個） | 0.3
ふそう | グレート | FV74H | 6R20 |  | 《ライト＆ワイパ》 | 8301 | ライセンス・ランプ・レンズ取替（１個） | 0.3
ふそう | グレート | FV74H | 6R20 |  | 《ライト＆ワイパ》 | 8310 | ルーム・ランプ取替（１個） | 0.6
ふそう | グレート | FV74H | 6R20 |  | 《ライト＆ワイパ》 | 8410 | ホーン取替（１個） | 0.4
ふそう | グレート | FV74H | 6R20 |  | 《ライト＆ワイパ》 | 8420 | フロント・ウインド・ウォッシャ・ポンプ取替（１個） | 0.7
ふそう | グレート | FV74H | 6R20 |  | 《ライト＆ワイパ》 | 8430 | フロント・ウインド・ウォッシャ・ノズル取替（１個） | 0.9
ふそう | グレート | FV74H | 6R20 |  | 《ライト＆ワイパ》 | 8450 | フロント・ワイパ・モータ取替 | 1.1
ふそう | グレート | FV74H | 6R20 |  | 《ライト＆ワイパ》 | 8470 | フロント・ワイパ・リンク取替 | 1.1
ふそう | グレート | FV74H | 6R20 |  | 《附属装置》
ふそう | グレート | FV74H | 6R20 |  | 《附属装置》 | 8490 | ラジオ・アンテナ・ロッド取替 | 0.8
ふそう | グレート | FV74H | 6R20 |  | 《附属装置》 | 8500 | フロント・シガレット・ライタ取替（１個） | 0.8
ふそう | グレート | FV74H | 6R20 |  | 《附属装置》 | 8510 | フロント・ドア・パワー・ウインド・モータ取替（１個） | 2.9
ふそう | グレート | FV74H | 6R20 |  | 《附属装置》 | 8520 | フロント・ドア・パワー・ウインド・スイッチ取替（１個） | 0.3
ふそう | グレート | FV74H | 6R20 |  | 《附属装置》 | 8530 | アウタ・ミラー・コントロール・スイッチ取替（１個） | 0.6
ふそう | グレート | FV74H | 6R20 |  | 《ヒータ＆エアコン》
ふそう | グレート | FV74H | 6R20 |  | 《ヒータ＆エアコン》 | 8610 | フロント・ヒータ・ユニット脱着 | 6.6
ふそう | グレート | FV74H | 6R20 |  | 《ヒータ＆エアコン》 | 8620 | フロント・ヒータ・コア取替（含 フロント・ヒータ・ユニット脱着） | 7.5
ふそう | グレート | FV74H | 6R20 |  | 《ヒータ＆エアコン》 | 8640 | フロント・ブロア・モータ取替（１個） | 1.7
ふそう | グレート | FV74H | 6R20 |  | 《ヒータ＆エアコン》 | 8641 | リヤ・ブロア・モータ取替（１個）〔リヤ・クーラ・ファン〕 | 1.4
ふそう | グレート | FV74H | 6R20 |  | 《ヒータ＆エアコン》 | 8650 | フロント・ブロア・モータ・レジスタ取替（１個） | 0.9
ふそう | グレート | FV74H | 6R20 |  | 《ヒータ＆エアコン》 | 8721 | リヤ・エアコン・ユニット脱着（含 ガス・チャージ）〔蓄冷式リヤ・クーラ〕 | 6
ふそう | グレート | FV74H | 6R20 |  | 《ヒータ＆エアコン》 | 8722 | フロント・エバポレータ取替（含 ガス・チャージ） | 3.3
ふそう | グレート | FV74H | 6R20 |  | 《ヒータ＆エアコン》 | 8730 | クーラ・コンプレッサ取替（含 ガス・チャージ） | 4.1
ふそう | グレート | FV74H | 6R20 |  | 《ヒータ＆エアコン》 | 8741 | クーラ・コンプレッサ・マグネチック・クラッチ取替（含 ガス・チャージ） | 4.5
ふそう | グレート | FV74H | 6R20 |  | 《ヒータ＆エアコン》 | 8750 | クーラ・コンデンサ脱着（含 ガス・チャージ） | 2.2
ふそう | グレート | FV74H | 6R20 |  | 《ヒータ＆エアコン》 | 8760 | クーラ・レシーバ・タンク取替（含 ガス・チャージ） | 3
ふそう | グレート | FV74H | 6R20 |  | 《ヒータ＆エアコン》 | 8770 | フロント・クーラ・エキスパンション・バルブ取替（含 ガス・チャージ） | 4.7
ふそう | グレート | FV74H | 6R20 |  | 《ヒータ＆エアコン》 | 8800 | フロント・エアコン・スイッチ取替（１個） | 1.4
ふそう | グレート | FV74H | 6R20 |  | 《ヒータ＆エアコン》 | 8820 | フロント・エアコン・フィルタ取替 | 0.3
ふそう | グレート | FV74H | 6R20 |  | フレーム＆ボデー
ふそう | グレート | FV74H | 6R20 |  | フレーム＆ボデー | 9010 | フロント・バンパ取替 | 0.9
ふそう | グレート | FV74H | 6R20 |  | フレーム＆ボデー | 9030 | リヤ・バンパ取替 | 0.6
ふそう | グレート | FV74H | 6R20 |  | フレーム＆ボデー | 9050 | ラジエータ・グリル脱着 | 0.3
ふそう | グレート | FV74H | 6R20 |  | フレーム＆ボデー | 9070 | ボンネット・ロック取替〔フロント・フード・ロック〕 | 0.3
ふそう | グレート | FV74H | 6R20 |  | フレーム＆ボデー | 9080 | ボンネット・ロック・ワイヤ取替〔フロント・フード・ロック・ワイヤ〕 | 0.9
ふそう | グレート | FV74H | 6R20 |  | フレーム＆ボデー | 9210 | フロント・ドア・ウインド・ガラス取替（１枚） | 1.4
ふそう | グレート | FV74H | 6R20 |  | フレーム＆ボデー | 9230 | フロント・ドア・ウインド・レギュレータ取替（１個） | 1.4
ふそう | グレート | FV74H | 6R20 |  | フレーム＆ボデー | 9240 | フロント・ドア・ストライカ取替/調整（ボデー側）（１個） | 0.4
ふそう | グレート | FV74H | 6R20 |  | フレーム＆ボデー | 9250 | フロント・ドア・ロック取替（１個） | 1.4
ふそう | グレート | FV74H | 6R20 |  | フレーム＆ボデー | 9320 | バック・ミラーAssy取替（１個） | 0.4
ふそう | グレート | FV74H | 6R20 |  | フレーム＆ボデー | 9321 | バック・ミラー・レンズ取替（１個） | 0.3
ふそう | グレート | FV74H | 6R20 |  | フレーム＆ボデー | 9330 | アンダ・ミラーAssy取替 | 0.3
ふそう | グレート | FV74H | 6R20 |  | フレーム＆ボデー | 9340 | サイド・アンダ・ミラーAssy取替 | 1
ふそう | グレート | FV74H | 6R20 |  | フレーム＆ボデー | 9350 | ルーム・ミラーAssy取替 | 0.2
ふそう | グレート | FV74G | 6S10 | 60 | 事業用 ３か月点検 基本点検 |  |  | 6.1
ふそう | グレート | FV74G | 6S10 | 70 | 事業用 １２か月点検 基本点検 |  |  | 18.7
ふそう | グレート | FV74G | 6S10 |  | 事業用 １２か月点検 保安確認検査 |  |  | 1.8
ふそう | グレート | FV74G | 6S10 |  | 法定定期点検時附加作業（１年、２年、１２か月点検時に適用）
ふそう | グレート | FV74G | 6S10 |  | 法定定期点検時附加作業（１年、２年、１２か月点検時に適用） | 100 | 下廻り塗装 | 4
ふそう | グレート | FV74G | 6S10 |  | 法定定期点検時附加作業（１年、２年、１２か月点検時に適用） | 110 | ヘッドライト調整 | 0.4
ふそう | グレート | FV74G | 6S10 |  | 法定定期点検時附加作業（１年、２年、１２か月点検時に適用） | 121 | フロントまたはリヤ・ブレーキ清掃（１軸） | 0.3
ふそう | グレート | FV74G | 6S10 |  | 法定定期点検時附加作業（１年、２年、１２か月点検時に適用） | 130 | エンジン､下廻り洗浄 | 3.4
ふそう | グレート | FV74G | 6S10 |  | 法定定期点検時附加作業（１年、２年、１２か月点検時に適用） | 150 | 日常点検 | 0.4
ふそう | グレート | FV74G | 6S10 |  | 法定定期点検時附加作業（１年、２年、１２か月点検時に適用） | 151 | 長期使用車両推奨点検 | 0.6
ふそう | グレート | FV74G | 6S10 |  | 法定定期点検時附加作業（１年、２年、１２か月点検時に適用） | 160 | フロント及びリヤ・ハブ・グリス取替（１台）（含 ベアリング・グリス取替） | 2
ふそう | グレート | FV74G | 6S10 |  | 法定定期点検時附加作業（１年、２年、１２か月点検時に適用） | 190 | フロント及びリヤ・ホイール・シリンダO/H（１台）（含 ブレーキ・フルード取替） | 4
ふそう | グレート | FV74G | 6S10 |  | 法定定期点検時附加作業（１年、２年、１２か月点検時に適用） | 192 | フロント及びリヤ・ウェッジ式ホイール・シリンダ取替（１台）（フル・エア・ブレーキ車に適用） | 3.4
ふそう | グレート | FV74G | 6S10 |  | 法定定期点検時附加作業（１年、２年、１２か月点検時に適用） | 210 | グリス・アップ（１台） | 0.4
ふそう | グレート | FV74G | 6S10 |  | エンジン本体、ハイブリッド
ふそう | グレート | FV74G | 6S10 |  | エンジン本体、ハイブリッド | 1090 | Ｖベルト全数取替 | 0.4
ふそう | グレート | FV74G | 6S10 |  | エンジン本体、ハイブリッド | 1670 | メーン・マフラ取替（１個） | 1.2
ふそう | グレート | FV74G | 6S10 |  | ルブリケーション、クーリング、フューエル
ふそう | グレート | FV74G | 6S10 |  | ルブリケーション、クーリング、フューエル | 2041 | オイル・フィルタ・エレメント取替 | 0.3
ふそう | グレート | FV74G | 6S10 |  | ルブリケーション、クーリング、フューエル | 2050 | エンジン・オイル取替 | 0.6
ふそう | グレート | FV74G | 6S10 |  | ルブリケーション、クーリング、フューエル |  | 〈整備追加点数〉アンダ・カバー付 | 0.1
ふそう | グレート | FV74G | 6S10 |  | ルブリケーション、クーリング、フューエル | 2300 | エンジン冷却液（クーラント）取替 | 0.8
ふそう | グレート | FV74G | 6S10 |  | ルブリケーション、クーリング、フューエル | 2460 | フューエル・フィルタ取替（１個） | 0.3
ふそう | グレート | FV74G | 6S10 |  | エンジン・エレクトリカル
ふそう | グレート | FV74G | 6S10 |  | エンジン・エレクトリカル | 3010 | バッテリ比重測定/電解液補充 | 0.3
ふそう | グレート | FV74G | 6S10 |  | パワートレーン
ふそう | グレート | FV74G | 6S10 |  | パワートレーン | 4090 | クラッチの遊び調整 | 0.3
ふそう | グレート | FV74G | 6S10 |  | パワートレーン |  | 〈整備追加点数〉アンダ・カバー付 | 0.1
ふそう | グレート | FV74G | 6S10 |  | パワートレーン | 4230 | マニュアル・トランスミッション・オイル取替 | 0.5
ふそう | グレート | FV74G | 6S10 |  | パワートレーン | 4235 | マニュアル・トランスミッション・パワー・シフト・ブースターO/H | 4
ふそう | グレート | FV74G | 6S10 |  | パワートレーン | 4260 | トランスミッション・リヤ・オイル・シール取替 | 3.2
ふそう | グレート | FV74G | 6S10 |  | パワートレーン | 4731 | リヤ・ディファレンシャル・オイル取替（１軸） | 0.4
ふそう | グレート | FV74G | 6S10 |  | アクスル＆サスペンション
ふそう | グレート | FV74G | 6S10 |  | アクスル＆サスペンション | 5500 | フロント・スプリング・リーフ取替（１枚）（含 フロント・リーフ・スプリングAssy脱着） | 2.8
ふそう | グレート | FV74G | 6S10 |  | アクスル＆サスペンション | 5800 | リヤ・スプリング・リーフ取替（１枚）（含 リヤ・リーフ・スプリングAssy脱着） | 6.6
ふそう | グレート | FV74G | 6S10 |  | ステアリング
ふそう | グレート | FV74G | 6S10 |  | ステアリング | 6020 | フロント・トーイン調整（１軸） | 0.7
ふそう | グレート | FV74G | 6S10 |  | ブレーキ
ふそう | グレート | FV74G | 6S10 |  | ブレーキ | 7022 | フロント・ブレーキ・シュー取替（１軸） | 1.8
ふそう | グレート | FV74G | 6S10 |  | ブレーキ | 7030 | フロント・ブレーキ・ライニング張替（１輪）（シュー取外状態） | 0.9
ふそう | グレート | FV74G | 6S10 |  | ブレーキ | 7222 | リヤ・ブレーキ・シュー取替（１軸） | 2.4
ふそう | グレート | FV74G | 6S10 |  | ブレーキ | 7230 | リヤ・ブレーキ・ライニング張替（１輪）（シュー取外状態） | 0.9
ふそう | グレート | FV74G | 6S10 |  | ブレーキ | 7750 | 乾燥剤取替 | 0.3
ふそう | グレート | FV74G | 6S10 |  | 一般整備
ふそう | グレート | FV74G | 6S10 |  | エンジン本体、ハイブリッド
ふそう | グレート | FV74G | 6S10 |  | エンジン本体、ハイブリッド | 1071 | ディーゼルＰＭ測定（オパシメータ） | 0.6
ふそう | グレート | FV74G | 6S10 |  | エンジン本体、ハイブリッド | 1090 | Ｖベルト全数取替 | 0.6
ふそう | グレート | FV74G | 6S10 |  | エンジン本体、ハイブリッド | 1096 | Vベルトオートテンショナ取替（1個） | 1
ふそう | グレート | FV74G | 6S10 |  | エンジン本体、ハイブリッド | 1100 | エア・クリーナ・エレメント清掃/取替 | 0.4
ふそう | グレート | FV74G | 6S10 |  | エンジン本体、ハイブリッド | 1210 | エンジン脱着 | 14.7
ふそう | グレート | FV74G | 6S10 |  | エンジン本体、ハイブリッド | 1220 | エンジンO/H（含 エンジン脱着） | 91.7
ふそう | グレート | FV74G | 6S10 |  | エンジン本体、ハイブリッド | 1230 | シリンダ・ヘッド・カバー・ガスケット取替（１台） | 0.9
ふそう | グレート | FV74G | 6S10 |  | エンジン本体、ハイブリッド | 1240 | シリンダ・ヘッド・ガスケット取替（１台） | 39.3
ふそう | グレート | FV74G | 6S10 |  | エンジン本体、ハイブリッド | 1250 | シリンダ・ヘッドO/H（１台）（含 シリンダ・ヘッド脱着） | 51.3
ふそう | グレート | FV74G | 6S10 |  | エンジン本体、ハイブリッド | 1270 | バルブ・ロッカ・アーム取替（１台） | 7.5
ふそう | グレート | FV74G | 6S10 |  | エンジン本体、ハイブリッド | 1280 | バルブ・ロッカ・シャフト取替（１台） | 7.7
ふそう | グレート | FV74G | 6S10 |  | エンジン本体、ハイブリッド | 1290 | カムシャフト取替（１台） | 9
ふそう | グレート | FV74G | 6S10 |  | エンジン本体、ハイブリッド | 1310 | バルブ・クリアランス調整〔Jakeブレーキ・クリアランス調整を含む〕 | 1.7
ふそう | グレート | FV74G | 6S10 |  | エンジン本体、ハイブリッド | 1410 | クランク・プーリ脱着 | 4.5
ふそう | グレート | FV74G | 6S10 |  | エンジン本体、ハイブリッド | 1420 | フライホイール脱着（含 トランスミッション脱着） | 12.1
ふそう | グレート | FV74G | 6S10 |  | エンジン本体、ハイブリッド | 1430 | クランクシャフト・リヤ・オイル・シール取替Ｍ/Ｔ車（含 トランスミッション脱着） | 12.4
ふそう | グレート | FV74G | 6S10 |  | エンジン本体、ハイブリッド | 1440 | クランクシャフト・フロント・オイル・シール取替 | 5.1
ふそう | グレート | FV74G | 6S10 |  | エンジン本体、ハイブリッド | 1490 | タイミング・チェーン（ギヤ）・カバー・パッキン取替 | 12.4
ふそう | グレート | FV74G | 6S10 |  | エンジン本体、ハイブリッド | 1502 | エンジン・マウント右側取替（１個） | 1.7
ふそう | グレート | FV74G | 6S10 |  | エンジン本体、ハイブリッド |  | 〈整備追加点数〉リヤ側 | 0.3
ふそう | グレート | FV74G | 6S10 |  | エンジン本体、ハイブリッド | 1503 | エンジン・マウント左側取替（１個） | 1.7
ふそう | グレート | FV74G | 6S10 |  | エンジン本体、ハイブリッド |  | 〈整備追加点数〉リヤ側 | 0.3
ふそう | グレート | FV74G | 6S10 |  | 《インテーク＆エキゾースト》
ふそう | グレート | FV74G | 6S10 |  | 《インテーク＆エキゾースト》 | 1610 | インテーク・マニホールド・ガスケット取替（１個） | 3.5
ふそう | グレート | FV74G | 6S10 |  | 《インテーク＆エキゾースト》 | 1620 | エキゾースト・マニホールド・ガスケット取替（１個） | 13.5
ふそう | グレート | FV74G | 6S10 |  | 《インテーク＆エキゾースト》 | 1640 | エキゾースト・フロント・パイプ取替（１本） | 1.4
ふそう | グレート | FV74G | 6S10 |  | 《インテーク＆エキゾースト》 | 1650 | エキゾースト・センタ・パイプ取替（１本） | 1.3
ふそう | グレート | FV74G | 6S10 |  | 《インテーク＆エキゾースト》 | 1670 | メーン・マフラ取替（１個） | 1.6
ふそう | グレート | FV74G | 6S10 |  | 《インテーク＆エキゾースト》 | 1680 | エキゾースト・テール・パイプ取替（１本） | 0.6
ふそう | グレート | FV74G | 6S10 |  | 《インテーク＆エキゾースト》 | 1690 | ＥＧＲバルブ取替（１個） | 10
ふそう | グレート | FV74G | 6S10 |  | 《インテーク＆エキゾースト》 | 1691 | ＥＧＲクーラ取替（１個） | 4
ふそう | グレート | FV74G | 6S10 |  | 《インテーク＆エキゾースト》 | 1700 | インタ・クーラ取替（１個） | 4.7
ふそう | グレート | FV74G | 6S10 |  | 《インテーク＆エキゾースト》 |  | 〈整備追加点数〉ショートキャブ | 3
ふそう | グレート | FV74G | 6S10 |  | 《インテーク＆エキゾースト》 | 1710 | ターボ・チャージャ取替（１個） | 8.4
ふそう | グレート | FV74G | 6S10 |  | 《インテーク＆エキゾースト》 | 1730 | 排気温度センサ取替（１個） | 0.4
ふそう | グレート | FV74G | 6S10 |  | 《インテーク＆エキゾースト》 | 1732 | NOxセンサ取替（1個） | 0.6
ふそう | グレート | FV74G | 6S10 |  | 《インテーク＆エキゾースト》 | 1733 | DPF差圧センサ取替（1個） | 0.3
ふそう | グレート | FV74G | 6S10 |  | 《インテーク＆エキゾースト》 | 1734 | DPF温度センサ取替（1個） | 0.4
ふそう | グレート | FV74G | 6S10 |  | 《インテーク＆エキゾースト》 | 1740 | 触媒コンバータ取替（１個）〔SCR触媒Assy〕 | 3
ふそう | グレート | FV74G | 6S10 |  | 《インテーク＆エキゾースト》 | 1745 | ＤＰＦ取替（１個） | 3
ふそう | グレート | FV74G | 6S10 |  | 《インテーク＆エキゾースト》 | 1746 | ＤＰＦ清掃（1個） | 5
ふそう | グレート | FV74G | 6S10 |  | 《インテーク＆エキゾースト》 | 1800 | 尿素水ポンプ・モジュール取替 | 0.8
ふそう | グレート | FV74G | 6S10 |  | 《インテーク＆エキゾースト》 | 1801 | 尿素水ポンプ・モジュール・フィルタ取替 | 0.4
ふそう | グレート | FV74G | 6S10 |  | 《インテーク＆エキゾースト》 | 1810 | 尿素水ドージング・モジュール取替 | 0.8
ふそう | グレート | FV74G | 6S10 |  | 《インテーク＆エキゾースト》 | 1830 | 尿素水ホース取替（1本） | 1.1
ふそう | グレート | FV74G | 6S10 |  | 《インテーク＆エキゾースト》 | 1840 | 尿素水タンクAssy脱着（1個）（除 尿素水抜き取り，注入） | 1.1
ふそう | グレート | FV74G | 6S10 |  | 《インテーク＆エキゾースト》 | 1841 | 尿素水水位センサ取替（1個）〔尿素水温度センサ一体式〕 | 1.4
ふそう | グレート | FV74G | 6S10 |  | 《インテーク＆エキゾースト》 | 1850 | 尿素水フィルタ取替（１個） | 0.5
ふそう | グレート | FV74G | 6S10 |  | 《インテーク＆エキゾースト》 | 1860 | 尿素水ノズル・ホース（パイプ）取替（１本） | 1.1
ふそう | グレート | FV74G | 6S10 |  | ルブリケーション、クーリング、フューエル
ふそう | グレート | FV74G | 6S10 |  | 《ルブリケーション（潤滑）》
ふそう | グレート | FV74G | 6S10 |  | 《ルブリケーション（潤滑）》 | 2010 | オイル・パン脱着/オイル・パン・パッキン取替 | 3.4
ふそう | グレート | FV74G | 6S10 |  | 《ルブリケーション（潤滑）》 | 2020 | オイル・ポンプ取替 | 3.3
ふそう | グレート | FV74G | 6S10 |  | 《ルブリケーション（潤滑）》 | 2041 | オイル・フィルタ・エレメント取替 | 0.4
ふそう | グレート | FV74G | 6S10 |  | 《ルブリケーション（潤滑）》 | 2050 | エンジン・オイル取替 | 0.7
ふそう | グレート | FV74G | 6S10 |  | 《ルブリケーション（潤滑）》 |  | 〈整備追加点数〉アンダ・カバー付 | 0.2
ふそう | グレート | FV74G | 6S10 |  | 《クーリング（冷却）》
ふそう | グレート | FV74G | 6S10 |  | 《クーリング（冷却）》 | 2210 | ウォータ・ポンプ取替 | 3.4
ふそう | グレート | FV74G | 6S10 |  | 《クーリング（冷却）》 | 2220 | ラジエータ・ロアー・ホース取替 | 0.8
ふそう | グレート | FV74G | 6S10 |  | 《クーリング（冷却）》 | 2230 | ラジエータ・アッパ・ホース取替 | 0.8
ふそう | グレート | FV74G | 6S10 |  | 《クーリング（冷却）》 | 2240 | サーモスタット取替 | 0.8
ふそう | グレート | FV74G | 6S10 |  | 《クーリング（冷却）》 | 2250 | ラジエータ脱着（１個） | 4.7
ふそう | グレート | FV74G | 6S10 |  | 《クーリング（冷却）》 | 2260 | ラジエータ・リザーブ・タンク取替 | 0.4
ふそう | グレート | FV74G | 6S10 |  | 《クーリング（冷却）》 | 2270 | ファン・ブレード取替 | 2.2
ふそう | グレート | FV74G | 6S10 |  | 《クーリング（冷却）》 | 2280 | ファン・カップリング取替 | 1.2
ふそう | グレート | FV74G | 6S10 |  | 《クーリング（冷却）》 | 2300 | エンジン冷却液（クーラント）取替 | 1
ふそう | グレート | FV74G | 6S10 |  | 《クーリング（冷却）》 | 2310 | エンジン・オイル・クーラ取替 | 6.1
ふそう | グレート | FV74G | 6S10 |  | 《フューエル（燃料）》
ふそう | グレート | FV74G | 6S10 |  | 《フューエル（燃料）》 | 2450 | フューエル・ポンプ取替（１個）〔燃焼式ヒータ・システム用フューエル・ポンプ〕 | 1
ふそう | グレート | FV74G | 6S10 |  | 《フューエル（燃料）》 | 2460 | フューエル・フィルタ取替（１個） | 0.4
ふそう | グレート | FV74G | 6S10 |  | 《フューエル（燃料）》 | 2500 | ＰＣＶバルブ取替 | 2.9
ふそう | グレート | FV74G | 6S10 |  | 《フューエル（燃料）》 | 2631 | コモンレール・インジェクタ取替（１本） | 2.6
ふそう | グレート | FV74G | 6S10 |  | 《フューエル（燃料）》 | 2811 | フューエル・タンク脱着（１個）（除 燃料抜き取り，注入） | 2.2
ふそう | グレート | FV74G | 6S10 |  | 《フューエル（燃料）》 | 2812 | フューエル・ホース取替（１本） | 0.6
ふそう | グレート | FV74G | 6S10 |  | 《フューエル（燃料）》 | 2821 | アクセル・ポジション・センサ取替 | 0.6
ふそう | グレート | FV74G | 6S10 |  | 《フューエル（燃料）》 | 2830 | コモンレールAssy取替 | 3.9
ふそう | グレート | FV74G | 6S10 |  | 《フューエル（燃料）》 | 2840 | コモンレール・サプライポンプAssy取替 | 10.6
ふそう | グレート | FV74G | 6S10 |  | エンジン・エレクトリカル
ふそう | グレート | FV74G | 6S10 |  | エンジン・エレクトリカル | 3010 | バッテリ比重測定/電解液補充 | 0.4
ふそう | グレート | FV74G | 6S10 |  | エンジン・エレクトリカル | 3080 | イグニッション・スイッチ取替 | 1.3
ふそう | グレート | FV74G | 6S10 |  | エンジン・エレクトリカル | 3100 | オルタネータ取替（１個） | 1.1
ふそう | グレート | FV74G | 6S10 |  | エンジン・エレクトリカル | 3110 | スタータ・モータ取替 | 1.5
ふそう | グレート | FV74G | 6S10 |  | エンジン・エレクトリカル | 3111 | スタータ・モータO/H | 2.6
ふそう | グレート | FV74G | 6S10 |  | エンジン・エレクトリカル | 3141 | プレッシャ・センサ取替（１個） | 0.4
ふそう | グレート | FV74G | 6S10 |  | エンジン・エレクトリカル | 3160 | 水温センサ取替（コンピュータ用）（１個） | 0.3
ふそう | グレート | FV74G | 6S10 |  | エンジン・エレクトリカル | 3161 | 燃料温度センサ取替（１個） | 0.7
ふそう | グレート | FV74G | 6S10 |  | エンジン・エレクトリカル | 3163 | エンジン・オイル温度センサ取替（１個） | 0.3
ふそう | グレート | FV74G | 6S10 |  | エンジン・エレクトリカル | 3180 | 吸気温センサ取替（１個） | 0.4
ふそう | グレート | FV74G | 6S10 |  | エンジン・エレクトリカル | 3200 | クランク角センサ取替（１個） | 0.6
ふそう | グレート | FV74G | 6S10 |  | エンジン・エレクトリカル | 3202 | カム角センサ取替（１個） | 0.6
ふそう | グレート | FV74G | 6S10 |  | エンジン・エレクトリカル | 3210 | エア・フロー・メータ取替（１個） | 0.3
ふそう | グレート | FV74G | 6S10 |  | パワートレーン
ふそう | グレート | FV74G | 6S10 |  | 《クラッチ》
ふそう | グレート | FV74G | 6S10 |  | 《クラッチ》 | 4010 | クラッチO/H （含トランスミッション脱着、クラッチ・カバーAssy取替、クラッチ・ディスク取替、レリーズ・ベアリング取替） | 10.2
ふそう | グレート | FV74G | 6S10 |  | 《クラッチ》 | 4020 | フライホイール・パイロット・ベアリング（ブッシュ）取替 （クラッチ・カバー取外状態） | 0.6
ふそう | グレート | FV74G | 6S10 |  | 《クラッチ》 | 4030 | クラッチ・マスタ・シリンダO/H | 2.2
ふそう | グレート | FV74G | 6S10 |  | 《クラッチ》 | 4040 | クラッチ・マスタ・シリンダ取替 | 1.7
ふそう | グレート | FV74G | 6S10 |  | 《クラッチ》 | 4090 | クラッチの遊び調整 | 0.4
ふそう | グレート | FV74G | 6S10 |  | 《クラッチ》 |  | 〈整備追加点数〉アンダ・カバー付 | 0.2
ふそう | グレート | FV74G | 6S10 |  | 《クラッチ》 | 4100 | クラッチ・スイッチ取替（１個） | 0.3
ふそう | グレート | FV74G | 6S10 |  | 《クラッチ》 | 4110 | クラッチ・フルード取替 | 0.8
ふそう | グレート | FV74G | 6S10 |  | 《クラッチ》 |  | 〈整備追加点数〉アンダ・カバー付 | 0.2
ふそう | グレート | FV74G | 6S10 |  | 《トランスミッション》
ふそう | グレート | FV74G | 6S10 |  | 《トランスミッション》 | 4210 | マニュアル・トランスミッション脱着 | 8.9
ふそう | グレート | FV74G | 6S10 |  | 《トランスミッション》 |  | 〈整備追加点数〉リターダ付 | 3.2
ふそう | グレート | FV74G | 6S10 |  | 《トランスミッション》 | 4220 | マニュアル・トランスミッションO/H（含 トランスミッション脱着） | 23.2
ふそう | グレート | FV74G | 6S10 |  | 《トランスミッション》 |  | 〈整備追加点数〉リターダ付 | 3.2
ふそう | グレート | FV74G | 6S10 |  | 《トランスミッション》 | 4230 | マニュアル・トランスミッション・オイル取替 | 0.7
ふそう | グレート | FV74G | 6S10 |  | 《トランスミッション》 | 4235 | マニュアル・トランスミッション・パワー・シフト・ブースターO/H | 5.1
ふそう | グレート | FV74G | 6S10 |  | 《トランスミッション》 | 4236 | マニュアル・トランスミッション・パワー・シフト・ブースター取替 | 2
ふそう | グレート | FV74G | 6S10 |  | 《トランスミッション》 | 4260 | トランスミッション・リヤ・オイル・シール取替 | 4.1
ふそう | グレート | FV74G | 6S10 |  | 《トランスミッション》 | 4290 | 車速センサ取替（スピード・メータ用） | 0.3
ふそう | グレート | FV74G | 6S10 |  | 《トランスミッション》 | 4340 | ニュートラル・セフティ・スイッチ（インヒビタ・スイッチ）取替/調整 | 0.3
ふそう | グレート | FV74G | 6S10 |  | 《プロペラ・シャフト》
ふそう | グレート | FV74G | 6S10 |  | 《プロペラ・シャフト》 | 4510 | リヤ・プロペラ・シャフトAssy取替 | 1.4
ふそう | グレート | FV74G | 6S10 |  | 《プロペラ・シャフト》 |  | 〈整備追加点数〉M/T～デフ間シャフト | 0.2
ふそう | グレート | FV74G | 6S10 |  | 《プロペラ・シャフト》 | 4520 | プロペラ・シャフト・センタ・ベアリング取替（１個） | 2
ふそう | グレート | FV74G | 6S10 |  | 《プロペラ・シャフト》 | 4530 | ユニバーサル・ジョイント・スパイダ・キット取替（１個） | 2.9
ふそう | グレート | FV74G | 6S10 |  | 《ディファレンシャル》
ふそう | グレート | FV74G | 6S10 |  | 《ディファレンシャル》 | 4711 | リヤ・ディファレンシャル・キャリアAssy（後前軸）脱着 | 6.6
ふそう | グレート | FV74G | 6S10 |  | 《ディファレンシャル》 | 4712 | リヤ・ディファレンシャル・キャリアAssy（後後軸）脱着 | 6.6
ふそう | グレート | FV74G | 6S10 |  | 《ディファレンシャル》 | 4721 | リヤ・ディファレンシャルO/H（後前軸）（含 ディファレンシャル脱着） | 23.1
ふそう | グレート | FV74G | 6S10 |  | 《ディファレンシャル》 | 4722 | リヤ・ディファレンシャルO/H（後後軸）（含 ディファレンシャル脱着） | 18.7
ふそう | グレート | FV74G | 6S10 |  | 《ディファレンシャル》 | 4731 | リヤ・ディファレンシャル・オイル取替（１軸） | 0.6
ふそう | グレート | FV74G | 6S10 |  | 《ディファレンシャル》 | 4741 | リヤ・ディファレンシャル・ドライブ・ピニオン・オイル・シール（後前軸）取替 | 1.7
ふそう | グレート | FV74G | 6S10 |  | 《ディファレンシャル》 |  | 〈整備追加点数〉リヤ側 | 1.4
ふそう | グレート | FV74G | 6S10 |  | 《ディファレンシャル》 | 4742 | リヤ・ディファレンシャル・ドライブ・ピニオン・オイル・シール（後後軸）取替 | 1.7
ふそう | グレート | FV74G | 6S10 |  | アクスル＆サスペンション
ふそう | グレート | FV74G | 6S10 |  | 《フロント・アクスル》
ふそう | グレート | FV74G | 6S10 |  | 《フロント・アクスル》 | 5010 | ステアリング・ナックル取替（１輪）（含 トーイン，ストッパ調整） | 4.4
ふそう | グレート | FV74G | 6S10 |  | 《フロント・アクスル》 | 5020 | ナックル・アーム取替（１輪）（含 トーイン調整） | 1.7
ふそう | グレート | FV74G | 6S10 |  | 《フロント・アクスル》 | 5030 | キング・ピン取替（１輪） | 4.4
ふそう | グレート | FV74G | 6S10 |  | 《フロント・アクスル》 | 5031 | キング・ピン・ブッシュ取替（１輪） | 5.1
ふそう | グレート | FV74G | 6S10 |  | 《フロント・アクスル》 | 5040 | フロント・ハブ取替（１輪） | 2.8
ふそう | グレート | FV74G | 6S10 |  | 《フロント・アクスル》 | 5050 | フロント・ハブ・ベアリング（インナ・アウタ）取替（１輪） | 2.6
ふそう | グレート | FV74G | 6S10 |  | 《フロント・アクスル》 | 5060 | フロント・ハブ・オイル・シール取替（１輪） | 1.6
ふそう | グレート | FV74G | 6S10 |  | 《フロント・アクスル》 | 5070 | フロント・ハブ・ボルト取替（１本） | 1.8
ふそう | グレート | FV74G | 6S10 |  | 《フロント・アクスル》 |  | 〈整備追加点数〉１本増すごと | 0.1
ふそう | グレート | FV74G | 6S10 |  | 《リヤ・アクスル》
ふそう | グレート | FV74G | 6S10 |  | 《リヤ・アクスル》 | 5220 | リヤ・アクスル・ハウジング（駆動軸）取替（１軸） | 19.3
ふそう | グレート | FV74G | 6S10 |  | 《リヤ・アクスル》 | 5230 | リヤ・アクスル・シャフト取替（１本） | 0.7
ふそう | グレート | FV74G | 6S10 |  | 《リヤ・アクスル》 | 5250 | リヤ・アクスル・シャフト・オイル・シール取替（１輪） | 0.9
ふそう | グレート | FV74G | 6S10 |  | 《リヤ・アクスル》 | 5261 | リヤ・ハブ（後前軸）取替（１輪） | 3.6
ふそう | グレート | FV74G | 6S10 |  | 《リヤ・アクスル》 | 5262 | リヤ・ハブ（後後軸）取替（１輪） | 3.6
ふそう | グレート | FV74G | 6S10 |  | 《リヤ・アクスル》 | 5271 | リヤ・ハブ・ベアリング（インナ・アウタ）（後前軸）取替（１輪） | 3.1
ふそう | グレート | FV74G | 6S10 |  | 《リヤ・アクスル》 | 5272 | リヤ・ハブ・ベアリング（インナ・アウタ）（後後軸）取替（１輪） | 3.1
ふそう | グレート | FV74G | 6S10 |  | 《リヤ・アクスル》 | 5281 | リヤ・ハブ・オイル・シール（後前軸）取替（１輪） | 2.1
ふそう | グレート | FV74G | 6S10 |  | 《リヤ・アクスル》 | 5282 | リヤ・ハブ・オイル・シール（後後軸）取替（１輪） | 2.1
ふそう | グレート | FV74G | 6S10 |  | 《リヤ・アクスル》 | 5291 | リヤ・ハブ・ボルト（後前軸）取替（１本） | 2.6
ふそう | グレート | FV74G | 6S10 |  | 《リヤ・アクスル》 |  | 〈整備追加点数〉１本増すごと | 0.1
ふそう | グレート | FV74G | 6S10 |  | 《リヤ・アクスル》 | 5292 | リヤ・ハブ・ボルト（後後軸）取替（１本） | 2.6
ふそう | グレート | FV74G | 6S10 |  | 《リヤ・アクスル》 |  | 〈整備追加点数〉１本増すごと | 0.1
ふそう | グレート | FV74G | 6S10 |  | 《リヤ・アクスル》 | 5300 | フロント及びリヤ・ホイール・ナット緩み点検（１台）（点検方法は法定３か月点検に示す大型車のホイール・ナット締付方法を実施） | 1
ふそう | グレート | FV74G | 6S10 |  | 《フロント・サスペンション》
ふそう | グレート | FV74G | 6S10 |  | 《フロント・サスペンション》 | 5479 | フロント・ショック・アブソーバ取替（１台） | 1.3
ふそう | グレート | FV74G | 6S10 |  | 《フロント・サスペンション》 | 5480 | フロント・ショック・アブソーバ取替（１本） | 0.8
ふそう | グレート | FV74G | 6S10 |  | 《フロント・サスペンション》 | 5490 | フロント・リーフ・スプリングAssy脱着（１個） | 2.8
ふそう | グレート | FV74G | 6S10 |  | 《フロント・サスペンション》 | 5500 | フロント・スプリング・リーフ取替（１枚）（含 フロント・リーフ・スプリングAssy脱着） | 3.6
ふそう | グレート | FV74G | 6S10 |  | 《フロント・サスペンション》 | 5510 | フロント・リーフ・スプリング・ブッシュ取替（１個） | 3.3
ふそう | グレート | FV74G | 6S10 |  | 《フロント・サスペンション》 | 5520 | フロント・リーフ・スプリング・シャックル・ピン・ブッシュ取替（１個） | 3.6
ふそう | グレート | FV74G | 6S10 |  | 《フロント・サスペンション》 | 5550 | フロント・スタビライザ取替（１本） | 1.4
ふそう | グレート | FV74G | 6S10 |  | 《フロント・サスペンション》 | 5551 | フロント・スタビライザ・ブッシュ取替（１本） | 0.5
ふそう | グレート | FV74G | 6S10 |  | 《フロント・サスペンション》 |  | 〈整備追加点数〉両端部ブッシュ | 1.9
ふそう | グレート | FV74G | 6S10 |  | 《リヤ・サスペンション》
ふそう | グレート | FV74G | 6S10 |  | 《リヤ・サスペンション》 | 5771 | リヤ・エア・スプリング取替（１個） | 1.1
ふそう | グレート | FV74G | 6S10 |  | 《リヤ・サスペンション》 | 5775 | リヤ・エアサス車高センサ取替（1個） | 0.7
ふそう | グレート | FV74G | 6S10 |  | 《リヤ・サスペンション》 | 5779 | リヤ・ショック・アブソーバ取替（１台） | 1.7
ふそう | グレート | FV74G | 6S10 |  | 《リヤ・サスペンション》 | 5780 | リヤ・ショック・アブソーバ取替（１本） | 0.9
ふそう | グレート | FV74G | 6S10 |  | 《リヤ・サスペンション》 | 5790 | リヤ・リーフ・スプリングAssy脱着（１個） | 7.2
ふそう | グレート | FV74G | 6S10 |  | 《リヤ・サスペンション》 | 5800 | リヤ・スプリング・リーフ取替（１枚）（含 リヤ・リーフ・スプリングAssy脱着） | 8.3
ふそう | グレート | FV74G | 6S10 |  | 《リヤ・サスペンション》 | 5850 | リヤ・ラジアス・コントロール・ロッド取替（１本） | 1.7
ふそう | グレート | FV74G | 6S10 |  | 《リヤ・サスペンション》 | 5851 | リヤ・ラジアス・コントロール・ロッド・ブッシュ取替（１本） | 2.1
ふそう | グレート | FV74G | 6S10 |  | 《リヤ・サスペンション》 | 5860 | リヤ・スタビライザ取替（１本） | 0.9
ふそう | グレート | FV74G | 6S10 |  | 《リヤ・サスペンション》 | 5861 | リヤ・スタビライザ・ブッシュ取替（１本） | 0.6
ふそう | グレート | FV74G | 6S10 |  | 《リヤ・サスペンション》 | 5862 | リヤ・スタビライザ・リンク取替（１台） | 0.9
ふそう | グレート | FV74G | 6S10 |  | 《リヤ・サスペンション》 | 5870 | リヤ・トルク・ロッド脱着/取替（１本） | 1.7
ふそう | グレート | FV74G | 6S10 |  | 《リヤ・サスペンション》 | 5880 | リヤ・トルク・ロッド・ブッシュ取替（１本） | 2.1
ふそう | グレート | FV74G | 6S10 |  | 《リヤ・サスペンション》 | 5881 | Ｖロッド取替（１本） | 3.5
ふそう | グレート | FV74G | 6S10 |  | 《リヤ・サスペンション》 | 5882 | Ｖロッド・ブッシュ取替（１本） | 5.3
ふそう | グレート | FV74G | 6S10 |  | 《リヤ・サスペンション》 | 5890 | リヤ・トラニオン・シャフト・ブッシュ取替（１個） | 8.8
ふそう | グレート | FV74G | 6S10 |  | 《リヤ・サスペンション》 | 5900 | リヤ・トラニオン・シャフト・ブッシュ取替（１台） | 16.5
ふそう | グレート | FV74G | 6S10 |  | ステアリング
ふそう | グレート | FV74G | 6S10 |  | ステアリング | 6011 | フロント・ホイール・アライメント測定（トーイン，キャンバキャスタ，キングピン傾斜角ハンドル切れ角，平行度） | 2
ふそう | グレート | FV74G | 6S10 |  | ステアリング | 6020 | フロント・トーイン調整（１軸） | 0.9
ふそう | グレート | FV74G | 6S10 |  | ステアリング | 6050 | ハンドル切れ角調整（１軸） | 1
ふそう | グレート | FV74G | 6S10 |  | ステアリング | 6060 | ステアリング・ギヤ・ボックス取替 | 5.2
ふそう | グレート | FV74G | 6S10 |  | ステアリング | 6090 | ピットマン・アーム取替 | 5.2
ふそう | グレート | FV74G | 6S10 |  | ステアリング | 6100 | ドラッグ・リンク取替（１本） | 1.3
ふそう | グレート | FV74G | 6S10 |  | ステアリング | 6110 | タイロッド取替（１本）（含 トーイン調整） | 2
ふそう | グレート | FV74G | 6S10 |  | ステアリング | 6120 | タイロッド・エンド取替（１個）（含 トーイン調整） | 1.2
ふそう | グレート | FV74G | 6S10 |  | ステアリング | 6130 | タイロッド・エンド・ダスト・ブーツ取替（１個） | 0.7
ふそう | グレート | FV74G | 6S10 |  | ステアリング | 6160 | パワー・ステアリング・オイル・ポンプ取替 | 2.2
ふそう | グレート | FV74G | 6S10 |  | ステアリング | 6161 | パワー・ステアリング・ホース取替（１本） | 2.1
ふそう | グレート | FV74G | 6S10 |  | ステアリング | 6165 | パワー・ステアリング・オイル取替 | 1.2
ふそう | グレート | FV74G | 6S10 |  | ブレーキ
ふそう | グレート | FV74G | 6S10 |  | ブレーキ | 7021 | フロント・ブレーキ・シュー取替（１輪） | 2.1
ふそう | グレート | FV74G | 6S10 |  | ブレーキ | 7022 | フロント・ブレーキ・シュー取替（１軸） | 3.7
ふそう | グレート | FV74G | 6S10 |  | ブレーキ | 7030 | フロント・ブレーキ・ライニング張替（１輪）（シュー取外状態） | 0.9
ふそう | グレート | FV74G | 6S10 |  | ブレーキ | 7052 | フロント・ウェッジ式ホイール・シリンダ取替（１輪）（フル・エア・ブレーキ車に適用） | 2.9
ふそう | グレート | FV74G | 6S10 |  | ブレーキ | 7061 | フロント・ブレーキ・ホース取替（１台） | 0.8
ふそう | グレート | FV74G | 6S10 |  | ブレーキ | 7221 | リヤ・ブレーキ・シュー取替（１輪） | 2.7
ふそう | グレート | FV74G | 6S10 |  | ブレーキ | 7222 | リヤ・ブレーキ・シュー取替（１軸） | 4.9
ふそう | グレート | FV74G | 6S10 |  | ブレーキ | 7230 | リヤ・ブレーキ・ライニング張替（１輪）（シュー取外状態） | 0.9
ふそう | グレート | FV74G | 6S10 |  | ブレーキ | 7252 | リヤ・ウェッジ式ホイール・シリンダ取替（１輪）（フル・エア・ブレーキ車に適用） | 3.5
ふそう | グレート | FV74G | 6S10 |  | ブレーキ | 7610 | ＡＢＳフロント・ホイール・スピード・センサ取替（１個） | 2.5
ふそう | グレート | FV74G | 6S10 |  | ブレーキ | 7620 | ＡＢＳリヤ・ホイール・スピード・センサ取替（１個） | 4.8
ふそう | グレート | FV74G | 6S10 |  | ブレーキ | 7650 | ＡＢＳコントロール・ユニット取替 | 1
ふそう | グレート | FV74G | 6S10 |  | ブレーキ | 7660 | ＡＢＳフロント・パルス・ホイール取替（１個） | 1.7
ふそう | グレート | FV74G | 6S10 |  | ブレーキ | 7670 | ＡＢＳリヤ・パルス・ホイール取替（１個） | 2.4
ふそう | グレート | FV74G | 6S10 |  | ブレーキ | 7680 | ＡＢＳモジュレータ取替（１個） | 1.7
ふそう | グレート | FV74G | 6S10 |  | ブレーキ | 7710 | エア・タンク取替（１個） | 1.1
ふそう | グレート | FV74G | 6S10 |  | ブレーキ | 7730 | エア・コンプレッサ取替 | 5.5
ふそう | グレート | FV74G | 6S10 |  | ブレーキ | 7731 | エア・コンプレッサ・ホース取替（１本） | 0.5
ふそう | グレート | FV74G | 6S10 |  | ブレーキ | 7740 | エア・ドライヤ取替 | 2.3
ふそう | グレート | FV74G | 6S10 |  | ブレーキ | 7741 | エア・ドライヤO/H | 2.4
ふそう | グレート | FV74G | 6S10 |  | ブレーキ | 7750 | 乾燥剤取替 | 0.4
ふそう | グレート | FV74G | 6S10 |  | ブレーキ | 7770 | プレッシャ・レギュレータ取替（１個） | 0.6
ふそう | グレート | FV74G | 6S10 |  | ブレーキ | 7780 | ブレーキ・バルブ脱着 | 1.7
ふそう | グレート | FV74G | 6S10 |  | ブレーキ | 7790 | ブレーキ・バルブO/H | 2
ふそう | グレート | FV74G | 6S10 |  | ブレーキ | 7800 | ブレーキ・リレー・バルブ取替（１個） | 1
ふそう | グレート | FV74G | 6S10 |  | ブレーキ | 7810 | フロント・ブレーキ・チャンバ脱着（１輪） | 1.1
ふそう | グレート | FV74G | 6S10 |  | ブレーキ | 7820 | フロント・ブレーキ・チャンバO/H（１輪） | 1.9
ふそう | グレート | FV74G | 6S10 |  | ブレーキ | 7835 | フロント・スプリング・ブレーキ・チャンバ脱着（1輪） | 1.4
ふそう | グレート | FV74G | 6S10 |  | ブレーキ | 7836 | フロント・スプリング・ブレーキ・チャンバO/H（1輪） | 2.2
ふそう | グレート | FV74G | 6S10 |  | ブレーキ | 7870 | リヤ・スプリング・ブレーキ・チャンバ脱着（１輪） | 1.4
ふそう | グレート | FV74G | 6S10 |  | ブレーキ | 7880 | リヤ・スプリング・ブレーキ・チャンバO/H（１輪） | 2.2
ふそう | グレート | FV74G | 6S10 |  | ボデー・エレクトリカル
ふそう | グレート | FV74G | 6S10 |  | 《メータ＆スイッチ》
ふそう | グレート | FV74G | 6S10 |  | 《メータ＆スイッチ》 | 8010 | コンビネーション・メータ取替 | 0.9
ふそう | グレート | FV74G | 6S10 |  | 《メータ＆スイッチ》 | 8030 | フューエル・センダ・ユニット取替（１個） | 1.3
ふそう | グレート | FV74G | 6S10 |  | 《メータ＆スイッチ》 | 8050 | ウォータ・テンパレチャ・センダ・ユニット取替 | 1.3
ふそう | グレート | FV74G | 6S10 |  | 《メータ＆スイッチ》 | 8060 | オイル・プレッシャ・スイッチ取替 | 0.3
ふそう | グレート | FV74G | 6S10 |  | 《メータ＆スイッチ》 | 8210 | コンビネーション・スイッチ取替 | 1
ふそう | グレート | FV74G | 6S10 |  | 《メータ＆スイッチ》 | 8221 | ハザード・ランプ・スイッチ取替 | 0.7
ふそう | グレート | FV74G | 6S10 |  | 《ライト＆ワイパ》
ふそう | グレート | FV74G | 6S10 |  | 《ライト＆ワイパ》 | 8250 | ヘッドランプ取替（１個） | 0.8
ふそう | グレート | FV74G | 6S10 |  | 《ライト＆ワイパ》 | 8270 | サイド・ターン・シグナル・ランプ取替（１個） | 0.4
ふそう | グレート | FV74G | 6S10 |  | 《ライト＆ワイパ》 | 8280 | リヤ・コンビネーション・ランプ取替（１個） | 0.4
ふそう | グレート | FV74G | 6S10 |  | 《ライト＆ワイパ》 | 8281 | リヤ・コンビネーション・ランプ・レンズ取替（１個） | 0.3
ふそう | グレート | FV74G | 6S10 |  | 《ライト＆ワイパ》 | 8290 | バック・ランプ取替（１個） | 0.3
ふそう | グレート | FV74G | 6S10 |  | 《ライト＆ワイパ》 | 8291 | バック・ランプ・レンズ取替（１個） | 0.2
ふそう | グレート | FV74G | 6S10 |  | 《ライト＆ワイパ》 | 8300 | ライセンス・ランプ取替（１個） | 0.3
ふそう | グレート | FV74G | 6S10 |  | 《ライト＆ワイパ》 | 8301 | ライセンス・ランプ・レンズ取替（１個） | 0.3
ふそう | グレート | FV74G | 6S10 |  | 《ライト＆ワイパ》 | 8310 | ルーム・ランプ取替（１個） | 0.6
ふそう | グレート | FV74G | 6S10 |  | 《ライト＆ワイパ》 | 8410 | ホーン取替（１個） | 0.4
ふそう | グレート | FV74G | 6S10 |  | 《ライト＆ワイパ》 | 8420 | フロント・ウインド・ウォッシャ・ポンプ取替（１個） | 0.7
ふそう | グレート | FV74G | 6S10 |  | 《ライト＆ワイパ》 | 8430 | フロント・ウインド・ウォッシャ・ノズル取替（１個） | 0.9
ふそう | グレート | FV74G | 6S10 |  | 《ライト＆ワイパ》 | 8450 | フロント・ワイパ・モータ取替 | 1.1
ふそう | グレート | FV74G | 6S10 |  | 《ライト＆ワイパ》 | 8470 | フロント・ワイパ・リンク取替 | 1.1
ふそう | グレート | FV74G | 6S10 |  | 《附属装置》
ふそう | グレート | FV74G | 6S10 |  | 《附属装置》 | 8490 | ラジオ・アンテナ・ロッド取替 | 0.8
ふそう | グレート | FV74G | 6S10 |  | 《附属装置》 | 8500 | フロント・シガレット・ライタ取替（１個） | 0.8
ふそう | グレート | FV74G | 6S10 |  | 《附属装置》 | 8510 | フロント・ドア・パワー・ウインド・モータ取替（１個） | 2.9
ふそう | グレート | FV74G | 6S10 |  | 《附属装置》 | 8520 | フロント・ドア・パワー・ウインド・スイッチ取替（１個） | 0.3
ふそう | グレート | FV74G | 6S10 |  | 《附属装置》 | 8530 | アウタ・ミラー・コントロール・スイッチ取替（１個） | 0.6
ふそう | グレート | FV74G | 6S10 |  | 《ヒータ＆エアコン》
ふそう | グレート | FV74G | 6S10 |  | 《ヒータ＆エアコン》 | 8610 | フロント・ヒータ・ユニット脱着 | 6.6
ふそう | グレート | FV74G | 6S10 |  | 《ヒータ＆エアコン》 | 8620 | フロント・ヒータ・コア取替（含 フロント・ヒータ・ユニット脱着） | 7.5
ふそう | グレート | FV74G | 6S10 |  | 《ヒータ＆エアコン》 | 8640 | フロント・ブロア・モータ取替（１個） | 1.7
ふそう | グレート | FV74G | 6S10 |  | 《ヒータ＆エアコン》 | 8641 | リヤ・ブロア・モータ取替（１個）〔リヤ・クーラ・ファン〕 | 1.4
ふそう | グレート | FV74G | 6S10 |  | 《ヒータ＆エアコン》 | 8650 | フロント・ブロア・モータ・レジスタ取替（１個） | 0.9
ふそう | グレート | FV74G | 6S10 |  | 《ヒータ＆エアコン》 | 8721 | リヤ・エアコン・ユニット脱着（含 ガス・チャージ）〔蓄冷式リヤ・クーラ〕 | 6
ふそう | グレート | FV74G | 6S10 |  | 《ヒータ＆エアコン》 | 8722 | フロント・エバポレータ取替（含 ガス・チャージ） | 3.3
ふそう | グレート | FV74G | 6S10 |  | 《ヒータ＆エアコン》 | 8730 | クーラ・コンプレッサ取替（含 ガス・チャージ） | 4.1
ふそう | グレート | FV74G | 6S10 |  | 《ヒータ＆エアコン》 | 8741 | クーラ・コンプレッサ・マグネチック・クラッチ取替（含 ガス・チャージ） | 4.5
ふそう | グレート | FV74G | 6S10 |  | 《ヒータ＆エアコン》 | 8750 | クーラ・コンデンサ脱着（含 ガス・チャージ） | 2.2
ふそう | グレート | FV74G | 6S10 |  | 《ヒータ＆エアコン》 | 8760 | クーラ・レシーバ・タンク取替（含 ガス・チャージ） | 3
ふそう | グレート | FV74G | 6S10 |  | 《ヒータ＆エアコン》 | 8770 | フロント・クーラ・エキスパンション・バルブ取替（含 ガス・チャージ） | 4.7
ふそう | グレート | FV74G | 6S10 |  | 《ヒータ＆エアコン》 | 8800 | フロント・エアコン・スイッチ取替（１個） | 1.4
ふそう | グレート | FV74G | 6S10 |  | 《ヒータ＆エアコン》 | 8820 | フロント・エアコン・フィルタ取替 | 0.3
ふそう | グレート | FV74G | 6S10 |  | フレーム＆ボデー
ふそう | グレート | FV74G | 6S10 |  | フレーム＆ボデー | 9010 | フロント・バンパ取替 | 0.9
ふそう | グレート | FV74G | 6S10 |  | フレーム＆ボデー | 9030 | リヤ・バンパ取替 | 0.6
ふそう | グレート | FV74G | 6S10 |  | フレーム＆ボデー | 9050 | ラジエータ・グリル脱着 | 0.3
ふそう | グレート | FV74G | 6S10 |  | フレーム＆ボデー | 9070 | ボンネット・ロック取替〔フロント・フード・ロック〕 | 0.3
ふそう | グレート | FV74G | 6S10 |  | フレーム＆ボデー | 9080 | ボンネット・ロック・ワイヤ取替〔フロント・フード・ロック・ワイヤ〕 | 0.9
ふそう | グレート | FV74G | 6S10 |  | フレーム＆ボデー | 9210 | フロント・ドア・ウインド・ガラス取替（１枚） | 1.4
ふそう | グレート | FV74G | 6S10 |  | フレーム＆ボデー | 9230 | フロント・ドア・ウインド・レギュレータ取替（１個） | 1.4
ふそう | グレート | FV74G | 6S10 |  | フレーム＆ボデー | 9240 | フロント・ドア・ストライカ取替/調整（ボデー側）（１個） | 0.4
ふそう | グレート | FV74G | 6S10 |  | フレーム＆ボデー | 9250 | フロント・ドア・ロック取替（１個） | 1.4
ふそう | グレート | FV74G | 6S10 |  | フレーム＆ボデー | 9320 | バック・ミラーAssy取替（１個） | 0.4
ふそう | グレート | FV74G | 6S10 |  | フレーム＆ボデー | 9321 | バック・ミラー・レンズ取替（１個） | 0.3
ふそう | グレート | FV74G | 6S10 |  | フレーム＆ボデー | 9330 | アンダ・ミラーAssy取替 | 0.3
ふそう | グレート | FV74G | 6S10 |  | フレーム＆ボデー | 9340 | サイド・アンダ・ミラーAssy取替 | 1
ふそう | グレート | FV74G | 6S10 |  | フレーム＆ボデー | 9350 | ルーム・ミラーAssy取替 | 0.2
ふそう | グレート | FV70H | 6R20 | 60 | 事業用 ３か月点検 基本点検 |  |  | 6.1
ふそう | グレート | FV70H | 6R20 | 70 | 事業用 １２か月点検 基本点検 |  |  | 18.7
ふそう | グレート | FV70H | 6R20 |  | 事業用 １２か月点検 保安確認検査 |  |  | 1.8
ふそう | グレート | FV70H | 6R20 |  | 法定定期点検時附加作業（１年、２年、１２か月点検時に適用）
ふそう | グレート | FV70H | 6R20 |  | 法定定期点検時附加作業（１年、２年、１２か月点検時に適用） | 100 | 下廻り塗装 | 4
ふそう | グレート | FV70H | 6R20 |  | 法定定期点検時附加作業（１年、２年、１２か月点検時に適用） | 110 | ヘッドライト調整 | 0.4
ふそう | グレート | FV70H | 6R20 |  | 法定定期点検時附加作業（１年、２年、１２か月点検時に適用） | 121 | フロントまたはリヤ・ブレーキ清掃（１軸） | 0.3
ふそう | グレート | FV70H | 6R20 |  | 法定定期点検時附加作業（１年、２年、１２か月点検時に適用） | 130 | エンジン､下廻り洗浄 | 3.4
ふそう | グレート | FV70H | 6R20 |  | 法定定期点検時附加作業（１年、２年、１２か月点検時に適用） | 150 | 日常点検 | 0.4
ふそう | グレート | FV70H | 6R20 |  | 法定定期点検時附加作業（１年、２年、１２か月点検時に適用） | 151 | 長期使用車両推奨点検 | 0.6
ふそう | グレート | FV70H | 6R20 |  | 法定定期点検時附加作業（１年、２年、１２か月点検時に適用） | 160 | フロント及びリヤ・ハブ・グリス取替（１台）（含 ベアリング・グリス取替） | 2
ふそう | グレート | FV70H | 6R20 |  | 法定定期点検時附加作業（１年、２年、１２か月点検時に適用） | 190 | フロント及びリヤ・ホイール・シリンダO/H（１台）（含 ブレーキ・フルード取替） | 4
ふそう | グレート | FV70H | 6R20 |  | 法定定期点検時附加作業（１年、２年、１２か月点検時に適用） | 192 | フロント及びリヤ・ウェッジ式ホイール・シリンダ取替（１台）（フル・エア・ブレーキ車に適用） | 3.4
ふそう | グレート | FV70H | 6R20 |  | 法定定期点検時附加作業（１年、２年、１２か月点検時に適用） | 210 | グリス・アップ（１台） | 0.4
ふそう | グレート | FV70H | 6R20 |  | エンジン本体、ハイブリッド
ふそう | グレート | FV70H | 6R20 |  | エンジン本体、ハイブリッド | 1090 | Ｖベルト全数取替 | 1
ふそう | グレート | FV70H | 6R20 |  | エンジン本体、ハイブリッド | 1670 | メーン・マフラ取替（１個） | 1.2
ふそう | グレート | FV70H | 6R20 |  | ルブリケーション、クーリング、フューエル
ふそう | グレート | FV70H | 6R20 |  | ルブリケーション、クーリング、フューエル | 2041 | オイル・フィルタ・エレメント取替 | 0.3
ふそう | グレート | FV70H | 6R20 |  | ルブリケーション、クーリング、フューエル | 2050 | エンジン・オイル取替 | 0.6
ふそう | グレート | FV70H | 6R20 |  | ルブリケーション、クーリング、フューエル |  | 〈整備追加点数〉アンダ・カバー付 | 0.1
ふそう | グレート | FV70H | 6R20 |  | ルブリケーション、クーリング、フューエル | 2300 | エンジン冷却液（クーラント）取替 | 0.8
ふそう | グレート | FV70H | 6R20 |  | ルブリケーション、クーリング、フューエル | 2460 | フューエル・フィルタ取替（１個） | 0.7
ふそう | グレート | FV70H | 6R20 |  | エンジン・エレクトリカル
ふそう | グレート | FV70H | 6R20 |  | エンジン・エレクトリカル | 3010 | バッテリ比重測定/電解液補充 | 0.3
ふそう | グレート | FV70H | 6R20 |  | パワートレーン
ふそう | グレート | FV70H | 6R20 |  | パワートレーン | 4090 | クラッチの遊び調整 | 0.3
ふそう | グレート | FV70H | 6R20 |  | パワートレーン |  | 〈整備追加点数〉アンダ・カバー付 | 0.1
ふそう | グレート | FV70H | 6R20 |  | パワートレーン | 4230 | マニュアル・トランスミッション・オイル取替 | 0.5
ふそう | グレート | FV70H | 6R20 |  | パワートレーン | 4235 | マニュアル・トランスミッション・パワー・シフト・ブースターO/H | 4
ふそう | グレート | FV70H | 6R20 |  | パワートレーン | 4260 | トランスミッション・リヤ・オイル・シール取替 | 3.2
ふそう | グレート | FV70H | 6R20 |  | パワートレーン | 4731 | リヤ・ディファレンシャル・オイル取替（１軸） | 0.4
ふそう | グレート | FV70H | 6R20 |  | アクスル＆サスペンション
ふそう | グレート | FV70H | 6R20 |  | アクスル＆サスペンション | 5500 | フロント・スプリング・リーフ取替（１枚）（含 フロント・リーフ・スプリングAssy脱着） | 2.8
ふそう | グレート | FV70H | 6R20 |  | アクスル＆サスペンション | 5800 | リヤ・スプリング・リーフ取替（１枚）（含 リヤ・リーフ・スプリングAssy脱着） | 6.6
ふそう | グレート | FV70H | 6R20 |  | ステアリング
ふそう | グレート | FV70H | 6R20 |  | ステアリング | 6020 | フロント・トーイン調整（１軸） | 0.7
ふそう | グレート | FV70H | 6R20 |  | ブレーキ
ふそう | グレート | FV70H | 6R20 |  | ブレーキ | 7022 | フロント・ブレーキ・シュー取替（１軸） | 1.8
ふそう | グレート | FV70H | 6R20 |  | ブレーキ | 7030 | フロント・ブレーキ・ライニング張替（１輪）（シュー取外状態） | 0.9
ふそう | グレート | FV70H | 6R20 |  | ブレーキ | 7222 | リヤ・ブレーキ・シュー取替（１軸） | 2.4
ふそう | グレート | FV70H | 6R20 |  | ブレーキ | 7230 | リヤ・ブレーキ・ライニング張替（１輪）（シュー取外状態） | 0.9
ふそう | グレート | FV70H | 6R20 |  | ブレーキ | 7750 | 乾燥剤取替 | 0.3
ふそう | グレート | FV70H | 6R20 |  | 一般整備
ふそう | グレート | FV70H | 6R20 |  | エンジン本体、ハイブリッド
ふそう | グレート | FV70H | 6R20 |  | エンジン本体、ハイブリッド | 1071 | ディーゼルＰＭ測定（オパシメータ） | 0.6
ふそう | グレート | FV70H | 6R20 |  | エンジン本体、ハイブリッド | 1090 | Ｖベルト全数取替 | 1.3
ふそう | グレート | FV70H | 6R20 |  | エンジン本体、ハイブリッド | 1091 | オルタネータ（ファン）・ベルト取替〔オフ・セット・ファン・ベルト〕 | 0.6
ふそう | グレート | FV70H | 6R20 |  | エンジン本体、ハイブリッド | 1092 | エアコン・ベルト取替 | 0.8
ふそう | グレート | FV70H | 6R20 |  | エンジン本体、ハイブリッド | 1096 | Vベルトオートテンショナ取替（1個） | 1.7
ふそう | グレート | FV70H | 6R20 |  | エンジン本体、ハイブリッド | 1100 | エア・クリーナ・エレメント清掃/取替 | 0.4
ふそう | グレート | FV70H | 6R20 |  | エンジン本体、ハイブリッド | 1210 | エンジン脱着 | 20.4
ふそう | グレート | FV70H | 6R20 |  | エンジン本体、ハイブリッド | 1220 | エンジンO/H（含 エンジン脱着） | 97.4
ふそう | グレート | FV70H | 6R20 |  | エンジン本体、ハイブリッド | 1230 | シリンダ・ヘッド・カバー・ガスケット取替（１台） | 0.9
ふそう | グレート | FV70H | 6R20 |  | エンジン本体、ハイブリッド | 1240 | シリンダ・ヘッド・ガスケット取替（１台） | 39.3
ふそう | グレート | FV70H | 6R20 |  | エンジン本体、ハイブリッド | 1250 | シリンダ・ヘッドO/H（１台）（含 シリンダ・ヘッド脱着） | 51.3
ふそう | グレート | FV70H | 6R20 |  | エンジン本体、ハイブリッド | 1270 | バルブ・ロッカ・アーム取替（１台） | 7.5
ふそう | グレート | FV70H | 6R20 |  | エンジン本体、ハイブリッド | 1280 | バルブ・ロッカ・シャフト取替（１台） | 7.7
ふそう | グレート | FV70H | 6R20 |  | エンジン本体、ハイブリッド | 1290 | カムシャフト取替（１台） | 9
ふそう | グレート | FV70H | 6R20 |  | エンジン本体、ハイブリッド | 1310 | バルブ・クリアランス調整〔Jakeブレーキ・クリアランス調整を含む〕 | 1.7
ふそう | グレート | FV70H | 6R20 |  | エンジン本体、ハイブリッド | 1410 | クランク・プーリ脱着 | 4.5
ふそう | グレート | FV70H | 6R20 |  | エンジン本体、ハイブリッド | 1420 | フライホイール脱着（含 トランスミッション脱着） | 12.1
ふそう | グレート | FV70H | 6R20 |  | エンジン本体、ハイブリッド | 1430 | クランクシャフト・リヤ・オイル・シール取替Ｍ/Ｔ車（含 トランスミッション脱着） | 12.4
ふそう | グレート | FV70H | 6R20 |  | エンジン本体、ハイブリッド | 1440 | クランクシャフト・フロント・オイル・シール取替 | 5.1
ふそう | グレート | FV70H | 6R20 |  | エンジン本体、ハイブリッド | 1490 | タイミング・チェーン（ギヤ）・カバー・パッキン取替 | 12.4
ふそう | グレート | FV70H | 6R20 |  | エンジン本体、ハイブリッド | 1502 | エンジン・マウント右側取替（１個） | 1.7
ふそう | グレート | FV70H | 6R20 |  | エンジン本体、ハイブリッド |  | 〈整備追加点数〉リヤ側 | 0.3
ふそう | グレート | FV70H | 6R20 |  | エンジン本体、ハイブリッド | 1503 | エンジン・マウント左側取替（１個） | 1.7
ふそう | グレート | FV70H | 6R20 |  | エンジン本体、ハイブリッド |  | 〈整備追加点数〉リヤ側 | 0.3
ふそう | グレート | FV70H | 6R20 |  | 《インテーク＆エキゾースト》
ふそう | グレート | FV70H | 6R20 |  | 《インテーク＆エキゾースト》 | 1610 | インテーク・マニホールド・ガスケット取替（１個） | 3.5
ふそう | グレート | FV70H | 6R20 |  | 《インテーク＆エキゾースト》 | 1620 | エキゾースト・マニホールド・ガスケット取替（１個） | 10.5
ふそう | グレート | FV70H | 6R20 |  | 《インテーク＆エキゾースト》 | 1640 | エキゾースト・フロント・パイプ取替（１本） | 1.4
ふそう | グレート | FV70H | 6R20 |  | 《インテーク＆エキゾースト》 | 1650 | エキゾースト・センタ・パイプ取替（１本） | 1.3
ふそう | グレート | FV70H | 6R20 |  | 《インテーク＆エキゾースト》 | 1670 | メーン・マフラ取替（１個） | 1.6
ふそう | グレート | FV70H | 6R20 |  | 《インテーク＆エキゾースト》 | 1680 | エキゾースト・テール・パイプ取替（１本） | 0.6
ふそう | グレート | FV70H | 6R20 |  | 《インテーク＆エキゾースト》 | 1690 | ＥＧＲバルブ取替（１個） | 10
ふそう | グレート | FV70H | 6R20 |  | 《インテーク＆エキゾースト》 | 1691 | ＥＧＲクーラ取替（１個） | 4
ふそう | グレート | FV70H | 6R20 |  | 《インテーク＆エキゾースト》 | 1700 | インタ・クーラ取替（１個） | 6.2
ふそう | グレート | FV70H | 6R20 |  | 《インテーク＆エキゾースト》 |  | 〈整備追加点数〉ショートキャブ | 3
ふそう | グレート | FV70H | 6R20 |  | 《インテーク＆エキゾースト》 | 1710 | ターボ・チャージャ取替（１個） | 5.5
ふそう | グレート | FV70H | 6R20 |  | 《インテーク＆エキゾースト》 | 1730 | 排気温度センサ取替（１個） | 0.4
ふそう | グレート | FV70H | 6R20 |  | 《インテーク＆エキゾースト》 | 1732 | NOxセンサ取替（1個） | 0.6
ふそう | グレート | FV70H | 6R20 |  | 《インテーク＆エキゾースト》 | 1733 | DPF差圧センサ取替（1個） | 0.3
ふそう | グレート | FV70H | 6R20 |  | 《インテーク＆エキゾースト》 | 1734 | DPF温度センサ取替（1個） | 0.4
ふそう | グレート | FV70H | 6R20 |  | 《インテーク＆エキゾースト》 | 1740 | 触媒コンバータ取替（１個）〔SCR触媒Assy〕 | 3
ふそう | グレート | FV70H | 6R20 |  | 《インテーク＆エキゾースト》 | 1745 | ＤＰＦ取替（１個） | 3
ふそう | グレート | FV70H | 6R20 |  | 《インテーク＆エキゾースト》 | 1746 | ＤＰＦ清掃（1個） | 5
ふそう | グレート | FV70H | 6R20 |  | 《インテーク＆エキゾースト》 | 1800 | 尿素水ポンプ・モジュール取替 | 0.8
ふそう | グレート | FV70H | 6R20 |  | 《インテーク＆エキゾースト》 | 1801 | 尿素水ポンプ・モジュール・フィルタ取替 | 0.4
ふそう | グレート | FV70H | 6R20 |  | 《インテーク＆エキゾースト》 | 1810 | 尿素水ドージング・モジュール取替 | 0.8
ふそう | グレート | FV70H | 6R20 |  | 《インテーク＆エキゾースト》 | 1830 | 尿素水ホース取替（1本） | 1.1
ふそう | グレート | FV70H | 6R20 |  | 《インテーク＆エキゾースト》 | 1840 | 尿素水タンクAssy脱着（1個）（除 尿素水抜き取り，注入） | 1.1
ふそう | グレート | FV70H | 6R20 |  | 《インテーク＆エキゾースト》 | 1841 | 尿素水水位センサ取替（1個）〔尿素水温度センサ一体式〕 | 1.4
ふそう | グレート | FV70H | 6R20 |  | 《インテーク＆エキゾースト》 | 1850 | 尿素水フィルタ取替（１個） | 0.5
ふそう | グレート | FV70H | 6R20 |  | 《インテーク＆エキゾースト》 | 1860 | 尿素水ノズル・ホース（パイプ）取替（１本） | 1.1
ふそう | グレート | FV70H | 6R20 |  | ルブリケーション、クーリング、フューエル
ふそう | グレート | FV70H | 6R20 |  | 《ルブリケーション（潤滑）》
ふそう | グレート | FV70H | 6R20 |  | 《ルブリケーション（潤滑）》 | 2010 | オイル・パン脱着/オイル・パン・パッキン取替 | 2.6
ふそう | グレート | FV70H | 6R20 |  | 《ルブリケーション（潤滑）》 |  | 〈整備追加点数〉スタビライザ付 | 0.7
ふそう | グレート | FV70H | 6R20 |  | 《ルブリケーション（潤滑）》 | 2020 | オイル・ポンプ取替 | 3.3
ふそう | グレート | FV70H | 6R20 |  | 《ルブリケーション（潤滑）》 | 2041 | オイル・フィルタ・エレメント取替 | 0.4
ふそう | グレート | FV70H | 6R20 |  | 《ルブリケーション（潤滑）》 | 2050 | エンジン・オイル取替 | 0.7
ふそう | グレート | FV70H | 6R20 |  | 《ルブリケーション（潤滑）》 |  | 〈整備追加点数〉アンダ・カバー付 | 0.2
ふそう | グレート | FV70H | 6R20 |  | 《クーリング（冷却）》
ふそう | グレート | FV70H | 6R20 |  | 《クーリング（冷却）》 | 2210 | ウォータ・ポンプ取替 | 3.4
ふそう | グレート | FV70H | 6R20 |  | 《クーリング（冷却）》 | 2220 | ラジエータ・ロアー・ホース取替 | 0.8
ふそう | グレート | FV70H | 6R20 |  | 《クーリング（冷却）》 | 2230 | ラジエータ・アッパ・ホース取替 | 0.8
ふそう | グレート | FV70H | 6R20 |  | 《クーリング（冷却）》 | 2240 | サーモスタット取替 | 0.8
ふそう | グレート | FV70H | 6R20 |  | 《クーリング（冷却）》 | 2250 | ラジエータ脱着（１個） | 6.2
ふそう | グレート | FV70H | 6R20 |  | 《クーリング（冷却）》 | 2260 | ラジエータ・リザーブ・タンク取替 | 0.4
ふそう | グレート | FV70H | 6R20 |  | 《クーリング（冷却）》 | 2270 | ファン・ブレード取替 | 2.2
ふそう | グレート | FV70H | 6R20 |  | 《クーリング（冷却）》 | 2280 | ファン・カップリング取替 | 3.4
ふそう | グレート | FV70H | 6R20 |  | 《クーリング（冷却）》 | 2300 | エンジン冷却液（クーラント）取替 | 1
ふそう | グレート | FV70H | 6R20 |  | 《クーリング（冷却）》 | 2310 | エンジン・オイル・クーラ取替 | 6.1
ふそう | グレート | FV70H | 6R20 |  | 《フューエル（燃料）》
ふそう | グレート | FV70H | 6R20 |  | 《フューエル（燃料）》 | 2450 | フューエル・ポンプ取替（１個）〔燃焼式ヒータ・システム用フューエル・ポンプ〕 | 1
ふそう | グレート | FV70H | 6R20 |  | 《フューエル（燃料）》 | 2460 | フューエル・フィルタ取替（１個） | 0.8
ふそう | グレート | FV70H | 6R20 |  | 《フューエル（燃料）》 | 2500 | ＰＣＶバルブ取替 | 2.9
ふそう | グレート | FV70H | 6R20 |  | 《フューエル（燃料）》 | 2631 | コモンレール・インジェクタ取替（１本） | 4.8
ふそう | グレート | FV70H | 6R20 |  | 《フューエル（燃料）》 | 2811 | フューエル・タンク脱着（１個）（除 燃料抜き取り，注入） | 2.2
ふそう | グレート | FV70H | 6R20 |  | 《フューエル（燃料）》 | 2812 | フューエル・ホース取替（１本） | 0.6
ふそう | グレート | FV70H | 6R20 |  | 《フューエル（燃料）》 | 2821 | アクセル・ポジション・センサ取替 | 0.6
ふそう | グレート | FV70H | 6R20 |  | 《フューエル（燃料）》 | 2830 | コモンレールAssy取替 | 3.9
ふそう | グレート | FV70H | 6R20 |  | 《フューエル（燃料）》 | 2840 | コモンレール・サプライポンプAssy取替 | 10.6
ふそう | グレート | FV70H | 6R20 |  | エンジン・エレクトリカル
ふそう | グレート | FV70H | 6R20 |  | エンジン・エレクトリカル | 3010 | バッテリ比重測定/電解液補充 | 0.4
ふそう | グレート | FV70H | 6R20 |  | エンジン・エレクトリカル | 3080 | イグニッション・スイッチ取替 | 1.3
ふそう | グレート | FV70H | 6R20 |  | エンジン・エレクトリカル | 3100 | オルタネータ取替（１個） | 1.1
ふそう | グレート | FV70H | 6R20 |  | エンジン・エレクトリカル | 3110 | スタータ・モータ取替 | 1.1
ふそう | グレート | FV70H | 6R20 |  | エンジン・エレクトリカル | 3111 | スタータ・モータO/H | 2.6
ふそう | グレート | FV70H | 6R20 |  | エンジン・エレクトリカル | 3141 | プレッシャ・センサ取替（１個） | 0.4
ふそう | グレート | FV70H | 6R20 |  | エンジン・エレクトリカル | 3160 | 水温センサ取替（コンピュータ用）（１個） | 0.3
ふそう | グレート | FV70H | 6R20 |  | エンジン・エレクトリカル | 3161 | 燃料温度センサ取替（１個） | 0.7
ふそう | グレート | FV70H | 6R20 |  | エンジン・エレクトリカル | 3163 | エンジン・オイル温度センサ取替（１個） | 0.3
ふそう | グレート | FV70H | 6R20 |  | エンジン・エレクトリカル | 3180 | 吸気温センサ取替（１個） | 0.4
ふそう | グレート | FV70H | 6R20 |  | エンジン・エレクトリカル | 3200 | クランク角センサ取替（１個） | 0.6
ふそう | グレート | FV70H | 6R20 |  | エンジン・エレクトリカル | 3202 | カム角センサ取替（１個） | 0.6
ふそう | グレート | FV70H | 6R20 |  | エンジン・エレクトリカル | 3210 | エア・フロー・メータ取替（１個） | 0.3
ふそう | グレート | FV70H | 6R20 |  | パワートレーン
ふそう | グレート | FV70H | 6R20 |  | 《クラッチ》
ふそう | グレート | FV70H | 6R20 |  | 《クラッチ》 | 4010 | クラッチO/H （含トランスミッション脱着、クラッチ・カバーAssy取替、クラッチ・ディスク取替、レリーズ・ベアリング取替） | 10.2
ふそう | グレート | FV70H | 6R20 |  | 《クラッチ》 | 4020 | フライホイール・パイロット・ベアリング（ブッシュ）取替 （クラッチ・カバー取外状態） | 0.6
ふそう | グレート | FV70H | 6R20 |  | 《クラッチ》 | 4030 | クラッチ・マスタ・シリンダO/H | 2.2
ふそう | グレート | FV70H | 6R20 |  | 《クラッチ》 | 4040 | クラッチ・マスタ・シリンダ取替 | 1.7
ふそう | グレート | FV70H | 6R20 |  | 《クラッチ》 | 4080 | クラッチ倍力装置取替 | 1.7
ふそう | グレート | FV70H | 6R20 |  | 《クラッチ》 | 4090 | クラッチの遊び調整 | 0.4
ふそう | グレート | FV70H | 6R20 |  | 《クラッチ》 |  | 〈整備追加点数〉アンダ・カバー付 | 0.2
ふそう | グレート | FV70H | 6R20 |  | 《クラッチ》 | 4100 | クラッチ・スイッチ取替（１個） | 0.3
ふそう | グレート | FV70H | 6R20 |  | 《クラッチ》 | 4110 | クラッチ・フルード取替 | 0.8
ふそう | グレート | FV70H | 6R20 |  | 《クラッチ》 |  | 〈整備追加点数〉アンダ・カバー付 | 0.2
ふそう | グレート | FV70H | 6R20 |  | 《トランスミッション》
ふそう | グレート | FV70H | 6R20 |  | 《トランスミッション》 | 4210 | マニュアル・トランスミッション脱着 | 8.9
ふそう | グレート | FV70H | 6R20 |  | 《トランスミッション》 |  | 〈整備追加点数〉リターダ付 | 3.2
ふそう | グレート | FV70H | 6R20 |  | 《トランスミッション》 |  | 〈整備追加点数〉M/T仕様 | 0.2
ふそう | グレート | FV70H | 6R20 |  | 《トランスミッション》 | 4220 | マニュアル・トランスミッションO/H（含 トランスミッション脱着） | 23.2
ふそう | グレート | FV70H | 6R20 |  | 《トランスミッション》 |  | 〈整備追加点数〉リターダ付 | 3.2
ふそう | グレート | FV70H | 6R20 |  | 《トランスミッション》 |  | 〈整備追加点数〉M/T仕様 | 0.2
ふそう | グレート | FV70H | 6R20 |  | 《トランスミッション》 | 4230 | マニュアル・トランスミッション・オイル取替 | 0.7
ふそう | グレート | FV70H | 6R20 |  | 《トランスミッション》 | 4235 | マニュアル・トランスミッション・パワー・シフト・ブースターO/H | 5.1
ふそう | グレート | FV70H | 6R20 |  | 《トランスミッション》 | 4236 | マニュアル・トランスミッション・パワー・シフト・ブースター取替 | 2
ふそう | グレート | FV70H | 6R20 |  | 《トランスミッション》 | 4260 | トランスミッション・リヤ・オイル・シール取替 | 4.1
ふそう | グレート | FV70H | 6R20 |  | 《トランスミッション》 | 4290 | 車速センサ取替（スピード・メータ用） | 0.3
ふそう | グレート | FV70H | 6R20 |  | 《トランスミッション》 | 4340 | ニュートラル・セフティ・スイッチ（インヒビタ・スイッチ）取替/調整 | 0.3
ふそう | グレート | FV70H | 6R20 |  | 《プロペラ・シャフト》
ふそう | グレート | FV70H | 6R20 |  | 《プロペラ・シャフト》 | 4510 | リヤ・プロペラ・シャフトAssy取替 | 1.4
ふそう | グレート | FV70H | 6R20 |  | 《プロペラ・シャフト》 |  | 〈整備追加点数〉M/T～デフ間シャフト | 0.2
ふそう | グレート | FV70H | 6R20 |  | 《プロペラ・シャフト》 | 4520 | プロペラ・シャフト・センタ・ベアリング取替（１個） | 2
ふそう | グレート | FV70H | 6R20 |  | 《プロペラ・シャフト》 | 4530 | ユニバーサル・ジョイント・スパイダ・キット取替（１個） | 2.9
ふそう | グレート | FV70H | 6R20 |  | 《ディファレンシャル》
ふそう | グレート | FV70H | 6R20 |  | 《ディファレンシャル》 | 4711 | リヤ・ディファレンシャル・キャリアAssy（後前軸）脱着 | 6.6
ふそう | グレート | FV70H | 6R20 |  | 《ディファレンシャル》 | 4712 | リヤ・ディファレンシャル・キャリアAssy（後後軸）脱着 | 6.6
ふそう | グレート | FV70H | 6R20 |  | 《ディファレンシャル》 | 4721 | リヤ・ディファレンシャルO/H（後前軸）（含 ディファレンシャル脱着） | 23.1
ふそう | グレート | FV70H | 6R20 |  | 《ディファレンシャル》 | 4722 | リヤ・ディファレンシャルO/H（後後軸）（含 ディファレンシャル脱着） | 18.7
ふそう | グレート | FV70H | 6R20 |  | 《ディファレンシャル》 | 4731 | リヤ・ディファレンシャル・オイル取替（１軸） | 0.6
ふそう | グレート | FV70H | 6R20 |  | 《ディファレンシャル》 | 4741 | リヤ・ディファレンシャル・ドライブ・ピニオン・オイル・シール（後前軸）取替 | 1.7
ふそう | グレート | FV70H | 6R20 |  | 《ディファレンシャル》 |  | 〈整備追加点数〉リヤ側 | 1.4
ふそう | グレート | FV70H | 6R20 |  | 《ディファレンシャル》 | 4742 | リヤ・ディファレンシャル・ドライブ・ピニオン・オイル・シール（後後軸）取替 | 1.7
ふそう | グレート | FV70H | 6R20 |  | アクスル＆サスペンション
ふそう | グレート | FV70H | 6R20 |  | 《フロント・アクスル》
ふそう | グレート | FV70H | 6R20 |  | 《フロント・アクスル》 | 5010 | ステアリング・ナックル取替（１輪）（含 トーイン，ストッパ調整） | 4.4
ふそう | グレート | FV70H | 6R20 |  | 《フロント・アクスル》 | 5020 | ナックル・アーム取替（１輪）（含 トーイン調整） | 1.7
ふそう | グレート | FV70H | 6R20 |  | 《フロント・アクスル》 | 5030 | キング・ピン取替（１輪） | 4.4
ふそう | グレート | FV70H | 6R20 |  | 《フロント・アクスル》 | 5031 | キング・ピン・ブッシュ取替（１輪） | 5.1
ふそう | グレート | FV70H | 6R20 |  | 《フロント・アクスル》 | 5040 | フロント・ハブ取替（１輪） | 2.8
ふそう | グレート | FV70H | 6R20 |  | 《フロント・アクスル》 | 5050 | フロント・ハブ・ベアリング（インナ・アウタ）取替（１輪） | 2.6
ふそう | グレート | FV70H | 6R20 |  | 《フロント・アクスル》 | 5060 | フロント・ハブ・オイル・シール取替（１輪） | 1.6
ふそう | グレート | FV70H | 6R20 |  | 《フロント・アクスル》 | 5070 | フロント・ハブ・ボルト取替（１本） | 1.8
ふそう | グレート | FV70H | 6R20 |  | 《フロント・アクスル》 |  | 〈整備追加点数〉１本増すごと | 0.1
ふそう | グレート | FV70H | 6R20 |  | 《リヤ・アクスル》
ふそう | グレート | FV70H | 6R20 |  | 《リヤ・アクスル》 | 5220 | リヤ・アクスル・ハウジング（駆動軸）取替（１軸） | 19.3
ふそう | グレート | FV70H | 6R20 |  | 《リヤ・アクスル》 | 5230 | リヤ・アクスル・シャフト取替（１本） | 0.7
ふそう | グレート | FV70H | 6R20 |  | 《リヤ・アクスル》 | 5250 | リヤ・アクスル・シャフト・オイル・シール取替（１輪） | 0.9
ふそう | グレート | FV70H | 6R20 |  | 《リヤ・アクスル》 | 5261 | リヤ・ハブ（後前軸）取替（１輪） | 3.6
ふそう | グレート | FV70H | 6R20 |  | 《リヤ・アクスル》 | 5262 | リヤ・ハブ（後後軸）取替（１輪） | 3.6
ふそう | グレート | FV70H | 6R20 |  | 《リヤ・アクスル》 | 5271 | リヤ・ハブ・ベアリング（インナ・アウタ）（後前軸）取替（１輪） | 3.1
ふそう | グレート | FV70H | 6R20 |  | 《リヤ・アクスル》 | 5272 | リヤ・ハブ・ベアリング（インナ・アウタ）（後後軸）取替（１輪） | 3.1
ふそう | グレート | FV70H | 6R20 |  | 《リヤ・アクスル》 | 5281 | リヤ・ハブ・オイル・シール（後前軸）取替（１輪） | 2.1
ふそう | グレート | FV70H | 6R20 |  | 《リヤ・アクスル》 | 5282 | リヤ・ハブ・オイル・シール（後後軸）取替（１輪） | 2.1
ふそう | グレート | FV70H | 6R20 |  | 《リヤ・アクスル》 | 5291 | リヤ・ハブ・ボルト（後前軸）取替（１本） | 2.6
ふそう | グレート | FV70H | 6R20 |  | 《リヤ・アクスル》 |  | 〈整備追加点数〉１本増すごと | 0.1
ふそう | グレート | FV70H | 6R20 |  | 《リヤ・アクスル》 | 5292 | リヤ・ハブ・ボルト（後後軸）取替（１本） | 2.6
ふそう | グレート | FV70H | 6R20 |  | 《リヤ・アクスル》 |  | 〈整備追加点数〉１本増すごと | 0.1
ふそう | グレート | FV70H | 6R20 |  | 《リヤ・アクスル》 | 5300 | フロント及びリヤ・ホイール・ナット緩み点検（１台）（点検方法は法定３か月点検に示す大型車のホイール・ナット締付方法を実施） | 1
ふそう | グレート | FV70H | 6R20 |  | 《フロント・サスペンション》
ふそう | グレート | FV70H | 6R20 |  | 《フロント・サスペンション》 | 5479 | フロント・ショック・アブソーバ取替（１台） | 1.3
ふそう | グレート | FV70H | 6R20 |  | 《フロント・サスペンション》 | 5480 | フロント・ショック・アブソーバ取替（１本） | 0.8
ふそう | グレート | FV70H | 6R20 |  | 《フロント・サスペンション》 | 5490 | フロント・リーフ・スプリングAssy脱着（１個） | 2.8
ふそう | グレート | FV70H | 6R20 |  | 《フロント・サスペンション》 | 5500 | フロント・スプリング・リーフ取替（１枚）（含 フロント・リーフ・スプリングAssy脱着） | 3.6
ふそう | グレート | FV70H | 6R20 |  | 《フロント・サスペンション》 | 5510 | フロント・リーフ・スプリング・ブッシュ取替（１個） | 3.3
ふそう | グレート | FV70H | 6R20 |  | 《フロント・サスペンション》 | 5520 | フロント・リーフ・スプリング・シャックル・ピン・ブッシュ取替（１個） | 3.6
ふそう | グレート | FV70H | 6R20 |  | 《フロント・サスペンション》 | 5550 | フロント・スタビライザ取替（１本） | 1.4
ふそう | グレート | FV70H | 6R20 |  | 《フロント・サスペンション》 | 5551 | フロント・スタビライザ・ブッシュ取替（１本） | 0.5
ふそう | グレート | FV70H | 6R20 |  | 《フロント・サスペンション》 |  | 〈整備追加点数〉両端部ブッシュ | 1.9
ふそう | グレート | FV70H | 6R20 |  | 《リヤ・サスペンション》
ふそう | グレート | FV70H | 6R20 |  | 《リヤ・サスペンション》 | 5771 | リヤ・エア・スプリング取替（１個） | 1.1
ふそう | グレート | FV70H | 6R20 |  | 《リヤ・サスペンション》 | 5775 | リヤ・エアサス車高センサ取替（1個） | 0.7
ふそう | グレート | FV70H | 6R20 |  | 《リヤ・サスペンション》 | 5779 | リヤ・ショック・アブソーバ取替（１台） | 1.7
ふそう | グレート | FV70H | 6R20 |  | 《リヤ・サスペンション》 | 5780 | リヤ・ショック・アブソーバ取替（１本） | 0.9
ふそう | グレート | FV70H | 6R20 |  | 《リヤ・サスペンション》 | 5790 | リヤ・リーフ・スプリングAssy脱着（１個） | 7.2
ふそう | グレート | FV70H | 6R20 |  | 《リヤ・サスペンション》 | 5800 | リヤ・スプリング・リーフ取替（１枚）（含 リヤ・リーフ・スプリングAssy脱着） | 8.3
ふそう | グレート | FV70H | 6R20 |  | 《リヤ・サスペンション》 | 5850 | リヤ・ラジアス・コントロール・ロッド取替（１本） | 1.7
ふそう | グレート | FV70H | 6R20 |  | 《リヤ・サスペンション》 | 5851 | リヤ・ラジアス・コントロール・ロッド・ブッシュ取替（１本） | 2.1
ふそう | グレート | FV70H | 6R20 |  | 《リヤ・サスペンション》 | 5860 | リヤ・スタビライザ取替（１本） | 0.9
ふそう | グレート | FV70H | 6R20 |  | 《リヤ・サスペンション》 | 5861 | リヤ・スタビライザ・ブッシュ取替（１本） | 0.6
ふそう | グレート | FV70H | 6R20 |  | 《リヤ・サスペンション》 | 5862 | リヤ・スタビライザ・リンク取替（１台） | 0.9
ふそう | グレート | FV70H | 6R20 |  | 《リヤ・サスペンション》 | 5870 | リヤ・トルク・ロッド脱着/取替（１本） | 1.7
ふそう | グレート | FV70H | 6R20 |  | 《リヤ・サスペンション》 | 5880 | リヤ・トルク・ロッド・ブッシュ取替（１本） | 2.1
ふそう | グレート | FV70H | 6R20 |  | 《リヤ・サスペンション》 | 5881 | Ｖロッド取替（１本） | 3.5
ふそう | グレート | FV70H | 6R20 |  | 《リヤ・サスペンション》 | 5882 | Ｖロッド・ブッシュ取替（１本） | 5.3
ふそう | グレート | FV70H | 6R20 |  | 《リヤ・サスペンション》 | 5890 | リヤ・トラニオン・シャフト・ブッシュ取替（１個） | 8.8
ふそう | グレート | FV70H | 6R20 |  | 《リヤ・サスペンション》 | 5900 | リヤ・トラニオン・シャフト・ブッシュ取替（１台） | 16.5
ふそう | グレート | FV70H | 6R20 |  | ステアリング
ふそう | グレート | FV70H | 6R20 |  | ステアリング | 6011 | フロント・ホイール・アライメント測定（トーイン，キャンバキャスタ，キングピン傾斜角ハンドル切れ角，平行度） | 2
ふそう | グレート | FV70H | 6R20 |  | ステアリング | 6020 | フロント・トーイン調整（１軸） | 0.9
ふそう | グレート | FV70H | 6R20 |  | ステアリング | 6050 | ハンドル切れ角調整（１軸） | 1
ふそう | グレート | FV70H | 6R20 |  | ステアリング | 6060 | ステアリング・ギヤ・ボックス取替 | 5.2
ふそう | グレート | FV70H | 6R20 |  | ステアリング | 6090 | ピットマン・アーム取替 | 5.2
ふそう | グレート | FV70H | 6R20 |  | ステアリング | 6100 | ドラッグ・リンク取替（１本） | 1.3
ふそう | グレート | FV70H | 6R20 |  | ステアリング | 6110 | タイロッド取替（１本）（含 トーイン調整） | 2
ふそう | グレート | FV70H | 6R20 |  | ステアリング | 6120 | タイロッド・エンド取替（１個）（含 トーイン調整） | 1.2
ふそう | グレート | FV70H | 6R20 |  | ステアリング | 6130 | タイロッド・エンド・ダスト・ブーツ取替（１個） | 0.7
ふそう | グレート | FV70H | 6R20 |  | ステアリング | 6160 | パワー・ステアリング・オイル・ポンプ取替 | 2.2
ふそう | グレート | FV70H | 6R20 |  | ステアリング | 6161 | パワー・ステアリング・ホース取替（１本） | 2.1
ふそう | グレート | FV70H | 6R20 |  | ステアリング | 6165 | パワー・ステアリング・オイル取替 | 1.2
ふそう | グレート | FV70H | 6R20 |  | ブレーキ
ふそう | グレート | FV70H | 6R20 |  | ブレーキ | 7021 | フロント・ブレーキ・シュー取替（１輪） | 2.1
ふそう | グレート | FV70H | 6R20 |  | ブレーキ | 7022 | フロント・ブレーキ・シュー取替（１軸） | 3.7
ふそう | グレート | FV70H | 6R20 |  | ブレーキ | 7030 | フロント・ブレーキ・ライニング張替（１輪）（シュー取外状態） | 0.9
ふそう | グレート | FV70H | 6R20 |  | ブレーキ | 7052 | フロント・ウェッジ式ホイール・シリンダ取替（１輪）（フル・エア・ブレーキ車に適用） | 2.9
ふそう | グレート | FV70H | 6R20 |  | ブレーキ | 7061 | フロント・ブレーキ・ホース取替（１台） | 0.8
ふそう | グレート | FV70H | 6R20 |  | ブレーキ | 7221 | リヤ・ブレーキ・シュー取替（１輪） | 2.7
ふそう | グレート | FV70H | 6R20 |  | ブレーキ | 7222 | リヤ・ブレーキ・シュー取替（１軸） | 4.9
ふそう | グレート | FV70H | 6R20 |  | ブレーキ | 7230 | リヤ・ブレーキ・ライニング張替（１輪）（シュー取外状態） | 0.9
ふそう | グレート | FV70H | 6R20 |  | ブレーキ | 7252 | リヤ・ウェッジ式ホイール・シリンダ取替（１輪）（フル・エア・ブレーキ車に適用） | 3.5
ふそう | グレート | FV70H | 6R20 |  | ブレーキ | 7610 | ＡＢＳフロント・ホイール・スピード・センサ取替（１個） | 2.5
ふそう | グレート | FV70H | 6R20 |  | ブレーキ | 7620 | ＡＢＳリヤ・ホイール・スピード・センサ取替（１個） | 4.8
ふそう | グレート | FV70H | 6R20 |  | ブレーキ | 7650 | ＡＢＳコントロール・ユニット取替 | 1
ふそう | グレート | FV70H | 6R20 |  | ブレーキ | 7660 | ＡＢＳフロント・パルス・ホイール取替（１個） | 1.7
ふそう | グレート | FV70H | 6R20 |  | ブレーキ | 7670 | ＡＢＳリヤ・パルス・ホイール取替（１個） | 2.4
ふそう | グレート | FV70H | 6R20 |  | ブレーキ | 7680 | ＡＢＳモジュレータ取替（１個） | 1.7
ふそう | グレート | FV70H | 6R20 |  | ブレーキ | 7710 | エア・タンク取替（１個） | 1.1
ふそう | グレート | FV70H | 6R20 |  | ブレーキ | 7730 | エア・コンプレッサ取替 | 5.5
ふそう | グレート | FV70H | 6R20 |  | ブレーキ | 7731 | エア・コンプレッサ・ホース取替（１本） | 0.5
ふそう | グレート | FV70H | 6R20 |  | ブレーキ | 7740 | エア・ドライヤ取替 | 2.3
ふそう | グレート | FV70H | 6R20 |  | ブレーキ | 7741 | エア・ドライヤO/H | 2.4
ふそう | グレート | FV70H | 6R20 |  | ブレーキ | 7750 | 乾燥剤取替 | 0.4
ふそう | グレート | FV70H | 6R20 |  | ブレーキ | 7770 | プレッシャ・レギュレータ取替（１個） | 0.6
ふそう | グレート | FV70H | 6R20 |  | ブレーキ | 7780 | ブレーキ・バルブ脱着 | 1.7
ふそう | グレート | FV70H | 6R20 |  | ブレーキ | 7790 | ブレーキ・バルブO/H | 2
ふそう | グレート | FV70H | 6R20 |  | ブレーキ | 7800 | ブレーキ・リレー・バルブ取替（１個） | 1
ふそう | グレート | FV70H | 6R20 |  | ブレーキ | 7810 | フロント・ブレーキ・チャンバ脱着（１輪） | 1.1
ふそう | グレート | FV70H | 6R20 |  | ブレーキ | 7820 | フロント・ブレーキ・チャンバO/H（１輪） | 1.9
ふそう | グレート | FV70H | 6R20 |  | ブレーキ | 7835 | フロント・スプリング・ブレーキ・チャンバ脱着（1輪） | 1.4
ふそう | グレート | FV70H | 6R20 |  | ブレーキ | 7836 | フロント・スプリング・ブレーキ・チャンバO/H（1輪） | 2.2
ふそう | グレート | FV70H | 6R20 |  | ブレーキ | 7870 | リヤ・スプリング・ブレーキ・チャンバ脱着（１輪） | 1.4
ふそう | グレート | FV70H | 6R20 |  | ブレーキ | 7880 | リヤ・スプリング・ブレーキ・チャンバO/H（１輪） | 2.2
ふそう | グレート | FV70H | 6R20 |  | ボデー・エレクトリカル
ふそう | グレート | FV70H | 6R20 |  | 《メータ＆スイッチ》
ふそう | グレート | FV70H | 6R20 |  | 《メータ＆スイッチ》 | 8010 | コンビネーション・メータ取替 | 0.9
ふそう | グレート | FV70H | 6R20 |  | 《メータ＆スイッチ》 | 8030 | フューエル・センダ・ユニット取替（１個） | 1.3
ふそう | グレート | FV70H | 6R20 |  | 《メータ＆スイッチ》 | 8050 | ウォータ・テンパレチャ・センダ・ユニット取替 | 1.3
ふそう | グレート | FV70H | 6R20 |  | 《メータ＆スイッチ》 | 8060 | オイル・プレッシャ・スイッチ取替 | 0.3
ふそう | グレート | FV70H | 6R20 |  | 《メータ＆スイッチ》 | 8210 | コンビネーション・スイッチ取替 | 1
ふそう | グレート | FV70H | 6R20 |  | 《メータ＆スイッチ》 | 8221 | ハザード・ランプ・スイッチ取替 | 0.7
ふそう | グレート | FV70H | 6R20 |  | 《メータ＆スイッチ》 | 8230 | バック・ランプ・スイッチ取替 | 0.3
ふそう | グレート | FV70H | 6R20 |  | 《ライト＆ワイパ》
ふそう | グレート | FV70H | 6R20 |  | 《ライト＆ワイパ》 | 8250 | ヘッドランプ取替（１個） | 0.8
ふそう | グレート | FV70H | 6R20 |  | 《ライト＆ワイパ》 | 8270 | サイド・ターン・シグナル・ランプ取替（１個） | 0.4
ふそう | グレート | FV70H | 6R20 |  | 《ライト＆ワイパ》 | 8280 | リヤ・コンビネーション・ランプ取替（１個） | 0.4
ふそう | グレート | FV70H | 6R20 |  | 《ライト＆ワイパ》 | 8281 | リヤ・コンビネーション・ランプ・レンズ取替（１個） | 0.3
ふそう | グレート | FV70H | 6R20 |  | 《ライト＆ワイパ》 | 8290 | バック・ランプ取替（１個） | 0.3
ふそう | グレート | FV70H | 6R20 |  | 《ライト＆ワイパ》 | 8291 | バック・ランプ・レンズ取替（１個） | 0.2
ふそう | グレート | FV70H | 6R20 |  | 《ライト＆ワイパ》 | 8300 | ライセンス・ランプ取替（１個） | 0.3
ふそう | グレート | FV70H | 6R20 |  | 《ライト＆ワイパ》 | 8301 | ライセンス・ランプ・レンズ取替（１個） | 0.3
ふそう | グレート | FV70H | 6R20 |  | 《ライト＆ワイパ》 | 8310 | ルーム・ランプ取替（１個） | 0.6
ふそう | グレート | FV70H | 6R20 |  | 《ライト＆ワイパ》 | 8410 | ホーン取替（１個） | 0.4
ふそう | グレート | FV70H | 6R20 |  | 《ライト＆ワイパ》 | 8420 | フロント・ウインド・ウォッシャ・ポンプ取替（１個） | 0.7
ふそう | グレート | FV70H | 6R20 |  | 《ライト＆ワイパ》 | 8430 | フロント・ウインド・ウォッシャ・ノズル取替（１個） | 0.9
ふそう | グレート | FV70H | 6R20 |  | 《ライト＆ワイパ》 | 8450 | フロント・ワイパ・モータ取替 | 1.1
ふそう | グレート | FV70H | 6R20 |  | 《ライト＆ワイパ》 | 8470 | フロント・ワイパ・リンク取替 | 1.1
ふそう | グレート | FV70H | 6R20 |  | 《附属装置》
ふそう | グレート | FV70H | 6R20 |  | 《附属装置》 | 8490 | ラジオ・アンテナ・ロッド取替 | 0.8
ふそう | グレート | FV70H | 6R20 |  | 《附属装置》 | 8500 | フロント・シガレット・ライタ取替（１個） | 0.8
ふそう | グレート | FV70H | 6R20 |  | 《附属装置》 | 8510 | フロント・ドア・パワー・ウインド・モータ取替（１個） | 2.9
ふそう | グレート | FV70H | 6R20 |  | 《附属装置》 | 8520 | フロント・ドア・パワー・ウインド・スイッチ取替（１個） | 0.3
ふそう | グレート | FV70H | 6R20 |  | 《附属装置》 | 8530 | アウタ・ミラー・コントロール・スイッチ取替（１個） | 0.6
ふそう | グレート | FV70H | 6R20 |  | 《ヒータ＆エアコン》
ふそう | グレート | FV70H | 6R20 |  | 《ヒータ＆エアコン》 | 8610 | フロント・ヒータ・ユニット脱着 | 6.6
ふそう | グレート | FV70H | 6R20 |  | 《ヒータ＆エアコン》 | 8620 | フロント・ヒータ・コア取替（含 フロント・ヒータ・ユニット脱着） | 7.5
ふそう | グレート | FV70H | 6R20 |  | 《ヒータ＆エアコン》 | 8640 | フロント・ブロア・モータ取替（１個） | 1.7
ふそう | グレート | FV70H | 6R20 |  | 《ヒータ＆エアコン》 | 8641 | リヤ・ブロア・モータ取替（１個）〔リヤ・クーラ・ファン〕 | 1.4
ふそう | グレート | FV70H | 6R20 |  | 《ヒータ＆エアコン》 | 8650 | フロント・ブロア・モータ・レジスタ取替（１個） | 0.9
ふそう | グレート | FV70H | 6R20 |  | 《ヒータ＆エアコン》 | 8721 | リヤ・エアコン・ユニット脱着（含 ガス・チャージ）〔蓄冷式リヤ・クーラ〕 | 6
ふそう | グレート | FV70H | 6R20 |  | 《ヒータ＆エアコン》 | 8722 | フロント・エバポレータ取替（含 ガス・チャージ） | 3.3
ふそう | グレート | FV70H | 6R20 |  | 《ヒータ＆エアコン》 | 8730 | クーラ・コンプレッサ取替（含 ガス・チャージ） | 4.1
ふそう | グレート | FV70H | 6R20 |  | 《ヒータ＆エアコン》 | 8741 | クーラ・コンプレッサ・マグネチック・クラッチ取替（含 ガス・チャージ） | 4.5
ふそう | グレート | FV70H | 6R20 |  | 《ヒータ＆エアコン》 | 8750 | クーラ・コンデンサ脱着（含 ガス・チャージ） | 2.2
ふそう | グレート | FV70H | 6R20 |  | 《ヒータ＆エアコン》 | 8760 | クーラ・レシーバ・タンク取替（含 ガス・チャージ） | 3
ふそう | グレート | FV70H | 6R20 |  | 《ヒータ＆エアコン》 | 8770 | フロント・クーラ・エキスパンション・バルブ取替（含 ガス・チャージ） | 4.7
ふそう | グレート | FV70H | 6R20 |  | 《ヒータ＆エアコン》 | 8800 | フロント・エアコン・スイッチ取替（１個） | 1.4
ふそう | グレート | FV70H | 6R20 |  | 《ヒータ＆エアコン》 | 8820 | フロント・エアコン・フィルタ取替 | 0.3
ふそう | グレート | FV70H | 6R20 |  | フレーム＆ボデー
ふそう | グレート | FV70H | 6R20 |  | フレーム＆ボデー | 9010 | フロント・バンパ取替 | 0.9
ふそう | グレート | FV70H | 6R20 |  | フレーム＆ボデー | 9030 | リヤ・バンパ取替 | 0.6
ふそう | グレート | FV70H | 6R20 |  | フレーム＆ボデー | 9050 | ラジエータ・グリル脱着 | 0.3
ふそう | グレート | FV70H | 6R20 |  | フレーム＆ボデー | 9070 | ボンネット・ロック取替〔フロント・フード・ロック〕 | 0.3
ふそう | グレート | FV70H | 6R20 |  | フレーム＆ボデー | 9080 | ボンネット・ロック・ワイヤ取替〔フロント・フード・ロック・ワイヤ〕 | 0.9
ふそう | グレート | FV70H | 6R20 |  | フレーム＆ボデー | 9210 | フロント・ドア・ウインド・ガラス取替（１枚） | 1.4
ふそう | グレート | FV70H | 6R20 |  | フレーム＆ボデー | 9230 | フロント・ドア・ウインド・レギュレータ取替（１個） | 1.4
ふそう | グレート | FV70H | 6R20 |  | フレーム＆ボデー | 9240 | フロント・ドア・ストライカ取替/調整（ボデー側）（１個） | 0.4
ふそう | グレート | FV70H | 6R20 |  | フレーム＆ボデー | 9250 | フロント・ドア・ロック取替（１個） | 1.4
ふそう | グレート | FV70H | 6R20 |  | フレーム＆ボデー | 9320 | バック・ミラーAssy取替（１個） | 0.4
ふそう | グレート | FV70H | 6R20 |  | フレーム＆ボデー | 9321 | バック・ミラー・レンズ取替（１個） | 0.3
ふそう | グレート | FV70H | 6R20 |  | フレーム＆ボデー | 9330 | アンダ・ミラーAssy取替 | 0.3
ふそう | グレート | FV70H | 6R20 |  | フレーム＆ボデー | 9340 | サイド・アンダ・ミラーAssy取替 | 1
ふそう | グレート | FV70H | 6R20 |  | フレーム＆ボデー | 9350 | ルーム・ミラーAssy取替 | 0.2
ふそう | グレート | FV70G | 6S10 | 60 | 事業用 ３か月点検 基本点検 |  |  | 6.1
ふそう | グレート | FV70G | 6S10 | 70 | 事業用 １２か月点検 基本点検 |  |  | 18.7
ふそう | グレート | FV70G | 6S10 |  | 事業用 １２か月点検 保安確認検査 |  |  | 1.8
ふそう | グレート | FV70G | 6S10 |  | 法定定期点検時附加作業（１年、２年、１２か月点検時に適用）
ふそう | グレート | FV70G | 6S10 |  | 法定定期点検時附加作業（１年、２年、１２か月点検時に適用） | 100 | 下廻り塗装 | 4
ふそう | グレート | FV70G | 6S10 |  | 法定定期点検時附加作業（１年、２年、１２か月点検時に適用） | 110 | ヘッドライト調整 | 0.4
ふそう | グレート | FV70G | 6S10 |  | 法定定期点検時附加作業（１年、２年、１２か月点検時に適用） | 121 | フロントまたはリヤ・ブレーキ清掃（１軸） | 0.3
ふそう | グレート | FV70G | 6S10 |  | 法定定期点検時附加作業（１年、２年、１２か月点検時に適用） | 130 | エンジン､下廻り洗浄 | 3.4
ふそう | グレート | FV70G | 6S10 |  | 法定定期点検時附加作業（１年、２年、１２か月点検時に適用） | 150 | 日常点検 | 0.4
ふそう | グレート | FV70G | 6S10 |  | 法定定期点検時附加作業（１年、２年、１２か月点検時に適用） | 151 | 長期使用車両推奨点検 | 0.6
ふそう | グレート | FV70G | 6S10 |  | 法定定期点検時附加作業（１年、２年、１２か月点検時に適用） | 160 | フロント及びリヤ・ハブ・グリス取替（１台）（含 ベアリング・グリス取替） | 2
ふそう | グレート | FV70G | 6S10 |  | 法定定期点検時附加作業（１年、２年、１２か月点検時に適用） | 190 | フロント及びリヤ・ホイール・シリンダO/H（１台）（含 ブレーキ・フルード取替） | 4
ふそう | グレート | FV70G | 6S10 |  | 法定定期点検時附加作業（１年、２年、１２か月点検時に適用） | 192 | フロント及びリヤ・ウェッジ式ホイール・シリンダ取替（１台）（フル・エア・ブレーキ車に適用） | 3.4
ふそう | グレート | FV70G | 6S10 |  | 法定定期点検時附加作業（１年、２年、１２か月点検時に適用） | 210 | グリス・アップ（１台） | 0.4
ふそう | グレート | FV70G | 6S10 |  | エンジン本体、ハイブリッド
ふそう | グレート | FV70G | 6S10 |  | エンジン本体、ハイブリッド | 1090 | Ｖベルト全数取替 | 0.4
ふそう | グレート | FV70G | 6S10 |  | エンジン本体、ハイブリッド | 1670 | メーン・マフラ取替（１個） | 1.2
ふそう | グレート | FV70G | 6S10 |  | ルブリケーション、クーリング、フューエル
ふそう | グレート | FV70G | 6S10 |  | ルブリケーション、クーリング、フューエル | 2041 | オイル・フィルタ・エレメント取替 | 0.3
ふそう | グレート | FV70G | 6S10 |  | ルブリケーション、クーリング、フューエル | 2050 | エンジン・オイル取替 | 0.6
ふそう | グレート | FV70G | 6S10 |  | ルブリケーション、クーリング、フューエル |  | 〈整備追加点数〉アンダ・カバー付 | 0.1
ふそう | グレート | FV70G | 6S10 |  | ルブリケーション、クーリング、フューエル | 2300 | エンジン冷却液（クーラント）取替 | 0.8
ふそう | グレート | FV70G | 6S10 |  | ルブリケーション、クーリング、フューエル | 2460 | フューエル・フィルタ取替（１個） | 0.3
ふそう | グレート | FV70G | 6S10 |  | エンジン・エレクトリカル
ふそう | グレート | FV70G | 6S10 |  | エンジン・エレクトリカル | 3010 | バッテリ比重測定/電解液補充 | 0.3
ふそう | グレート | FV70G | 6S10 |  | パワートレーン
ふそう | グレート | FV70G | 6S10 |  | パワートレーン | 4090 | クラッチの遊び調整 | 0.3
ふそう | グレート | FV70G | 6S10 |  | パワートレーン |  | 〈整備追加点数〉アンダ・カバー付 | 0.1
ふそう | グレート | FV70G | 6S10 |  | パワートレーン | 4230 | マニュアル・トランスミッション・オイル取替 | 0.5
ふそう | グレート | FV70G | 6S10 |  | パワートレーン | 4235 | マニュアル・トランスミッション・パワー・シフト・ブースターO/H | 4
ふそう | グレート | FV70G | 6S10 |  | パワートレーン | 4260 | トランスミッション・リヤ・オイル・シール取替 | 3.2
ふそう | グレート | FV70G | 6S10 |  | パワートレーン | 4731 | リヤ・ディファレンシャル・オイル取替（１軸） | 0.4
ふそう | グレート | FV70G | 6S10 |  | アクスル＆サスペンション
ふそう | グレート | FV70G | 6S10 |  | アクスル＆サスペンション | 5500 | フロント・スプリング・リーフ取替（１枚）（含 フロント・リーフ・スプリングAssy脱着） | 2.8
ふそう | グレート | FV70G | 6S10 |  | アクスル＆サスペンション | 5800 | リヤ・スプリング・リーフ取替（１枚）（含 リヤ・リーフ・スプリングAssy脱着） | 6.6
ふそう | グレート | FV70G | 6S10 |  | ステアリング
ふそう | グレート | FV70G | 6S10 |  | ステアリング | 6020 | フロント・トーイン調整（１軸） | 0.7
ふそう | グレート | FV70G | 6S10 |  | ブレーキ
ふそう | グレート | FV70G | 6S10 |  | ブレーキ | 7022 | フロント・ブレーキ・シュー取替（１軸） | 1.8
ふそう | グレート | FV70G | 6S10 |  | ブレーキ | 7030 | フロント・ブレーキ・ライニング張替（１輪）（シュー取外状態） | 0.9
ふそう | グレート | FV70G | 6S10 |  | ブレーキ | 7222 | リヤ・ブレーキ・シュー取替（１軸） | 2.4
ふそう | グレート | FV70G | 6S10 |  | ブレーキ | 7230 | リヤ・ブレーキ・ライニング張替（１輪）（シュー取外状態） | 0.9
ふそう | グレート | FV70G | 6S10 |  | ブレーキ | 7750 | 乾燥剤取替 | 0.3
ふそう | グレート | FV70G | 6S10 |  | 一般整備
ふそう | グレート | FV70G | 6S10 |  | エンジン本体、ハイブリッド
ふそう | グレート | FV70G | 6S10 |  | エンジン本体、ハイブリッド | 1071 | ディーゼルＰＭ測定（オパシメータ） | 0.6
ふそう | グレート | FV70G | 6S10 |  | エンジン本体、ハイブリッド | 1090 | Ｖベルト全数取替 | 0.6
ふそう | グレート | FV70G | 6S10 |  | エンジン本体、ハイブリッド | 1096 | Vベルトオートテンショナ取替（1個） | 1
ふそう | グレート | FV70G | 6S10 |  | エンジン本体、ハイブリッド | 1100 | エア・クリーナ・エレメント清掃/取替 | 0.4
ふそう | グレート | FV70G | 6S10 |  | エンジン本体、ハイブリッド | 1210 | エンジン脱着 | 14.7
ふそう | グレート | FV70G | 6S10 |  | エンジン本体、ハイブリッド | 1220 | エンジンO/H（含 エンジン脱着） | 91.7
ふそう | グレート | FV70G | 6S10 |  | エンジン本体、ハイブリッド | 1230 | シリンダ・ヘッド・カバー・ガスケット取替（１台） | 0.9
ふそう | グレート | FV70G | 6S10 |  | エンジン本体、ハイブリッド | 1240 | シリンダ・ヘッド・ガスケット取替（１台） | 39.3
ふそう | グレート | FV70G | 6S10 |  | エンジン本体、ハイブリッド | 1250 | シリンダ・ヘッドO/H（１台）（含 シリンダ・ヘッド脱着） | 51.3
ふそう | グレート | FV70G | 6S10 |  | エンジン本体、ハイブリッド | 1270 | バルブ・ロッカ・アーム取替（１台） | 7.5
ふそう | グレート | FV70G | 6S10 |  | エンジン本体、ハイブリッド | 1280 | バルブ・ロッカ・シャフト取替（１台） | 7.7
ふそう | グレート | FV70G | 6S10 |  | エンジン本体、ハイブリッド | 1290 | カムシャフト取替（１台） | 9
ふそう | グレート | FV70G | 6S10 |  | エンジン本体、ハイブリッド | 1310 | バルブ・クリアランス調整〔Jakeブレーキ・クリアランス調整を含む〕 | 1.7
ふそう | グレート | FV70G | 6S10 |  | エンジン本体、ハイブリッド | 1410 | クランク・プーリ脱着 | 4.5
ふそう | グレート | FV70G | 6S10 |  | エンジン本体、ハイブリッド | 1420 | フライホイール脱着（含 トランスミッション脱着） | 12.1
ふそう | グレート | FV70G | 6S10 |  | エンジン本体、ハイブリッド | 1430 | クランクシャフト・リヤ・オイル・シール取替Ｍ/Ｔ車（含 トランスミッション脱着） | 12.4
ふそう | グレート | FV70G | 6S10 |  | エンジン本体、ハイブリッド | 1440 | クランクシャフト・フロント・オイル・シール取替 | 5.1
ふそう | グレート | FV70G | 6S10 |  | エンジン本体、ハイブリッド | 1490 | タイミング・チェーン（ギヤ）・カバー・パッキン取替 | 12.4
ふそう | グレート | FV70G | 6S10 |  | エンジン本体、ハイブリッド | 1502 | エンジン・マウント右側取替（１個） | 1.7
ふそう | グレート | FV70G | 6S10 |  | エンジン本体、ハイブリッド |  | 〈整備追加点数〉リヤ側 | 0.3
ふそう | グレート | FV70G | 6S10 |  | エンジン本体、ハイブリッド | 1503 | エンジン・マウント左側取替（１個） | 1.7
ふそう | グレート | FV70G | 6S10 |  | エンジン本体、ハイブリッド |  | 〈整備追加点数〉リヤ側 | 0.3
ふそう | グレート | FV70G | 6S10 |  | 《インテーク＆エキゾースト》
ふそう | グレート | FV70G | 6S10 |  | 《インテーク＆エキゾースト》 | 1610 | インテーク・マニホールド・ガスケット取替（１個） | 3.5
ふそう | グレート | FV70G | 6S10 |  | 《インテーク＆エキゾースト》 | 1620 | エキゾースト・マニホールド・ガスケット取替（１個） | 13.5
ふそう | グレート | FV70G | 6S10 |  | 《インテーク＆エキゾースト》 | 1640 | エキゾースト・フロント・パイプ取替（１本） | 1.4
ふそう | グレート | FV70G | 6S10 |  | 《インテーク＆エキゾースト》 | 1650 | エキゾースト・センタ・パイプ取替（１本） | 1.3
ふそう | グレート | FV70G | 6S10 |  | 《インテーク＆エキゾースト》 | 1670 | メーン・マフラ取替（１個） | 1.6
ふそう | グレート | FV70G | 6S10 |  | 《インテーク＆エキゾースト》 | 1680 | エキゾースト・テール・パイプ取替（１本） | 0.6
ふそう | グレート | FV70G | 6S10 |  | 《インテーク＆エキゾースト》 | 1690 | ＥＧＲバルブ取替（１個） | 10
ふそう | グレート | FV70G | 6S10 |  | 《インテーク＆エキゾースト》 | 1691 | ＥＧＲクーラ取替（１個） | 4
ふそう | グレート | FV70G | 6S10 |  | 《インテーク＆エキゾースト》 | 1700 | インタ・クーラ取替（１個） | 4.7
ふそう | グレート | FV70G | 6S10 |  | 《インテーク＆エキゾースト》 |  | 〈整備追加点数〉ショートキャブ | 3
ふそう | グレート | FV70G | 6S10 |  | 《インテーク＆エキゾースト》 | 1710 | ターボ・チャージャ取替（１個） | 8.4
ふそう | グレート | FV70G | 6S10 |  | 《インテーク＆エキゾースト》 | 1730 | 排気温度センサ取替（１個） | 0.4
ふそう | グレート | FV70G | 6S10 |  | 《インテーク＆エキゾースト》 | 1732 | NOxセンサ取替（1個） | 0.6
ふそう | グレート | FV70G | 6S10 |  | 《インテーク＆エキゾースト》 | 1733 | DPF差圧センサ取替（1個） | 0.3
ふそう | グレート | FV70G | 6S10 |  | 《インテーク＆エキゾースト》 | 1734 | DPF温度センサ取替（1個） | 0.4
ふそう | グレート | FV70G | 6S10 |  | 《インテーク＆エキゾースト》 | 1740 | 触媒コンバータ取替（１個）〔SCR触媒Assy〕 | 3
ふそう | グレート | FV70G | 6S10 |  | 《インテーク＆エキゾースト》 | 1745 | ＤＰＦ取替（１個） | 3
ふそう | グレート | FV70G | 6S10 |  | 《インテーク＆エキゾースト》 | 1746 | ＤＰＦ清掃（1個） | 5
ふそう | グレート | FV70G | 6S10 |  | 《インテーク＆エキゾースト》 | 1800 | 尿素水ポンプ・モジュール取替 | 0.8
ふそう | グレート | FV70G | 6S10 |  | 《インテーク＆エキゾースト》 | 1801 | 尿素水ポンプ・モジュール・フィルタ取替 | 0.4
ふそう | グレート | FV70G | 6S10 |  | 《インテーク＆エキゾースト》 | 1810 | 尿素水ドージング・モジュール取替 | 0.8
ふそう | グレート | FV70G | 6S10 |  | 《インテーク＆エキゾースト》 | 1830 | 尿素水ホース取替（1本） | 1.1
ふそう | グレート | FV70G | 6S10 |  | 《インテーク＆エキゾースト》 | 1840 | 尿素水タンクAssy脱着（1個）（除 尿素水抜き取り，注入） | 1.1
ふそう | グレート | FV70G | 6S10 |  | 《インテーク＆エキゾースト》 | 1841 | 尿素水水位センサ取替（1個）〔尿素水温度センサ一体式〕 | 1.4
ふそう | グレート | FV70G | 6S10 |  | 《インテーク＆エキゾースト》 | 1850 | 尿素水フィルタ取替（１個） | 0.5
ふそう | グレート | FV70G | 6S10 |  | 《インテーク＆エキゾースト》 | 1860 | 尿素水ノズル・ホース（パイプ）取替（１本） | 1.1
ふそう | グレート | FV70G | 6S10 |  | ルブリケーション、クーリング、フューエル
ふそう | グレート | FV70G | 6S10 |  | 《ルブリケーション（潤滑）》
ふそう | グレート | FV70G | 6S10 |  | 《ルブリケーション（潤滑）》 | 2010 | オイル・パン脱着/オイル・パン・パッキン取替 | 3.4
ふそう | グレート | FV70G | 6S10 |  | 《ルブリケーション（潤滑）》 | 2020 | オイル・ポンプ取替 | 3.3
ふそう | グレート | FV70G | 6S10 |  | 《ルブリケーション（潤滑）》 | 2041 | オイル・フィルタ・エレメント取替 | 0.4
ふそう | グレート | FV70G | 6S10 |  | 《ルブリケーション（潤滑）》 | 2050 | エンジン・オイル取替 | 0.7
ふそう | グレート | FV70G | 6S10 |  | 《ルブリケーション（潤滑）》 |  | 〈整備追加点数〉アンダ・カバー付 | 0.2
ふそう | グレート | FV70G | 6S10 |  | 《クーリング（冷却）》
ふそう | グレート | FV70G | 6S10 |  | 《クーリング（冷却）》 | 2210 | ウォータ・ポンプ取替 | 3.4
ふそう | グレート | FV70G | 6S10 |  | 《クーリング（冷却）》 | 2220 | ラジエータ・ロアー・ホース取替 | 0.8
ふそう | グレート | FV70G | 6S10 |  | 《クーリング（冷却）》 | 2230 | ラジエータ・アッパ・ホース取替 | 0.8
ふそう | グレート | FV70G | 6S10 |  | 《クーリング（冷却）》 | 2240 | サーモスタット取替 | 0.8
ふそう | グレート | FV70G | 6S10 |  | 《クーリング（冷却）》 | 2250 | ラジエータ脱着（１個） | 4.7
ふそう | グレート | FV70G | 6S10 |  | 《クーリング（冷却）》 | 2260 | ラジエータ・リザーブ・タンク取替 | 0.4
ふそう | グレート | FV70G | 6S10 |  | 《クーリング（冷却）》 | 2270 | ファン・ブレード取替 | 2.2
ふそう | グレート | FV70G | 6S10 |  | 《クーリング（冷却）》 | 2280 | ファン・カップリング取替 | 1.2
ふそう | グレート | FV70G | 6S10 |  | 《クーリング（冷却）》 | 2300 | エンジン冷却液（クーラント）取替 | 1
ふそう | グレート | FV70G | 6S10 |  | 《クーリング（冷却）》 | 2310 | エンジン・オイル・クーラ取替 | 6.1
ふそう | グレート | FV70G | 6S10 |  | 《フューエル（燃料）》
ふそう | グレート | FV70G | 6S10 |  | 《フューエル（燃料）》 | 2450 | フューエル・ポンプ取替（１個）〔燃焼式ヒータ・システム用フューエル・ポンプ〕 | 1
ふそう | グレート | FV70G | 6S10 |  | 《フューエル（燃料）》 | 2460 | フューエル・フィルタ取替（１個） | 0.4
ふそう | グレート | FV70G | 6S10 |  | 《フューエル（燃料）》 | 2500 | ＰＣＶバルブ取替 | 2.9
ふそう | グレート | FV70G | 6S10 |  | 《フューエル（燃料）》 | 2631 | コモンレール・インジェクタ取替（１本） | 2.6
ふそう | グレート | FV70G | 6S10 |  | 《フューエル（燃料）》 | 2811 | フューエル・タンク脱着（１個）（除 燃料抜き取り，注入） | 2.2
ふそう | グレート | FV70G | 6S10 |  | 《フューエル（燃料）》 | 2812 | フューエル・ホース取替（１本） | 0.6
ふそう | グレート | FV70G | 6S10 |  | 《フューエル（燃料）》 | 2821 | アクセル・ポジション・センサ取替 | 0.6
ふそう | グレート | FV70G | 6S10 |  | 《フューエル（燃料）》 | 2830 | コモンレールAssy取替 | 3.9
ふそう | グレート | FV70G | 6S10 |  | 《フューエル（燃料）》 | 2840 | コモンレール・サプライポンプAssy取替 | 10.6
ふそう | グレート | FV70G | 6S10 |  | エンジン・エレクトリカル
ふそう | グレート | FV70G | 6S10 |  | エンジン・エレクトリカル | 3010 | バッテリ比重測定/電解液補充 | 0.4
ふそう | グレート | FV70G | 6S10 |  | エンジン・エレクトリカル | 3080 | イグニッション・スイッチ取替 | 1.3
ふそう | グレート | FV70G | 6S10 |  | エンジン・エレクトリカル | 3100 | オルタネータ取替（１個） | 1.1
ふそう | グレート | FV70G | 6S10 |  | エンジン・エレクトリカル | 3110 | スタータ・モータ取替 | 1.5
ふそう | グレート | FV70G | 6S10 |  | エンジン・エレクトリカル | 3111 | スタータ・モータO/H | 2.6
ふそう | グレート | FV70G | 6S10 |  | エンジン・エレクトリカル | 3141 | プレッシャ・センサ取替（１個） | 0.4
ふそう | グレート | FV70G | 6S10 |  | エンジン・エレクトリカル | 3160 | 水温センサ取替（コンピュータ用）（１個） | 0.3
ふそう | グレート | FV70G | 6S10 |  | エンジン・エレクトリカル | 3161 | 燃料温度センサ取替（１個） | 0.7
ふそう | グレート | FV70G | 6S10 |  | エンジン・エレクトリカル | 3163 | エンジン・オイル温度センサ取替（１個） | 0.3
ふそう | グレート | FV70G | 6S10 |  | エンジン・エレクトリカル | 3180 | 吸気温センサ取替（１個） | 0.4
ふそう | グレート | FV70G | 6S10 |  | エンジン・エレクトリカル | 3200 | クランク角センサ取替（１個） | 0.6
ふそう | グレート | FV70G | 6S10 |  | エンジン・エレクトリカル | 3202 | カム角センサ取替（１個） | 0.6
ふそう | グレート | FV70G | 6S10 |  | エンジン・エレクトリカル | 3210 | エア・フロー・メータ取替（１個） | 0.3
ふそう | グレート | FV70G | 6S10 |  | パワートレーン
ふそう | グレート | FV70G | 6S10 |  | 《クラッチ》
ふそう | グレート | FV70G | 6S10 |  | 《クラッチ》 | 4010 | クラッチO/H （含トランスミッション脱着、クラッチ・カバーAssy取替、クラッチ・ディスク取替、レリーズ・ベアリング取替） | 10.2
ふそう | グレート | FV70G | 6S10 |  | 《クラッチ》 | 4020 | フライホイール・パイロット・ベアリング（ブッシュ）取替 （クラッチ・カバー取外状態） | 0.6
ふそう | グレート | FV70G | 6S10 |  | 《クラッチ》 | 4030 | クラッチ・マスタ・シリンダO/H | 2.2
ふそう | グレート | FV70G | 6S10 |  | 《クラッチ》 | 4040 | クラッチ・マスタ・シリンダ取替 | 1.7
ふそう | グレート | FV70G | 6S10 |  | 《クラッチ》 | 4090 | クラッチの遊び調整 | 0.4
ふそう | グレート | FV70G | 6S10 |  | 《クラッチ》 |  | 〈整備追加点数〉アンダ・カバー付 | 0.2
ふそう | グレート | FV70G | 6S10 |  | 《クラッチ》 | 4100 | クラッチ・スイッチ取替（１個） | 0.3
ふそう | グレート | FV70G | 6S10 |  | 《クラッチ》 | 4110 | クラッチ・フルード取替 | 0.8
ふそう | グレート | FV70G | 6S10 |  | 《クラッチ》 |  | 〈整備追加点数〉アンダ・カバー付 | 0.2
ふそう | グレート | FV70G | 6S10 |  | 《トランスミッション》
ふそう | グレート | FV70G | 6S10 |  | 《トランスミッション》 | 4210 | マニュアル・トランスミッション脱着 | 8.9
ふそう | グレート | FV70G | 6S10 |  | 《トランスミッション》 |  | 〈整備追加点数〉リターダ付 | 3.2
ふそう | グレート | FV70G | 6S10 |  | 《トランスミッション》 | 4220 | マニュアル・トランスミッションO/H（含 トランスミッション脱着） | 23.2
ふそう | グレート | FV70G | 6S10 |  | 《トランスミッション》 |  | 〈整備追加点数〉リターダ付 | 3.2
ふそう | グレート | FV70G | 6S10 |  | 《トランスミッション》 | 4230 | マニュアル・トランスミッション・オイル取替 | 0.7
ふそう | グレート | FV70G | 6S10 |  | 《トランスミッション》 | 4235 | マニュアル・トランスミッション・パワー・シフト・ブースターO/H | 5.1
ふそう | グレート | FV70G | 6S10 |  | 《トランスミッション》 | 4236 | マニュアル・トランスミッション・パワー・シフト・ブースター取替 | 2
ふそう | グレート | FV70G | 6S10 |  | 《トランスミッション》 | 4260 | トランスミッション・リヤ・オイル・シール取替 | 4.1
ふそう | グレート | FV70G | 6S10 |  | 《トランスミッション》 | 4290 | 車速センサ取替（スピード・メータ用） | 0.3
ふそう | グレート | FV70G | 6S10 |  | 《トランスミッション》 | 4340 | ニュートラル・セフティ・スイッチ（インヒビタ・スイッチ）取替/調整 | 0.3
ふそう | グレート | FV70G | 6S10 |  | 《プロペラ・シャフト》
ふそう | グレート | FV70G | 6S10 |  | 《プロペラ・シャフト》 | 4510 | リヤ・プロペラ・シャフトAssy取替 | 1.4
ふそう | グレート | FV70G | 6S10 |  | 《プロペラ・シャフト》 |  | 〈整備追加点数〉M/T～デフ間シャフト | 0.2
ふそう | グレート | FV70G | 6S10 |  | 《プロペラ・シャフト》 | 4520 | プロペラ・シャフト・センタ・ベアリング取替（１個） | 2
ふそう | グレート | FV70G | 6S10 |  | 《プロペラ・シャフト》 | 4530 | ユニバーサル・ジョイント・スパイダ・キット取替（１個） | 2.9
ふそう | グレート | FV70G | 6S10 |  | 《ディファレンシャル》
ふそう | グレート | FV70G | 6S10 |  | 《ディファレンシャル》 | 4711 | リヤ・ディファレンシャル・キャリアAssy（後前軸）脱着 | 6.6
ふそう | グレート | FV70G | 6S10 |  | 《ディファレンシャル》 | 4712 | リヤ・ディファレンシャル・キャリアAssy（後後軸）脱着 | 6.6
ふそう | グレート | FV70G | 6S10 |  | 《ディファレンシャル》 | 4721 | リヤ・ディファレンシャルO/H（後前軸）（含 ディファレンシャル脱着） | 23.1
ふそう | グレート | FV70G | 6S10 |  | 《ディファレンシャル》 | 4722 | リヤ・ディファレンシャルO/H（後後軸）（含 ディファレンシャル脱着） | 18.7
ふそう | グレート | FV70G | 6S10 |  | 《ディファレンシャル》 | 4731 | リヤ・ディファレンシャル・オイル取替（１軸） | 0.6
ふそう | グレート | FV70G | 6S10 |  | 《ディファレンシャル》 | 4741 | リヤ・ディファレンシャル・ドライブ・ピニオン・オイル・シール（後前軸）取替 | 1.7
ふそう | グレート | FV70G | 6S10 |  | 《ディファレンシャル》 |  | 〈整備追加点数〉リヤ側 | 1.4
ふそう | グレート | FV70G | 6S10 |  | 《ディファレンシャル》 | 4742 | リヤ・ディファレンシャル・ドライブ・ピニオン・オイル・シール（後後軸）取替 | 1.7
ふそう | グレート | FV70G | 6S10 |  | アクスル＆サスペンション
ふそう | グレート | FV70G | 6S10 |  | 《フロント・アクスル》
ふそう | グレート | FV70G | 6S10 |  | 《フロント・アクスル》 | 5010 | ステアリング・ナックル取替（１輪）（含 トーイン，ストッパ調整） | 4.4
ふそう | グレート | FV70G | 6S10 |  | 《フロント・アクスル》 | 5020 | ナックル・アーム取替（１輪）（含 トーイン調整） | 1.7
ふそう | グレート | FV70G | 6S10 |  | 《フロント・アクスル》 | 5030 | キング・ピン取替（１輪） | 4.4
ふそう | グレート | FV70G | 6S10 |  | 《フロント・アクスル》 | 5031 | キング・ピン・ブッシュ取替（１輪） | 5.1
ふそう | グレート | FV70G | 6S10 |  | 《フロント・アクスル》 | 5040 | フロント・ハブ取替（１輪） | 2.8
ふそう | グレート | FV70G | 6S10 |  | 《フロント・アクスル》 | 5050 | フロント・ハブ・ベアリング（インナ・アウタ）取替（１輪） | 2.6
ふそう | グレート | FV70G | 6S10 |  | 《フロント・アクスル》 | 5060 | フロント・ハブ・オイル・シール取替（１輪） | 1.6
ふそう | グレート | FV70G | 6S10 |  | 《フロント・アクスル》 | 5070 | フロント・ハブ・ボルト取替（１本） | 1.8
ふそう | グレート | FV70G | 6S10 |  | 《フロント・アクスル》 |  | 〈整備追加点数〉１本増すごと | 0.1
ふそう | グレート | FV70G | 6S10 |  | 《リヤ・アクスル》
ふそう | グレート | FV70G | 6S10 |  | 《リヤ・アクスル》 | 5220 | リヤ・アクスル・ハウジング（駆動軸）取替（１軸） | 19.3
ふそう | グレート | FV70G | 6S10 |  | 《リヤ・アクスル》 | 5230 | リヤ・アクスル・シャフト取替（１本） | 0.7
ふそう | グレート | FV70G | 6S10 |  | 《リヤ・アクスル》 | 5250 | リヤ・アクスル・シャフト・オイル・シール取替（１輪） | 0.9
ふそう | グレート | FV70G | 6S10 |  | 《リヤ・アクスル》 | 5261 | リヤ・ハブ（後前軸）取替（１輪） | 3.6
ふそう | グレート | FV70G | 6S10 |  | 《リヤ・アクスル》 | 5262 | リヤ・ハブ（後後軸）取替（１輪） | 3.6
ふそう | グレート | FV70G | 6S10 |  | 《リヤ・アクスル》 | 5271 | リヤ・ハブ・ベアリング（インナ・アウタ）（後前軸）取替（１輪） | 3.1
ふそう | グレート | FV70G | 6S10 |  | 《リヤ・アクスル》 | 5272 | リヤ・ハブ・ベアリング（インナ・アウタ）（後後軸）取替（１輪） | 3.1
ふそう | グレート | FV70G | 6S10 |  | 《リヤ・アクスル》 | 5281 | リヤ・ハブ・オイル・シール（後前軸）取替（１輪） | 2.1
ふそう | グレート | FV70G | 6S10 |  | 《リヤ・アクスル》 | 5282 | リヤ・ハブ・オイル・シール（後後軸）取替（１輪） | 2.1
ふそう | グレート | FV70G | 6S10 |  | 《リヤ・アクスル》 | 5291 | リヤ・ハブ・ボルト（後前軸）取替（１本） | 2.6
ふそう | グレート | FV70G | 6S10 |  | 《リヤ・アクスル》 |  | 〈整備追加点数〉１本増すごと | 0.1
ふそう | グレート | FV70G | 6S10 |  | 《リヤ・アクスル》 | 5292 | リヤ・ハブ・ボルト（後後軸）取替（１本） | 2.6
ふそう | グレート | FV70G | 6S10 |  | 《リヤ・アクスル》 |  | 〈整備追加点数〉１本増すごと | 0.1
ふそう | グレート | FV70G | 6S10 |  | 《リヤ・アクスル》 | 5300 | フロント及びリヤ・ホイール・ナット緩み点検（１台）（点検方法は法定３か月点検に示す大型車のホイール・ナット締付方法を実施） | 1
ふそう | グレート | FV70G | 6S10 |  | 《フロント・サスペンション》
ふそう | グレート | FV70G | 6S10 |  | 《フロント・サスペンション》 | 5479 | フロント・ショック・アブソーバ取替（１台） | 1.3
ふそう | グレート | FV70G | 6S10 |  | 《フロント・サスペンション》 | 5480 | フロント・ショック・アブソーバ取替（１本） | 0.8
ふそう | グレート | FV70G | 6S10 |  | 《フロント・サスペンション》 | 5490 | フロント・リーフ・スプリングAssy脱着（１個） | 2.8
ふそう | グレート | FV70G | 6S10 |  | 《フロント・サスペンション》 | 5500 | フロント・スプリング・リーフ取替（１枚）（含 フロント・リーフ・スプリングAssy脱着） | 3.6
ふそう | グレート | FV70G | 6S10 |  | 《フロント・サスペンション》 | 5510 | フロント・リーフ・スプリング・ブッシュ取替（１個） | 3.3
ふそう | グレート | FV70G | 6S10 |  | 《フロント・サスペンション》 | 5520 | フロント・リーフ・スプリング・シャックル・ピン・ブッシュ取替（１個） | 3.6
ふそう | グレート | FV70G | 6S10 |  | 《フロント・サスペンション》 | 5550 | フロント・スタビライザ取替（１本） | 1.4
ふそう | グレート | FV70G | 6S10 |  | 《フロント・サスペンション》 | 5551 | フロント・スタビライザ・ブッシュ取替（１本） | 0.5
ふそう | グレート | FV70G | 6S10 |  | 《フロント・サスペンション》 |  | 〈整備追加点数〉両端部ブッシュ | 1.9
ふそう | グレート | FV70G | 6S10 |  | 《リヤ・サスペンション》
ふそう | グレート | FV70G | 6S10 |  | 《リヤ・サスペンション》 | 5771 | リヤ・エア・スプリング取替（１個） | 1.1
ふそう | グレート | FV70G | 6S10 |  | 《リヤ・サスペンション》 | 5775 | リヤ・エアサス車高センサ取替（1個） | 0.7
ふそう | グレート | FV70G | 6S10 |  | 《リヤ・サスペンション》 | 5779 | リヤ・ショック・アブソーバ取替（１台） | 1.7
ふそう | グレート | FV70G | 6S10 |  | 《リヤ・サスペンション》 | 5780 | リヤ・ショック・アブソーバ取替（１本） | 0.9
ふそう | グレート | FV70G | 6S10 |  | 《リヤ・サスペンション》 | 5790 | リヤ・リーフ・スプリングAssy脱着（１個） | 7.2
ふそう | グレート | FV70G | 6S10 |  | 《リヤ・サスペンション》 | 5800 | リヤ・スプリング・リーフ取替（１枚）（含 リヤ・リーフ・スプリングAssy脱着） | 8.3
ふそう | グレート | FV70G | 6S10 |  | 《リヤ・サスペンション》 | 5850 | リヤ・ラジアス・コントロール・ロッド取替（１本） | 1.7
ふそう | グレート | FV70G | 6S10 |  | 《リヤ・サスペンション》 | 5851 | リヤ・ラジアス・コントロール・ロッド・ブッシュ取替（１本） | 2.1
ふそう | グレート | FV70G | 6S10 |  | 《リヤ・サスペンション》 | 5860 | リヤ・スタビライザ取替（１本） | 0.9
ふそう | グレート | FV70G | 6S10 |  | 《リヤ・サスペンション》 | 5861 | リヤ・スタビライザ・ブッシュ取替（１本） | 0.6
ふそう | グレート | FV70G | 6S10 |  | 《リヤ・サスペンション》 | 5862 | リヤ・スタビライザ・リンク取替（１台） | 0.9
ふそう | グレート | FV70G | 6S10 |  | 《リヤ・サスペンション》 | 5870 | リヤ・トルク・ロッド脱着/取替（１本） | 1.7
ふそう | グレート | FV70G | 6S10 |  | 《リヤ・サスペンション》 | 5880 | リヤ・トルク・ロッド・ブッシュ取替（１本） | 2.1
ふそう | グレート | FV70G | 6S10 |  | 《リヤ・サスペンション》 | 5881 | Ｖロッド取替（１本） | 3.5
ふそう | グレート | FV70G | 6S10 |  | 《リヤ・サスペンション》 | 5882 | Ｖロッド・ブッシュ取替（１本） | 5.3
ふそう | グレート | FV70G | 6S10 |  | 《リヤ・サスペンション》 | 5890 | リヤ・トラニオン・シャフト・ブッシュ取替（１個） | 8.8
ふそう | グレート | FV70G | 6S10 |  | 《リヤ・サスペンション》 | 5900 | リヤ・トラニオン・シャフト・ブッシュ取替（１台） | 16.5
ふそう | グレート | FV70G | 6S10 |  | ステアリング
ふそう | グレート | FV70G | 6S10 |  | ステアリング | 6011 | フロント・ホイール・アライメント測定（トーイン，キャンバキャスタ，キングピン傾斜角ハンドル切れ角，平行度） | 2
ふそう | グレート | FV70G | 6S10 |  | ステアリング | 6020 | フロント・トーイン調整（１軸） | 0.9
ふそう | グレート | FV70G | 6S10 |  | ステアリング | 6050 | ハンドル切れ角調整（１軸） | 1
ふそう | グレート | FV70G | 6S10 |  | ステアリング | 6060 | ステアリング・ギヤ・ボックス取替 | 5.2
ふそう | グレート | FV70G | 6S10 |  | ステアリング | 6090 | ピットマン・アーム取替 | 5.2
ふそう | グレート | FV70G | 6S10 |  | ステアリング | 6100 | ドラッグ・リンク取替（１本） | 1.3
ふそう | グレート | FV70G | 6S10 |  | ステアリング | 6110 | タイロッド取替（１本）（含 トーイン調整） | 2
ふそう | グレート | FV70G | 6S10 |  | ステアリング | 6120 | タイロッド・エンド取替（１個）（含 トーイン調整） | 1.2
ふそう | グレート | FV70G | 6S10 |  | ステアリング | 6130 | タイロッド・エンド・ダスト・ブーツ取替（１個） | 0.7
ふそう | グレート | FV70G | 6S10 |  | ステアリング | 6160 | パワー・ステアリング・オイル・ポンプ取替 | 2.2
ふそう | グレート | FV70G | 6S10 |  | ステアリング | 6161 | パワー・ステアリング・ホース取替（１本） | 2.1
ふそう | グレート | FV70G | 6S10 |  | ステアリング | 6165 | パワー・ステアリング・オイル取替 | 1.2
ふそう | グレート | FV70G | 6S10 |  | ブレーキ
ふそう | グレート | FV70G | 6S10 |  | ブレーキ | 7021 | フロント・ブレーキ・シュー取替（１輪） | 2.1
ふそう | グレート | FV70G | 6S10 |  | ブレーキ | 7022 | フロント・ブレーキ・シュー取替（１軸） | 3.7
ふそう | グレート | FV70G | 6S10 |  | ブレーキ | 7030 | フロント・ブレーキ・ライニング張替（１輪）（シュー取外状態） | 0.9
ふそう | グレート | FV70G | 6S10 |  | ブレーキ | 7052 | フロント・ウェッジ式ホイール・シリンダ取替（１輪）（フル・エア・ブレーキ車に適用） | 2.9
ふそう | グレート | FV70G | 6S10 |  | ブレーキ | 7061 | フロント・ブレーキ・ホース取替（１台） | 0.8
ふそう | グレート | FV70G | 6S10 |  | ブレーキ | 7221 | リヤ・ブレーキ・シュー取替（１輪） | 2.7
ふそう | グレート | FV70G | 6S10 |  | ブレーキ | 7222 | リヤ・ブレーキ・シュー取替（１軸） | 4.9
ふそう | グレート | FV70G | 6S10 |  | ブレーキ | 7230 | リヤ・ブレーキ・ライニング張替（１輪）（シュー取外状態） | 0.9
ふそう | グレート | FV70G | 6S10 |  | ブレーキ | 7252 | リヤ・ウェッジ式ホイール・シリンダ取替（１輪）（フル・エア・ブレーキ車に適用） | 3.5
ふそう | グレート | FV70G | 6S10 |  | ブレーキ | 7610 | ＡＢＳフロント・ホイール・スピード・センサ取替（１個） | 2.5
ふそう | グレート | FV70G | 6S10 |  | ブレーキ | 7620 | ＡＢＳリヤ・ホイール・スピード・センサ取替（１個） | 4.8
ふそう | グレート | FV70G | 6S10 |  | ブレーキ | 7650 | ＡＢＳコントロール・ユニット取替 | 1
ふそう | グレート | FV70G | 6S10 |  | ブレーキ | 7660 | ＡＢＳフロント・パルス・ホイール取替（１個） | 1.7
ふそう | グレート | FV70G | 6S10 |  | ブレーキ | 7670 | ＡＢＳリヤ・パルス・ホイール取替（１個） | 2.4
ふそう | グレート | FV70G | 6S10 |  | ブレーキ | 7680 | ＡＢＳモジュレータ取替（１個） | 1.7
ふそう | グレート | FV70G | 6S10 |  | ブレーキ | 7710 | エア・タンク取替（１個） | 1.1
ふそう | グレート | FV70G | 6S10 |  | ブレーキ | 7730 | エア・コンプレッサ取替 | 5.5
ふそう | グレート | FV70G | 6S10 |  | ブレーキ | 7731 | エア・コンプレッサ・ホース取替（１本） | 0.5
ふそう | グレート | FV70G | 6S10 |  | ブレーキ | 7740 | エア・ドライヤ取替 | 2.3
ふそう | グレート | FV70G | 6S10 |  | ブレーキ | 7741 | エア・ドライヤO/H | 2.4
ふそう | グレート | FV70G | 6S10 |  | ブレーキ | 7750 | 乾燥剤取替 | 0.4
ふそう | グレート | FV70G | 6S10 |  | ブレーキ | 7770 | プレッシャ・レギュレータ取替（１個） | 0.6
ふそう | グレート | FV70G | 6S10 |  | ブレーキ | 7780 | ブレーキ・バルブ脱着 | 1.7
ふそう | グレート | FV70G | 6S10 |  | ブレーキ | 7790 | ブレーキ・バルブO/H | 2
ふそう | グレート | FV70G | 6S10 |  | ブレーキ | 7800 | ブレーキ・リレー・バルブ取替（１個） | 1
ふそう | グレート | FV70G | 6S10 |  | ブレーキ | 7810 | フロント・ブレーキ・チャンバ脱着（１輪） | 1.1
ふそう | グレート | FV70G | 6S10 |  | ブレーキ | 7820 | フロント・ブレーキ・チャンバO/H（１輪） | 1.9
ふそう | グレート | FV70G | 6S10 |  | ブレーキ | 7835 | フロント・スプリング・ブレーキ・チャンバ脱着（1輪） | 1.4
ふそう | グレート | FV70G | 6S10 |  | ブレーキ | 7836 | フロント・スプリング・ブレーキ・チャンバO/H（1輪） | 2.2
ふそう | グレート | FV70G | 6S10 |  | ブレーキ | 7870 | リヤ・スプリング・ブレーキ・チャンバ脱着（１輪） | 1.4
ふそう | グレート | FV70G | 6S10 |  | ブレーキ | 7880 | リヤ・スプリング・ブレーキ・チャンバO/H（１輪） | 2.2
ふそう | グレート | FV70G | 6S10 |  | ボデー・エレクトリカル
ふそう | グレート | FV70G | 6S10 |  | 《メータ＆スイッチ》
ふそう | グレート | FV70G | 6S10 |  | 《メータ＆スイッチ》 | 8010 | コンビネーション・メータ取替 | 0.9
ふそう | グレート | FV70G | 6S10 |  | 《メータ＆スイッチ》 | 8030 | フューエル・センダ・ユニット取替（１個） | 1.3
ふそう | グレート | FV70G | 6S10 |  | 《メータ＆スイッチ》 | 8050 | ウォータ・テンパレチャ・センダ・ユニット取替 | 1.3
ふそう | グレート | FV70G | 6S10 |  | 《メータ＆スイッチ》 | 8060 | オイル・プレッシャ・スイッチ取替 | 0.3
ふそう | グレート | FV70G | 6S10 |  | 《メータ＆スイッチ》 | 8210 | コンビネーション・スイッチ取替 | 1
ふそう | グレート | FV70G | 6S10 |  | 《メータ＆スイッチ》 | 8221 | ハザード・ランプ・スイッチ取替 | 0.7
ふそう | グレート | FV70G | 6S10 |  | 《ライト＆ワイパ》
ふそう | グレート | FV70G | 6S10 |  | 《ライト＆ワイパ》 | 8250 | ヘッドランプ取替（１個） | 0.8
ふそう | グレート | FV70G | 6S10 |  | 《ライト＆ワイパ》 | 8270 | サイド・ターン・シグナル・ランプ取替（１個） | 0.4
ふそう | グレート | FV70G | 6S10 |  | 《ライト＆ワイパ》 | 8280 | リヤ・コンビネーション・ランプ取替（１個） | 0.4
ふそう | グレート | FV70G | 6S10 |  | 《ライト＆ワイパ》 | 8281 | リヤ・コンビネーション・ランプ・レンズ取替（１個） | 0.3
ふそう | グレート | FV70G | 6S10 |  | 《ライト＆ワイパ》 | 8290 | バック・ランプ取替（１個） | 0.3
ふそう | グレート | FV70G | 6S10 |  | 《ライト＆ワイパ》 | 8291 | バック・ランプ・レンズ取替（１個） | 0.2
ふそう | グレート | FV70G | 6S10 |  | 《ライト＆ワイパ》 | 8300 | ライセンス・ランプ取替（１個） | 0.3
ふそう | グレート | FV70G | 6S10 |  | 《ライト＆ワイパ》 | 8301 | ライセンス・ランプ・レンズ取替（１個） | 0.3
ふそう | グレート | FV70G | 6S10 |  | 《ライト＆ワイパ》 | 8310 | ルーム・ランプ取替（１個） | 0.6
ふそう | グレート | FV70G | 6S10 |  | 《ライト＆ワイパ》 | 8410 | ホーン取替（１個） | 0.4
ふそう | グレート | FV70G | 6S10 |  | 《ライト＆ワイパ》 | 8420 | フロント・ウインド・ウォッシャ・ポンプ取替（１個） | 0.7
ふそう | グレート | FV70G | 6S10 |  | 《ライト＆ワイパ》 | 8430 | フロント・ウインド・ウォッシャ・ノズル取替（１個） | 0.9
ふそう | グレート | FV70G | 6S10 |  | 《ライト＆ワイパ》 | 8450 | フロント・ワイパ・モータ取替 | 1.1
ふそう | グレート | FV70G | 6S10 |  | 《ライト＆ワイパ》 | 8470 | フロント・ワイパ・リンク取替 | 1.1
ふそう | グレート | FV70G | 6S10 |  | 《附属装置》
ふそう | グレート | FV70G | 6S10 |  | 《附属装置》 | 8490 | ラジオ・アンテナ・ロッド取替 | 0.8
ふそう | グレート | FV70G | 6S10 |  | 《附属装置》 | 8500 | フロント・シガレット・ライタ取替（１個） | 0.8
ふそう | グレート | FV70G | 6S10 |  | 《附属装置》 | 8510 | フロント・ドア・パワー・ウインド・モータ取替（１個） | 2.9
ふそう | グレート | FV70G | 6S10 |  | 《附属装置》 | 8520 | フロント・ドア・パワー・ウインド・スイッチ取替（１個） | 0.3
ふそう | グレート | FV70G | 6S10 |  | 《附属装置》 | 8530 | アウタ・ミラー・コントロール・スイッチ取替（１個） | 0.6
ふそう | グレート | FV70G | 6S10 |  | 《ヒータ＆エアコン》
ふそう | グレート | FV70G | 6S10 |  | 《ヒータ＆エアコン》 | 8610 | フロント・ヒータ・ユニット脱着 | 6.6
ふそう | グレート | FV70G | 6S10 |  | 《ヒータ＆エアコン》 | 8620 | フロント・ヒータ・コア取替（含 フロント・ヒータ・ユニット脱着） | 7.5
ふそう | グレート | FV70G | 6S10 |  | 《ヒータ＆エアコン》 | 8640 | フロント・ブロア・モータ取替（１個） | 1.7
ふそう | グレート | FV70G | 6S10 |  | 《ヒータ＆エアコン》 | 8641 | リヤ・ブロア・モータ取替（１個）〔リヤ・クーラ・ファン〕 | 1.4
ふそう | グレート | FV70G | 6S10 |  | 《ヒータ＆エアコン》 | 8650 | フロント・ブロア・モータ・レジスタ取替（１個） | 0.9
ふそう | グレート | FV70G | 6S10 |  | 《ヒータ＆エアコン》 | 8721 | リヤ・エアコン・ユニット脱着（含 ガス・チャージ）〔蓄冷式リヤ・クーラ〕 | 6
ふそう | グレート | FV70G | 6S10 |  | 《ヒータ＆エアコン》 | 8722 | フロント・エバポレータ取替（含 ガス・チャージ） | 3.3
ふそう | グレート | FV70G | 6S10 |  | 《ヒータ＆エアコン》 | 8730 | クーラ・コンプレッサ取替（含 ガス・チャージ） | 4.1
ふそう | グレート | FV70G | 6S10 |  | 《ヒータ＆エアコン》 | 8741 | クーラ・コンプレッサ・マグネチック・クラッチ取替（含 ガス・チャージ） | 4.5
ふそう | グレート | FV70G | 6S10 |  | 《ヒータ＆エアコン》 | 8750 | クーラ・コンデンサ脱着（含 ガス・チャージ） | 2.2
ふそう | グレート | FV70G | 6S10 |  | 《ヒータ＆エアコン》 | 8760 | クーラ・レシーバ・タンク取替（含 ガス・チャージ） | 3
ふそう | グレート | FV70G | 6S10 |  | 《ヒータ＆エアコン》 | 8770 | フロント・クーラ・エキスパンション・バルブ取替（含 ガス・チャージ） | 4.7
ふそう | グレート | FV70G | 6S10 |  | 《ヒータ＆エアコン》 | 8800 | フロント・エアコン・スイッチ取替（１個） | 1.4
ふそう | グレート | FV70G | 6S10 |  | 《ヒータ＆エアコン》 | 8820 | フロント・エアコン・フィルタ取替 | 0.3
ふそう | グレート | FV70G | 6S10 |  | フレーム＆ボデー
ふそう | グレート | FV70G | 6S10 |  | フレーム＆ボデー | 9010 | フロント・バンパ取替 | 0.9
ふそう | グレート | FV70G | 6S10 |  | フレーム＆ボデー | 9030 | リヤ・バンパ取替 | 0.6
ふそう | グレート | FV70G | 6S10 |  | フレーム＆ボデー | 9050 | ラジエータ・グリル脱着 | 0.3
ふそう | グレート | FV70G | 6S10 |  | フレーム＆ボデー | 9070 | ボンネット・ロック取替〔フロント・フード・ロック〕 | 0.3
ふそう | グレート | FV70G | 6S10 |  | フレーム＆ボデー | 9080 | ボンネット・ロック・ワイヤ取替〔フロント・フード・ロック・ワイヤ〕 | 0.9
ふそう | グレート | FV70G | 6S10 |  | フレーム＆ボデー | 9210 | フロント・ドア・ウインド・ガラス取替（１枚） | 1.4
ふそう | グレート | FV70G | 6S10 |  | フレーム＆ボデー | 9230 | フロント・ドア・ウインド・レギュレータ取替（１個） | 1.4
ふそう | グレート | FV70G | 6S10 |  | フレーム＆ボデー | 9240 | フロント・ドア・ストライカ取替/調整（ボデー側）（１個） | 0.4
ふそう | グレート | FV70G | 6S10 |  | フレーム＆ボデー | 9250 | フロント・ドア・ロック取替（１個） | 1.4
ふそう | グレート | FV70G | 6S10 |  | フレーム＆ボデー | 9320 | バック・ミラーAssy取替（１個） | 0.4
ふそう | グレート | FV70G | 6S10 |  | フレーム＆ボデー | 9321 | バック・ミラー・レンズ取替（１個） | 0.3
ふそう | グレート | FV70G | 6S10 |  | フレーム＆ボデー | 9330 | アンダ・ミラーAssy取替 | 0.3
ふそう | グレート | FV70G | 6S10 |  | フレーム＆ボデー | 9340 | サイド・アンダ・ミラーAssy取替 | 1
ふそう | グレート | FV70G | 6S10 |  | フレーム＆ボデー | 9350 | ルーム・ミラーAssy取替 | 0.2
ふそう | グレート | FV64V(カーゴ) | 6R10 | 60 | 事業用 ３か月点検 基本点検 |  |  | 6.1
ふそう | グレート | FV64V(カーゴ) | 6R10 | 70 | 事業用 １２か月点検 基本点検 |  |  | 18.7
ふそう | グレート | FV64V(カーゴ) | 6R10 |  | 事業用 １２か月点検 保安確認検査 |  |  | 1.8
ふそう | グレート | FV64V(カーゴ) | 6R10 |  | 法定定期点検時附加作業（１年、２年、１２か月点検時に適用）
ふそう | グレート | FV64V(カーゴ) | 6R10 |  | 法定定期点検時附加作業（１年、２年、１２か月点検時に適用） | 100 | 下廻り塗装 | 4
ふそう | グレート | FV64V(カーゴ) | 6R10 |  | 法定定期点検時附加作業（１年、２年、１２か月点検時に適用） | 110 | ヘッドライト調整 | 0.4
ふそう | グレート | FV64V(カーゴ) | 6R10 |  | 法定定期点検時附加作業（１年、２年、１２か月点検時に適用） | 121 | フロントまたはリヤ・ブレーキ清掃（１軸） | 0.3
ふそう | グレート | FV64V(カーゴ) | 6R10 |  | 法定定期点検時附加作業（１年、２年、１２か月点検時に適用） | 130 | エンジン､下廻り洗浄 | 3.4
ふそう | グレート | FV64V(カーゴ) | 6R10 |  | 法定定期点検時附加作業（１年、２年、１２か月点検時に適用） | 150 | 日常点検 | 0.4
ふそう | グレート | FV64V(カーゴ) | 6R10 |  | 法定定期点検時附加作業（１年、２年、１２か月点検時に適用） | 151 | 長期使用車両推奨点検 | 0.6
ふそう | グレート | FV64V(カーゴ) | 6R10 |  | 法定定期点検時附加作業（１年、２年、１２か月点検時に適用） | 160 | フロント及びリヤ・ハブ・グリス取替（１台）（含 ベアリング・グリス取替） | 2
ふそう | グレート | FV64V(カーゴ) | 6R10 |  | 法定定期点検時附加作業（１年、２年、１２か月点検時に適用） | 192 | フロント及びリヤ・ウェッジ式ホイール・シリンダ取替（１台）（フル・エア・ブレーキ車に適用） | 3.4
ふそう | グレート | FV64V(カーゴ) | 6R10 |  | 法定定期点検時附加作業（１年、２年、１２か月点検時に適用） | 210 | グリス・アップ（１台） | 0.4
ふそう | グレート | FV64V(カーゴ) | 6R10 |  | エンジン本体、ハイブリッド
ふそう | グレート | FV64V(カーゴ) | 6R10 |  | エンジン本体、ハイブリッド | 1080 | Ｖベルト全数調整 | 0.4
ふそう | グレート | FV64V(カーゴ) | 6R10 |  | エンジン本体、ハイブリッド | 1090 | Ｖベルト全数取替 | 0.6
ふそう | グレート | FV64V(カーゴ) | 6R10 |  | エンジン本体、ハイブリッド |  | 〈整備追加点数〉オフセット・ファンのオルタネータ・ベルト | 0.2
ふそう | グレート | FV64V(カーゴ) | 6R10 |  | ルブリケーション、クーリング、フューエル
ふそう | グレート | FV64V(カーゴ) | 6R10 |  | ルブリケーション、クーリング、フューエル | 2041 | オイル・フィルタ・エレメント取替 | 0.4
ふそう | グレート | FV64V(カーゴ) | 6R10 |  | ルブリケーション、クーリング、フューエル | 2050 | エンジン・オイル取替 | 0.6
ふそう | グレート | FV64V(カーゴ) | 6R10 |  | ルブリケーション、クーリング、フューエル |  | 〈整備追加点数〉アンダ・カバー付 | 0.1
ふそう | グレート | FV64V(カーゴ) | 6R10 |  | ルブリケーション、クーリング、フューエル | 2300 | エンジン冷却液（クーラント）取替 | 0.8
ふそう | グレート | FV64V(カーゴ) | 6R10 |  | ルブリケーション、クーリング、フューエル | 2460 | フューエル・フィルタ取替（１個） | 0.7
ふそう | グレート | FV64V(カーゴ) | 6R10 |  | エンジン・エレクトリカル
ふそう | グレート | FV64V(カーゴ) | 6R10 |  | エンジン・エレクトリカル | 3010 | バッテリ比重測定/電解液補充 | 0.3
ふそう | グレート | FV64V(カーゴ) | 6R10 |  | パワートレーン
ふそう | グレート | FV64V(カーゴ) | 6R10 |  | パワートレーン | 4090 | クラッチの遊び調整 | 0.3
ふそう | グレート | FV64V(カーゴ) | 6R10 |  | パワートレーン |  | 〈整備追加点数〉アンダ・カバー付 | 0.1
ふそう | グレート | FV64V(カーゴ) | 6R10 |  | パワートレーン | 4230 | マニュアル・トランスミッション・オイル取替 | 0.5
ふそう | グレート | FV64V(カーゴ) | 6R10 |  | パワートレーン |  | 〈整備追加点数〉アンダ・カバー付 | 0.1
ふそう | グレート | FV64V(カーゴ) | 6R10 |  | パワートレーン | 4231 | マニュアル・トランスミッション・オイル・フィルタ取替（１個） | 0.3
ふそう | グレート | FV64V(カーゴ) | 6R10 |  | パワートレーン | 4235 | マニュアル・トランスミッション・パワー・シフト・ブースターO/H | 4
ふそう | グレート | FV64V(カーゴ) | 6R10 |  | パワートレーン | 4260 | トランスミッション・リヤ・オイル・シール取替 | 3.2
ふそう | グレート | FV64V(カーゴ) | 6R10 |  | パワートレーン | 4731 | リヤ・ディファレンシャル・オイル取替（１軸） | 0.4
ふそう | グレート | FV64V(カーゴ) | 6R10 |  | アクスル＆サスペンション
ふそう | グレート | FV64V(カーゴ) | 6R10 |  | アクスル＆サスペンション | 5500 | フロント・スプリング・リーフ取替（１枚）（含 フロント・リーフ・スプリングAssy脱着） | 2.8
ふそう | グレート | FV64V(カーゴ) | 6R10 |  | アクスル＆サスペンション | 5800 | リヤ・スプリング・リーフ取替（１枚）（含 リヤ・リーフ・スプリングAssy脱着） | 6.6
ふそう | グレート | FV64V(カーゴ) | 6R10 |  | ステアリング
ふそう | グレート | FV64V(カーゴ) | 6R10 |  | ステアリング | 6020 | フロント・トーイン調整（１軸） | 0.7
ふそう | グレート | FV64V(カーゴ) | 6R10 |  | ブレーキ
ふそう | グレート | FV64V(カーゴ) | 6R10 |  | ブレーキ | 7022 | フロント・ブレーキ・シュー取替（１軸） | 1.8
ふそう | グレート | FV64V(カーゴ) | 6R10 |  | ブレーキ | 7030 | フロント・ブレーキ・ライニング張替（１輪）（シュー取外状態） | 0.9
ふそう | グレート | FV64V(カーゴ) | 6R10 |  | ブレーキ | 7222 | リヤ・ブレーキ・シュー取替（１軸） | 2.4
ふそう | グレート | FV64V(カーゴ) | 6R10 |  | ブレーキ | 7230 | リヤ・ブレーキ・ライニング張替（１輪）（シュー取外状態） | 0.9
ふそう | グレート | FV64V(カーゴ) | 6R10 |  | 一般整備
ふそう | グレート | FV64V(カーゴ) | 6R10 |  | エンジン本体、ハイブリッド
ふそう | グレート | FV64V(カーゴ) | 6R10 |  | エンジン本体、ハイブリッド | 1070 | ディーゼル・スモーク測定 | 0.6
ふそう | グレート | FV64V(カーゴ) | 6R10 |  | エンジン本体、ハイブリッド | 1071 | ディーゼルＰＭ測定（オパシメータ） | 0.6
ふそう | グレート | FV64V(カーゴ) | 6R10 |  | エンジン本体、ハイブリッド | 1080 | Ｖベルト全数調整 | 0.6
ふそう | グレート | FV64V(カーゴ) | 6R10 |  | エンジン本体、ハイブリッド | 1081 | オルタネータ（ファン）・ベルト調整 | 0.4
ふそう | グレート | FV64V(カーゴ) | 6R10 |  | エンジン本体、ハイブリッド | 1082 | エアコン・ベルト調整 | 0.5
ふそう | グレート | FV64V(カーゴ) | 6R10 |  | エンジン本体、ハイブリッド | 1090 | Ｖベルト全数取替 | 0.8
ふそう | グレート | FV64V(カーゴ) | 6R10 |  | エンジン本体、ハイブリッド |  | 〈整備追加点数〉オフセット・ファンのオルタネータ・ベルト | 0.3
ふそう | グレート | FV64V(カーゴ) | 6R10 |  | エンジン本体、ハイブリッド | 1091 | オルタネータ（ファン）・ベルト取替 | 0.5
ふそう | グレート | FV64V(カーゴ) | 6R10 |  | エンジン本体、ハイブリッド |  | 〔注意〕オフセットファン仕様のクーリング・ファン用ベルトを示す
ふそう | グレート | FV64V(カーゴ) | 6R10 |  | エンジン本体、ハイブリッド | 1092 | エアコン・ベルト取替 | 0.6
ふそう | グレート | FV64V(カーゴ) | 6R10 |  | エンジン本体、ハイブリッド | 1100 | エア・クリーナ・エレメント清掃/取替 | 0.6
ふそう | グレート | FV64V(カーゴ) | 6R10 |  | エンジン本体、ハイブリッド | 1210 | エンジン脱着 | 20.4
ふそう | グレート | FV64V(カーゴ) | 6R10 |  | エンジン本体、ハイブリッド | 1220 | エンジンO/H（含 エンジン脱着） | 97.4
ふそう | グレート | FV64V(カーゴ) | 6R10 |  | エンジン本体、ハイブリッド | 1230 | シリンダ・ヘッド・カバー・ガスケット取替（１台） | 0.9
ふそう | グレート | FV64V(カーゴ) | 6R10 |  | エンジン本体、ハイブリッド | 1240 | シリンダ・ヘッド・ガスケット取替（１台） | 14.3
ふそう | グレート | FV64V(カーゴ) | 6R10 |  | エンジン本体、ハイブリッド | 1250 | シリンダ・ヘッドO/H（１台）（含 シリンダ・ヘッド脱着） | 21.7
ふそう | グレート | FV64V(カーゴ) | 6R10 |  | エンジン本体、ハイブリッド | 1270 | バルブ・ロッカ・アーム取替（１台） | 7.5
ふそう | グレート | FV64V(カーゴ) | 6R10 |  | エンジン本体、ハイブリッド | 1280 | バルブ・ロッカ・シャフト取替（１台） | 7.7
ふそう | グレート | FV64V(カーゴ) | 6R10 |  | エンジン本体、ハイブリッド | 1290 | カムシャフト取替（１台） | 9
ふそう | グレート | FV64V(カーゴ) | 6R10 |  | エンジン本体、ハイブリッド | 1310 | バルブ・クリアランス調整 | 3.7
ふそう | グレート | FV64V(カーゴ) | 6R10 |  | エンジン本体、ハイブリッド |  | 〔注意〕Jakeブレーキ・クリアランス調整を含む
ふそう | グレート | FV64V(カーゴ) | 6R10 |  | エンジン本体、ハイブリッド | 1410 | クランク・プーリ脱着 | 4.5
ふそう | グレート | FV64V(カーゴ) | 6R10 |  | エンジン本体、ハイブリッド |  | 〈整備追加点数〉オフセット・ファン仕様車 | 0.3
ふそう | グレート | FV64V(カーゴ) | 6R10 |  | エンジン本体、ハイブリッド | 1420 | フライホイール脱着（含 トランスミッション脱着） | 10.8
ふそう | グレート | FV64V(カーゴ) | 6R10 |  | エンジン本体、ハイブリッド | 1430 | クランクシャフト・リヤ・オイル・シール取替Ｍ/Ｔ車（含 トランスミッション脱着） | 11.4
ふそう | グレート | FV64V(カーゴ) | 6R10 |  | エンジン本体、ハイブリッド | 1440 | クランクシャフト・フロント・オイル・シール取替 | 5.1
ふそう | グレート | FV64V(カーゴ) | 6R10 |  | エンジン本体、ハイブリッド |  | 〈整備追加点数〉オフセット・ファン仕様車 | 0.3
ふそう | グレート | FV64V(カーゴ) | 6R10 |  | エンジン本体、ハイブリッド | 1490 | タイミング・チェーン（ギヤ）・カバー・パッキン取替 | 12.4
ふそう | グレート | FV64V(カーゴ) | 6R10 |  | エンジン本体、ハイブリッド | 1502 | エンジン・マウント右側取替（１個） | 1.8
ふそう | グレート | FV64V(カーゴ) | 6R10 |  | エンジン本体、ハイブリッド |  | 〈整備追加点数〉リヤ側 | 0.3
ふそう | グレート | FV64V(カーゴ) | 6R10 |  | エンジン本体、ハイブリッド | 1503 | エンジン・マウント左側取替（１個） | 1.8
ふそう | グレート | FV64V(カーゴ) | 6R10 |  | エンジン本体、ハイブリッド |  | 〈整備追加点数〉リヤ側 | 0.3
ふそう | グレート | FV64V(カーゴ) | 6R10 |  | 《インテーク＆エキゾースト》
ふそう | グレート | FV64V(カーゴ) | 6R10 |  | 《インテーク＆エキゾースト》 | 1610 | インテーク・マニホールド・ガスケット取替（１個） | 4.3
ふそう | グレート | FV64V(カーゴ) | 6R10 |  | 《インテーク＆エキゾースト》 | 1620 | エキゾースト・マニホールド・ガスケット取替（１個） | 10.5
ふそう | グレート | FV64V(カーゴ) | 6R10 |  | 《インテーク＆エキゾースト》 | 1630 | エキゾースト・フロント・パイプ・フランジ/ガスケット取替（１個） | 1.4
ふそう | グレート | FV64V(カーゴ) | 6R10 |  | 《インテーク＆エキゾースト》 | 1640 | エキゾースト・フロント・パイプ取替（１本） | 1.3
ふそう | グレート | FV64V(カーゴ) | 6R10 |  | 《インテーク＆エキゾースト》 | 1650 | エキゾースト・センタ・パイプ取替（１本） | 1.5
ふそう | グレート | FV64V(カーゴ) | 6R10 |  | 《インテーク＆エキゾースト》 | 1680 | エキゾースト・テール・パイプ取替（１本） | 0.6
ふそう | グレート | FV64V(カーゴ) | 6R10 |  | 《インテーク＆エキゾースト》 | 1690 | ＥＧＲバルブ取替（１個） | 10
ふそう | グレート | FV64V(カーゴ) | 6R10 |  | 《インテーク＆エキゾースト》 | 1691 | ＥＧＲクーラ取替（１個） | 4
ふそう | グレート | FV64V(カーゴ) | 6R10 |  | 《インテーク＆エキゾースト》 | 1700 | インタ・クーラ取替（１個） | 4.4
ふそう | グレート | FV64V(カーゴ) | 6R10 |  | 《インテーク＆エキゾースト》 | 1710 | ターボ・チャージャ取替（１個） | 8.8
ふそう | グレート | FV64V(カーゴ) | 6R10 |  | 《インテーク＆エキゾースト》 | 1732 | NOxセンサ取替（1個） | 0.8
ふそう | グレート | FV64V(カーゴ) | 6R10 |  | 《インテーク＆エキゾースト》 | 1733 | DPF差圧センサ取替（1個）〔DPF圧力センサ〕 | 0.4
ふそう | グレート | FV64V(カーゴ) | 6R10 |  | 《インテーク＆エキゾースト》 | 1734 | DPF温度センサ取替（1個） | 0.4
ふそう | グレート | FV64V(カーゴ) | 6R10 |  | 《インテーク＆エキゾースト》 | 1740 | 触媒コンバータ取替（１個）〔SCRマフラ〕 | 3
ふそう | グレート | FV64V(カーゴ) | 6R10 |  | 《インテーク＆エキゾースト》 | 1745 | ＤＰＦ取替（１個） | 1.7
ふそう | グレート | FV64V(カーゴ) | 6R10 |  | 《インテーク＆エキゾースト》 | 1800 | 尿素水ポンプ・モジュール取替〔尿素水サプライ・モジュール〕 | 2.2
ふそう | グレート | FV64V(カーゴ) | 6R10 |  | 《インテーク＆エキゾースト》 | 1801 | 尿素水ポンプ・モジュール・フィルタ取替 | 0.4
ふそう | グレート | FV64V(カーゴ) | 6R10 |  | 《インテーク＆エキゾースト》 | 1810 | 尿素水ドージング・モジュール取替 | 0.8
ふそう | グレート | FV64V(カーゴ) | 6R10 |  | 《インテーク＆エキゾースト》 | 1840 | 尿素水タンクAssy脱着（1個）（除 尿素水抜き取り，注入） | 1.1
ふそう | グレート | FV64V(カーゴ) | 6R10 |  | 《インテーク＆エキゾースト》 | 1841 | 尿素水水位センサ取替（1個）〔尿素水タンク脱着を含む〕 | 1.2
ふそう | グレート | FV64V(カーゴ) | 6R10 |  | 《インテーク＆エキゾースト》 | 1842 | 尿素水識別（温度）センサ取替（1個）〔尿素水タンク脱着を含む〕 | 1.2
ふそう | グレート | FV64V(カーゴ) | 6R10 |  | 《インテーク＆エキゾースト》 | 1860 | 尿素水ノズル・ホース（パイプ）取替（１本） | 0.6
ふそう | グレート | FV64V(カーゴ) | 6R10 |  | ルブリケーション、クーリング、フューエル
ふそう | グレート | FV64V(カーゴ) | 6R10 |  | 《ルブリケーション（潤滑）》
ふそう | グレート | FV64V(カーゴ) | 6R10 |  | 《ルブリケーション（潤滑）》 | 2010 | オイル・パン脱着/オイル・パン・パッキン取替 | 3.4
ふそう | グレート | FV64V(カーゴ) | 6R10 |  | 《ルブリケーション（潤滑）》 | 2020 | オイル・ポンプ取替 | 6
ふそう | グレート | FV64V(カーゴ) | 6R10 |  | 《ルブリケーション（潤滑）》 | 2041 | オイル・フィルタ・エレメント取替 | 0.5
ふそう | グレート | FV64V(カーゴ) | 6R10 |  | 《ルブリケーション（潤滑）》 | 2050 | エンジン・オイル取替 | 0.7
ふそう | グレート | FV64V(カーゴ) | 6R10 |  | 《ルブリケーション（潤滑）》 |  | 〈整備追加点数〉アンダ・カバー付 | 0.2
ふそう | グレート | FV64V(カーゴ) | 6R10 |  | 《クーリング（冷却）》
ふそう | グレート | FV64V(カーゴ) | 6R10 |  | 《クーリング（冷却）》 | 2210 | ウォータ・ポンプ取替 | 3.4
ふそう | グレート | FV64V(カーゴ) | 6R10 |  | 《クーリング（冷却）》 | 2220 | ラジエータ・ロアー・ホース取替 | 0.8
ふそう | グレート | FV64V(カーゴ) | 6R10 |  | 《クーリング（冷却）》 | 2230 | ラジエータ・アッパ・ホース取替 | 0.8
ふそう | グレート | FV64V(カーゴ) | 6R10 |  | 《クーリング（冷却）》 | 2240 | サーモスタット取替 | 1
ふそう | グレート | FV64V(カーゴ) | 6R10 |  | 《クーリング（冷却）》 | 2250 | ラジエータ脱着（１個） | 4.8
ふそう | グレート | FV64V(カーゴ) | 6R10 |  | 《クーリング（冷却）》 | 2260 | ラジエータ・リザーブ・タンク取替 | 0.5
ふそう | グレート | FV64V(カーゴ) | 6R10 |  | 《クーリング（冷却）》 | 2270 | ファン・ブレード取替 | 2.4
ふそう | グレート | FV64V(カーゴ) | 6R10 |  | 《クーリング（冷却）》 | 2280 | ファン・カップリング取替 | 3
ふそう | グレート | FV64V(カーゴ) | 6R10 |  | 《クーリング（冷却）》 | 2300 | エンジン冷却液（クーラント）取替 | 1
ふそう | グレート | FV64V(カーゴ) | 6R10 |  | 《クーリング（冷却）》 | 2310 | エンジン・オイル・クーラ取替 | 5
ふそう | グレート | FV64V(カーゴ) | 6R10 |  | 《フューエル（燃料）》
ふそう | グレート | FV64V(カーゴ) | 6R10 |  | 《フューエル（燃料）》 | 2460 | フューエル・フィルタ取替（１個） | 0.8
ふそう | グレート | FV64V(カーゴ) | 6R10 |  | 《フューエル（燃料）》 | 2500 | ＰＣＶバルブ取替 | 2.9
ふそう | グレート | FV64V(カーゴ) | 6R10 |  | 《フューエル（燃料）》 | 2631 | コモンレール・インジェクタ取替（１本） | 4.8
ふそう | グレート | FV64V(カーゴ) | 6R10 |  | 《フューエル（燃料）》 | 2811 | フューエル・タンク脱着（１個）（除 燃料抜き取り，注入） | 2.2
ふそう | グレート | FV64V(カーゴ) | 6R10 |  | 《フューエル（燃料）》 | 2821 | アクセル・ポジション・センサ取替 | 0.9
ふそう | グレート | FV64V(カーゴ) | 6R10 |  | 《フューエル（燃料）》 | 2830 | コモンレールAssy取替 | 3.4
ふそう | グレート | FV64V(カーゴ) | 6R10 |  | 《フューエル（燃料）》 | 2840 | コモンレール・サプライポンプAssy取替 | 10.6
ふそう | グレート | FV64V(カーゴ) | 6R10 |  | エンジン・エレクトリカル
ふそう | グレート | FV64V(カーゴ) | 6R10 |  | エンジン・エレクトリカル | 3010 | バッテリ比重測定/電解液補充 | 0.4
ふそう | グレート | FV64V(カーゴ) | 6R10 |  | エンジン・エレクトリカル | 3080 | イグニッション・スイッチ取替〔スタータ・スイッチ，キー・シリンダ，ステアリング・ロック一体〕 | 1.3
ふそう | グレート | FV64V(カーゴ) | 6R10 |  | エンジン・エレクトリカル | 3100 | オルタネータ取替（１個） | 0.9
ふそう | グレート | FV64V(カーゴ) | 6R10 |  | エンジン・エレクトリカル | 3110 | スタータ・モータ取替 | 1.1
ふそう | グレート | FV64V(カーゴ) | 6R10 |  | エンジン・エレクトリカル | 3141 | プレッシャ・センサ取替（１個） | 0.3
ふそう | グレート | FV64V(カーゴ) | 6R10 |  | エンジン・エレクトリカル | 3160 | 水温センサ取替（コンピュータ用）（１個） | 0.5
ふそう | グレート | FV64V(カーゴ) | 6R10 |  | エンジン・エレクトリカル | 3161 | 燃料温度センサ取替（１個） | 0.7
ふそう | グレート | FV64V(カーゴ) | 6R10 |  | エンジン・エレクトリカル | 3180 | 吸気温センサ取替（１個） | 0.4
ふそう | グレート | FV64V(カーゴ) | 6R10 |  | エンジン・エレクトリカル | 3201 | エンジン回転センサ取替（１個）〔エンジン・スピード・センサ〕 | 0.5
ふそう | グレート | FV64V(カーゴ) | 6R10 |  | エンジン・エレクトリカル | 3202 | カム角センサ取替（１個）〔気筒判別センサ〕 | 0.4
ふそう | グレート | FV64V(カーゴ) | 6R10 |  | パワートレーン
ふそう | グレート | FV64V(カーゴ) | 6R10 |  | 《クラッチ》
ふそう | グレート | FV64V(カーゴ) | 6R10 |  | 《クラッチ》 | 4010 | クラッチO/H （含トランスミッション脱着、クラッチ・カバーAssy取替、クラッチ・ディスク取替、レリーズ・ベアリング取替）〔DUONICは湿式多板クラッチAssy取替を示す〕 | 10
ふそう | グレート | FV64V(カーゴ) | 6R10 |  | 《クラッチ》 | 4020 | フライホイール・パイロット・ベアリング（ブッシュ）取替 （クラッチ・カバー取外状態） | 0.6
ふそう | グレート | FV64V(カーゴ) | 6R10 |  | 《クラッチ》 | 4030 | クラッチ・マスタ・シリンダO/H | 2.2
ふそう | グレート | FV64V(カーゴ) | 6R10 |  | 《クラッチ》 | 4040 | クラッチ・マスタ・シリンダ取替 | 1.7
ふそう | グレート | FV64V(カーゴ) | 6R10 |  | 《クラッチ》 | 4080 | クラッチ倍力装置取替 | 1.7
ふそう | グレート | FV64V(カーゴ) | 6R10 |  | 《クラッチ》 | 4090 | クラッチの遊び調整 | 0.4
ふそう | グレート | FV64V(カーゴ) | 6R10 |  | 《クラッチ》 |  | 〈整備追加点数〉アンダ・カバー付 | 0.2
ふそう | グレート | FV64V(カーゴ) | 6R10 |  | 《クラッチ》 | 4110 | クラッチ・フルード取替 | 0.8
ふそう | グレート | FV64V(カーゴ) | 6R10 |  | 《クラッチ》 |  | 〈整備追加点数〉アンダ・カバー付 | 0.2
ふそう | グレート | FV64V(カーゴ) | 6R10 |  | 《トランスミッション》
ふそう | グレート | FV64V(カーゴ) | 6R10 |  | 《トランスミッション》 | 4210 | マニュアル・トランスミッション脱着 | 9.1
ふそう | グレート | FV64V(カーゴ) | 6R10 |  | 《トランスミッション》 | 4220 | マニュアル・トランスミッションO/H（含 トランスミッション脱着） | 27.3
ふそう | グレート | FV64V(カーゴ) | 6R10 |  | 《トランスミッション》 |  | 〈整備追加点数〉ダイレクト・ドライブ付 | 1.7
ふそう | グレート | FV64V(カーゴ) | 6R10 |  | 《トランスミッション》 | 4230 | マニュアル・トランスミッション・オイル取替 | 0.7
ふそう | グレート | FV64V(カーゴ) | 6R10 |  | 《トランスミッション》 |  | 〈整備追加点数〉アンダ・カバー付 | 0.2
ふそう | グレート | FV64V(カーゴ) | 6R10 |  | 《トランスミッション》 | 4231 | マニュアル・トランスミッション・オイル・フィルタ取替（１個） | 0.4
ふそう | グレート | FV64V(カーゴ) | 6R10 |  | 《トランスミッション》 | 4233 | マニュアル・トランスミッション・オイル・クーラ取替（１個） | 1.4
ふそう | グレート | FV64V(カーゴ) | 6R10 |  | 《トランスミッション》 | 4235 | マニュアル・トランスミッション・パワー・シフト・ブースターO/H | 5.1
ふそう | グレート | FV64V(カーゴ) | 6R10 |  | 《トランスミッション》 | 4236 | マニュアル・トランスミッション・パワー・シフト・ブースター取替 | 2
ふそう | グレート | FV64V(カーゴ) | 6R10 |  | 《トランスミッション》 | 4260 | トランスミッション・リヤ・オイル・シール取替 | 4.1
ふそう | グレート | FV64V(カーゴ) | 6R10 |  | 《トランスミッション》 | 4280 | スピード・メータ・ドリブン・ギヤ取替 | 0.6
ふそう | グレート | FV64V(カーゴ) | 6R10 |  | 《トランスミッション》 | 4290 | 車速センサ取替（スピード・メータ用） | 0.3
ふそう | グレート | FV64V(カーゴ) | 6R10 |  | 《トランスミッション》 | 4340 | ニュートラル・セフティ・スイッチ（インヒビタ・スイッチ）取替/調整 | 0.4
ふそう | グレート | FV64V(カーゴ) | 6R10 |  | 《プロペラ・シャフト》
ふそう | グレート | FV64V(カーゴ) | 6R10 |  | 《プロペラ・シャフト》 | 4510 | リヤ・プロペラ・シャフトAssy取替 | 1.2
ふそう | グレート | FV64V(カーゴ) | 6R10 |  | 《プロペラ・シャフト》 |  | 〈整備追加点数〉T/M～デフ間シャフト | 0.2
ふそう | グレート | FV64V(カーゴ) | 6R10 |  | 《プロペラ・シャフト》 | 4520 | プロペラ・シャフト・センタ・ベアリング取替（１個） | 2
ふそう | グレート | FV64V(カーゴ) | 6R10 |  | 《ディファレンシャル》
ふそう | グレート | FV64V(カーゴ) | 6R10 |  | 《ディファレンシャル》 | 4711 | リヤ・ディファレンシャル・キャリアAssy（後前軸）脱着 | 6.6
ふそう | グレート | FV64V(カーゴ) | 6R10 |  | 《ディファレンシャル》 | 4712 | リヤ・ディファレンシャル・キャリアAssy（後後軸）脱着 | 6.6
ふそう | グレート | FV64V(カーゴ) | 6R10 |  | 《ディファレンシャル》 | 4721 | リヤ・ディファレンシャルO/H（後前軸）（含 ディファレンシャル脱着） | 23.1
ふそう | グレート | FV64V(カーゴ) | 6R10 |  | 《ディファレンシャル》 | 4722 | リヤ・ディファレンシャルO/H（後後軸）（含 ディファレンシャル脱着） | 18.7
ふそう | グレート | FV64V(カーゴ) | 6R10 |  | 《ディファレンシャル》 | 4731 | リヤ・ディファレンシャル・オイル取替（１軸） | 0.6
ふそう | グレート | FV64V(カーゴ) | 6R10 |  | 《ディファレンシャル》 | 4741 | リヤ・ディファレンシャル・ドライブ・ピニオン・オイル・シール（後前軸）取替 | 1.7
ふそう | グレート | FV64V(カーゴ) | 6R10 |  | 《ディファレンシャル》 |  | 〈整備追加点数〉リヤ側 | 1.4
ふそう | グレート | FV64V(カーゴ) | 6R10 |  | 《ディファレンシャル》 | 4742 | リヤ・ディファレンシャル・ドライブ・ピニオン・オイル・シール（後後軸）取替 | 1.7
ふそう | グレート | FV64V(カーゴ) | 6R10 |  | アクスル＆サスペンション
ふそう | グレート | FV64V(カーゴ) | 6R10 |  | 《フロント・アクスル》
ふそう | グレート | FV64V(カーゴ) | 6R10 |  | 《フロント・アクスル》 | 5010 | ステアリング・ナックル取替（１輪）（含 トーイン，ストッパ調整） | 4.4
ふそう | グレート | FV64V(カーゴ) | 6R10 |  | 《フロント・アクスル》 | 5020 | ナックル・アーム取替（１輪）（含 トーイン調整） | 1.7
ふそう | グレート | FV64V(カーゴ) | 6R10 |  | 《フロント・アクスル》 |  | 〈整備追加点数〉右側 | 0.6
ふそう | グレート | FV64V(カーゴ) | 6R10 |  | 《フロント・アクスル》 | 5030 | キング・ピン取替（１輪） | 4.4
ふそう | グレート | FV64V(カーゴ) | 6R10 |  | 《フロント・アクスル》 | 5031 | キング・ピン・ブッシュ取替（１輪） | 5
ふそう | グレート | FV64V(カーゴ) | 6R10 |  | 《フロント・アクスル》 | 5040 | フロント・ハブ取替（１輪） | 2.8
ふそう | グレート | FV64V(カーゴ) | 6R10 |  | 《フロント・アクスル》 | 5050 | フロント・ハブ・ベアリング（インナ・アウタ）取替（１輪） | 2.6
ふそう | グレート | FV64V(カーゴ) | 6R10 |  | 《フロント・アクスル》 | 5060 | フロント・ハブ・オイル・シール取替（１輪） | 1.6
ふそう | グレート | FV64V(カーゴ) | 6R10 |  | 《フロント・アクスル》 | 5070 | フロント・ハブ・ボルト取替（１本） | 1.8
ふそう | グレート | FV64V(カーゴ) | 6R10 |  | 《フロント・アクスル》 |  | 〈整備追加点数〉１本増すごと | 0.1
ふそう | グレート | FV64V(カーゴ) | 6R10 |  | 《リヤ・アクスル》
ふそう | グレート | FV64V(カーゴ) | 6R10 |  | 《リヤ・アクスル》 | 5220 | リヤ・アクスル・ハウジング（駆動軸）取替（１軸） | 19.3
ふそう | グレート | FV64V(カーゴ) | 6R10 |  | 《リヤ・アクスル》 | 5230 | リヤ・アクスル・シャフト取替（１本） | 0.7
ふそう | グレート | FV64V(カーゴ) | 6R10 |  | 《リヤ・アクスル》 | 5250 | リヤ・アクスル・シャフト・オイル・シール取替（１輪） | 0.9
ふそう | グレート | FV64V(カーゴ) | 6R10 |  | 《リヤ・アクスル》 | 5261 | リヤ・ハブ（後前軸）取替（１輪） | 3.6
ふそう | グレート | FV64V(カーゴ) | 6R10 |  | 《リヤ・アクスル》 | 5262 | リヤ・ハブ（後後軸）取替（１輪） | 3.6
ふそう | グレート | FV64V(カーゴ) | 6R10 |  | 《リヤ・アクスル》 | 5271 | リヤ・ハブ・ベアリング（インナ・アウタ）（後前軸）取替（１輪） | 3.1
ふそう | グレート | FV64V(カーゴ) | 6R10 |  | 《リヤ・アクスル》 | 5272 | リヤ・ハブ・ベアリング（インナ・アウタ）（後後軸）取替（１輪） | 3.1
ふそう | グレート | FV64V(カーゴ) | 6R10 |  | 《リヤ・アクスル》 | 5281 | リヤ・ハブ・オイル・シール（後前軸）取替（１輪） | 2.1
ふそう | グレート | FV64V(カーゴ) | 6R10 |  | 《リヤ・アクスル》 | 5282 | リヤ・ハブ・オイル・シール（後後軸）取替（１輪） | 2.1
ふそう | グレート | FV64V(カーゴ) | 6R10 |  | 《リヤ・アクスル》 | 5291 | リヤ・ハブ・ボルト（後前軸）取替（１本） | 2.6
ふそう | グレート | FV64V(カーゴ) | 6R10 |  | 《リヤ・アクスル》 |  | 〈整備追加点数〉１本増すごと | 0.1
ふそう | グレート | FV64V(カーゴ) | 6R10 |  | 《リヤ・アクスル》 | 5292 | リヤ・ハブ・ボルト（後後軸）取替（１本） | 2.6
ふそう | グレート | FV64V(カーゴ) | 6R10 |  | 《リヤ・アクスル》 |  | 〈整備追加点数〉１本増すごと | 0.1
ふそう | グレート | FV64V(カーゴ) | 6R10 |  | 《リヤ・アクスル》 | 5300 | フロント及びリヤ・ホイール・ナット緩み点検（１台）（点検方法は法定３か月点検に示す大型車のホイール・ナット締付方法を実施） | 1
ふそう | グレート | FV64V(カーゴ) | 6R10 |  | 《フロント・サスペンション》
ふそう | グレート | FV64V(カーゴ) | 6R10 |  | 《フロント・サスペンション》 | 5479 | フロント・ショック・アブソーバ取替（１台） | 1.3
ふそう | グレート | FV64V(カーゴ) | 6R10 |  | 《フロント・サスペンション》 | 5480 | フロント・ショック・アブソーバ取替（１本） | 0.8
ふそう | グレート | FV64V(カーゴ) | 6R10 |  | 《フロント・サスペンション》 | 5490 | フロント・リーフ・スプリングAssy脱着（１個） | 2.8
ふそう | グレート | FV64V(カーゴ) | 6R10 |  | 《フロント・サスペンション》 | 5500 | フロント・スプリング・リーフ取替（１枚）（含 フロント・リーフ・スプリングAssy脱着） | 3.6
ふそう | グレート | FV64V(カーゴ) | 6R10 |  | 《フロント・サスペンション》 | 5510 | フロント・リーフ・スプリング・ブッシュ取替（１個） | 3.3
ふそう | グレート | FV64V(カーゴ) | 6R10 |  | 《フロント・サスペンション》 | 5520 | フロント・リーフ・スプリング・シャックル・ピン・ブッシュ取替（１個） | 3.6
ふそう | グレート | FV64V(カーゴ) | 6R10 |  | 《フロント・サスペンション》 | 5550 | フロント・スタビライザ取替（１本） | 1.4
ふそう | グレート | FV64V(カーゴ) | 6R10 |  | 《フロント・サスペンション》 | 5551 | フロント・スタビライザ・ブッシュ取替（１本） | 0.5
ふそう | グレート | FV64V(カーゴ) | 6R10 |  | 《フロント・サスペンション》 |  | 〈整備追加点数〉両端部ブッシュ | 1.9
ふそう | グレート | FV64V(カーゴ) | 6R10 |  | 《リヤ・サスペンション》
ふそう | グレート | FV64V(カーゴ) | 6R10 |  | 《リヤ・サスペンション》 | 5771 | リヤ・エア・スプリング取替（１個） | 1.1
ふそう | グレート | FV64V(カーゴ) | 6R10 |  | 《リヤ・サスペンション》 | 5775 | リヤ・エアサス車高センサ取替（1個） | 1.4
ふそう | グレート | FV64V(カーゴ) | 6R10 |  | 《リヤ・サスペンション》 | 5779 | リヤ・ショック・アブソーバ取替（１台） | 1.7
ふそう | グレート | FV64V(カーゴ) | 6R10 |  | 《リヤ・サスペンション》 | 5780 | リヤ・ショック・アブソーバ取替（１本） | 0.9
ふそう | グレート | FV64V(カーゴ) | 6R10 |  | 《リヤ・サスペンション》 | 5790 | リヤ・リーフ・スプリングAssy脱着（１個） | 7.2
ふそう | グレート | FV64V(カーゴ) | 6R10 |  | 《リヤ・サスペンション》 | 5800 | リヤ・スプリング・リーフ取替（１枚）（含 リヤ・リーフ・スプリングAssy脱着） | 8.3
ふそう | グレート | FV64V(カーゴ) | 6R10 |  | 《リヤ・サスペンション》 | 5850 | リヤ・ラジアス・コントロール・ロッド取替（１本）〔エアサス車〕 | 1.7
ふそう | グレート | FV64V(カーゴ) | 6R10 |  | 《リヤ・サスペンション》 | 5851 | リヤ・ラジアス・コントロール・ロッド・ブッシュ取替（１本） | 2.1
ふそう | グレート | FV64V(カーゴ) | 6R10 |  | 《リヤ・サスペンション》 | 5860 | リヤ・スタビライザ取替（１本） | 4.4
ふそう | グレート | FV64V(カーゴ) | 6R10 |  | 《リヤ・サスペンション》 | 5861 | リヤ・スタビライザ・ブッシュ取替（１本） | 0.6
ふそう | グレート | FV64V(カーゴ) | 6R10 |  | 《リヤ・サスペンション》 | 5870 | リヤ・トルク・ロッド脱着/取替（１本） | 1.7
ふそう | グレート | FV64V(カーゴ) | 6R10 |  | 《リヤ・サスペンション》 | 5880 | リヤ・トルク・ロッド・ブッシュ取替（１本） | 2.1
ふそう | グレート | FV64V(カーゴ) | 6R10 |  | 《リヤ・サスペンション》 | 5881 | Ｖロッド取替（１本）〔エアサス車〕 | 3.5
ふそう | グレート | FV64V(カーゴ) | 6R10 |  | 《リヤ・サスペンション》 | 5882 | Ｖロッド・ブッシュ取替（１本） | 5.3
ふそう | グレート | FV64V(カーゴ) | 6R10 |  | 《リヤ・サスペンション》 | 5890 | リヤ・トラニオン・シャフト・ブッシュ取替（１個） | 8.8
ふそう | グレート | FV64V(カーゴ) | 6R10 |  | 《リヤ・サスペンション》 | 5900 | リヤ・トラニオン・シャフト・ブッシュ取替（１台） | 16.5
ふそう | グレート | FV64V(カーゴ) | 6R10 |  | ステアリング
ふそう | グレート | FV64V(カーゴ) | 6R10 |  | ステアリング | 6011 | フロント・ホイール・アライメント測定（トーイン，キャンバキャスタ，キングピン傾斜角ハンドル切れ角，平行度） | 2
ふそう | グレート | FV64V(カーゴ) | 6R10 |  | ステアリング | 6020 | フロント・トーイン調整（１軸） | 0.9
ふそう | グレート | FV64V(カーゴ) | 6R10 |  | ステアリング | 6050 | ハンドル切れ角調整（１軸） | 1
ふそう | グレート | FV64V(カーゴ) | 6R10 |  | ステアリング | 6060 | ステアリング・ギヤ・ボックス取替 | 5.2
ふそう | グレート | FV64V(カーゴ) | 6R10 |  | ステアリング | 6090 | ピットマン・アーム取替 | 5.2
ふそう | グレート | FV64V(カーゴ) | 6R10 |  | ステアリング | 6100 | ドラッグ・リンク取替（１本） | 1.3
ふそう | グレート | FV64V(カーゴ) | 6R10 |  | ステアリング | 6110 | タイロッド取替（１本）（含 トーイン調整） | 2
ふそう | グレート | FV64V(カーゴ) | 6R10 |  | ステアリング | 6120 | タイロッド・エンド取替（１個）（含 トーイン調整） | 1.2
ふそう | グレート | FV64V(カーゴ) | 6R10 |  | ステアリング | 6130 | タイロッド・エンド・ダスト・ブーツ取替（１個） | 0.7
ふそう | グレート | FV64V(カーゴ) | 6R10 |  | ステアリング | 6160 | パワー・ステアリング・オイル・ポンプ取替 | 2.2
ふそう | グレート | FV64V(カーゴ) | 6R10 |  | ステアリング | 6161 | パワー・ステアリング・ホース取替（１本） | 2.1
ふそう | グレート | FV64V(カーゴ) | 6R10 |  | ステアリング | 6165 | パワー・ステアリング・オイル取替 | 1.2
ふそう | グレート | FV64V(カーゴ) | 6R10 |  | ステアリング | 6166 | パワー・ステアリング・オイル・フィルタ取替 | 1.7
ふそう | グレート | FV64V(カーゴ) | 6R10 |  | ブレーキ
ふそう | グレート | FV64V(カーゴ) | 6R10 |  | ブレーキ | 7021 | フロント・ブレーキ・シュー取替（１輪） | 2.1
ふそう | グレート | FV64V(カーゴ) | 6R10 |  | ブレーキ | 7022 | フロント・ブレーキ・シュー取替（１軸） | 3.7
ふそう | グレート | FV64V(カーゴ) | 6R10 |  | ブレーキ | 7030 | フロント・ブレーキ・ライニング張替（１輪）（シュー取外状態） | 0.9
ふそう | グレート | FV64V(カーゴ) | 6R10 |  | ブレーキ | 7052 | フロント・ウェッジ式ホイール・シリンダ取替（１輪）（フル・エア・ブレーキ車に適用） | 2.9
ふそう | グレート | FV64V(カーゴ) | 6R10 |  | ブレーキ | 7221 | リヤ・ブレーキ・シュー取替（１輪） | 2.7
ふそう | グレート | FV64V(カーゴ) | 6R10 |  | ブレーキ | 7222 | リヤ・ブレーキ・シュー取替（１軸） | 4.9
ふそう | グレート | FV64V(カーゴ) | 6R10 |  | ブレーキ | 7230 | リヤ・ブレーキ・ライニング張替（１輪）（シュー取外状態） | 0.9
ふそう | グレート | FV64V(カーゴ) | 6R10 |  | ブレーキ | 7252 | リヤ・ウェッジ式ホイール・シリンダ取替（１輪）（フル・エア・ブレーキ車に適用） | 3.5
ふそう | グレート | FV64V(カーゴ) | 6R10 |  | ブレーキ | 7610 | ＡＢＳフロント・ホイール・スピード・センサ取替（１個） | 2.5
ふそう | グレート | FV64V(カーゴ) | 6R10 |  | ブレーキ | 7620 | ＡＢＳリヤ・ホイール・スピード・センサ取替（１個） | 4.8
ふそう | グレート | FV64V(カーゴ) | 6R10 |  | ブレーキ | 7650 | ＡＢＳコントロール・ユニット取替 | 1
ふそう | グレート | FV64V(カーゴ) | 6R10 |  | ブレーキ | 7660 | ＡＢＳフロント・パルス・ホイール取替（１個） | 1.7
ふそう | グレート | FV64V(カーゴ) | 6R10 |  | ブレーキ | 7670 | ＡＢＳリヤ・パルス・ホイール取替（１個） | 2.4
ふそう | グレート | FV64V(カーゴ) | 6R10 |  | ブレーキ | 7680 | ＡＢＳモジュレータ取替（１個） | 2.2
ふそう | グレート | FV64V(カーゴ) | 6R10 |  | ブレーキ | 7710 | エア・タンク取替（１個） | 1.1
ふそう | グレート | FV64V(カーゴ) | 6R10 |  | ブレーキ | 7730 | エア・コンプレッサ取替 | 5.5
ふそう | グレート | FV64V(カーゴ) | 6R10 |  | ブレーキ | 7731 | エア・コンプレッサ・ホース取替（１本） | 0.5
ふそう | グレート | FV64V(カーゴ) | 6R10 |  | ブレーキ | 7740 | エア・ドライヤ取替 | 1.3
ふそう | グレート | FV64V(カーゴ) | 6R10 |  | ブレーキ | 7741 | エア・ドライヤO/H〔乾燥剤取替を含む〕 | 2.5
ふそう | グレート | FV64V(カーゴ) | 6R10 |  | ブレーキ | 7770 | プレッシャ・レギュレータ取替（１個） | 0.6
ふそう | グレート | FV64V(カーゴ) | 6R10 |  | ブレーキ | 7780 | ブレーキ・バルブ脱着 | 1.7
ふそう | グレート | FV64V(カーゴ) | 6R10 |  | ブレーキ | 7790 | ブレーキ・バルブO/H | 2.8
ふそう | グレート | FV64V(カーゴ) | 6R10 |  | ブレーキ | 7800 | ブレーキ・リレー・バルブ取替（１個） | 2.8
ふそう | グレート | FV64V(カーゴ) | 6R10 |  | ブレーキ | 7810 | フロント・ブレーキ・チャンバ脱着（１輪） | 1.1
ふそう | グレート | FV64V(カーゴ) | 6R10 |  | ブレーキ | 7820 | フロント・ブレーキ・チャンバO/H（１輪） | 1.7
ふそう | グレート | FV64V(カーゴ) | 6R10 |  | ブレーキ | 7840 | リヤ・ブレーキ・チャンバ脱着（１輪） | 1.4
ふそう | グレート | FV64V(カーゴ) | 6R10 |  | ブレーキ | 7850 | リヤ・ブレーキ・チャンバO/H（１輪） | 2
ふそう | グレート | FV64V(カーゴ) | 6R10 |  | ブレーキ | 7870 | リヤ・スプリング・ブレーキ・チャンバ脱着（１輪） | 1.4
ふそう | グレート | FV64V(カーゴ) | 6R10 |  | ブレーキ | 7890 | エキゾースト・ブレーキ・マグネチック・バルブ取替 | 0.6
ふそう | グレート | FV64V(カーゴ) | 6R10 |  | ブレーキ | 7900 | エキゾースト・ブレーキ・バルブ取替（１個） | 1.7
ふそう | グレート | FV64V(カーゴ) | 6R10 |  | ブレーキ | 7910 | エキゾースト・ブレーキ・コントロール・シリンダ取替（１個） | 0.3
ふそう | グレート | FV64V(カーゴ) | 6R10 |  | ボデー・エレクトリカル
ふそう | グレート | FV64V(カーゴ) | 6R10 |  | 《メータ＆スイッチ》
ふそう | グレート | FV64V(カーゴ) | 6R10 |  | 《メータ＆スイッチ》 | 8010 | コンビネーション・メータ取替 | 0.9
ふそう | グレート | FV64V(カーゴ) | 6R10 |  | 《メータ＆スイッチ》 | 8030 | フューエル・センダ・ユニット取替（１個） | 0.9
ふそう | グレート | FV64V(カーゴ) | 6R10 |  | 《メータ＆スイッチ》 | 8050 | ウォータ・テンパレチャ・センダ・ユニット取替 | 0.3
ふそう | グレート | FV64V(カーゴ) | 6R10 |  | 《メータ＆スイッチ》 | 8060 | オイル・プレッシャ・スイッチ取替 | 0.5
ふそう | グレート | FV64V(カーゴ) | 6R10 |  | 《メータ＆スイッチ》 | 8090 | エア・プレッシャ・ゲージ取替 | 1.5
ふそう | グレート | FV64V(カーゴ) | 6R10 |  | 《メータ＆スイッチ》 | 8210 | コンビネーション・スイッチ取替 | 0.5
ふそう | グレート | FV64V(カーゴ) | 6R10 |  | 《メータ＆スイッチ》 | 8221 | ハザード・ランプ・スイッチ取替 | 0.7
ふそう | グレート | FV64V(カーゴ) | 6R10 |  | 《メータ＆スイッチ》 | 8230 | バック・ランプ・スイッチ取替 | 0.3
ふそう | グレート | FV64V(カーゴ) | 6R10 |  | 《メータ＆スイッチ》 | 8240 | ストップ・ランプ・スイッチ取替 | 0.3
ふそう | グレート | FV64V(カーゴ) | 6R10 |  | 《ライト＆ワイパ》
ふそう | グレート | FV64V(カーゴ) | 6R10 |  | 《ライト＆ワイパ》 | 8250 | ヘッドランプ取替（１個） | 0.6
ふそう | グレート | FV64V(カーゴ) | 6R10 |  | 《ライト＆ワイパ》 | 8260 | フロント・ターン・シグナル・ランプ取替（１個） | 0.3
ふそう | グレート | FV64V(カーゴ) | 6R10 |  | 《ライト＆ワイパ》 | 8261 | フロント・ターン・シグナル・ランプ・レンズ取替（１個） | 0.3
ふそう | グレート | FV64V(カーゴ) | 6R10 |  | 《ライト＆ワイパ》 | 8270 | サイド・ターン・シグナル・ランプ取替（１個） | 0.4
ふそう | グレート | FV64V(カーゴ) | 6R10 |  | 《ライト＆ワイパ》 | 8280 | リヤ・コンビネーション・ランプ取替（１個） | 0.4
ふそう | グレート | FV64V(カーゴ) | 6R10 |  | 《ライト＆ワイパ》 | 8281 | リヤ・コンビネーション・ランプ・レンズ取替（１個） | 0.3
ふそう | グレート | FV64V(カーゴ) | 6R10 |  | 《ライト＆ワイパ》 | 8290 | バック・ランプ取替（１個） | 0.3
ふそう | グレート | FV64V(カーゴ) | 6R10 |  | 《ライト＆ワイパ》 | 8291 | バック・ランプ・レンズ取替（１個） | 0.2
ふそう | グレート | FV64V(カーゴ) | 6R10 |  | 《ライト＆ワイパ》 | 8300 | ライセンス・ランプ取替（１個） | 0.3
ふそう | グレート | FV64V(カーゴ) | 6R10 |  | 《ライト＆ワイパ》 | 8301 | ライセンス・ランプ・レンズ取替（１個） | 0.3
ふそう | グレート | FV64V(カーゴ) | 6R10 |  | 《ライト＆ワイパ》 | 8310 | ルーム・ランプ取替（１個） | 0.6
ふそう | グレート | FV64V(カーゴ) | 6R10 |  | 《ライト＆ワイパ》 | 8410 | ホーン取替（１個） | 0.4
ふそう | グレート | FV64V(カーゴ) | 6R10 |  | 《ライト＆ワイパ》 | 8420 | フロント・ウインド・ウォッシャ・ポンプ取替（１個） | 0.7
ふそう | グレート | FV64V(カーゴ) | 6R10 |  | 《ライト＆ワイパ》 | 8430 | フロント・ウインド・ウォッシャ・ノズル取替（１個） | 0.4
ふそう | グレート | FV64V(カーゴ) | 6R10 |  | 《ライト＆ワイパ》 | 8450 | フロント・ワイパ・モータ取替 | 1.1
ふそう | グレート | FV64V(カーゴ) | 6R10 |  | 《ライト＆ワイパ》 | 8470 | フロント・ワイパ・リンク取替 | 1.1
ふそう | グレート | FV64V(カーゴ) | 6R10 |  | 《附属装置》
ふそう | グレート | FV64V(カーゴ) | 6R10 |  | 《附属装置》 | 8490 | ラジオ・アンテナ・ロッド取替〔アンテナ・ケーブルを含む〕 | 2.2
ふそう | グレート | FV64V(カーゴ) | 6R10 |  | 《附属装置》 | 8500 | フロント・シガレット・ライタ取替（１個） | 0.8
ふそう | グレート | FV64V(カーゴ) | 6R10 |  | 《附属装置》 | 8510 | フロント・ドア・パワー・ウインド・モータ取替（１個） | 2.9
ふそう | グレート | FV64V(カーゴ) | 6R10 |  | 《附属装置》 | 8520 | フロント・ドア・パワー・ウインド・スイッチ取替（１個） | 0.3
ふそう | グレート | FV64V(カーゴ) | 6R10 |  | 《附属装置》 | 8530 | アウタ・ミラー・コントロール・スイッチ取替（１個） | 0.6
ふそう | グレート | FV64V(カーゴ) | 6R10 |  | 《附属装置》 |  | 〈整備追加点数〉電動ミラー・コントロール付 | 0.6
ふそう | グレート | FV64V(カーゴ) | 6R10 |  | 《ヒータ＆エアコン》
ふそう | グレート | FV64V(カーゴ) | 6R10 |  | 《ヒータ＆エアコン》 | 8610 | フロント・ヒータ・ユニット脱着 | 6.6
ふそう | グレート | FV64V(カーゴ) | 6R10 |  | 《ヒータ＆エアコン》 | 8620 | フロント・ヒータ・コア取替（含 フロント・ヒータ・ユニット脱着） | 7.5
ふそう | グレート | FV64V(カーゴ) | 6R10 |  | 《ヒータ＆エアコン》 | 8640 | フロント・ブロア・モータ取替（１個） | 1.7
ふそう | グレート | FV64V(カーゴ) | 6R10 |  | 《ヒータ＆エアコン》 | 8650 | フロント・ブロア・モータ・レジスタ取替（１個） | 0.9
ふそう | グレート | FV64V(カーゴ) | 6R10 |  | 《ヒータ＆エアコン》 | 8720 | フロント・エアコン・ユニット脱着（含 ガス・チャージ） | 6.6
ふそう | グレート | FV64V(カーゴ) | 6R10 |  | 《ヒータ＆エアコン》 | 8722 | フロント・エバポレータ取替（含 ガス・チャージ） | 8.3
ふそう | グレート | FV64V(カーゴ) | 6R10 |  | 《ヒータ＆エアコン》 | 8730 | クーラ・コンプレッサ取替（含 ガス・チャージ） | 3.5
ふそう | グレート | FV64V(カーゴ) | 6R10 |  | 《ヒータ＆エアコン》 | 8750 | クーラ・コンデンサ脱着（含 ガス・チャージ） | 2.2
ふそう | グレート | FV64V(カーゴ) | 6R10 |  | 《ヒータ＆エアコン》 | 8800 | フロント・エアコン・スイッチ取替（１個） | 1.4
ふそう | グレート | FV64V(カーゴ) | 6R10 |  | フレーム＆ボデー
ふそう | グレート | FV64V(カーゴ) | 6R10 |  | フレーム＆ボデー | 9010 | フロント・バンパ取替 | 0.9
ふそう | グレート | FV64V(カーゴ) | 6R10 |  | フレーム＆ボデー | 9030 | リヤ・バンパ取替 | 0.6
ふそう | グレート | FV64V(カーゴ) | 6R10 |  | フレーム＆ボデー | 9050 | ラジエータ・グリル脱着 | 0.3
ふそう | グレート | FV64V(カーゴ) | 6R10 |  | フレーム＆ボデー | 9070 | ボンネット・ロック取替〔フロント・フード・ロックを示す〕 | 0.3
ふそう | グレート | FV64V(カーゴ) | 6R10 |  | フレーム＆ボデー | 9080 | ボンネット・ロック・ワイヤ取替〔フロント・フード・ロック・ワイヤを示す〕 | 0.9
ふそう | グレート | FV64V(カーゴ) | 6R10 |  | フレーム＆ボデー | 9210 | フロント・ドア・ウインド・ガラス取替（１枚） | 1.4
ふそう | グレート | FV64V(カーゴ) | 6R10 |  | フレーム＆ボデー | 9230 | フロント・ドア・ウインド・レギュレータ取替（１個） | 1.4
ふそう | グレート | FV64V(カーゴ) | 6R10 |  | フレーム＆ボデー | 9240 | フロント・ドア・ストライカ取替/調整（ボデー側）（１個） | 0.4
ふそう | グレート | FV64V(カーゴ) | 6R10 |  | フレーム＆ボデー | 9250 | フロント・ドア・ロック取替（１個） | 1.4
ふそう | グレート | FV64V(カーゴ) | 6R10 |  | フレーム＆ボデー | 9270 | ドア・キー・シリンダ取替（１個） | 1.4
ふそう | グレート | FV64V(カーゴ) | 6R10 |  | フレーム＆ボデー | 9280 | キー・シリンダ・セット取替（１台） | 4.1
ふそう | グレート | FV64V(カーゴ) | 6R10 |  | フレーム＆ボデー | 9320 | バック・ミラーAssy取替（１個） | 0.4
ふそう | グレート | FV64V(カーゴ) | 6R10 |  | フレーム＆ボデー | 9330 | アンダ・ミラーAssy取替 | 0.2
ふそう | グレート | FV64V(カーゴ) | 6R10 |  | フレーム＆ボデー | 9341 | サイド・アンダ・ミラー・レンズ取替 | 1
ふそう | グレート | FV64V(カーゴ) | 6R10 |  | フレーム＆ボデー | 9350 | ルーム・ミラーAssy取替 | 0.2
ふそう | グレート | FV60V(カーゴ) | 6R10 | 60 | 事業用 ３か月点検 基本点検 |  |  | 6.1
ふそう | グレート | FV60V(カーゴ) | 6R10 | 70 | 事業用 １２か月点検 基本点検 |  |  | 18.7
ふそう | グレート | FV60V(カーゴ) | 6R10 |  | 事業用 １２か月点検 保安確認検査 |  |  | 1.8
ふそう | グレート | FV60V(カーゴ) | 6R10 |  | 法定定期点検時附加作業（１年、２年、１２か月点検時に適用）
ふそう | グレート | FV60V(カーゴ) | 6R10 |  | 法定定期点検時附加作業（１年、２年、１２か月点検時に適用） | 100 | 下廻り塗装 | 4
ふそう | グレート | FV60V(カーゴ) | 6R10 |  | 法定定期点検時附加作業（１年、２年、１２か月点検時に適用） | 110 | ヘッドライト調整 | 0.4
ふそう | グレート | FV60V(カーゴ) | 6R10 |  | 法定定期点検時附加作業（１年、２年、１２か月点検時に適用） | 121 | フロントまたはリヤ・ブレーキ清掃（１軸） | 0.3
ふそう | グレート | FV60V(カーゴ) | 6R10 |  | 法定定期点検時附加作業（１年、２年、１２か月点検時に適用） | 130 | エンジン､下廻り洗浄 | 3.4
ふそう | グレート | FV60V(カーゴ) | 6R10 |  | 法定定期点検時附加作業（１年、２年、１２か月点検時に適用） | 150 | 日常点検 | 0.4
ふそう | グレート | FV60V(カーゴ) | 6R10 |  | 法定定期点検時附加作業（１年、２年、１２か月点検時に適用） | 151 | 長期使用車両推奨点検 | 0.6
ふそう | グレート | FV60V(カーゴ) | 6R10 |  | 法定定期点検時附加作業（１年、２年、１２か月点検時に適用） | 160 | フロント及びリヤ・ハブ・グリス取替（１台）（含 ベアリング・グリス取替） | 2
ふそう | グレート | FV60V(カーゴ) | 6R10 |  | 法定定期点検時附加作業（１年、２年、１２か月点検時に適用） | 192 | フロント及びリヤ・ウェッジ式ホイール・シリンダ取替（１台）（フル・エア・ブレーキ車に適用） | 3.4
ふそう | グレート | FV60V(カーゴ) | 6R10 |  | 法定定期点検時附加作業（１年、２年、１２か月点検時に適用） | 210 | グリス・アップ（１台） | 0.4
ふそう | グレート | FV60V(カーゴ) | 6R10 |  | エンジン本体、ハイブリッド
ふそう | グレート | FV60V(カーゴ) | 6R10 |  | エンジン本体、ハイブリッド | 1080 | Ｖベルト全数調整 | 0.4
ふそう | グレート | FV60V(カーゴ) | 6R10 |  | エンジン本体、ハイブリッド | 1090 | Ｖベルト全数取替 | 0.6
ふそう | グレート | FV60V(カーゴ) | 6R10 |  | エンジン本体、ハイブリッド |  | 〈整備追加点数〉オフセット・ファンのオルタネータ・ベルト | 0.2
ふそう | グレート | FV60V(カーゴ) | 6R10 |  | ルブリケーション、クーリング、フューエル
ふそう | グレート | FV60V(カーゴ) | 6R10 |  | ルブリケーション、クーリング、フューエル | 2041 | オイル・フィルタ・エレメント取替 | 0.4
ふそう | グレート | FV60V(カーゴ) | 6R10 |  | ルブリケーション、クーリング、フューエル | 2050 | エンジン・オイル取替 | 0.6
ふそう | グレート | FV60V(カーゴ) | 6R10 |  | ルブリケーション、クーリング、フューエル |  | 〈整備追加点数〉アンダ・カバー付 | 0.1
ふそう | グレート | FV60V(カーゴ) | 6R10 |  | ルブリケーション、クーリング、フューエル | 2300 | エンジン冷却液（クーラント）取替 | 0.8
ふそう | グレート | FV60V(カーゴ) | 6R10 |  | ルブリケーション、クーリング、フューエル | 2460 | フューエル・フィルタ取替（１個） | 0.7
ふそう | グレート | FV60V(カーゴ) | 6R10 |  | エンジン・エレクトリカル
ふそう | グレート | FV60V(カーゴ) | 6R10 |  | エンジン・エレクトリカル | 3010 | バッテリ比重測定/電解液補充 | 0.3
ふそう | グレート | FV60V(カーゴ) | 6R10 |  | パワートレーン
ふそう | グレート | FV60V(カーゴ) | 6R10 |  | パワートレーン | 4090 | クラッチの遊び調整 | 0.3
ふそう | グレート | FV60V(カーゴ) | 6R10 |  | パワートレーン |  | 〈整備追加点数〉アンダ・カバー付 | 0.1
ふそう | グレート | FV60V(カーゴ) | 6R10 |  | パワートレーン | 4230 | マニュアル・トランスミッション・オイル取替 | 0.5
ふそう | グレート | FV60V(カーゴ) | 6R10 |  | パワートレーン |  | 〈整備追加点数〉アンダ・カバー付 | 0.1
ふそう | グレート | FV60V(カーゴ) | 6R10 |  | パワートレーン | 4231 | マニュアル・トランスミッション・オイル・フィルタ取替（１個） | 0.3
ふそう | グレート | FV60V(カーゴ) | 6R10 |  | パワートレーン | 4235 | マニュアル・トランスミッション・パワー・シフト・ブースターO/H | 4
ふそう | グレート | FV60V(カーゴ) | 6R10 |  | パワートレーン | 4260 | トランスミッション・リヤ・オイル・シール取替 | 3.2
ふそう | グレート | FV60V(カーゴ) | 6R10 |  | パワートレーン | 4731 | リヤ・ディファレンシャル・オイル取替（１軸） | 0.4
ふそう | グレート | FV60V(カーゴ) | 6R10 |  | アクスル＆サスペンション
ふそう | グレート | FV60V(カーゴ) | 6R10 |  | アクスル＆サスペンション | 5500 | フロント・スプリング・リーフ取替（１枚）（含 フロント・リーフ・スプリングAssy脱着） | 2.8
ふそう | グレート | FV60V(カーゴ) | 6R10 |  | アクスル＆サスペンション | 5800 | リヤ・スプリング・リーフ取替（１枚）（含 リヤ・リーフ・スプリングAssy脱着） | 6.6
ふそう | グレート | FV60V(カーゴ) | 6R10 |  | ステアリング
ふそう | グレート | FV60V(カーゴ) | 6R10 |  | ステアリング | 6020 | フロント・トーイン調整（１軸） | 0.7
ふそう | グレート | FV60V(カーゴ) | 6R10 |  | ブレーキ
ふそう | グレート | FV60V(カーゴ) | 6R10 |  | ブレーキ | 7022 | フロント・ブレーキ・シュー取替（１軸） | 1.8
ふそう | グレート | FV60V(カーゴ) | 6R10 |  | ブレーキ | 7030 | フロント・ブレーキ・ライニング張替（１輪）（シュー取外状態） | 0.9
ふそう | グレート | FV60V(カーゴ) | 6R10 |  | ブレーキ | 7222 | リヤ・ブレーキ・シュー取替（１軸） | 2.4
ふそう | グレート | FV60V(カーゴ) | 6R10 |  | ブレーキ | 7230 | リヤ・ブレーキ・ライニング張替（１輪）（シュー取外状態） | 0.9
ふそう | グレート | FV60V(カーゴ) | 6R10 |  | 一般整備
ふそう | グレート | FV60V(カーゴ) | 6R10 |  | エンジン本体、ハイブリッド
ふそう | グレート | FV60V(カーゴ) | 6R10 |  | エンジン本体、ハイブリッド | 1070 | ディーゼル・スモーク測定 | 0.6
ふそう | グレート | FV60V(カーゴ) | 6R10 |  | エンジン本体、ハイブリッド | 1071 | ディーゼルＰＭ測定（オパシメータ） | 0.6
ふそう | グレート | FV60V(カーゴ) | 6R10 |  | エンジン本体、ハイブリッド | 1080 | Ｖベルト全数調整 | 0.6
ふそう | グレート | FV60V(カーゴ) | 6R10 |  | エンジン本体、ハイブリッド | 1081 | オルタネータ（ファン）・ベルト調整 | 0.4
ふそう | グレート | FV60V(カーゴ) | 6R10 |  | エンジン本体、ハイブリッド | 1082 | エアコン・ベルト調整 | 0.5
ふそう | グレート | FV60V(カーゴ) | 6R10 |  | エンジン本体、ハイブリッド | 1090 | Ｖベルト全数取替 | 0.8
ふそう | グレート | FV60V(カーゴ) | 6R10 |  | エンジン本体、ハイブリッド |  | 〈整備追加点数〉オフセット・ファンのオルタネータ・ベルト | 0.3
ふそう | グレート | FV60V(カーゴ) | 6R10 |  | エンジン本体、ハイブリッド | 1091 | オルタネータ（ファン）・ベルト取替 | 0.5
ふそう | グレート | FV60V(カーゴ) | 6R10 |  | エンジン本体、ハイブリッド |  | 〔注意〕オフセットファン仕様のクーリング・ファン用ベルトを示す
ふそう | グレート | FV60V(カーゴ) | 6R10 |  | エンジン本体、ハイブリッド | 1092 | エアコン・ベルト取替 | 0.6
ふそう | グレート | FV60V(カーゴ) | 6R10 |  | エンジン本体、ハイブリッド | 1100 | エア・クリーナ・エレメント清掃/取替 | 0.6
ふそう | グレート | FV60V(カーゴ) | 6R10 |  | エンジン本体、ハイブリッド | 1210 | エンジン脱着 | 20.4
ふそう | グレート | FV60V(カーゴ) | 6R10 |  | エンジン本体、ハイブリッド | 1220 | エンジンO/H（含 エンジン脱着） | 97.4
ふそう | グレート | FV60V(カーゴ) | 6R10 |  | エンジン本体、ハイブリッド | 1230 | シリンダ・ヘッド・カバー・ガスケット取替（１台） | 0.9
ふそう | グレート | FV60V(カーゴ) | 6R10 |  | エンジン本体、ハイブリッド | 1240 | シリンダ・ヘッド・ガスケット取替（１台） | 14.3
ふそう | グレート | FV60V(カーゴ) | 6R10 |  | エンジン本体、ハイブリッド | 1250 | シリンダ・ヘッドO/H（１台）（含 シリンダ・ヘッド脱着） | 21.7
ふそう | グレート | FV60V(カーゴ) | 6R10 |  | エンジン本体、ハイブリッド | 1270 | バルブ・ロッカ・アーム取替（１台） | 7.5
ふそう | グレート | FV60V(カーゴ) | 6R10 |  | エンジン本体、ハイブリッド | 1280 | バルブ・ロッカ・シャフト取替（１台） | 7.7
ふそう | グレート | FV60V(カーゴ) | 6R10 |  | エンジン本体、ハイブリッド | 1290 | カムシャフト取替（１台） | 9
ふそう | グレート | FV60V(カーゴ) | 6R10 |  | エンジン本体、ハイブリッド | 1310 | バルブ・クリアランス調整 | 3.7
ふそう | グレート | FV60V(カーゴ) | 6R10 |  | エンジン本体、ハイブリッド |  | 〔注意〕Jakeブレーキ・クリアランス調整を含む
ふそう | グレート | FV60V(カーゴ) | 6R10 |  | エンジン本体、ハイブリッド | 1410 | クランク・プーリ脱着 | 4.5
ふそう | グレート | FV60V(カーゴ) | 6R10 |  | エンジン本体、ハイブリッド |  | 〈整備追加点数〉オフセット・ファン仕様車 | 0.3
ふそう | グレート | FV60V(カーゴ) | 6R10 |  | エンジン本体、ハイブリッド | 1420 | フライホイール脱着（含 トランスミッション脱着） | 10.8
ふそう | グレート | FV60V(カーゴ) | 6R10 |  | エンジン本体、ハイブリッド | 1430 | クランクシャフト・リヤ・オイル・シール取替Ｍ/Ｔ車（含 トランスミッション脱着） | 11.4
ふそう | グレート | FV60V(カーゴ) | 6R10 |  | エンジン本体、ハイブリッド | 1440 | クランクシャフト・フロント・オイル・シール取替 | 5.1
ふそう | グレート | FV60V(カーゴ) | 6R10 |  | エンジン本体、ハイブリッド |  | 〈整備追加点数〉オフセット・ファン仕様車 | 0.3
ふそう | グレート | FV60V(カーゴ) | 6R10 |  | エンジン本体、ハイブリッド | 1490 | タイミング・チェーン（ギヤ）・カバー・パッキン取替 | 12.4
ふそう | グレート | FV60V(カーゴ) | 6R10 |  | エンジン本体、ハイブリッド | 1502 | エンジン・マウント右側取替（１個） | 1.8
ふそう | グレート | FV60V(カーゴ) | 6R10 |  | エンジン本体、ハイブリッド |  | 〈整備追加点数〉リヤ側 | 0.3
ふそう | グレート | FV60V(カーゴ) | 6R10 |  | エンジン本体、ハイブリッド | 1503 | エンジン・マウント左側取替（１個） | 1.8
ふそう | グレート | FV60V(カーゴ) | 6R10 |  | エンジン本体、ハイブリッド |  | 〈整備追加点数〉リヤ側 | 0.3
ふそう | グレート | FV60V(カーゴ) | 6R10 |  | 《インテーク＆エキゾースト》
ふそう | グレート | FV60V(カーゴ) | 6R10 |  | 《インテーク＆エキゾースト》 | 1610 | インテーク・マニホールド・ガスケット取替（１個） | 4.3
ふそう | グレート | FV60V(カーゴ) | 6R10 |  | 《インテーク＆エキゾースト》 | 1620 | エキゾースト・マニホールド・ガスケット取替（１個） | 10.5
ふそう | グレート | FV60V(カーゴ) | 6R10 |  | 《インテーク＆エキゾースト》 | 1630 | エキゾースト・フロント・パイプ・フランジ/ガスケット取替（１個） | 1.4
ふそう | グレート | FV60V(カーゴ) | 6R10 |  | 《インテーク＆エキゾースト》 | 1640 | エキゾースト・フロント・パイプ取替（１本） | 1.3
ふそう | グレート | FV60V(カーゴ) | 6R10 |  | 《インテーク＆エキゾースト》 | 1650 | エキゾースト・センタ・パイプ取替（１本） | 1.5
ふそう | グレート | FV60V(カーゴ) | 6R10 |  | 《インテーク＆エキゾースト》 | 1680 | エキゾースト・テール・パイプ取替（１本） | 0.6
ふそう | グレート | FV60V(カーゴ) | 6R10 |  | 《インテーク＆エキゾースト》 | 1690 | ＥＧＲバルブ取替（１個） | 10
ふそう | グレート | FV60V(カーゴ) | 6R10 |  | 《インテーク＆エキゾースト》 | 1691 | ＥＧＲクーラ取替（１個） | 4
ふそう | グレート | FV60V(カーゴ) | 6R10 |  | 《インテーク＆エキゾースト》 | 1700 | インタ・クーラ取替（１個） | 4.4
ふそう | グレート | FV60V(カーゴ) | 6R10 |  | 《インテーク＆エキゾースト》 | 1710 | ターボ・チャージャ取替（１個） | 8.8
ふそう | グレート | FV60V(カーゴ) | 6R10 |  | 《インテーク＆エキゾースト》 | 1732 | NOxセンサ取替（1個） | 0.8
ふそう | グレート | FV60V(カーゴ) | 6R10 |  | 《インテーク＆エキゾースト》 | 1733 | DPF差圧センサ取替（1個）〔DPF圧力センサ〕 | 0.4
ふそう | グレート | FV60V(カーゴ) | 6R10 |  | 《インテーク＆エキゾースト》 | 1734 | DPF温度センサ取替（1個） | 0.4
ふそう | グレート | FV60V(カーゴ) | 6R10 |  | 《インテーク＆エキゾースト》 | 1740 | 触媒コンバータ取替（１個）〔SCRマフラ〕 | 3
ふそう | グレート | FV60V(カーゴ) | 6R10 |  | 《インテーク＆エキゾースト》 | 1745 | ＤＰＦ取替（１個） | 1.7
ふそう | グレート | FV60V(カーゴ) | 6R10 |  | 《インテーク＆エキゾースト》 | 1800 | 尿素水ポンプ・モジュール取替〔尿素水サプライ・モジュール〕 | 2.2
ふそう | グレート | FV60V(カーゴ) | 6R10 |  | 《インテーク＆エキゾースト》 | 1801 | 尿素水ポンプ・モジュール・フィルタ取替 | 0.4
ふそう | グレート | FV60V(カーゴ) | 6R10 |  | 《インテーク＆エキゾースト》 | 1810 | 尿素水ドージング・モジュール取替 | 0.8
ふそう | グレート | FV60V(カーゴ) | 6R10 |  | 《インテーク＆エキゾースト》 | 1840 | 尿素水タンクAssy脱着（1個）（除 尿素水抜き取り，注入） | 1.1
ふそう | グレート | FV60V(カーゴ) | 6R10 |  | 《インテーク＆エキゾースト》 | 1841 | 尿素水水位センサ取替（1個）〔尿素水タンク脱着を含む〕 | 1.2
ふそう | グレート | FV60V(カーゴ) | 6R10 |  | 《インテーク＆エキゾースト》 | 1842 | 尿素水識別（温度）センサ取替（1個）〔尿素水タンク脱着を含む〕 | 1.2
ふそう | グレート | FV60V(カーゴ) | 6R10 |  | 《インテーク＆エキゾースト》 | 1860 | 尿素水ノズル・ホース（パイプ）取替（１本） | 0.6
ふそう | グレート | FV60V(カーゴ) | 6R10 |  | ルブリケーション、クーリング、フューエル
ふそう | グレート | FV60V(カーゴ) | 6R10 |  | 《ルブリケーション（潤滑）》
ふそう | グレート | FV60V(カーゴ) | 6R10 |  | 《ルブリケーション（潤滑）》 | 2010 | オイル・パン脱着/オイル・パン・パッキン取替 | 3.4
ふそう | グレート | FV60V(カーゴ) | 6R10 |  | 《ルブリケーション（潤滑）》 | 2020 | オイル・ポンプ取替 | 6
ふそう | グレート | FV60V(カーゴ) | 6R10 |  | 《ルブリケーション（潤滑）》 | 2041 | オイル・フィルタ・エレメント取替 | 0.5
ふそう | グレート | FV60V(カーゴ) | 6R10 |  | 《ルブリケーション（潤滑）》 | 2050 | エンジン・オイル取替 | 0.7
ふそう | グレート | FV60V(カーゴ) | 6R10 |  | 《ルブリケーション（潤滑）》 |  | 〈整備追加点数〉アンダ・カバー付 | 0.2
ふそう | グレート | FV60V(カーゴ) | 6R10 |  | 《クーリング（冷却）》
ふそう | グレート | FV60V(カーゴ) | 6R10 |  | 《クーリング（冷却）》 | 2210 | ウォータ・ポンプ取替 | 3.4
ふそう | グレート | FV60V(カーゴ) | 6R10 |  | 《クーリング（冷却）》 | 2220 | ラジエータ・ロアー・ホース取替 | 0.8
ふそう | グレート | FV60V(カーゴ) | 6R10 |  | 《クーリング（冷却）》 | 2230 | ラジエータ・アッパ・ホース取替 | 0.8
ふそう | グレート | FV60V(カーゴ) | 6R10 |  | 《クーリング（冷却）》 | 2240 | サーモスタット取替 | 1
ふそう | グレート | FV60V(カーゴ) | 6R10 |  | 《クーリング（冷却）》 | 2250 | ラジエータ脱着（１個） | 4.8
ふそう | グレート | FV60V(カーゴ) | 6R10 |  | 《クーリング（冷却）》 | 2260 | ラジエータ・リザーブ・タンク取替 | 0.5
ふそう | グレート | FV60V(カーゴ) | 6R10 |  | 《クーリング（冷却）》 | 2270 | ファン・ブレード取替 | 2.4
ふそう | グレート | FV60V(カーゴ) | 6R10 |  | 《クーリング（冷却）》 | 2280 | ファン・カップリング取替 | 3
ふそう | グレート | FV60V(カーゴ) | 6R10 |  | 《クーリング（冷却）》 | 2300 | エンジン冷却液（クーラント）取替 | 1
ふそう | グレート | FV60V(カーゴ) | 6R10 |  | 《クーリング（冷却）》 | 2310 | エンジン・オイル・クーラ取替 | 5
ふそう | グレート | FV60V(カーゴ) | 6R10 |  | 《フューエル（燃料）》
ふそう | グレート | FV60V(カーゴ) | 6R10 |  | 《フューエル（燃料）》 | 2460 | フューエル・フィルタ取替（１個） | 0.8
ふそう | グレート | FV60V(カーゴ) | 6R10 |  | 《フューエル（燃料）》 | 2500 | ＰＣＶバルブ取替 | 2.9
ふそう | グレート | FV60V(カーゴ) | 6R10 |  | 《フューエル（燃料）》 | 2631 | コモンレール・インジェクタ取替（１本） | 4.8
ふそう | グレート | FV60V(カーゴ) | 6R10 |  | 《フューエル（燃料）》 | 2811 | フューエル・タンク脱着（１個）（除 燃料抜き取り，注入） | 2.2
ふそう | グレート | FV60V(カーゴ) | 6R10 |  | 《フューエル（燃料）》 | 2821 | アクセル・ポジション・センサ取替 | 0.9
ふそう | グレート | FV60V(カーゴ) | 6R10 |  | 《フューエル（燃料）》 | 2830 | コモンレールAssy取替 | 3.4
ふそう | グレート | FV60V(カーゴ) | 6R10 |  | 《フューエル（燃料）》 | 2840 | コモンレール・サプライポンプAssy取替 | 10.6
ふそう | グレート | FV60V(カーゴ) | 6R10 |  | エンジン・エレクトリカル
ふそう | グレート | FV60V(カーゴ) | 6R10 |  | エンジン・エレクトリカル | 3010 | バッテリ比重測定/電解液補充 | 0.4
ふそう | グレート | FV60V(カーゴ) | 6R10 |  | エンジン・エレクトリカル | 3080 | イグニッション・スイッチ取替〔スタータ・スイッチ，キー・シリンダ，ステアリング・ロック一体〕 | 1.3
ふそう | グレート | FV60V(カーゴ) | 6R10 |  | エンジン・エレクトリカル | 3100 | オルタネータ取替（１個） | 0.9
ふそう | グレート | FV60V(カーゴ) | 6R10 |  | エンジン・エレクトリカル | 3110 | スタータ・モータ取替 | 1.1
ふそう | グレート | FV60V(カーゴ) | 6R10 |  | エンジン・エレクトリカル | 3141 | プレッシャ・センサ取替（１個） | 0.3
ふそう | グレート | FV60V(カーゴ) | 6R10 |  | エンジン・エレクトリカル | 3160 | 水温センサ取替（コンピュータ用）（１個） | 0.5
ふそう | グレート | FV60V(カーゴ) | 6R10 |  | エンジン・エレクトリカル | 3161 | 燃料温度センサ取替（１個） | 0.7
ふそう | グレート | FV60V(カーゴ) | 6R10 |  | エンジン・エレクトリカル | 3180 | 吸気温センサ取替（１個） | 0.4
ふそう | グレート | FV60V(カーゴ) | 6R10 |  | エンジン・エレクトリカル | 3201 | エンジン回転センサ取替（１個）〔エンジン・スピード・センサ〕 | 0.5
ふそう | グレート | FV60V(カーゴ) | 6R10 |  | エンジン・エレクトリカル | 3202 | カム角センサ取替（１個）〔気筒判別センサ〕 | 0.4
ふそう | グレート | FV60V(カーゴ) | 6R10 |  | パワートレーン
ふそう | グレート | FV60V(カーゴ) | 6R10 |  | 《クラッチ》
ふそう | グレート | FV60V(カーゴ) | 6R10 |  | 《クラッチ》 | 4010 | クラッチO/H （含トランスミッション脱着、クラッチ・カバーAssy取替、クラッチ・ディスク取替、レリーズ・ベアリング取替）〔DUONICは湿式多板クラッチAssy取替を示す〕 | 10
ふそう | グレート | FV60V(カーゴ) | 6R10 |  | 《クラッチ》 | 4020 | フライホイール・パイロット・ベアリング（ブッシュ）取替 （クラッチ・カバー取外状態） | 0.6
ふそう | グレート | FV60V(カーゴ) | 6R10 |  | 《クラッチ》 | 4030 | クラッチ・マスタ・シリンダO/H | 2.2
ふそう | グレート | FV60V(カーゴ) | 6R10 |  | 《クラッチ》 | 4040 | クラッチ・マスタ・シリンダ取替 | 1.7
ふそう | グレート | FV60V(カーゴ) | 6R10 |  | 《クラッチ》 | 4080 | クラッチ倍力装置取替 | 1.7
ふそう | グレート | FV60V(カーゴ) | 6R10 |  | 《クラッチ》 | 4090 | クラッチの遊び調整 | 0.4
ふそう | グレート | FV60V(カーゴ) | 6R10 |  | 《クラッチ》 |  | 〈整備追加点数〉アンダ・カバー付 | 0.2
ふそう | グレート | FV60V(カーゴ) | 6R10 |  | 《クラッチ》 | 4110 | クラッチ・フルード取替 | 0.8
ふそう | グレート | FV60V(カーゴ) | 6R10 |  | 《クラッチ》 |  | 〈整備追加点数〉アンダ・カバー付 | 0.2
ふそう | グレート | FV60V(カーゴ) | 6R10 |  | 《トランスミッション》
ふそう | グレート | FV60V(カーゴ) | 6R10 |  | 《トランスミッション》 | 4210 | マニュアル・トランスミッション脱着 | 9.1
ふそう | グレート | FV60V(カーゴ) | 6R10 |  | 《トランスミッション》 | 4220 | マニュアル・トランスミッションO/H（含 トランスミッション脱着） | 27.3
ふそう | グレート | FV60V(カーゴ) | 6R10 |  | 《トランスミッション》 |  | 〈整備追加点数〉ダイレクト・ドライブ付 | 1.7
ふそう | グレート | FV60V(カーゴ) | 6R10 |  | 《トランスミッション》 | 4230 | マニュアル・トランスミッション・オイル取替 | 0.7
ふそう | グレート | FV60V(カーゴ) | 6R10 |  | 《トランスミッション》 |  | 〈整備追加点数〉アンダ・カバー付 | 0.2
ふそう | グレート | FV60V(カーゴ) | 6R10 |  | 《トランスミッション》 | 4231 | マニュアル・トランスミッション・オイル・フィルタ取替（１個） | 0.4
ふそう | グレート | FV60V(カーゴ) | 6R10 |  | 《トランスミッション》 | 4233 | マニュアル・トランスミッション・オイル・クーラ取替（１個） | 1.4
ふそう | グレート | FV60V(カーゴ) | 6R10 |  | 《トランスミッション》 | 4235 | マニュアル・トランスミッション・パワー・シフト・ブースターO/H | 5.1
ふそう | グレート | FV60V(カーゴ) | 6R10 |  | 《トランスミッション》 | 4236 | マニュアル・トランスミッション・パワー・シフト・ブースター取替 | 2
ふそう | グレート | FV60V(カーゴ) | 6R10 |  | 《トランスミッション》 | 4260 | トランスミッション・リヤ・オイル・シール取替 | 4.1
ふそう | グレート | FV60V(カーゴ) | 6R10 |  | 《トランスミッション》 | 4280 | スピード・メータ・ドリブン・ギヤ取替 | 0.6
ふそう | グレート | FV60V(カーゴ) | 6R10 |  | 《トランスミッション》 | 4290 | 車速センサ取替（スピード・メータ用） | 0.3
ふそう | グレート | FV60V(カーゴ) | 6R10 |  | 《トランスミッション》 | 4340 | ニュートラル・セフティ・スイッチ（インヒビタ・スイッチ）取替/調整 | 0.4
ふそう | グレート | FV60V(カーゴ) | 6R10 |  | 《プロペラ・シャフト》
ふそう | グレート | FV60V(カーゴ) | 6R10 |  | 《プロペラ・シャフト》 | 4510 | リヤ・プロペラ・シャフトAssy取替 | 1.2
ふそう | グレート | FV60V(カーゴ) | 6R10 |  | 《プロペラ・シャフト》 |  | 〈整備追加点数〉T/M～デフ間シャフト | 0.2
ふそう | グレート | FV60V(カーゴ) | 6R10 |  | 《プロペラ・シャフト》 | 4520 | プロペラ・シャフト・センタ・ベアリング取替（１個） | 2
ふそう | グレート | FV60V(カーゴ) | 6R10 |  | 《ディファレンシャル》
ふそう | グレート | FV60V(カーゴ) | 6R10 |  | 《ディファレンシャル》 | 4711 | リヤ・ディファレンシャル・キャリアAssy（後前軸）脱着 | 6.6
ふそう | グレート | FV60V(カーゴ) | 6R10 |  | 《ディファレンシャル》 | 4712 | リヤ・ディファレンシャル・キャリアAssy（後後軸）脱着 | 6.6
ふそう | グレート | FV60V(カーゴ) | 6R10 |  | 《ディファレンシャル》 | 4721 | リヤ・ディファレンシャルO/H（後前軸）（含 ディファレンシャル脱着） | 23.1
ふそう | グレート | FV60V(カーゴ) | 6R10 |  | 《ディファレンシャル》 | 4722 | リヤ・ディファレンシャルO/H（後後軸）（含 ディファレンシャル脱着） | 18.7
ふそう | グレート | FV60V(カーゴ) | 6R10 |  | 《ディファレンシャル》 | 4731 | リヤ・ディファレンシャル・オイル取替（１軸） | 0.6
ふそう | グレート | FV60V(カーゴ) | 6R10 |  | 《ディファレンシャル》 | 4741 | リヤ・ディファレンシャル・ドライブ・ピニオン・オイル・シール（後前軸）取替 | 1.7
ふそう | グレート | FV60V(カーゴ) | 6R10 |  | 《ディファレンシャル》 |  | 〈整備追加点数〉リヤ側 | 1.4
ふそう | グレート | FV60V(カーゴ) | 6R10 |  | 《ディファレンシャル》 | 4742 | リヤ・ディファレンシャル・ドライブ・ピニオン・オイル・シール（後後軸）取替 | 1.7
ふそう | グレート | FV60V(カーゴ) | 6R10 |  | アクスル＆サスペンション
ふそう | グレート | FV60V(カーゴ) | 6R10 |  | 《フロント・アクスル》
ふそう | グレート | FV60V(カーゴ) | 6R10 |  | 《フロント・アクスル》 | 5010 | ステアリング・ナックル取替（１輪）（含 トーイン，ストッパ調整） | 4.4
ふそう | グレート | FV60V(カーゴ) | 6R10 |  | 《フロント・アクスル》 | 5020 | ナックル・アーム取替（１輪）（含 トーイン調整） | 1.7
ふそう | グレート | FV60V(カーゴ) | 6R10 |  | 《フロント・アクスル》 |  | 〈整備追加点数〉右側 | 0.6
ふそう | グレート | FV60V(カーゴ) | 6R10 |  | 《フロント・アクスル》 | 5030 | キング・ピン取替（１輪） | 4.4
ふそう | グレート | FV60V(カーゴ) | 6R10 |  | 《フロント・アクスル》 | 5031 | キング・ピン・ブッシュ取替（１輪） | 5
ふそう | グレート | FV60V(カーゴ) | 6R10 |  | 《フロント・アクスル》 | 5040 | フロント・ハブ取替（１輪） | 2.8
ふそう | グレート | FV60V(カーゴ) | 6R10 |  | 《フロント・アクスル》 | 5050 | フロント・ハブ・ベアリング（インナ・アウタ）取替（１輪） | 2.6
ふそう | グレート | FV60V(カーゴ) | 6R10 |  | 《フロント・アクスル》 | 5060 | フロント・ハブ・オイル・シール取替（１輪） | 1.6
ふそう | グレート | FV60V(カーゴ) | 6R10 |  | 《フロント・アクスル》 | 5070 | フロント・ハブ・ボルト取替（１本） | 1.8
ふそう | グレート | FV60V(カーゴ) | 6R10 |  | 《フロント・アクスル》 |  | 〈整備追加点数〉１本増すごと | 0.1
ふそう | グレート | FV60V(カーゴ) | 6R10 |  | 《リヤ・アクスル》
ふそう | グレート | FV60V(カーゴ) | 6R10 |  | 《リヤ・アクスル》 | 5220 | リヤ・アクスル・ハウジング（駆動軸）取替（１軸） | 19.3
ふそう | グレート | FV60V(カーゴ) | 6R10 |  | 《リヤ・アクスル》 | 5230 | リヤ・アクスル・シャフト取替（１本） | 0.7
ふそう | グレート | FV60V(カーゴ) | 6R10 |  | 《リヤ・アクスル》 | 5250 | リヤ・アクスル・シャフト・オイル・シール取替（１輪） | 0.9
ふそう | グレート | FV60V(カーゴ) | 6R10 |  | 《リヤ・アクスル》 | 5261 | リヤ・ハブ（後前軸）取替（１輪） | 3.6
ふそう | グレート | FV60V(カーゴ) | 6R10 |  | 《リヤ・アクスル》 | 5262 | リヤ・ハブ（後後軸）取替（１輪） | 3.6
ふそう | グレート | FV60V(カーゴ) | 6R10 |  | 《リヤ・アクスル》 | 5271 | リヤ・ハブ・ベアリング（インナ・アウタ）（後前軸）取替（１輪） | 3.1
ふそう | グレート | FV60V(カーゴ) | 6R10 |  | 《リヤ・アクスル》 | 5272 | リヤ・ハブ・ベアリング（インナ・アウタ）（後後軸）取替（１輪） | 3.1
ふそう | グレート | FV60V(カーゴ) | 6R10 |  | 《リヤ・アクスル》 | 5281 | リヤ・ハブ・オイル・シール（後前軸）取替（１輪） | 2.1
ふそう | グレート | FV60V(カーゴ) | 6R10 |  | 《リヤ・アクスル》 | 5282 | リヤ・ハブ・オイル・シール（後後軸）取替（１輪） | 2.1
ふそう | グレート | FV60V(カーゴ) | 6R10 |  | 《リヤ・アクスル》 | 5291 | リヤ・ハブ・ボルト（後前軸）取替（１本） | 2.6
ふそう | グレート | FV60V(カーゴ) | 6R10 |  | 《リヤ・アクスル》 |  | 〈整備追加点数〉１本増すごと | 0.1
ふそう | グレート | FV60V(カーゴ) | 6R10 |  | 《リヤ・アクスル》 | 5292 | リヤ・ハブ・ボルト（後後軸）取替（１本） | 2.6
ふそう | グレート | FV60V(カーゴ) | 6R10 |  | 《リヤ・アクスル》 |  | 〈整備追加点数〉１本増すごと | 0.1
ふそう | グレート | FV60V(カーゴ) | 6R10 |  | 《リヤ・アクスル》 | 5300 | フロント及びリヤ・ホイール・ナット緩み点検（１台）（点検方法は法定３か月点検に示す大型車のホイール・ナット締付方法を実施） | 1
ふそう | グレート | FV60V(カーゴ) | 6R10 |  | 《フロント・サスペンション》
ふそう | グレート | FV60V(カーゴ) | 6R10 |  | 《フロント・サスペンション》 | 5479 | フロント・ショック・アブソーバ取替（１台） | 1.3
ふそう | グレート | FV60V(カーゴ) | 6R10 |  | 《フロント・サスペンション》 | 5480 | フロント・ショック・アブソーバ取替（１本） | 0.8
ふそう | グレート | FV60V(カーゴ) | 6R10 |  | 《フロント・サスペンション》 | 5490 | フロント・リーフ・スプリングAssy脱着（１個） | 2.8
ふそう | グレート | FV60V(カーゴ) | 6R10 |  | 《フロント・サスペンション》 | 5500 | フロント・スプリング・リーフ取替（１枚）（含 フロント・リーフ・スプリングAssy脱着） | 3.6
ふそう | グレート | FV60V(カーゴ) | 6R10 |  | 《フロント・サスペンション》 | 5510 | フロント・リーフ・スプリング・ブッシュ取替（１個） | 3.3
ふそう | グレート | FV60V(カーゴ) | 6R10 |  | 《フロント・サスペンション》 | 5520 | フロント・リーフ・スプリング・シャックル・ピン・ブッシュ取替（１個） | 3.6
ふそう | グレート | FV60V(カーゴ) | 6R10 |  | 《フロント・サスペンション》 | 5550 | フロント・スタビライザ取替（１本） | 1.4
ふそう | グレート | FV60V(カーゴ) | 6R10 |  | 《フロント・サスペンション》 | 5551 | フロント・スタビライザ・ブッシュ取替（１本） | 0.5
ふそう | グレート | FV60V(カーゴ) | 6R10 |  | 《フロント・サスペンション》 |  | 〈整備追加点数〉両端部ブッシュ | 1.9
ふそう | グレート | FV60V(カーゴ) | 6R10 |  | 《リヤ・サスペンション》
ふそう | グレート | FV60V(カーゴ) | 6R10 |  | 《リヤ・サスペンション》 | 5771 | リヤ・エア・スプリング取替（１個） | 1.1
ふそう | グレート | FV60V(カーゴ) | 6R10 |  | 《リヤ・サスペンション》 | 5775 | リヤ・エアサス車高センサ取替（1個） | 1.4
ふそう | グレート | FV60V(カーゴ) | 6R10 |  | 《リヤ・サスペンション》 | 5779 | リヤ・ショック・アブソーバ取替（１台） | 1.7
ふそう | グレート | FV60V(カーゴ) | 6R10 |  | 《リヤ・サスペンション》 | 5780 | リヤ・ショック・アブソーバ取替（１本） | 0.9
ふそう | グレート | FV60V(カーゴ) | 6R10 |  | 《リヤ・サスペンション》 | 5790 | リヤ・リーフ・スプリングAssy脱着（１個） | 7.2
ふそう | グレート | FV60V(カーゴ) | 6R10 |  | 《リヤ・サスペンション》 | 5800 | リヤ・スプリング・リーフ取替（１枚）（含 リヤ・リーフ・スプリングAssy脱着） | 8.3
ふそう | グレート | FV60V(カーゴ) | 6R10 |  | 《リヤ・サスペンション》 | 5850 | リヤ・ラジアス・コントロール・ロッド取替（１本）〔エアサス車〕 | 1.7
ふそう | グレート | FV60V(カーゴ) | 6R10 |  | 《リヤ・サスペンション》 | 5851 | リヤ・ラジアス・コントロール・ロッド・ブッシュ取替（１本） | 2.1
ふそう | グレート | FV60V(カーゴ) | 6R10 |  | 《リヤ・サスペンション》 | 5860 | リヤ・スタビライザ取替（１本） | 4.4
ふそう | グレート | FV60V(カーゴ) | 6R10 |  | 《リヤ・サスペンション》 | 5861 | リヤ・スタビライザ・ブッシュ取替（１本） | 0.6
ふそう | グレート | FV60V(カーゴ) | 6R10 |  | 《リヤ・サスペンション》 | 5870 | リヤ・トルク・ロッド脱着/取替（１本） | 1.7
ふそう | グレート | FV60V(カーゴ) | 6R10 |  | 《リヤ・サスペンション》 | 5880 | リヤ・トルク・ロッド・ブッシュ取替（１本） | 2.1
ふそう | グレート | FV60V(カーゴ) | 6R10 |  | 《リヤ・サスペンション》 | 5881 | Ｖロッド取替（１本）〔エアサス車〕 | 3.5
ふそう | グレート | FV60V(カーゴ) | 6R10 |  | 《リヤ・サスペンション》 | 5882 | Ｖロッド・ブッシュ取替（１本） | 5.3
ふそう | グレート | FV60V(カーゴ) | 6R10 |  | 《リヤ・サスペンション》 | 5890 | リヤ・トラニオン・シャフト・ブッシュ取替（１個） | 8.8
ふそう | グレート | FV60V(カーゴ) | 6R10 |  | 《リヤ・サスペンション》 | 5900 | リヤ・トラニオン・シャフト・ブッシュ取替（１台） | 16.5
ふそう | グレート | FV60V(カーゴ) | 6R10 |  | ステアリング
ふそう | グレート | FV60V(カーゴ) | 6R10 |  | ステアリング | 6011 | フロント・ホイール・アライメント測定（トーイン，キャンバキャスタ，キングピン傾斜角ハンドル切れ角，平行度） | 2
ふそう | グレート | FV60V(カーゴ) | 6R10 |  | ステアリング | 6020 | フロント・トーイン調整（１軸） | 0.9
ふそう | グレート | FV60V(カーゴ) | 6R10 |  | ステアリング | 6050 | ハンドル切れ角調整（１軸） | 1
ふそう | グレート | FV60V(カーゴ) | 6R10 |  | ステアリング | 6060 | ステアリング・ギヤ・ボックス取替 | 5.2
ふそう | グレート | FV60V(カーゴ) | 6R10 |  | ステアリング | 6090 | ピットマン・アーム取替 | 5.2
ふそう | グレート | FV60V(カーゴ) | 6R10 |  | ステアリング | 6100 | ドラッグ・リンク取替（１本） | 1.3
ふそう | グレート | FV60V(カーゴ) | 6R10 |  | ステアリング | 6110 | タイロッド取替（１本）（含 トーイン調整） | 2
ふそう | グレート | FV60V(カーゴ) | 6R10 |  | ステアリング | 6120 | タイロッド・エンド取替（１個）（含 トーイン調整） | 1.2
ふそう | グレート | FV60V(カーゴ) | 6R10 |  | ステアリング | 6130 | タイロッド・エンド・ダスト・ブーツ取替（１個） | 0.7
ふそう | グレート | FV60V(カーゴ) | 6R10 |  | ステアリング | 6160 | パワー・ステアリング・オイル・ポンプ取替 | 2.2
ふそう | グレート | FV60V(カーゴ) | 6R10 |  | ステアリング | 6161 | パワー・ステアリング・ホース取替（１本） | 2.1
ふそう | グレート | FV60V(カーゴ) | 6R10 |  | ステアリング | 6165 | パワー・ステアリング・オイル取替 | 1.2
ふそう | グレート | FV60V(カーゴ) | 6R10 |  | ステアリング | 6166 | パワー・ステアリング・オイル・フィルタ取替 | 1.7
ふそう | グレート | FV60V(カーゴ) | 6R10 |  | ブレーキ
ふそう | グレート | FV60V(カーゴ) | 6R10 |  | ブレーキ | 7021 | フロント・ブレーキ・シュー取替（１輪） | 2.1
ふそう | グレート | FV60V(カーゴ) | 6R10 |  | ブレーキ | 7022 | フロント・ブレーキ・シュー取替（１軸） | 3.7
ふそう | グレート | FV60V(カーゴ) | 6R10 |  | ブレーキ | 7030 | フロント・ブレーキ・ライニング張替（１輪）（シュー取外状態） | 0.9
ふそう | グレート | FV60V(カーゴ) | 6R10 |  | ブレーキ | 7052 | フロント・ウェッジ式ホイール・シリンダ取替（１輪）（フル・エア・ブレーキ車に適用） | 2.9
ふそう | グレート | FV60V(カーゴ) | 6R10 |  | ブレーキ | 7221 | リヤ・ブレーキ・シュー取替（１輪） | 2.7
ふそう | グレート | FV60V(カーゴ) | 6R10 |  | ブレーキ | 7222 | リヤ・ブレーキ・シュー取替（１軸） | 4.9
ふそう | グレート | FV60V(カーゴ) | 6R10 |  | ブレーキ | 7230 | リヤ・ブレーキ・ライニング張替（１輪）（シュー取外状態） | 0.9
ふそう | グレート | FV60V(カーゴ) | 6R10 |  | ブレーキ | 7252 | リヤ・ウェッジ式ホイール・シリンダ取替（１輪）（フル・エア・ブレーキ車に適用） | 3.5
ふそう | グレート | FV60V(カーゴ) | 6R10 |  | ブレーキ | 7610 | ＡＢＳフロント・ホイール・スピード・センサ取替（１個） | 2.5
ふそう | グレート | FV60V(カーゴ) | 6R10 |  | ブレーキ | 7620 | ＡＢＳリヤ・ホイール・スピード・センサ取替（１個） | 4.8
ふそう | グレート | FV60V(カーゴ) | 6R10 |  | ブレーキ | 7650 | ＡＢＳコントロール・ユニット取替 | 1
ふそう | グレート | FV60V(カーゴ) | 6R10 |  | ブレーキ | 7660 | ＡＢＳフロント・パルス・ホイール取替（１個） | 1.7
ふそう | グレート | FV60V(カーゴ) | 6R10 |  | ブレーキ | 7670 | ＡＢＳリヤ・パルス・ホイール取替（１個） | 2.4
ふそう | グレート | FV60V(カーゴ) | 6R10 |  | ブレーキ | 7680 | ＡＢＳモジュレータ取替（１個） | 2.2
ふそう | グレート | FV60V(カーゴ) | 6R10 |  | ブレーキ | 7710 | エア・タンク取替（１個） | 1.1
ふそう | グレート | FV60V(カーゴ) | 6R10 |  | ブレーキ | 7730 | エア・コンプレッサ取替 | 5.5
ふそう | グレート | FV60V(カーゴ) | 6R10 |  | ブレーキ | 7731 | エア・コンプレッサ・ホース取替（１本） | 0.5
ふそう | グレート | FV60V(カーゴ) | 6R10 |  | ブレーキ | 7740 | エア・ドライヤ取替 | 1.3
ふそう | グレート | FV60V(カーゴ) | 6R10 |  | ブレーキ | 7741 | エア・ドライヤO/H〔乾燥剤取替を含む〕 | 2.5
ふそう | グレート | FV60V(カーゴ) | 6R10 |  | ブレーキ | 7770 | プレッシャ・レギュレータ取替（１個） | 0.6
ふそう | グレート | FV60V(カーゴ) | 6R10 |  | ブレーキ | 7780 | ブレーキ・バルブ脱着 | 1.7
ふそう | グレート | FV60V(カーゴ) | 6R10 |  | ブレーキ | 7790 | ブレーキ・バルブO/H | 2.8
ふそう | グレート | FV60V(カーゴ) | 6R10 |  | ブレーキ | 7800 | ブレーキ・リレー・バルブ取替（１個） | 2.8
ふそう | グレート | FV60V(カーゴ) | 6R10 |  | ブレーキ | 7810 | フロント・ブレーキ・チャンバ脱着（１輪） | 1.1
ふそう | グレート | FV60V(カーゴ) | 6R10 |  | ブレーキ | 7820 | フロント・ブレーキ・チャンバO/H（１輪） | 1.7
ふそう | グレート | FV60V(カーゴ) | 6R10 |  | ブレーキ | 7840 | リヤ・ブレーキ・チャンバ脱着（１輪） | 1.4
ふそう | グレート | FV60V(カーゴ) | 6R10 |  | ブレーキ | 7850 | リヤ・ブレーキ・チャンバO/H（１輪） | 2
ふそう | グレート | FV60V(カーゴ) | 6R10 |  | ブレーキ | 7870 | リヤ・スプリング・ブレーキ・チャンバ脱着（１輪） | 1.4
ふそう | グレート | FV60V(カーゴ) | 6R10 |  | ブレーキ | 7890 | エキゾースト・ブレーキ・マグネチック・バルブ取替 | 0.6
ふそう | グレート | FV60V(カーゴ) | 6R10 |  | ブレーキ | 7900 | エキゾースト・ブレーキ・バルブ取替（１個） | 1.7
ふそう | グレート | FV60V(カーゴ) | 6R10 |  | ブレーキ | 7910 | エキゾースト・ブレーキ・コントロール・シリンダ取替（１個） | 0.3
ふそう | グレート | FV60V(カーゴ) | 6R10 |  | ボデー・エレクトリカル
ふそう | グレート | FV60V(カーゴ) | 6R10 |  | 《メータ＆スイッチ》
ふそう | グレート | FV60V(カーゴ) | 6R10 |  | 《メータ＆スイッチ》 | 8010 | コンビネーション・メータ取替 | 0.9
ふそう | グレート | FV60V(カーゴ) | 6R10 |  | 《メータ＆スイッチ》 | 8030 | フューエル・センダ・ユニット取替（１個） | 0.9
ふそう | グレート | FV60V(カーゴ) | 6R10 |  | 《メータ＆スイッチ》 | 8050 | ウォータ・テンパレチャ・センダ・ユニット取替 | 0.3
ふそう | グレート | FV60V(カーゴ) | 6R10 |  | 《メータ＆スイッチ》 | 8060 | オイル・プレッシャ・スイッチ取替 | 0.5
ふそう | グレート | FV60V(カーゴ) | 6R10 |  | 《メータ＆スイッチ》 | 8090 | エア・プレッシャ・ゲージ取替 | 1.5
ふそう | グレート | FV60V(カーゴ) | 6R10 |  | 《メータ＆スイッチ》 | 8210 | コンビネーション・スイッチ取替 | 0.5
ふそう | グレート | FV60V(カーゴ) | 6R10 |  | 《メータ＆スイッチ》 | 8221 | ハザード・ランプ・スイッチ取替 | 0.7
ふそう | グレート | FV60V(カーゴ) | 6R10 |  | 《メータ＆スイッチ》 | 8230 | バック・ランプ・スイッチ取替 | 0.3
ふそう | グレート | FV60V(カーゴ) | 6R10 |  | 《メータ＆スイッチ》 | 8240 | ストップ・ランプ・スイッチ取替 | 0.3
ふそう | グレート | FV60V(カーゴ) | 6R10 |  | 《ライト＆ワイパ》
ふそう | グレート | FV60V(カーゴ) | 6R10 |  | 《ライト＆ワイパ》 | 8250 | ヘッドランプ取替（１個） | 0.6
ふそう | グレート | FV60V(カーゴ) | 6R10 |  | 《ライト＆ワイパ》 | 8260 | フロント・ターン・シグナル・ランプ取替（１個） | 0.3
ふそう | グレート | FV60V(カーゴ) | 6R10 |  | 《ライト＆ワイパ》 | 8261 | フロント・ターン・シグナル・ランプ・レンズ取替（１個） | 0.3
ふそう | グレート | FV60V(カーゴ) | 6R10 |  | 《ライト＆ワイパ》 | 8270 | サイド・ターン・シグナル・ランプ取替（１個） | 0.4
ふそう | グレート | FV60V(カーゴ) | 6R10 |  | 《ライト＆ワイパ》 | 8280 | リヤ・コンビネーション・ランプ取替（１個） | 0.4
ふそう | グレート | FV60V(カーゴ) | 6R10 |  | 《ライト＆ワイパ》 | 8281 | リヤ・コンビネーション・ランプ・レンズ取替（１個） | 0.3
ふそう | グレート | FV60V(カーゴ) | 6R10 |  | 《ライト＆ワイパ》 | 8290 | バック・ランプ取替（１個） | 0.3
ふそう | グレート | FV60V(カーゴ) | 6R10 |  | 《ライト＆ワイパ》 | 8291 | バック・ランプ・レンズ取替（１個） | 0.2
ふそう | グレート | FV60V(カーゴ) | 6R10 |  | 《ライト＆ワイパ》 | 8300 | ライセンス・ランプ取替（１個） | 0.3
ふそう | グレート | FV60V(カーゴ) | 6R10 |  | 《ライト＆ワイパ》 | 8301 | ライセンス・ランプ・レンズ取替（１個） | 0.3
ふそう | グレート | FV60V(カーゴ) | 6R10 |  | 《ライト＆ワイパ》 | 8310 | ルーム・ランプ取替（１個） | 0.6
ふそう | グレート | FV60V(カーゴ) | 6R10 |  | 《ライト＆ワイパ》 | 8410 | ホーン取替（１個） | 0.4
ふそう | グレート | FV60V(カーゴ) | 6R10 |  | 《ライト＆ワイパ》 | 8420 | フロント・ウインド・ウォッシャ・ポンプ取替（１個） | 0.7
ふそう | グレート | FV60V(カーゴ) | 6R10 |  | 《ライト＆ワイパ》 | 8430 | フロント・ウインド・ウォッシャ・ノズル取替（１個） | 0.4
ふそう | グレート | FV60V(カーゴ) | 6R10 |  | 《ライト＆ワイパ》 | 8450 | フロント・ワイパ・モータ取替 | 1.1
ふそう | グレート | FV60V(カーゴ) | 6R10 |  | 《ライト＆ワイパ》 | 8470 | フロント・ワイパ・リンク取替 | 1.1
ふそう | グレート | FV60V(カーゴ) | 6R10 |  | 《附属装置》
ふそう | グレート | FV60V(カーゴ) | 6R10 |  | 《附属装置》 | 8490 | ラジオ・アンテナ・ロッド取替〔アンテナ・ケーブルを含む〕 | 2.2
ふそう | グレート | FV60V(カーゴ) | 6R10 |  | 《附属装置》 | 8500 | フロント・シガレット・ライタ取替（１個） | 0.8
ふそう | グレート | FV60V(カーゴ) | 6R10 |  | 《附属装置》 | 8510 | フロント・ドア・パワー・ウインド・モータ取替（１個） | 2.9
ふそう | グレート | FV60V(カーゴ) | 6R10 |  | 《附属装置》 | 8520 | フロント・ドア・パワー・ウインド・スイッチ取替（１個） | 0.3
ふそう | グレート | FV60V(カーゴ) | 6R10 |  | 《附属装置》 | 8530 | アウタ・ミラー・コントロール・スイッチ取替（１個） | 0.6
ふそう | グレート | FV60V(カーゴ) | 6R10 |  | 《附属装置》 |  | 〈整備追加点数〉電動ミラー・コントロール付 | 0.6
ふそう | グレート | FV60V(カーゴ) | 6R10 |  | 《ヒータ＆エアコン》
ふそう | グレート | FV60V(カーゴ) | 6R10 |  | 《ヒータ＆エアコン》 | 8610 | フロント・ヒータ・ユニット脱着 | 6.6
ふそう | グレート | FV60V(カーゴ) | 6R10 |  | 《ヒータ＆エアコン》 | 8620 | フロント・ヒータ・コア取替（含 フロント・ヒータ・ユニット脱着） | 7.5
ふそう | グレート | FV60V(カーゴ) | 6R10 |  | 《ヒータ＆エアコン》 | 8640 | フロント・ブロア・モータ取替（１個） | 1.7
ふそう | グレート | FV60V(カーゴ) | 6R10 |  | 《ヒータ＆エアコン》 | 8650 | フロント・ブロア・モータ・レジスタ取替（１個） | 0.9
ふそう | グレート | FV60V(カーゴ) | 6R10 |  | 《ヒータ＆エアコン》 | 8720 | フロント・エアコン・ユニット脱着（含 ガス・チャージ） | 6.6
ふそう | グレート | FV60V(カーゴ) | 6R10 |  | 《ヒータ＆エアコン》 | 8722 | フロント・エバポレータ取替（含 ガス・チャージ） | 8.3
ふそう | グレート | FV60V(カーゴ) | 6R10 |  | 《ヒータ＆エアコン》 | 8730 | クーラ・コンプレッサ取替（含 ガス・チャージ） | 3.5
ふそう | グレート | FV60V(カーゴ) | 6R10 |  | 《ヒータ＆エアコン》 | 8750 | クーラ・コンデンサ脱着（含 ガス・チャージ） | 2.2
ふそう | グレート | FV60V(カーゴ) | 6R10 |  | 《ヒータ＆エアコン》 | 8800 | フロント・エアコン・スイッチ取替（１個） | 1.4
ふそう | グレート | FV60V(カーゴ) | 6R10 |  | フレーム＆ボデー
ふそう | グレート | FV60V(カーゴ) | 6R10 |  | フレーム＆ボデー | 9010 | フロント・バンパ取替 | 0.9
ふそう | グレート | FV60V(カーゴ) | 6R10 |  | フレーム＆ボデー | 9030 | リヤ・バンパ取替 | 0.6
ふそう | グレート | FV60V(カーゴ) | 6R10 |  | フレーム＆ボデー | 9050 | ラジエータ・グリル脱着 | 0.3
ふそう | グレート | FV60V(カーゴ) | 6R10 |  | フレーム＆ボデー | 9070 | ボンネット・ロック取替〔フロント・フード・ロックを示す〕 | 0.3
ふそう | グレート | FV60V(カーゴ) | 6R10 |  | フレーム＆ボデー | 9080 | ボンネット・ロック・ワイヤ取替〔フロント・フード・ロック・ワイヤを示す〕 | 0.9
ふそう | グレート | FV60V(カーゴ) | 6R10 |  | フレーム＆ボデー | 9210 | フロント・ドア・ウインド・ガラス取替（１枚） | 1.4
ふそう | グレート | FV60V(カーゴ) | 6R10 |  | フレーム＆ボデー | 9230 | フロント・ドア・ウインド・レギュレータ取替（１個） | 1.4
ふそう | グレート | FV60V(カーゴ) | 6R10 |  | フレーム＆ボデー | 9240 | フロント・ドア・ストライカ取替/調整（ボデー側）（１個） | 0.4
ふそう | グレート | FV60V(カーゴ) | 6R10 |  | フレーム＆ボデー | 9250 | フロント・ドア・ロック取替（１個） | 1.4
ふそう | グレート | FV60V(カーゴ) | 6R10 |  | フレーム＆ボデー | 9270 | ドア・キー・シリンダ取替（１個） | 1.4
ふそう | グレート | FV60V(カーゴ) | 6R10 |  | フレーム＆ボデー | 9280 | キー・シリンダ・セット取替（１台） | 4.1
ふそう | グレート | FV60V(カーゴ) | 6R10 |  | フレーム＆ボデー | 9320 | バック・ミラーAssy取替（１個） | 0.4
ふそう | グレート | FV60V(カーゴ) | 6R10 |  | フレーム＆ボデー | 9330 | アンダ・ミラーAssy取替 | 0.2
ふそう | グレート | FV60V(カーゴ) | 6R10 |  | フレーム＆ボデー | 9341 | サイド・アンダ・ミラー・レンズ取替 | 1
ふそう | グレート | FV60V(カーゴ) | 6R10 |  | フレーム＆ボデー | 9350 | ルーム・ミラーAssy取替 | 0.2
ふそう | グレート | FV50V | 6R10 | 60 | 事業用 ３か月点検 基本点検 |  |  | 6.1
ふそう | グレート | FV50V | 6R10 | 70 | 事業用 １２か月点検 基本点検 ２ＷＤ車 |  |  | 18.7
ふそう | グレート | FV50V | 6R10 |  | 事業用 １２か月点検 保安確認検査 |  |  | 1.8
ふそう | グレート | FV50V | 6R10 |  | 法定定期点検時附加作業（１年、２年、１２か月点検時に適用）
ふそう | グレート | FV50V | 6R10 |  | 法定定期点検時附加作業（１年、２年、１２か月点検時に適用） | 100 | 下廻り塗装 | 4
ふそう | グレート | FV50V | 6R10 |  | 法定定期点検時附加作業（１年、２年、１２か月点検時に適用） | 110 | ヘッドライト調整 | 0.4
ふそう | グレート | FV50V | 6R10 |  | 法定定期点検時附加作業（１年、２年、１２か月点検時に適用） | 121 | フロントまたはリヤ・ブレーキ清掃（１軸） | 0.3
ふそう | グレート | FV50V | 6R10 |  | 法定定期点検時附加作業（１年、２年、１２か月点検時に適用） | 130 | エンジン､下廻り洗浄 | 3.4
ふそう | グレート | FV50V | 6R10 |  | 法定定期点検時附加作業（１年、２年、１２か月点検時に適用） | 150 | 日常点検 | 0.4
ふそう | グレート | FV50V | 6R10 |  | 法定定期点検時附加作業（１年、２年、１２か月点検時に適用） | 151 | 長期使用車両推奨点検 | 0.6
ふそう | グレート | FV50V | 6R10 |  | 法定定期点検時附加作業（１年、２年、１２か月点検時に適用） | 160 | フロント及びリヤ・ハブ・グリス取替（１台）（含 ベアリング・グリス取替） | 2
ふそう | グレート | FV50V | 6R10 |  | 法定定期点検時附加作業（１年、２年、１２か月点検時に適用） | 192 | フロント及びリヤ・ウェッジ式ホイール・シリンダ取替（１台）（フル・エア・ブレーキ車に適用） | 3.4
ふそう | グレート | FV50V | 6R10 |  | 法定定期点検時附加作業（１年、２年、１２か月点検時に適用） | 210 | グリス・アップ（１台） | 0.4
ふそう | グレート | FV50V | 6R10 |  | エンジン本体、ハイブリッド
ふそう | グレート | FV50V | 6R10 |  | エンジン本体、ハイブリッド | 1090 | Ｖベルト全数取替 | 0.4
ふそう | グレート | FV50V | 6R10 |  | エンジン本体、ハイブリッド |  | 〈整備追加点数〉オフセット・ファンのオルタネータ・ベルト | 0.2
ふそう | グレート | FV50V | 6R10 |  | ルブリケーション、クーリング、フューエル
ふそう | グレート | FV50V | 6R10 |  | ルブリケーション、クーリング、フューエル | 2041 | オイル・フィルタ・エレメント取替 | 0.4
ふそう | グレート | FV50V | 6R10 |  | ルブリケーション、クーリング、フューエル | 2050 | エンジン・オイル取替 | 0.6
ふそう | グレート | FV50V | 6R10 |  | ルブリケーション、クーリング、フューエル |  | 〈整備追加点数〉アンダ・カバー付 | 0.1
ふそう | グレート | FV50V | 6R10 |  | ルブリケーション、クーリング、フューエル | 2300 | エンジン冷却液（クーラント）取替 | 0.8
ふそう | グレート | FV50V | 6R10 |  | ルブリケーション、クーリング、フューエル | 2460 | フューエル・フィルタ取替（１個） | 0.7
ふそう | グレート | FV50V | 6R10 |  | エンジン・エレクトリカル
ふそう | グレート | FV50V | 6R10 |  | エンジン・エレクトリカル | 3010 | バッテリ比重測定/電解液補充 | 0.3
ふそう | グレート | FV50V | 6R10 |  | パワートレーン
ふそう | グレート | FV50V | 6R10 |  | パワートレーン | 4090 | クラッチの遊び調整 | 0.3
ふそう | グレート | FV50V | 6R10 |  | パワートレーン |  | 〈整備追加点数〉アンダ・カバー付 | 0.1
ふそう | グレート | FV50V | 6R10 |  | パワートレーン | 4230 | マニュアル・トランスミッション・オイル取替 | 0.5
ふそう | グレート | FV50V | 6R10 |  | パワートレーン |  | 〈整備追加点数〉アンダ・カバー付 | 0.1
ふそう | グレート | FV50V | 6R10 |  | パワートレーン | 4231 | マニュアル・トランスミッション・オイル・フィルタ取替（１個） | 0.3
ふそう | グレート | FV50V | 6R10 |  | パワートレーン | 4235 | マニュアル・トランスミッション・パワー・シフト・ブースターO/H | 4
ふそう | グレート | FV50V | 6R10 |  | パワートレーン | 4731 | リヤ・ディファレンシャル・オイル取替（１軸） | 0.4
ふそう | グレート | FV50V | 6R10 |  | アクスル＆サスペンション
ふそう | グレート | FV50V | 6R10 |  | アクスル＆サスペンション | 5500 | フロント・スプリング・リーフ取替（１枚）（含 フロント・リーフ・スプリングAssy脱着） | 2.8
ふそう | グレート | FV50V | 6R10 |  | アクスル＆サスペンション | 5800 | リヤ・スプリング・リーフ取替（１枚）（含 リヤ・リーフ・スプリングAssy脱着） | 6.6
ふそう | グレート | FV50V | 6R10 |  | ステアリング
ふそう | グレート | FV50V | 6R10 |  | ステアリング | 6020 | フロント・トーイン調整（１軸） | 0.7
ふそう | グレート | FV50V | 6R10 |  | ブレーキ
ふそう | グレート | FV50V | 6R10 |  | ブレーキ | 7022 | フロント・ブレーキ・シュー取替（１軸） | 1.8
ふそう | グレート | FV50V | 6R10 |  | ブレーキ | 7030 | フロント・ブレーキ・ライニング張替（１輪）（シュー取外状態） | 0.9
ふそう | グレート | FV50V | 6R10 |  | ブレーキ | 7222 | リヤ・ブレーキ・シュー取替（１軸） | 2.4
ふそう | グレート | FV50V | 6R10 |  | ブレーキ | 7230 | リヤ・ブレーキ・ライニング張替（１輪）（シュー取外状態） | 0.9
ふそう | グレート | FV50V | 6R10 |  | 一般整備
ふそう | グレート | FV50V | 6R10 |  | エンジン本体、ハイブリッド
ふそう | グレート | FV50V | 6R10 |  | エンジン本体、ハイブリッド | 1070 | ディーゼル・スモーク測定 | 0.6
ふそう | グレート | FV50V | 6R10 |  | エンジン本体、ハイブリッド | 1071 | ディーゼルＰＭ測定（オパシメータ） | 0.6
ふそう | グレート | FV50V | 6R10 |  | エンジン本体、ハイブリッド | 1090 | Ｖベルト全数取替 | 0.6
ふそう | グレート | FV50V | 6R10 |  | エンジン本体、ハイブリッド |  | 〈整備追加点数〉オフセット・ファンのオルタネータ・ベルト | 0.3
ふそう | グレート | FV50V | 6R10 |  | エンジン本体、ハイブリッド | 1091 | オルタネータ（ファン）・ベルト取替 | 0.5
ふそう | グレート | FV50V | 6R10 |  | エンジン本体、ハイブリッド |  | 〔注意〕オフセットファン仕様のクーリング・ファン用ベルトを示す
ふそう | グレート | FV50V | 6R10 |  | エンジン本体、ハイブリッド | 1100 | エア・クリーナ・エレメント清掃/取替 | 0.6
ふそう | グレート | FV50V | 6R10 |  | エンジン本体、ハイブリッド | 1210 | エンジン脱着 | 20.4
ふそう | グレート | FV50V | 6R10 |  | エンジン本体、ハイブリッド | 1220 | エンジンO/H（含 エンジン脱着） | 97.4
ふそう | グレート | FV50V | 6R10 |  | エンジン本体、ハイブリッド | 1230 | シリンダ・ヘッド・カバー・ガスケット取替（１台） | 0.9
ふそう | グレート | FV50V | 6R10 |  | エンジン本体、ハイブリッド | 1240 | シリンダ・ヘッド・ガスケット取替（１台） | 14.3
ふそう | グレート | FV50V | 6R10 |  | エンジン本体、ハイブリッド | 1250 | シリンダ・ヘッドO/H（１台）（含 シリンダ・ヘッド脱着） | 21.7
ふそう | グレート | FV50V | 6R10 |  | エンジン本体、ハイブリッド | 1270 | バルブ・ロッカ・アーム取替（１台） | 7.5
ふそう | グレート | FV50V | 6R10 |  | エンジン本体、ハイブリッド | 1280 | バルブ・ロッカ・シャフト取替（１台） | 7.7
ふそう | グレート | FV50V | 6R10 |  | エンジン本体、ハイブリッド | 1290 | カムシャフト取替（１台） | 9
ふそう | グレート | FV50V | 6R10 |  | エンジン本体、ハイブリッド | 1310 | バルブ・クリアランス調整 | 3.7
ふそう | グレート | FV50V | 6R10 |  | エンジン本体、ハイブリッド |  | 〔注意〕Jakeブレーキ・クリアランス調整を含む
ふそう | グレート | FV50V | 6R10 |  | エンジン本体、ハイブリッド | 1410 | クランク・プーリ脱着 | 4.5
ふそう | グレート | FV50V | 6R10 |  | エンジン本体、ハイブリッド |  | 〈整備追加点数〉オフセット・ファン仕様車 | 0.3
ふそう | グレート | FV50V | 6R10 |  | エンジン本体、ハイブリッド | 1420 | フライホイール脱着（含 トランスミッション脱着） | 10.8
ふそう | グレート | FV50V | 6R10 |  | エンジン本体、ハイブリッド | 1430 | クランクシャフト・リヤ・オイル・シール取替Ｍ/Ｔ車（含 トランスミッション脱着） | 11.4
ふそう | グレート | FV50V | 6R10 |  | エンジン本体、ハイブリッド | 1440 | クランクシャフト・フロント・オイル・シール取替 | 5.1
ふそう | グレート | FV50V | 6R10 |  | エンジン本体、ハイブリッド |  | 〈整備追加点数〉オフセット・ファン仕様車 | 0.3
ふそう | グレート | FV50V | 6R10 |  | エンジン本体、ハイブリッド | 1490 | タイミング・チェーン（ギヤ）・カバー・パッキン取替 | 12.4
ふそう | グレート | FV50V | 6R10 |  | エンジン本体、ハイブリッド | 1502 | エンジン・マウント右側取替（１個） | 1.8
ふそう | グレート | FV50V | 6R10 |  | エンジン本体、ハイブリッド |  | 〈整備追加点数〉リヤ側 | 0.3
ふそう | グレート | FV50V | 6R10 |  | エンジン本体、ハイブリッド | 1503 | エンジン・マウント左側取替（１個） | 1.8
ふそう | グレート | FV50V | 6R10 |  | エンジン本体、ハイブリッド |  | 〈整備追加点数〉リヤ側 | 0.3
ふそう | グレート | FV50V | 6R10 |  | 《インテーク＆エキゾースト》
ふそう | グレート | FV50V | 6R10 |  | 《インテーク＆エキゾースト》 | 1610 | インテーク・マニホールド・ガスケット取替（１個） | 4.3
ふそう | グレート | FV50V | 6R10 |  | 《インテーク＆エキゾースト》 | 1620 | エキゾースト・マニホールド・ガスケット取替（１個） | 10.5
ふそう | グレート | FV50V | 6R10 |  | 《インテーク＆エキゾースト》 | 1630 | エキゾースト・フロント・パイプ・フランジ/ガスケット取替（１個） | 1.4
ふそう | グレート | FV50V | 6R10 |  | 《インテーク＆エキゾースト》 | 1640 | エキゾースト・フロント・パイプ取替（１本） | 1.3
ふそう | グレート | FV50V | 6R10 |  | 《インテーク＆エキゾースト》 | 1650 | エキゾースト・センタ・パイプ取替（１本） | 1.5
ふそう | グレート | FV50V | 6R10 |  | 《インテーク＆エキゾースト》 | 1680 | エキゾースト・テール・パイプ取替（１本） | 0.6
ふそう | グレート | FV50V | 6R10 |  | 《インテーク＆エキゾースト》 | 1690 | ＥＧＲバルブ取替（１個） | 10
ふそう | グレート | FV50V | 6R10 |  | 《インテーク＆エキゾースト》 | 1691 | ＥＧＲクーラ取替（１個） | 4
ふそう | グレート | FV50V | 6R10 |  | 《インテーク＆エキゾースト》 | 1700 | インタ・クーラ取替（１個） | 4.4
ふそう | グレート | FV50V | 6R10 |  | 《インテーク＆エキゾースト》 | 1710 | ターボ・チャージャ取替（１個） | 10
ふそう | グレート | FV50V | 6R10 |  | 《インテーク＆エキゾースト》 | 1732 | NOxセンサ取替（1個） | 1.3
ふそう | グレート | FV50V | 6R10 |  | 《インテーク＆エキゾースト》 | 1733 | DPF差圧センサ取替（1個）〔ＤＰＦ圧力センサ〕 | 0.4
ふそう | グレート | FV50V | 6R10 |  | 《インテーク＆エキゾースト》 | 1734 | DPF温度センサ取替（1個） | 0.4
ふそう | グレート | FV50V | 6R10 |  | 《インテーク＆エキゾースト》 | 1740 | 触媒コンバータ取替（１個）〔ＳＣＲマフラ〕 | 3
ふそう | グレート | FV50V | 6R10 |  | 《インテーク＆エキゾースト》 | 1745 | ＤＰＦ取替（１個） | 1.7
ふそう | グレート | FV50V | 6R10 |  | 《インテーク＆エキゾースト》 | 1800 | 尿素水ポンプ・モジュール取替〔尿素水サプライ・モジュール〕 | 2.2
ふそう | グレート | FV50V | 6R10 |  | 《インテーク＆エキゾースト》 | 1801 | 尿素水ポンプ・モジュール・フィルタ取替 | 0.4
ふそう | グレート | FV50V | 6R10 |  | 《インテーク＆エキゾースト》 | 1810 | 尿素水ドージング・モジュール取替 | 0.8
ふそう | グレート | FV50V | 6R10 |  | 《インテーク＆エキゾースト》 | 1840 | 尿素水タンクAssy脱着（1個） | 1.1
ふそう | グレート | FV50V | 6R10 |  | 《インテーク＆エキゾースト》 | 1841 | 尿素水水位センサ取替（1個） | 1.2
ふそう | グレート | FV50V | 6R10 |  | 《インテーク＆エキゾースト》 |  | 〔注意〕尿素水タンク脱着を含む
ふそう | グレート | FV50V | 6R10 |  | 《インテーク＆エキゾースト》 | 1842 | 尿素水識別（温度）センサ取替（1個） | 1.2
ふそう | グレート | FV50V | 6R10 |  | 《インテーク＆エキゾースト》 |  | 〔注意〕尿素水タンク脱着を含む
ふそう | グレート | FV50V | 6R10 |  | 《インテーク＆エキゾースト》 | 1860 | 尿素水ノズル・ホース（パイプ）取替（１本） | 0.6
ふそう | グレート | FV50V | 6R10 |  | ルブリケーション、クーリング、フューエル
ふそう | グレート | FV50V | 6R10 |  | 《ルブリケーション（潤滑）》
ふそう | グレート | FV50V | 6R10 |  | 《ルブリケーション（潤滑）》 | 2010 | オイル・パン脱着/オイル・パン・パッキン取替 | 4.1
ふそう | グレート | FV50V | 6R10 |  | 《ルブリケーション（潤滑）》 | 2020 | オイル・ポンプ取替 | 6
ふそう | グレート | FV50V | 6R10 |  | 《ルブリケーション（潤滑）》 | 2041 | オイル・フィルタ・エレメント取替 | 0.5
ふそう | グレート | FV50V | 6R10 |  | 《ルブリケーション（潤滑）》 | 2050 | エンジン・オイル取替 | 0.7
ふそう | グレート | FV50V | 6R10 |  | 《ルブリケーション（潤滑）》 |  | 〈整備追加点数〉アンダ・カバー付 | 0.2
ふそう | グレート | FV50V | 6R10 |  | 《クーリング（冷却）》
ふそう | グレート | FV50V | 6R10 |  | 《クーリング（冷却）》 | 2210 | ウォータ・ポンプ取替 | 2.8
ふそう | グレート | FV50V | 6R10 |  | 《クーリング（冷却）》 | 2220 | ラジエータ・ロアー・ホース取替 | 0.8
ふそう | グレート | FV50V | 6R10 |  | 《クーリング（冷却）》 | 2230 | ラジエータ・アッパ・ホース取替 | 0.8
ふそう | グレート | FV50V | 6R10 |  | 《クーリング（冷却）》 | 2240 | サーモスタット取替 | 1
ふそう | グレート | FV50V | 6R10 |  | 《クーリング（冷却）》 | 2250 | ラジエータ脱着（１個） | 4.8
ふそう | グレート | FV50V | 6R10 |  | 《クーリング（冷却）》 | 2260 | ラジエータ・リザーブ・タンク取替 | 0.5
ふそう | グレート | FV50V | 6R10 |  | 《クーリング（冷却）》 | 2270 | ファン・ブレード取替 | 3.7
ふそう | グレート | FV50V | 6R10 |  | 《クーリング（冷却）》 | 2280 | ファン・カップリング取替 | 3.7
ふそう | グレート | FV50V | 6R10 |  | 《クーリング（冷却）》 | 2300 | エンジン冷却液（クーラント）取替 | 1
ふそう | グレート | FV50V | 6R10 |  | 《クーリング（冷却）》 | 2310 | エンジン・オイル・クーラ取替 | 5
ふそう | グレート | FV50V | 6R10 |  | 《フューエル（燃料）》
ふそう | グレート | FV50V | 6R10 |  | 《フューエル（燃料）》 | 2460 | フューエル・フィルタ取替（１個） | 0.8
ふそう | グレート | FV50V | 6R10 |  | 《フューエル（燃料）》 | 2631 | コモンレール・インジェクタ取替（１本） | 4.8
ふそう | グレート | FV50V | 6R10 |  | 《フューエル（燃料）》 | 2811 | フューエル・タンク脱着（１個）（除 燃料抜き取り，注入） | 2.2
ふそう | グレート | FV50V | 6R10 |  | 《フューエル（燃料）》 | 2821 | アクセル・ポジション・センサ取替 | 0.9
ふそう | グレート | FV50V | 6R10 |  | 《フューエル（燃料）》 | 2830 | コモンレールAssy取替 | 3.4
ふそう | グレート | FV50V | 6R10 |  | 《フューエル（燃料）》 | 2840 | コモンレール・サプライポンプAssy取替 | 10.6
ふそう | グレート | FV50V | 6R10 |  | エンジン・エレクトリカル
ふそう | グレート | FV50V | 6R10 |  | エンジン・エレクトリカル | 3010 | バッテリ比重測定/電解液補充 | 0.4
ふそう | グレート | FV50V | 6R10 |  | エンジン・エレクトリカル | 3080 | イグニッション・スイッチ取替〔スタータ・スイッチ，キー・シリンダ，ステアリング・ロック一体〕 | 1.7
ふそう | グレート | FV50V | 6R10 |  | エンジン・エレクトリカル | 3100 | オルタネータ取替（１個） | 0.9
ふそう | グレート | FV50V | 6R10 |  | エンジン・エレクトリカル | 3110 | スタータ・モータ取替 | 1.1
ふそう | グレート | FV50V | 6R10 |  | エンジン・エレクトリカル | 3141 | プレッシャ・センサ取替（１個） | 0.3
ふそう | グレート | FV50V | 6R10 |  | エンジン・エレクトリカル | 3160 | 水温センサ取替（コンピュータ用）（１個） | 0.5
ふそう | グレート | FV50V | 6R10 |  | エンジン・エレクトリカル | 3161 | 燃料温度センサ取替（１個） | 0.7
ふそう | グレート | FV50V | 6R10 |  | エンジン・エレクトリカル | 3180 | 吸気温センサ取替（１個） | 0.4
ふそう | グレート | FV50V | 6R10 |  | エンジン・エレクトリカル | 3201 | エンジン回転センサ取替（１個）〔エンジン・スピード・センサ〕 | 0.5
ふそう | グレート | FV50V | 6R10 |  | エンジン・エレクトリカル | 3202 | カム角センサ取替（１個）〔気筒判別センサ〕 | 0.4
ふそう | グレート | FV50V | 6R10 |  | パワートレーン
ふそう | グレート | FV50V | 6R10 |  | 《クラッチ》
ふそう | グレート | FV50V | 6R10 |  | 《クラッチ》 | 4010 | クラッチO/H （含 トランスミッション脱着，クラッチ・カバーAssy取替，クラッチ・ディスク取替，レリーズ・ベアリング取替）〔DUONICは、湿式多板クラッチAssy取替を示す〕 | 10
ふそう | グレート | FV50V | 6R10 |  | 《クラッチ》 | 4020 | フライホイール・パイロット・ベアリング（ブッシュ）取替 （クラッチ・カバー取外状態） | 0.6
ふそう | グレート | FV50V | 6R10 |  | 《クラッチ》 | 4030 | クラッチ・マスタ・シリンダO/H | 2.2
ふそう | グレート | FV50V | 6R10 |  | 《クラッチ》 | 4040 | クラッチ・マスタ・シリンダ取替 | 1.7
ふそう | グレート | FV50V | 6R10 |  | 《クラッチ》 | 4080 | クラッチ倍力装置取替 | 1.7
ふそう | グレート | FV50V | 6R10 |  | 《クラッチ》 | 4090 | クラッチの遊び調整 | 0.4
ふそう | グレート | FV50V | 6R10 |  | 《クラッチ》 |  | 〈整備追加点数〉アンダ・カバー付 | 0.2
ふそう | グレート | FV50V | 6R10 |  | 《クラッチ》 | 4110 | クラッチ・フルード取替 | 0.8
ふそう | グレート | FV50V | 6R10 |  | 《クラッチ》 |  | 〈整備追加点数〉アンダ・カバー付 | 0.2
ふそう | グレート | FV50V | 6R10 |  | 《トランスミッション》
ふそう | グレート | FV50V | 6R10 |  | 《トランスミッション》 | 4210 | マニュアル・トランスミッション脱着 | 9.1
ふそう | グレート | FV50V | 6R10 |  | 《トランスミッション》 | 4220 | マニュアル・トランスミッションO/H（含 トランスミッション脱着） | 27.3
ふそう | グレート | FV50V | 6R10 |  | 《トランスミッション》 |  | 〈整備追加点数〉ダイレクト・ドライブ付 | 1.7
ふそう | グレート | FV50V | 6R10 |  | 《トランスミッション》 | 4230 | マニュアル・トランスミッション・オイル取替 | 0.7
ふそう | グレート | FV50V | 6R10 |  | 《トランスミッション》 |  | 〈整備追加点数〉アンダ・カバー付 | 0.2
ふそう | グレート | FV50V | 6R10 |  | 《トランスミッション》 | 4231 | マニュアル・トランスミッション・オイル・フィルタ取替（１個） | 0.4
ふそう | グレート | FV50V | 6R10 |  | 《トランスミッション》 | 4233 | マニュアル・トランスミッション・オイル・クーラ取替（１個） | 1.4
ふそう | グレート | FV50V | 6R10 |  | 《トランスミッション》 | 4235 | マニュアル・トランスミッション・パワー・シフト・ブースターO/H | 5.1
ふそう | グレート | FV50V | 6R10 |  | 《トランスミッション》 | 4236 | マニュアル・トランスミッション・パワー・シフト・ブースター取替 | 2
ふそう | グレート | FV50V | 6R10 |  | 《トランスミッション》 | 4280 | スピード・メータ・ドリブン・ギヤ取替 | 0.6
ふそう | グレート | FV50V | 6R10 |  | 《トランスミッション》 | 4290 | 車速センサ取替（スピード・メータ用） | 0.3
ふそう | グレート | FV50V | 6R10 |  | 《トランスミッション》 | 4340 | ニュートラル・セフティ・スイッチ（インヒビタ・スイッチ）取替/調整 | 0.4
ふそう | グレート | FV50V | 6R10 |  | 《プロペラ・シャフト》
ふそう | グレート | FV50V | 6R10 |  | 《プロペラ・シャフト》 | 4510 | リヤ・プロペラ・シャフトAssy取替 | 1.2
ふそう | グレート | FV50V | 6R10 |  | 《プロペラ・シャフト》 |  | 〈整備追加点数〉T/M～デフ間シャフト | 0.2
ふそう | グレート | FV50V | 6R10 |  | 《プロペラ・シャフト》 | 4520 | プロペラ・シャフト・センタ・ベアリング取替（１個） | 2
ふそう | グレート | FV50V | 6R10 |  | 《ディファレンシャル》
ふそう | グレート | FV50V | 6R10 |  | 《ディファレンシャル》 | 4711 | リヤ・ディファレンシャル・キャリアAssy（後前軸）脱着 | 6.6
ふそう | グレート | FV50V | 6R10 |  | 《ディファレンシャル》 | 4712 | リヤ・ディファレンシャル・キャリアAssy（後後軸）脱着 | 6.6
ふそう | グレート | FV50V | 6R10 |  | 《ディファレンシャル》 | 4721 | リヤ・ディファレンシャルO/H（後前軸）（含 ディファレンシャル脱着） | 23.1
ふそう | グレート | FV50V | 6R10 |  | 《ディファレンシャル》 | 4722 | リヤ・ディファレンシャルO/H（後後軸）（含 ディファレンシャル脱着） | 18.7
ふそう | グレート | FV50V | 6R10 |  | 《ディファレンシャル》 | 4731 | リヤ・ディファレンシャル・オイル取替（１軸） | 0.6
ふそう | グレート | FV50V | 6R10 |  | 《ディファレンシャル》 | 4741 | リヤ・ディファレンシャル・ドライブ・ピニオン・オイル・シール（後前軸）取替 | 1.7
ふそう | グレート | FV50V | 6R10 |  | 《ディファレンシャル》 |  | 〈整備追加点数〉リヤ側 | 1.4
ふそう | グレート | FV50V | 6R10 |  | 《ディファレンシャル》 | 4742 | リヤ・ディファレンシャル・ドライブ・ピニオン・オイル・シール（後後軸）取替 | 1.7
ふそう | グレート | FV50V | 6R10 |  | アクスル＆サスペンション
ふそう | グレート | FV50V | 6R10 |  | 《フロント・アクスル》
ふそう | グレート | FV50V | 6R10 |  | 《フロント・アクスル》 | 5010 | ステアリング・ナックル取替（１輪）（含 トーイン，ストッパ調整） | 4.4
ふそう | グレート | FV50V | 6R10 |  | 《フロント・アクスル》 | 5020 | ナックル・アーム取替（１輪）（含 トーイン調整） | 1.7
ふそう | グレート | FV50V | 6R10 |  | 《フロント・アクスル》 |  | 〈整備追加点数〉右側 | 0.6
ふそう | グレート | FV50V | 6R10 |  | 《フロント・アクスル》 | 5030 | キング・ピン取替（１輪） | 4.4
ふそう | グレート | FV50V | 6R10 |  | 《フロント・アクスル》 | 5031 | キング・ピン・ブッシュ取替（１輪） | 5
ふそう | グレート | FV50V | 6R10 |  | 《フロント・アクスル》 | 5040 | フロント・ハブ取替（１輪） | 2.8
ふそう | グレート | FV50V | 6R10 |  | 《フロント・アクスル》 | 5050 | フロント・ハブ・ベアリング（インナ・アウタ）取替（１輪） | 2.6
ふそう | グレート | FV50V | 6R10 |  | 《フロント・アクスル》 | 5060 | フロント・ハブ・オイル・シール取替（１輪） | 1.6
ふそう | グレート | FV50V | 6R10 |  | 《フロント・アクスル》 | 5070 | フロント・ハブ・ボルト取替（１本） | 1.8
ふそう | グレート | FV50V | 6R10 |  | 《フロント・アクスル》 |  | 〈整備追加点数〉1本増すごと | 0.1
ふそう | グレート | FV50V | 6R10 |  | 《フロント・アクスル》 | 5220 | リヤ・アクスル・ハウジング（駆動軸）取替（１軸） | 19.3
ふそう | グレート | FV50V | 6R10 |  | 《フロント・アクスル》 | 5230 | リヤ・アクスル・シャフト取替（１本） | 0.7
ふそう | グレート | FV50V | 6R10 |  | 《フロント・アクスル》 | 5250 | リヤ・アクスル・シャフト・オイル・シール取替（１輪） | 0.9
ふそう | グレート | FV50V | 6R10 |  | 《フロント・アクスル》 | 5261 | リヤ・ハブ（後前軸）取替（１輪） | 3.6
ふそう | グレート | FV50V | 6R10 |  | 《フロント・アクスル》 | 5262 | リヤ・ハブ（後後軸）取替（１輪） | 3.6
ふそう | グレート | FV50V | 6R10 |  | 《フロント・アクスル》 | 5271 | リヤ・ハブ・ベアリング（インナ・アウタ）（後前軸）取替（１輪） | 3.1
ふそう | グレート | FV50V | 6R10 |  | 《フロント・アクスル》 | 5272 | リヤ・ハブ・ベアリング（インナ・アウタ）（後後軸）取替（１輪） | 3.1
ふそう | グレート | FV50V | 6R10 |  | 《フロント・アクスル》 | 5281 | リヤ・ハブ・オイル・シール（後前軸）取替（１輪） | 2.1
ふそう | グレート | FV50V | 6R10 |  | 《フロント・アクスル》 | 5282 | リヤ・ハブ・オイル・シール（後後軸）取替（１輪） | 2.1
ふそう | グレート | FV50V | 6R10 |  | 《フロント・アクスル》 | 5291 | リヤ・ハブ・ボルト（後前軸）取替（１本） | 2.6
ふそう | グレート | FV50V | 6R10 |  | 《フロント・アクスル》 |  | 〈整備追加点数〉1本増すごと | 0.1
ふそう | グレート | FV50V | 6R10 |  | 《フロント・アクスル》 | 5292 | リヤ・ハブ・ボルト（後後軸）取替（１本） | 2.6
ふそう | グレート | FV50V | 6R10 |  | 《フロント・アクスル》 |  | 〈整備追加点数〉1本増すごと | 0.1
ふそう | グレート | FV50V | 6R10 |  | 《フロント・アクスル》 | 5300 | フロント及びリヤ・ホイール・ナット緩み点検（１台）（点検方法は法定３か月点検に示す大型車のホイール・ナット締付方法を実施） | 1
ふそう | グレート | FV50V | 6R10 |  | 《フロント・サスペンション》
ふそう | グレート | FV50V | 6R10 |  | 《フロント・サスペンション》 | 5479 | フロント・ショック・アブソーバ取替（１台） | 1.3
ふそう | グレート | FV50V | 6R10 |  | 《フロント・サスペンション》 | 5480 | フロント・ショック・アブソーバ取替（１本） | 0.8
ふそう | グレート | FV50V | 6R10 |  | 《フロント・サスペンション》 | 5490 | フロント・リーフ・スプリングAssy脱着（１個） | 2.8
ふそう | グレート | FV50V | 6R10 |  | 《フロント・サスペンション》 | 5500 | フロント・スプリング・リーフ取替（１枚）（含 フロント・リーフ・スプリングAssy脱着） | 3.6
ふそう | グレート | FV50V | 6R10 |  | 《フロント・サスペンション》 | 5510 | フロント・リーフ・スプリング・ブッシュ取替（１個） | 3.3
ふそう | グレート | FV50V | 6R10 |  | 《フロント・サスペンション》 | 5520 | フロント・リーフ・スプリング・シャックル・ピン・ブッシュ取替（１個） | 3.6
ふそう | グレート | FV50V | 6R10 |  | 《フロント・サスペンション》 | 5550 | フロント・スタビライザ取替（１本） | 1.4
ふそう | グレート | FV50V | 6R10 |  | 《フロント・サスペンション》 | 5551 | フロント・スタビライザ・ブッシュ取替（１本） | 0.5
ふそう | グレート | FV50V | 6R10 |  | 《フロント・サスペンション》 |  | 〈整備追加点数〉両端部ブッシュ | 1.9
ふそう | グレート | FV50V | 6R10 |  | 《リヤ・サスペンション》
ふそう | グレート | FV50V | 6R10 |  | 《リヤ・サスペンション》 | 5771 | リヤ・エア・スプリング取替（１個） | 1.1
ふそう | グレート | FV50V | 6R10 |  | 《リヤ・サスペンション》 | 5779 | リヤ・ショック・アブソーバ取替（１台） | 1.7
ふそう | グレート | FV50V | 6R10 |  | 《リヤ・サスペンション》 | 5780 | リヤ・ショック・アブソーバ取替（１本） | 0.9
ふそう | グレート | FV50V | 6R10 |  | 《リヤ・サスペンション》 | 5790 | リヤ・リーフ・スプリングAssy脱着（１個） | 7.2
ふそう | グレート | FV50V | 6R10 |  | 《リヤ・サスペンション》 | 5800 | リヤ・スプリング・リーフ取替（１枚）（含 リヤ・リーフ・スプリングAssy脱着） | 8.3
ふそう | グレート | FV50V | 6R10 |  | 《リヤ・サスペンション》 | 5850 | リヤ・ラジアス・コントロール・ロッド取替（１本）〔エアサス車〕 | 1.7
ふそう | グレート | FV50V | 6R10 |  | 《リヤ・サスペンション》 | 5851 | リヤ・ラジアス・コントロール・ロッド・ブッシュ取替（１本） | 2.1
ふそう | グレート | FV50V | 6R10 |  | 《リヤ・サスペンション》 | 5860 | リヤ・スタビライザ取替（１本） | 4.4
ふそう | グレート | FV50V | 6R10 |  | 《リヤ・サスペンション》 | 5861 | リヤ・スタビライザ・ブッシュ取替（１本） | 0.6
ふそう | グレート | FV50V | 6R10 |  | 《リヤ・サスペンション》 | 5870 | リヤ・トルク・ロッド脱着/取替（１本） | 1.7
ふそう | グレート | FV50V | 6R10 |  | 《リヤ・サスペンション》 | 5880 | リヤ・トルク・ロッド・ブッシュ取替（１本） | 2.1
ふそう | グレート | FV50V | 6R10 |  | 《リヤ・サスペンション》 | 5881 | Ｖロッド取替（１本）〔エアサス車〕 | 3.5
ふそう | グレート | FV50V | 6R10 |  | 《リヤ・サスペンション》 | 5882 | Ｖロッド・ブッシュ取替（１本） | 5.3
ふそう | グレート | FV50V | 6R10 |  | 《リヤ・サスペンション》 | 5890 | リヤ・トラニオン・シャフト・ブッシュ取替（１個） | 8.8
ふそう | グレート | FV50V | 6R10 |  | 《リヤ・サスペンション》 | 5900 | リヤ・トラニオン・シャフト・ブッシュ取替（１台） | 16.5
ふそう | グレート | FV50V | 6R10 |  | ステアリング
ふそう | グレート | FV50V | 6R10 |  | ステアリング | 6011 | フロント・ホイール・アライメント測定（トーイン，キャンバ，キャスタ，キングピン傾斜角，ハンドル切れ角，平行度） | 2
ふそう | グレート | FV50V | 6R10 |  | ステアリング | 6020 | フロント・トーイン調整（１軸） | 0.9
ふそう | グレート | FV50V | 6R10 |  | ステアリング | 6050 | ハンドル切れ角調整（１軸） | 1
ふそう | グレート | FV50V | 6R10 |  | ステアリング | 6060 | ステアリング・ギヤ・ボックス取替 | 5.2
ふそう | グレート | FV50V | 6R10 |  | ステアリング | 6090 | ピットマン・アーム取替 | 5.2
ふそう | グレート | FV50V | 6R10 |  | ステアリング | 6100 | ドラッグ・リンク取替（１本） | 1.3
ふそう | グレート | FV50V | 6R10 |  | ステアリング | 6110 | タイロッド取替（１本）（含 トーイン調整） | 2
ふそう | グレート | FV50V | 6R10 |  | ステアリング | 6120 | タイロッド・エンド取替（１個）（含 トーイン調整） | 1.2
ふそう | グレート | FV50V | 6R10 |  | ステアリング | 6130 | タイロッド・エンド・ダスト・ブーツ取替（１個） | 0.7
ふそう | グレート | FV50V | 6R10 |  | ステアリング | 6160 | パワー・ステアリング・オイル・ポンプ取替 | 2.2
ふそう | グレート | FV50V | 6R10 |  | ステアリング | 6165 | パワー・ステアリング・オイル取替 | 1.2
ふそう | グレート | FV50V | 6R10 |  | ステアリング | 6166 | パワー・ステアリング・オイル・フィルタ取替 | 1.7
ふそう | グレート | FV50V | 6R10 |  | ブレーキ
ふそう | グレート | FV50V | 6R10 |  | ブレーキ | 7021 | フロント・ブレーキ・シュー取替（１輪） | 2.1
ふそう | グレート | FV50V | 6R10 |  | ブレーキ | 7022 | フロント・ブレーキ・シュー取替（１軸） | 3.7
ふそう | グレート | FV50V | 6R10 |  | ブレーキ | 7030 | フロント・ブレーキ・ライニング張替（１輪）（シュー取外状態） | 0.9
ふそう | グレート | FV50V | 6R10 |  | ブレーキ | 7052 | フロント・ウェッジ式ホイール・シリンダ取替（１輪）（フル・エア・ブレーキ車に適用） | 2.9
ふそう | グレート | FV50V | 6R10 |  | ブレーキ | 7221 | リヤ・ブレーキ・シュー取替（１輪） | 2.7
ふそう | グレート | FV50V | 6R10 |  | ブレーキ | 7222 | リヤ・ブレーキ・シュー取替（１軸） | 4.9
ふそう | グレート | FV50V | 6R10 |  | ブレーキ | 7230 | リヤ・ブレーキ・ライニング張替（１輪）（シュー取外状態） | 0.9
ふそう | グレート | FV50V | 6R10 |  | ブレーキ | 7252 | リヤ・ウェッジ式ホイール・シリンダ取替（１輪）（フル・エア・ブレーキ車に適用） | 3.5
ふそう | グレート | FV50V | 6R10 |  | ブレーキ | 7610 | ＡＢＳフロント・ホイール・スピード・センサ取替（１個） | 2.5
ふそう | グレート | FV50V | 6R10 |  | ブレーキ | 7620 | ＡＢＳリヤ・ホイール・スピード・センサ取替（１個） | 4.8
ふそう | グレート | FV50V | 6R10 |  | ブレーキ | 7650 | ＡＢＳコントロール・ユニット取替 | 1
ふそう | グレート | FV50V | 6R10 |  | ブレーキ | 7660 | ＡＢＳフロント・パルス・ホイール取替（１個） | 1.7
ふそう | グレート | FV50V | 6R10 |  | ブレーキ | 7670 | ＡＢＳリヤ・パルス・ホイール取替（１個） | 2.4
ふそう | グレート | FV50V | 6R10 |  | ブレーキ | 7680 | ＡＢＳモジュレータ取替（１個） | 2.2
ふそう | グレート | FV50V | 6R10 |  | ブレーキ | 7710 | エア・タンク取替（１個） | 1.1
ふそう | グレート | FV50V | 6R10 |  | ブレーキ | 7730 | エア・コンプレッサ取替 | 5.5
ふそう | グレート | FV50V | 6R10 |  | ブレーキ | 7740 | エア・ドライヤ取替 | 1.3
ふそう | グレート | FV50V | 6R10 |  | ブレーキ | 7741 | エア・ドライヤO/H | 2.5
ふそう | グレート | FV50V | 6R10 |  | ブレーキ | 7770 | プレッシャ・レギュレータ取替（１個） | 0.6
ふそう | グレート | FV50V | 6R10 |  | ブレーキ | 7780 | ブレーキ・バルブ脱着 | 1.1
ふそう | グレート | FV50V | 6R10 |  | ブレーキ | 7790 | ブレーキ・バルブO/H | 2.8
ふそう | グレート | FV50V | 6R10 |  | ブレーキ | 7800 | ブレーキ・リレー・バルブ取替（１個） | 2.8
ふそう | グレート | FV50V | 6R10 |  | ブレーキ | 7810 | フロント・ブレーキ・チャンバ脱着（１輪） | 1.1
ふそう | グレート | FV50V | 6R10 |  | ブレーキ | 7820 | フロント・ブレーキ・チャンバO/H（１輪） | 1.7
ふそう | グレート | FV50V | 6R10 |  | ブレーキ | 7870 | リヤ・スプリング・ブレーキ・チャンバ脱着（１輪） | 1.4
ふそう | グレート | FV50V | 6R10 |  | ブレーキ | 7880 | リヤ・スプリング・ブレーキ・チャンバO/H（１輪） | 2
ふそう | グレート | FV50V | 6R10 |  | ブレーキ | 7890 | エキゾースト・ブレーキ・マグネチック・バルブ取替 | 0.6
ふそう | グレート | FV50V | 6R10 |  | ブレーキ | 7900 | エキゾースト・ブレーキ・バルブ取替（１個） | 1.7
ふそう | グレート | FV50V | 6R10 |  | ブレーキ | 7910 | エキゾースト・ブレーキ・コントロール・シリンダ取替（１個） | 0.3
ふそう | グレート | FV50V | 6R10 |  | ボデー・エレクトリカル
ふそう | グレート | FV50V | 6R10 |  | 《メータ＆スイッチ》
ふそう | グレート | FV50V | 6R10 |  | 《メータ＆スイッチ》 | 8010 | コンビネーション・メータ取替 | 0.9
ふそう | グレート | FV50V | 6R10 |  | 《メータ＆スイッチ》 | 8030 | フューエル・センダ・ユニット取替（１個） | 0.9
ふそう | グレート | FV50V | 6R10 |  | 《メータ＆スイッチ》 | 8050 | ウォータ・テンパレチャ・センダ・ユニット取替 | 0.3
ふそう | グレート | FV50V | 6R10 |  | 《メータ＆スイッチ》 | 8060 | オイル・プレッシャ・スイッチ取替 | 0.5
ふそう | グレート | FV50V | 6R10 |  | 《メータ＆スイッチ》 | 8090 | エア・プレッシャ・ゲージ取替 | 1.5
ふそう | グレート | FV50V | 6R10 |  | 《メータ＆スイッチ》 | 8210 | コンビネーション・スイッチ取替 | 0.5
ふそう | グレート | FV50V | 6R10 |  | 《メータ＆スイッチ》 | 8221 | ハザード・ランプ・スイッチ取替 | 0.7
ふそう | グレート | FV50V | 6R10 |  | 《メータ＆スイッチ》 | 8230 | バック・ランプ・スイッチ取替 | 0.3
ふそう | グレート | FV50V | 6R10 |  | 《メータ＆スイッチ》 | 8240 | ストップ・ランプ・スイッチ取替 | 0.3
ふそう | グレート | FV50V | 6R10 |  | 《ライト＆ワイパ》
ふそう | グレート | FV50V | 6R10 |  | 《ライト＆ワイパ》 | 8250 | ヘッドランプ取替（１個） | 0.6
ふそう | グレート | FV50V | 6R10 |  | 《ライト＆ワイパ》 | 8260 | フロント・ターン・シグナル・ランプ取替（１個） | 0.3
ふそう | グレート | FV50V | 6R10 |  | 《ライト＆ワイパ》 | 8261 | フロント・ターン・シグナル・ランプ・レンズ取替（１個） | 0.3
ふそう | グレート | FV50V | 6R10 |  | 《ライト＆ワイパ》 | 8270 | サイド・ターン・シグナル・ランプ取替（１個） | 0.4
ふそう | グレート | FV50V | 6R10 |  | 《ライト＆ワイパ》 | 8280 | リヤ・コンビネーション・ランプ取替（１個） | 0.4
ふそう | グレート | FV50V | 6R10 |  | 《ライト＆ワイパ》 | 8281 | リヤ・コンビネーション・ランプ・レンズ取替（１個） | 0.3
ふそう | グレート | FV50V | 6R10 |  | 《ライト＆ワイパ》 | 8290 | バック・ランプ取替（１個） | 0.3
ふそう | グレート | FV50V | 6R10 |  | 《ライト＆ワイパ》 | 8291 | バック・ランプ・レンズ取替（１個） | 0.2
ふそう | グレート | FV50V | 6R10 |  | 《ライト＆ワイパ》 | 8300 | ライセンス・ランプ取替（１個） | 0.3
ふそう | グレート | FV50V | 6R10 |  | 《ライト＆ワイパ》 | 8301 | ライセンス・ランプ・レンズ取替（１個） | 0.3
ふそう | グレート | FV50V | 6R10 |  | 《ライト＆ワイパ》 | 8310 | ルーム・ランプ取替（１個） | 0.6
ふそう | グレート | FV50V | 6R10 |  | 《ライト＆ワイパ》 | 8410 | ホーン取替（１個） | 0.4
ふそう | グレート | FV50V | 6R10 |  | 《ライト＆ワイパ》 | 8420 | フロント・ウインド・ウォッシャ・ポンプ取替（１個） | 0.7
ふそう | グレート | FV50V | 6R10 |  | 《ライト＆ワイパ》 | 8430 | フロント・ウインド・ウォッシャ・ノズル取替（１個） | 0.4
ふそう | グレート | FV50V | 6R10 |  | 《ライト＆ワイパ》 | 8450 | フロント・ワイパ・モータ取替 | 1.1
ふそう | グレート | FV50V | 6R10 |  | 《ライト＆ワイパ》 | 8470 | フロント・ワイパ・リンク取替 | 1.1
ふそう | グレート | FV50V | 6R10 |  | 《附属装置》
ふそう | グレート | FV50V | 6R10 |  | 《附属装置》 | 8490 | ラジオ・アンテナ・ロッド取替〔アンテナ・ケーブルを含む〕 | 2.2
ふそう | グレート | FV50V | 6R10 |  | 《附属装置》 | 8500 | フロント・シガレット・ライタ取替（１個） | 0.8
ふそう | グレート | FV50V | 6R10 |  | 《附属装置》 | 8510 | フロント・ドア・パワー・ウインド・モータ取替（１個） | 2.9
ふそう | グレート | FV50V | 6R10 |  | 《附属装置》 | 8520 | フロント・ドア・パワー・ウインド・スイッチ取替（１個） | 0.3
ふそう | グレート | FV50V | 6R10 |  | 《附属装置》 | 8530 | アウタ・ミラー・コントロール・スイッチ取替（１個） | 0.6
ふそう | グレート | FV50V | 6R10 |  | 《附属装置》 |  | 〈整備追加点数〉電動ミラー・コントロール付 | 0.6
ふそう | グレート | FV50V | 6R10 |  | 《ヒータ＆エアコン》
ふそう | グレート | FV50V | 6R10 |  | 《ヒータ＆エアコン》 | 8610 | フロント・ヒータ・ユニット脱着 | 6.6
ふそう | グレート | FV50V | 6R10 |  | 《ヒータ＆エアコン》 | 8620 | フロント・ヒータ・コア取替（含 フロント・ヒータ・ユニット脱着） | 7.5
ふそう | グレート | FV50V | 6R10 |  | 《ヒータ＆エアコン》 | 8640 | フロント・ブロア・モータ取替（１個） | 1.7
ふそう | グレート | FV50V | 6R10 |  | 《ヒータ＆エアコン》 | 8650 | フロント・ブロア・モータ・レジスタ取替（１個） | 0.9
ふそう | グレート | FV50V | 6R10 |  | 《ヒータ＆エアコン》 | 8720 | フロント・エアコン・ユニット脱着（含 ガス・チャージ） | 6.6
ふそう | グレート | FV50V | 6R10 |  | 《ヒータ＆エアコン》 | 8722 | フロント・エバポレータ取替（含 ガス・チャージ） | 8.3
ふそう | グレート | FV50V | 6R10 |  | 《ヒータ＆エアコン》 | 8730 | クーラ・コンプレッサ取替（含 ガス・チャージ） | 3.5
ふそう | グレート | FV50V | 6R10 |  | 《ヒータ＆エアコン》 | 8750 | クーラ・コンデンサ脱着（含 ガス・チャージ） | 2.2
ふそう | グレート | FV50V | 6R10 |  | 《ヒータ＆エアコン》 | 8800 | フロント・エアコン・スイッチ取替（１個） | 1.4
ふそう | グレート | FV50V | 6R10 |  | フレーム＆ボデー
ふそう | グレート | FV50V | 6R10 |  | フレーム＆ボデー | 9010 | フロント・バンパ取替 | 0.9
ふそう | グレート | FV50V | 6R10 |  | フレーム＆ボデー | 9030 | リヤ・バンパ取替 | 0.6
ふそう | グレート | FV50V | 6R10 |  | フレーム＆ボデー | 9050 | ラジエータ・グリル脱着 | 0.3
ふそう | グレート | FV50V | 6R10 |  | フレーム＆ボデー | 9070 | ボンネット・ロック取替 | 0.3
ふそう | グレート | FV50V | 6R10 |  | フレーム＆ボデー | 9080 | ボンネット・ロック・ワイヤ取替 | 0.9
ふそう | グレート | FV50V | 6R10 |  | フレーム＆ボデー | 9210 | フロント・ドア・ウインド・ガラス取替（１枚） | 1.4
ふそう | グレート | FV50V | 6R10 |  | フレーム＆ボデー | 9230 | フロント・ドア・ウインド・レギュレータ取替（１個） | 1.4
ふそう | グレート | FV50V | 6R10 |  | フレーム＆ボデー | 9240 | フロント・ドア・ストライカ取替/調整（ボデー側）（１個） | 0.4
ふそう | グレート | FV50V | 6R10 |  | フレーム＆ボデー | 9250 | フロント・ドア・ロック取替（１個） | 1.4
ふそう | グレート | FV50V | 6R10 |  | フレーム＆ボデー | 9270 | ドア・キー・シリンダ取替（１個） | 1.4
ふそう | グレート | FV50V | 6R10 |  | フレーム＆ボデー | 9280 | キー・シリンダ・セット取替（１台） | 4.1
ふそう | グレート | FV50V | 6R10 |  | フレーム＆ボデー | 9320 | バック・ミラーAssy取替（１個） | 0.4
ふそう | グレート | FV50V | 6R10 |  | フレーム＆ボデー | 9330 | アンダ・ミラーAssy取替 | 0.2
ふそう | グレート | FV50V | 6R10 |  | フレーム＆ボデー | 9341 | サイド・アンダ・ミラー・レンズ取替 | 1
ふそう | グレート | FV50V | 6R10 |  | フレーム＆ボデー | 9350 | ルーム・ミラーAssy取替 | 0.2
ふそう | グレート | FV50J | 6M70-T | 60 | 事業用 ３か月点検 基本点検 |  |  | 6.1
ふそう | グレート | FV50J | 6M70-T | 70 | 事業用 １２か月点検 基本点検 ２ＷＤ車 |  |  | 18.7
ふそう | グレート | FV50J | 6M70-T |  | 事業用 １２か月点検 保安確認検査 |  |  | 1.8
ふそう | グレート | FV50J | 6M70-T |  | 法定定期点検時附加作業（１年、２年、１２か月点検時に適用）
ふそう | グレート | FV50J | 6M70-T |  | 法定定期点検時附加作業（１年、２年、１２か月点検時に適用） | 100 | 下廻り塗装 | 4
ふそう | グレート | FV50J | 6M70-T |  | 法定定期点検時附加作業（１年、２年、１２か月点検時に適用） | 110 | ヘッドライト調整 | 0.4
ふそう | グレート | FV50J | 6M70-T |  | 法定定期点検時附加作業（１年、２年、１２か月点検時に適用） | 121 | フロントまたはリヤ・ブレーキ清掃（１軸） | 0.3
ふそう | グレート | FV50J | 6M70-T |  | 法定定期点検時附加作業（１年、２年、１２か月点検時に適用） | 130 | エンジン、下廻り洗浄 | 3.4
ふそう | グレート | FV50J | 6M70-T |  | 法定定期点検時附加作業（１年、２年、１２か月点検時に適用） | 150 | 日常点検 | 0.4
ふそう | グレート | FV50J | 6M70-T |  | 法定定期点検時附加作業（１年、２年、１２か月点検時に適用） | 151 | 長期使用車両推奨点検 | 0.6
ふそう | グレート | FV50J | 6M70-T |  | 法定定期点検時附加作業（１年、２年、１２か月点検時に適用） | 160 | フロント及びリヤ・ハブ・グリス取替（１台）（含 ベアリング・グリス取替） | 2
ふそう | グレート | FV50J | 6M70-T |  | 法定定期点検時附加作業（１年、２年、１２か月点検時に適用） | 192 | フロント及びリヤ・ウェッジ式ホイール・シリンダ取替（１台）（フル・エア・ブレーキ車に適用） | 3.4
ふそう | グレート | FV50J | 6M70-T |  | 法定定期点検時附加作業（１年、２年、１２か月点検時に適用） | 210 | グリス・アップ（１台） | 0.4
ふそう | グレート | FV50J | 6M70-T |  | エンジン本体、ハイブリッド
ふそう | グレート | FV50J | 6M70-T |  | エンジン本体、ハイブリッド | 1080 | Ｖベルト全数調整 | 0.4
ふそう | グレート | FV50J | 6M70-T |  | エンジン本体、ハイブリッド | 1090 | Ｖベルト全数取替 | 2.2
ふそう | グレート | FV50J | 6M70-T |  | エンジン本体、ハイブリッド |  | 〔注意〕ファン・シュラウド脱着を含む
ふそう | グレート | FV50J | 6M70-T |  | エンジン本体、ハイブリッド |  | 〈整備追加点数〉ベッドレス・キャブ車 | 0.7
ふそう | グレート | FV50J | 6M70-T |  | エンジン本体、ハイブリッド | 1670 | メーン・マフラ取替（１個） | 1
ふそう | グレート | FV50J | 6M70-T |  | エンジン本体、ハイブリッド |  | 〈整備追加点数〉箱型マフラ | 0.2
ふそう | グレート | FV50J | 6M70-T |  | ルブリケーション、クーリング、フューエル
ふそう | グレート | FV50J | 6M70-T |  | ルブリケーション、クーリング、フューエル | 2050 | エンジン・オイル取替 | 0.6
ふそう | グレート | FV50J | 6M70-T |  | ルブリケーション、クーリング、フューエル |  | 〈整備追加点数〉アンダ・カバー付 | 0.1
ふそう | グレート | FV50J | 6M70-T |  | ルブリケーション、クーリング、フューエル | 2300 | エンジン冷却液（クーラント）取替 | 0.6
ふそう | グレート | FV50J | 6M70-T |  | ルブリケーション、クーリング、フューエル | 2460 | フューエル・フィルタ取替（１個） | 0.6
ふそう | グレート | FV50J | 6M70-T |  | エンジン・エレクトリカル
ふそう | グレート | FV50J | 6M70-T |  | エンジン・エレクトリカル | 3010 | バッテリ比重測定/電解液補充 | 0.3
ふそう | グレート | FV50J | 6M70-T |  | パワートレーン
ふそう | グレート | FV50J | 6M70-T |  | パワートレーン | 4090 | クラッチの遊び調整 | 0.3
ふそう | グレート | FV50J | 6M70-T |  | パワートレーン |  | 〈整備追加点数〉アンダ・カバー付 | 0.1
ふそう | グレート | FV50J | 6M70-T |  | パワートレーン | 4230 | マニュアル・トランスミッション・オイル取替 | 0.5
ふそう | グレート | FV50J | 6M70-T |  | パワートレーン |  | 〈整備追加点数〉アンダ・カバー付 | 0.1
ふそう | グレート | FV50J | 6M70-T |  | パワートレーン | 4231 | マニュアル・トランスミッション・オイル・フィルタ取替（１個） | 0.3
ふそう | グレート | FV50J | 6M70-T |  | パワートレーン | 4235 | マニュアル・トランスミッション・パワー・シフト・ブースターＯ／Ｈ | 4
ふそう | グレート | FV50J | 6M70-T |  | パワートレーン | 4260 | トランスミッション・リヤ・オイル・シール取替 | 3.2
ふそう | グレート | FV50J | 6M70-T |  | パワートレーン | 4731 | リヤ・ディファレンシャル・オイル取替（１軸） | 0.4
ふそう | グレート | FV50J | 6M70-T |  | アクスル＆サスペンション
ふそう | グレート | FV50J | 6M70-T |  | アクスル＆サスペンション | 5500 | フロント・スプリング・リーフ取替（１枚）（含 フロント・リーフ・スプリングAssy脱着） | 2.8
ふそう | グレート | FV50J | 6M70-T |  | アクスル＆サスペンション | 5800 | リヤ・スプリング・リーフ取替（１枚）（含 リヤ・リーフ・スプリングAssy脱着） | 6.6
ふそう | グレート | FV50J | 6M70-T |  | ステアリング
ふそう | グレート | FV50J | 6M70-T |  | ステアリング | 6020 | フロント・トーイン調整（１軸） | 0.7
ふそう | グレート | FV50J | 6M70-T |  | ブレーキ
ふそう | グレート | FV50J | 6M70-T |  | ブレーキ | 7030 | フロント・ブレーキ・ライニング張替（１輪）（シュー取外状態） | 0.9
ふそう | グレート | FV50J | 6M70-T |  | ブレーキ | 7230 | リヤ・ブレーキ・ライニング張替（１輪）（シュー取外状態） | 0.9
ふそう | グレート | FV50J | 6M70-T |  | ブレーキ | 7741 | エア・ドライヤＯ／Ｈ（１個）〔乾燥剤取替を含む〕 | 2.2
ふそう | グレート | FV50J | 6M70-T |  | 一般整備
ふそう | グレート | FV50J | 6M70-T |  | エンジン本体、ハイブリッド
ふそう | グレート | FV50J | 6M70-T |  | エンジン本体、ハイブリッド | 1070 | ディーゼル・スモーク測定 | 0.6
ふそう | グレート | FV50J | 6M70-T |  | エンジン本体、ハイブリッド | 1080 | Ｖベルト全数調整 | 0.6
ふそう | グレート | FV50J | 6M70-T |  | エンジン本体、ハイブリッド | 1081 | オルタネータ（ファン）・ベルト調整 | 0.4
ふそう | グレート | FV50J | 6M70-T |  | エンジン本体、ハイブリッド | 1082 | エアコン・ベルト調整 | 0.3
ふそう | グレート | FV50J | 6M70-T |  | エンジン本体、ハイブリッド | 1090 | Ｖベルト全数取替 | 2.8
ふそう | グレート | FV50J | 6M70-T |  | エンジン本体、ハイブリッド |  | 〔注意〕ファン・シュラウド脱着を含む
ふそう | グレート | FV50J | 6M70-T |  | エンジン本体、ハイブリッド |  | 〈整備追加点数〉ベッドレス・キャブ車 | 0.9
ふそう | グレート | FV50J | 6M70-T |  | エンジン本体、ハイブリッド | 1091 | オルタネータ（ファン）・ベルト取替 | 2.8
ふそう | グレート | FV50J | 6M70-T |  | エンジン本体、ハイブリッド |  | 〈整備追加点数〉ベッドレス・キャブ車 | 0.9
ふそう | グレート | FV50J | 6M70-T |  | エンジン本体、ハイブリッド | 1092 | エアコン・ベルト取替 | 0.7
ふそう | グレート | FV50J | 6M70-T |  | エンジン本体、ハイブリッド |  | 〈整備追加点数〉ベッドレス・キャブ車 | 0.9
ふそう | グレート | FV50J | 6M70-T |  | エンジン本体、ハイブリッド | 1100 | エア・クリーナ・エレメント清掃/取替 | 0.6
ふそう | グレート | FV50J | 6M70-T |  | エンジン本体、ハイブリッド | 1210 | エンジン脱着 | 19.8
ふそう | グレート | FV50J | 6M70-T |  | エンジン本体、ハイブリッド |  | 〈整備追加点数〉ベッドレス・キャブ車 | 2.2
ふそう | グレート | FV50J | 6M70-T |  | エンジン本体、ハイブリッド | 1220 | エンジンO/H（含 エンジン脱着） | 96.8
ふそう | グレート | FV50J | 6M70-T |  | エンジン本体、ハイブリッド |  | 〈整備追加点数〉パワータード付 | 1.1
ふそう | グレート | FV50J | 6M70-T |  | エンジン本体、ハイブリッド |  | 〈整備追加点数〉ベッドレス・キャブ車 | 2.2
ふそう | グレート | FV50J | 6M70-T |  | エンジン本体、ハイブリッド | 1230 | シリンダ・ヘッド・カバー・ガスケット取替（１台） | 2.1
ふそう | グレート | FV50J | 6M70-T |  | エンジン本体、ハイブリッド | 1240 | シリンダ・ヘッド・ガスケット取替（１台） | 23.4
ふそう | グレート | FV50J | 6M70-T |  | エンジン本体、ハイブリッド |  | 〈整備追加点数〉パワータード付 | 1.1
ふそう | グレート | FV50J | 6M70-T |  | エンジン本体、ハイブリッド | 1250 | シリンダ・ヘッドO/H（１台）（含 シリンダ・ヘッド脱着） | 35.4
ふそう | グレート | FV50J | 6M70-T |  | エンジン本体、ハイブリッド |  | 〈整備追加点数〉パワータード付 | 1.1
ふそう | グレート | FV50J | 6M70-T |  | エンジン本体、ハイブリッド | 1270 | バルブ・ロッカ・アーム取替（１台） | 2.8
ふそう | グレート | FV50J | 6M70-T |  | エンジン本体、ハイブリッド |  | 〈整備追加点数〉パワータード付 | 1.1
ふそう | グレート | FV50J | 6M70-T |  | エンジン本体、ハイブリッド | 1280 | バルブ・ロッカ・シャフト取替（１台） | 2.8
ふそう | グレート | FV50J | 6M70-T |  | エンジン本体、ハイブリッド | 1290 | カムシャフト取替（１台） | 6.6
ふそう | グレート | FV50J | 6M70-T |  | エンジン本体、ハイブリッド | 1310 | バルブ・クリアランス調整 | 1.7
ふそう | グレート | FV50J | 6M70-T |  | エンジン本体、ハイブリッド |  | 〈整備追加点数〉パワータード付 | 1.1
ふそう | グレート | FV50J | 6M70-T |  | エンジン本体、ハイブリッド | 1410 | クランク・プーリ脱着 | 4.4
ふそう | グレート | FV50J | 6M70-T |  | エンジン本体、ハイブリッド |  | 〔注意〕ベッドレス・キャブ車はラジエータ脱着を含む
ふそう | グレート | FV50J | 6M70-T |  | エンジン本体、ハイブリッド |  | 〈整備追加点数〉ベッドレス・キャブ車 | 7.4
ふそう | グレート | FV50J | 6M70-T |  | エンジン本体、ハイブリッド | 1420 | フライホイール脱着（含 トランスミッション脱着） | 11.1
ふそう | グレート | FV50J | 6M70-T |  | エンジン本体、ハイブリッド |  | 〈整備追加点数〉ベッドレス・キャブ車 | 5.5
ふそう | グレート | FV50J | 6M70-T |  | エンジン本体、ハイブリッド | 1430 | クランクシャフト・リヤ・オイル・シール取替Ｍ/Ｔ車（含 トランスミッション脱着） | 11.6
ふそう | グレート | FV50J | 6M70-T |  | エンジン本体、ハイブリッド |  | 〈整備追加点数〉ベッドレス・キャブ車 | 5.5
ふそう | グレート | FV50J | 6M70-T |  | エンジン本体、ハイブリッド | 1440 | クランクシャフト・フロント・オイル・シール取替 | 5
ふそう | グレート | FV50J | 6M70-T |  | エンジン本体、ハイブリッド |  | 〔注意〕ベッドレス・キャブ車はラジエータ脱着を含む
ふそう | グレート | FV50J | 6M70-T |  | エンジン本体、ハイブリッド |  | 〈整備追加点数〉ベッドレス・キャブ車 | 7.4
ふそう | グレート | FV50J | 6M70-T |  | エンジン本体、ハイブリッド | 1502 | エンジン・マウント右側取替（１個） | 1.7
ふそう | グレート | FV50J | 6M70-T |  | エンジン本体、ハイブリッド |  | 〈整備追加点数〉リヤ側 | 0.3
ふそう | グレート | FV50J | 6M70-T |  | エンジン本体、ハイブリッド | 1503 | エンジン・マウント左側取替（１個） | 1.7
ふそう | グレート | FV50J | 6M70-T |  | エンジン本体、ハイブリッド |  | 〈整備追加点数〉リヤ側 | 0.3
ふそう | グレート | FV50J | 6M70-T |  | 《インテーク＆エキゾースト》
ふそう | グレート | FV50J | 6M70-T |  | 《インテーク＆エキゾースト》 | 1610 | インテーク・マニホールド・ガスケット取替（１個） | 3.6
ふそう | グレート | FV50J | 6M70-T |  | 《インテーク＆エキゾースト》 | 1620 | エキゾースト・マニホールド・ガスケット取替（１個） | 3.3
ふそう | グレート | FV50J | 6M70-T |  | 《インテーク＆エキゾースト》 | 1640 | エキゾースト・フロント・パイプ取替（１本） | 1.1
ふそう | グレート | FV50J | 6M70-T |  | 《インテーク＆エキゾースト》 | 1650 | エキゾースト・センタ・パイプ取替（１本） | 1.3
ふそう | グレート | FV50J | 6M70-T |  | 《インテーク＆エキゾースト》 | 1670 | メーン・マフラ取替（１個） | 1.3
ふそう | グレート | FV50J | 6M70-T |  | 《インテーク＆エキゾースト》 |  | 〈整備追加点数〉箱型マフラ | 0.3
ふそう | グレート | FV50J | 6M70-T |  | 《インテーク＆エキゾースト》 | 1680 | エキゾースト・テール・パイプ取替（１本） | 0.6
ふそう | グレート | FV50J | 6M70-T |  | 《インテーク＆エキゾースト》 | 1690 | ＥＧＲバルブ取替（１個） | 1.1
ふそう | グレート | FV50J | 6M70-T |  | 《インテーク＆エキゾースト》 | 1700 | インタ・クーラ取替（１個） | 4.4
ふそう | グレート | FV50J | 6M70-T |  | 《インテーク＆エキゾースト》 |  | 〈整備追加点数〉ベッドレス・キャブ車 | 3
ふそう | グレート | FV50J | 6M70-T |  | 《インテーク＆エキゾースト》 | 1710 | ターボ・チャージャ取替（１個） | 3.1
ふそう | グレート | FV50J | 6M70-T |  | 《インテーク＆エキゾースト》 | 1740 | 触媒コンバータ取替（１個） | 1.3
ふそう | グレート | FV50J | 6M70-T |  | ルブリケーション、クーリング、フューエル
ふそう | グレート | FV50J | 6M70-T |  | 《ルブリケーション（潤滑）》
ふそう | グレート | FV50J | 6M70-T |  | 《ルブリケーション（潤滑）》 | 2010 | オイル・パン脱着/オイル・パン・パッキン取替 | 2.8
ふそう | グレート | FV50J | 6M70-T |  | 《ルブリケーション（潤滑）》 | 2020 | オイル・ポンプ取替 | 3.3
ふそう | グレート | FV50J | 6M70-T |  | 《ルブリケーション（潤滑）》 | 2040 | オイル・フィルタ・エレメント（フルフロー，バイパス・エレメント）取替 | 1.2
ふそう | グレート | FV50J | 6M70-T |  | 《ルブリケーション（潤滑）》 | 2050 | エンジン・オイル取替 | 0.7
ふそう | グレート | FV50J | 6M70-T |  | 《ルブリケーション（潤滑）》 |  | 〈整備追加点数〉アンダ・カバー付 | 0.2
ふそう | グレート | FV50J | 6M70-T |  | 《クーリング（冷却）》
ふそう | グレート | FV50J | 6M70-T |  | 《クーリング（冷却）》 | 2210 | ウォータ・ポンプ取替 | 1.4
ふそう | グレート | FV50J | 6M70-T |  | 《クーリング（冷却）》 | 2220 | ラジエータ・ロアー・ホース取替 | 0.8
ふそう | グレート | FV50J | 6M70-T |  | 《クーリング（冷却）》 | 2230 | ラジエータ・アッパ・ホース取替 | 0.8
ふそう | グレート | FV50J | 6M70-T |  | 《クーリング（冷却）》 | 2240 | サーモスタット取替 | 0.8
ふそう | グレート | FV50J | 6M70-T |  | 《クーリング（冷却）》 |  | 〈整備追加点数〉ベッドレス・キャブ車 | 0.4
ふそう | グレート | FV50J | 6M70-T |  | 《クーリング（冷却）》 | 2250 | ラジエータ脱着（１個） | 3.9
ふそう | グレート | FV50J | 6M70-T |  | 《クーリング（冷却）》 |  | 〈整備追加点数〉ベッドレス・キャブ車 | 3.5
ふそう | グレート | FV50J | 6M70-T |  | 《クーリング（冷却）》 | 2260 | ラジエータ・リザーブ・タンク取替 | 0.4
ふそう | グレート | FV50J | 6M70-T |  | 《クーリング（冷却）》 |  | 〈整備追加点数〉ベッドレス・キャブ車 | 2.4
ふそう | グレート | FV50J | 6M70-T |  | 《クーリング（冷却）》 | 2270 | ファン・ブレード取替 | 2
ふそう | グレート | FV50J | 6M70-T |  | 《クーリング（冷却）》 |  | 〈整備追加点数〉ベッドレス・キャブ車 | 2.4
ふそう | グレート | FV50J | 6M70-T |  | 《クーリング（冷却）》 | 2280 | ファン・カップリング取替 | 2.5
ふそう | グレート | FV50J | 6M70-T |  | 《クーリング（冷却）》 | 2300 | エンジン冷却液（クーラント）取替 | 0.8
ふそう | グレート | FV50J | 6M70-T |  | 《クーリング（冷却）》 | 2310 | エンジン・オイル・クーラ取替 | 6.8
ふそう | グレート | FV50J | 6M70-T |  | 《フューエル（燃料）》
ふそう | グレート | FV50J | 6M70-T |  | 《フューエル（燃料）》 | 2460 | フューエル・フィルタ取替（１個） | 0.7
ふそう | グレート | FV50J | 6M70-T |  | 《フューエル（燃料）》 | 2631 | コモンレール・インジェクタ取替（１本） | 1.8
ふそう | グレート | FV50J | 6M70-T |  | 《フューエル（燃料）》 | 2811 | フューエル・タンク脱着（１個）（除 燃料抜き取り，注入） | 1.1
ふそう | グレート | FV50J | 6M70-T |  | 《フューエル（燃料）》 | 2820 | アクセル・ワイヤ取替 | 1.4
ふそう | グレート | FV50J | 6M70-T |  | 《フューエル（燃料）》 | 2821 | アクセル・ポジション・センサ取替 | 0.6
ふそう | グレート | FV50J | 6M70-T |  | 《フューエル（燃料）》 | 2830 | コモンレールAssy取替 | 4
ふそう | グレート | FV50J | 6M70-T |  | 《フューエル（燃料）》 | 2840 | コモンレール・サプライポンプAssy取替 | 3.9
ふそう | グレート | FV50J | 6M70-T |  | エンジン・エレクトリカル
ふそう | グレート | FV50J | 6M70-T |  | エンジン・エレクトリカル | 3010 | バッテリ比重測定/電解液補充 | 0.4
ふそう | グレート | FV50J | 6M70-T |  | エンジン・エレクトリカル | 3080 | イグニッション・スイッチ取替〔キー・シリンダー体式〕 | 1.3
ふそう | グレート | FV50J | 6M70-T |  | エンジン・エレクトリカル | 3100 | オルタネータ取替（１個） | 1.1
ふそう | グレート | FV50J | 6M70-T |  | エンジン・エレクトリカル | 3110 | スタータ・モータ取替 | 1.1
ふそう | グレート | FV50J | 6M70-T |  | エンジン・エレクトリカル | 3130 | インテーク・エア・ヒータ取替（１個） | 0.3
ふそう | グレート | FV50J | 6M70-T |  | エンジン・エレクトリカル | 3141 | プレッシャ・センサ取替（１個） | 0.3
ふそう | グレート | FV50J | 6M70-T |  | エンジン・エレクトリカル | 3160 | 水温センサ取替（コンピュータ用）（１個） | 0.3
ふそう | グレート | FV50J | 6M70-T |  | エンジン・エレクトリカル | 3201 | エンジン回転センサ取替（１個） | 0.4
ふそう | グレート | FV50J | 6M70-T |  | エンジン・エレクトリカル | 3230 | エンジン・コントロール・ユニット取替（１個） | 0.7
ふそう | グレート | FV50J | 6M70-T |  | パワートレーン
ふそう | グレート | FV50J | 6M70-T |  | 《クラッチ》
ふそう | グレート | FV50J | 6M70-T |  | 《クラッチ》 | 4010 | クラッチO/H〔含 トランスミッション脱着，クラッチ・カバーAssy取替，クラッチ・ディスク取替，レリーズ・ベアリング取替〕 | 10.8
ふそう | グレート | FV50J | 6M70-T |  | 《クラッチ》 |  | 〈整備追加点数〉ベッドレス・キャブ車 | 5.5
ふそう | グレート | FV50J | 6M70-T |  | 《クラッチ》 |  | 〈整備追加点数〉クラッチ・カバーＯ／Ｈ実施時 | 3
ふそう | グレート | FV50J | 6M70-T |  | 《クラッチ》 | 4020 | フライホイール・パイロット・ベアリング（ブッシュ）取替 （クラッチ・カバー取外状態） | 0.6
ふそう | グレート | FV50J | 6M70-T |  | 《クラッチ》 | 4030 | クラッチ・マスタ・シリンダO/H | 2.2
ふそう | グレート | FV50J | 6M70-T |  | 《クラッチ》 |  | 〈整備追加点数〉ベッドレス・キャブ車 | 0.2
ふそう | グレート | FV50J | 6M70-T |  | 《クラッチ》 | 4040 | クラッチ・マスタ・シリンダ取替 | 1.7
ふそう | グレート | FV50J | 6M70-T |  | 《クラッチ》 |  | 〈整備追加点数〉ベッドレス・キャブ車 | 0.2
ふそう | グレート | FV50J | 6M70-T |  | 《クラッチ》 | 4080 | クラッチ倍力装置取替 | 1.7
ふそう | グレート | FV50J | 6M70-T |  | 《クラッチ》 |  | 〈整備追加点数〉ＩＮＯＭＡＴ付車 | 0.6
ふそう | グレート | FV50J | 6M70-T |  | 《クラッチ》 | 4090 | クラッチの遊び調整 | 0.4
ふそう | グレート | FV50J | 6M70-T |  | 《クラッチ》 |  | 〈整備追加点数〉アンダ・カバー付 | 0.2
ふそう | グレート | FV50J | 6M70-T |  | 《クラッチ》 | 4100 | クラッチ・スイッチ取替（１個） | 0.3
ふそう | グレート | FV50J | 6M70-T |  | 《クラッチ》 |  | 〈整備追加点数〉ＩＮＯＭＡＴ用 | 1.9
ふそう | グレート | FV50J | 6M70-T |  | 《トランスミッション》
ふそう | グレート | FV50J | 6M70-T |  | 《トランスミッション》 | 4210 | マニュアル・トランスミッション脱着 | 9.1
ふそう | グレート | FV50J | 6M70-T |  | 《トランスミッション》 |  | 〈整備追加点数〉ベッドレス・キャブ車 | 5.5
ふそう | グレート | FV50J | 6M70-T |  | 《トランスミッション》 | 4220 | マニュアル・トランスミッションO/H（含 トランスミッション脱着） | 22
ふそう | グレート | FV50J | 6M70-T |  | 《トランスミッション》 |  | 〈整備追加点数〉Ｍ１００Ｓ６，Ｍ１００Ｓ７，Ｍ１２０Ｓ６，Ｍ１２０Ｓ７，Ｍ１３０Ｓ６ | 7.5
ふそう | グレート | FV50J | 6M70-T |  | 《トランスミッション》 |  | 〈整備追加点数〉Ｍ１３０Ｓ７ | 5.3
ふそう | グレート | FV50J | 6M70-T |  | 《トランスミッション》 |  | 〈整備追加点数〉ダイレクト・ドライブ付 | 1.7
ふそう | グレート | FV50J | 6M70-T |  | 《トランスミッション》 |  | 〈整備追加点数〉ベッドレス・キャブ車 | 5.5
ふそう | グレート | FV50J | 6M70-T |  | 《トランスミッション》 | 4230 | マニュアル・トランスミッション・オイル取替 | 0.7
ふそう | グレート | FV50J | 6M70-T |  | 《トランスミッション》 |  | 〈整備追加点数〉アンダ・カバー付 | 0.2
ふそう | グレート | FV50J | 6M70-T |  | 《トランスミッション》 | 4231 | マニュアル・トランスミッション・オイル・フィルタ取替（１個） | 0.4
ふそう | グレート | FV50J | 6M70-T |  | 《トランスミッション》 | 4233 | マニュアル・トランスミッション・オイル・クーラ取替（１個） | 1.4
ふそう | グレート | FV50J | 6M70-T |  | 《トランスミッション》 | 4235 | マニュアル・トランスミッション・パワー・シフト・ブースターO/H | 5.1
ふそう | グレート | FV50J | 6M70-T |  | 《トランスミッション》 | 4236 | マニュアル・トランスミッション・パワー・シフト・ブースター取替 | 2
ふそう | グレート | FV50J | 6M70-T |  | 《トランスミッション》 | 4260 | トランスミッション・リヤ・オイル・シール取替 | 4.1
ふそう | グレート | FV50J | 6M70-T |  | 《トランスミッション》 | 4280 | スピード・メータ・ドリブン・ギヤ取替 | 0.6
ふそう | グレート | FV50J | 6M70-T |  | 《トランスミッション》 | 4290 | 車速センサ取替（スピード・メータ用） | 0.3
ふそう | グレート | FV50J | 6M70-T |  | 《トランスミッション》 | 4340 | ニュートラル・セフティ・スイッチ（インヒビタ・スイッチ）取替/調整 | 0.3
ふそう | グレート | FV50J | 6M70-T |  | 《トランスミッション》 | 4360 | A/Tコントロール・ユニット取替 | 0.6
ふそう | グレート | FV50J | 6M70-T |  | 《トランスミッション》 |  | 〔注意〕ＥＺＧＯコントロール・ユニットを示す
ふそう | グレート | FV50J | 6M70-T |  | 《トランスミッション》 |  | 〈整備追加点数〉ＩＮＯＭＡＴ／ＭＭＡＴ付車 | 1.1
ふそう | グレート | FV50J | 6M70-T |  | 《プロペラ・シャフト》
ふそう | グレート | FV50J | 6M70-T |  | 《プロペラ・シャフト》 | 4510 | リヤ・プロペラ・シャフトAssy取替 | 1.7
ふそう | グレート | FV50J | 6M70-T |  | 《プロペラ・シャフト》 | 4520 | プロペラ・シャフト・センタ・ベアリング取替（１個） | 2.8
ふそう | グレート | FV50J | 6M70-T |  | 《プロペラ・シャフト》 | 4530 | ユニバーサル・ジョイント・スパイダ・キット取替（１個） | 2.8
ふそう | グレート | FV50J | 6M70-T |  | 《ディファレンシャル》
ふそう | グレート | FV50J | 6M70-T |  | 《ディファレンシャル》 | 4711 | リヤ・ディファレンシャル・キャリアAssy（後前軸）脱着 | 6.6
ふそう | グレート | FV50J | 6M70-T |  | 《ディファレンシャル》 | 4712 | リヤ・ディファレンシャル・キャリアAssy（後後軸）脱着 | 6.6
ふそう | グレート | FV50J | 6M70-T |  | 《ディファレンシャル》 | 4721 | リヤ・ディファレンシャルO/H（後前軸）（含 ディファレンシャル脱着） | 23.1
ふそう | グレート | FV50J | 6M70-T |  | 《ディファレンシャル》 | 4722 | リヤ・ディファレンシャルO/H（後後軸）（含 ディファレンシャル脱着） | 18.7
ふそう | グレート | FV50J | 6M70-T |  | 《ディファレンシャル》 | 4731 | リヤ・ディファレンシャル・オイル取替（１軸） | 0.6
ふそう | グレート | FV50J | 6M70-T |  | 《ディファレンシャル》 | 4741 | リヤ・ディファレンシャル・ドライブ・ピニオン・オイル・シール（後前軸）取替 | 1.7
ふそう | グレート | FV50J | 6M70-T |  | 《ディファレンシャル》 |  | 〈整備追加点数〉リヤ側 | 1.4
ふそう | グレート | FV50J | 6M70-T |  | 《ディファレンシャル》 | 4742 | リヤ・ディファレンシャル・ドライブ・ピニオン・オイル・シール（後後軸）取替 | 1.7
ふそう | グレート | FV50J | 6M70-T |  | アクスル＆サスペンション
ふそう | グレート | FV50J | 6M70-T |  | 《フロント・アクスル》
ふそう | グレート | FV50J | 6M70-T |  | 《フロント・アクスル》 | 5010 | ステアリング・ナックル取替（１輪）（含 トーイン，ストッパ調整） | 4.4
ふそう | グレート | FV50J | 6M70-T |  | 《フロント・アクスル》 | 5020 | ナックル・アーム取替（１輪）（含 トーイン調整） | 1.7
ふそう | グレート | FV50J | 6M70-T |  | 《フロント・アクスル》 |  | 〈整備追加点数〉右側 | 0.6
ふそう | グレート | FV50J | 6M70-T |  | 《フロント・アクスル》 | 5030 | キング・ピン取替（１輪） | 4.4
ふそう | グレート | FV50J | 6M70-T |  | 《フロント・アクスル》 | 5040 | フロント・ハブ取替（１輪） | 2.8
ふそう | グレート | FV50J | 6M70-T |  | 《フロント・アクスル》 | 5050 | フロント・ハブ・ベアリング（インナ・アウタ）取替（１輪） | 2.6
ふそう | グレート | FV50J | 6M70-T |  | 《フロント・アクスル》 | 5060 | フロント・ハブ・オイル・シール取替（１輪） | 1.6
ふそう | グレート | FV50J | 6M70-T |  | 《フロント・アクスル》 | 5070 | フロント・ハブ・ボルト取替（１本） | 1.8
ふそう | グレート | FV50J | 6M70-T |  | 《フロント・アクスル》 |  | 〈整備追加点数〉１本増すごと | 0.1
ふそう | グレート | FV50J | 6M70-T |  | 《リヤ・アクスル》
ふそう | グレート | FV50J | 6M70-T |  | 《リヤ・アクスル》 | 5220 | リヤ・アクスル・ハウジング（駆動軸）取替（１軸） | 19.3
ふそう | グレート | FV50J | 6M70-T |  | 《リヤ・アクスル》 | 5230 | リヤ・アクスル・シャフト取替（１本） | 0.7
ふそう | グレート | FV50J | 6M70-T |  | 《リヤ・アクスル》 | 5250 | リヤ・アクスル・シャフト・オイル・シール取替（１輪） | 0.9
ふそう | グレート | FV50J | 6M70-T |  | 《リヤ・アクスル》 | 5261 | リヤ・ハブ（後前軸）取替（１輪） | 3.6
ふそう | グレート | FV50J | 6M70-T |  | 《リヤ・アクスル》 | 5262 | リヤ・ハブ（後後軸）取替（１輪） | 3.6
ふそう | グレート | FV50J | 6M70-T |  | 《リヤ・アクスル》 | 5271 | リヤ・ハブ・ベアリング（インナ・アウタ）（後前軸）取替（１輪） | 3.1
ふそう | グレート | FV50J | 6M70-T |  | 《リヤ・アクスル》 | 5272 | リヤ・ハブ・ベアリング（インナ・アウタ）（後後軸）取替（１輪） | 3.1
ふそう | グレート | FV50J | 6M70-T |  | 《リヤ・アクスル》 | 5281 | リヤ・ハブ・オイル・シール（後前軸）取替（１輪） | 2.1
ふそう | グレート | FV50J | 6M70-T |  | 《リヤ・アクスル》 | 5282 | リヤ・ハブ・オイル・シール（後後軸）取替（１輪） | 2.1
ふそう | グレート | FV50J | 6M70-T |  | 《リヤ・アクスル》 | 5291 | リヤ・ハブ・ボルト（後前軸）取替（１本） | 2.6
ふそう | グレート | FV50J | 6M70-T |  | 《リヤ・アクスル》 |  | 〈整備追加点数〉１本増すごと | 0.1
ふそう | グレート | FV50J | 6M70-T |  | 《リヤ・アクスル》 | 5292 | リヤ・ハブ・ボルト（後後軸）取替（１本） | 2.6
ふそう | グレート | FV50J | 6M70-T |  | 《リヤ・アクスル》 |  | 〈整備追加点数〉１本増すごと | 0.1
ふそう | グレート | FV50J | 6M70-T |  | 《リヤ・アクスル》 | 5300 | フロント及びリヤ・ホイール・ナット緩み点検（1台）〔点検方法は法定3か月点検に示す大型車のホイール・ナット締付方法を実施〕 | 1
ふそう | グレート | FV50J | 6M70-T |  | 《フロント・サスペンション》
ふそう | グレート | FV50J | 6M70-T |  | 《フロント・サスペンション》 | 5479 | フロント・ショック・アブソーバ取替（１台） | 1.3
ふそう | グレート | FV50J | 6M70-T |  | 《フロント・サスペンション》 | 5480 | フロント・ショック・アブソーバ取替（１本） | 0.8
ふそう | グレート | FV50J | 6M70-T |  | 《フロント・サスペンション》 | 5490 | フロント・リーフ・スプリングAssy脱着（１個） | 2.8
ふそう | グレート | FV50J | 6M70-T |  | 《フロント・サスペンション》 | 5500 | フロント・スプリング・リーフ取替（１枚）（含 フロント・リーフ・スプリングAssy脱着） | 3.6
ふそう | グレート | FV50J | 6M70-T |  | 《フロント・サスペンション》 | 5510 | フロント・リーフ・スプリング・ブッシュ取替（１個） | 3.9
ふそう | グレート | FV50J | 6M70-T |  | 《フロント・サスペンション》 | 5520 | フロント・リーフ・スプリング・シャックル・ピン・ブッシュ取替（１個） | 0.8
ふそう | グレート | FV50J | 6M70-T |  | 《フロント・サスペンション》 | 5550 | フロント・スタビライザ取替（１本） | 1.4
ふそう | グレート | FV50J | 6M70-T |  | 《リヤ・サスペンション》
ふそう | グレート | FV50J | 6M70-T |  | 《リヤ・サスペンション》 | 5790 | リヤ・リーフ・スプリングAssy脱着（１個） | 7.2
ふそう | グレート | FV50J | 6M70-T |  | 《リヤ・サスペンション》 | 5800 | リヤ・スプリング・リーフ取替（１枚）（含 リヤ・リーフ・スプリングAssy脱着） | 8.3
ふそう | グレート | FV50J | 6M70-T |  | 《リヤ・サスペンション》 | 5870 | リヤ・トルク・ロッド脱着/取替（１本） | 2
ふそう | グレート | FV50J | 6M70-T |  | 《リヤ・サスペンション》 | 5880 | リヤ・トルク・ロッド・ブッシュ取替（１本） | 2.5
ふそう | グレート | FV50J | 6M70-T |  | 《リヤ・サスペンション》 | 5890 | リヤ・トラニオン・シャフト・ブッシュ取替（１個） | 8.8
ふそう | グレート | FV50J | 6M70-T |  | 《リヤ・サスペンション》 | 5900 | リヤ・トラニオン・シャフト・ブッシュ取替（１台） | 18
ふそう | グレート | FV50J | 6M70-T |  | ステアリング
ふそう | グレート | FV50J | 6M70-T |  | ステアリング | 6011 | フロント・ホイール・アライメント測定〔トーイン，キャンバ，キャスタ，キングピン傾斜角，ハンドル切れ角，平行度〕 | 2
ふそう | グレート | FV50J | 6M70-T |  | ステアリング | 6020 | フロント・トーイン調整（１軸） | 0.9
ふそう | グレート | FV50J | 6M70-T |  | ステアリング | 6040 | キャスタ調整（１軸） | 2.2
ふそう | グレート | FV50J | 6M70-T |  | ステアリング | 6050 | ハンドル切れ角調整（１軸） | 0.9
ふそう | グレート | FV50J | 6M70-T |  | ステアリング | 6060 | ステアリング・ギヤ・ボックス取替 | 5.2
ふそう | グレート | FV50J | 6M70-T |  | ステアリング | 6080 | ステアリング・ロック取替 | 1.7
ふそう | グレート | FV50J | 6M70-T |  | ステアリング | 6090 | ピットマン・アーム取替 | 5.2
ふそう | グレート | FV50J | 6M70-T |  | ステアリング | 6100 | ドラッグ・リンク取替（１本） | 1.1
ふそう | グレート | FV50J | 6M70-T |  | ステアリング | 6110 | タイロッド取替（１本）（含 トーイン調整） | 2
ふそう | グレート | FV50J | 6M70-T |  | ステアリング | 6120 | タイロッド・エンド取替（１個）（含 トーイン調整） | 1.2
ふそう | グレート | FV50J | 6M70-T |  | ステアリング | 6160 | パワー・ステアリング・オイル・ポンプ取替 | 2.2
ふそう | グレート | FV50J | 6M70-T |  | ブレーキ
ふそう | グレート | FV50J | 6M70-T |  | ブレーキ | 7021 | フロント・ブレーキ・シュー取替（１輪） | 2.1
ふそう | グレート | FV50J | 6M70-T |  | ブレーキ | 7022 | フロント・ブレーキ・シュー取替（１軸） | 3.7
ふそう | グレート | FV50J | 6M70-T |  | ブレーキ | 7030 | フロント・ブレーキ・ライニング張替（１輪）（シュー取外状態） | 0.9
ふそう | グレート | FV50J | 6M70-T |  | ブレーキ | 7052 | フロント・ウェッジ式ホイール・シリンダ取替（１輪）（フル・エア・ブレーキ車に適用） | 2.9
ふそう | グレート | FV50J | 6M70-T |  | ブレーキ | 7221 | リヤ・ブレーキ・シュー取替（１輪） | 2.7
ふそう | グレート | FV50J | 6M70-T |  | ブレーキ | 7222 | リヤ・ブレーキ・シュー取替（１軸） | 4.9
ふそう | グレート | FV50J | 6M70-T |  | ブレーキ | 7230 | リヤ・ブレーキ・ライニング張替（１輪）（シュー取外状態） | 0.9
ふそう | グレート | FV50J | 6M70-T |  | ブレーキ | 7252 | リヤ・ウェッジ式ホイール・シリンダ取替（１輪）（フル・エア・ブレーキ車に適用） | 3.5
ふそう | グレート | FV50J | 6M70-T |  | ブレーキ | 7610 | ＡＢＳフロント・ホイール・スピード・センサ取替（１個） | 2.5
ふそう | グレート | FV50J | 6M70-T |  | ブレーキ | 7620 | ＡＢＳリヤ・ホイール・スピード・センサ取替（１個） | 4.8
ふそう | グレート | FV50J | 6M70-T |  | ブレーキ | 7650 | ＡＢＳコントロール・ユニット取替 | 1
ふそう | グレート | FV50J | 6M70-T |  | ブレーキ | 7660 | ＡＢＳフロント・パルス・ホイール取替（１個） | 1.7
ふそう | グレート | FV50J | 6M70-T |  | ブレーキ | 7670 | ＡＢＳリヤ・パルス・ホイール取替（１個） | 2.4
ふそう | グレート | FV50J | 6M70-T |  | ブレーキ | 7680 | ＡＢＳモジュレータ取替（１個） | 1
ふそう | グレート | FV50J | 6M70-T |  | ブレーキ |  | 〈整備追加点数〉フロント用 | 1.2
ふそう | グレート | FV50J | 6M70-T |  | ブレーキ | 7710 | エア・タンク取替（１個） | 1.1
ふそう | グレート | FV50J | 6M70-T |  | ブレーキ |  | 〈整備追加点数〉パージ・タンク | 0.2
ふそう | グレート | FV50J | 6M70-T |  | ブレーキ | 7730 | エア・コンプレッサ取替 | 5.5
ふそう | グレート | FV50J | 6M70-T |  | ブレーキ | 7740 | エア・ドライヤ取替 | 1.3
ふそう | グレート | FV50J | 6M70-T |  | ブレーキ | 7741 | エア・ドライヤO/H〔乾燥剤取替を含む〕 | 2.5
ふそう | グレート | FV50J | 6M70-T |  | ブレーキ | 7760 | プレッシャ・レギュレータ調整（１個） | 0.6
ふそう | グレート | FV50J | 6M70-T |  | ブレーキ | 7770 | プレッシャ・レギュレータ取替（１個） | 0.6
ふそう | グレート | FV50J | 6M70-T |  | ブレーキ | 7780 | ブレーキ・バルブ脱着 | 1.1
ふそう | グレート | FV50J | 6M70-T |  | ブレーキ | 7790 | ブレーキ・バルブO/H | 2.8
ふそう | グレート | FV50J | 6M70-T |  | ブレーキ | 7800 | ブレーキ・リレー・バルブ取替（１個） | 1
ふそう | グレート | FV50J | 6M70-T |  | ブレーキ |  | 〈整備追加点数〉ＥＺＧＯ付車，ＬＳＶ付車 | 1.8
ふそう | グレート | FV50J | 6M70-T |  | ブレーキ | 7810 | フロント・ブレーキ・チャンバ脱着（１輪） | 1.1
ふそう | グレート | FV50J | 6M70-T |  | ブレーキ | 7820 | フロント・ブレーキ・チャンバO/H（１輪） | 1.7
ふそう | グレート | FV50J | 6M70-T |  | ブレーキ | 7840 | リヤ・ブレーキ・チャンバ脱着（１輪） | 1.3
ふそう | グレート | FV50J | 6M70-T |  | ブレーキ | 7850 | リヤ・ブレーキ・チャンバO/H（１輪） | 1.9
ふそう | グレート | FV50J | 6M70-T |  | ブレーキ | 7870 | スプリング・ブレーキ・チャンバ脱着（１輪）〔Ｏ／Ｈは不可〕 | 1.1
ふそう | グレート | FV50J | 6M70-T |  | ブレーキ | 7890 | エキゾースト・ブレーキ・マグネチック・バルブ取替 | 0.6
ふそう | グレート | FV50J | 6M70-T |  | ブレーキ | 7900 | エキゾースト・ブレーキ・バルブ取替（１個） | 1.7
ふそう | グレート | FV50J | 6M70-T |  | ブレーキ | 7910 | エキゾースト・ブレーキ・コントロール・シリンダ取替（１個） | 0.3
ふそう | グレート | FV50J | 6M70-T |  | ボデー・エレクトリカル
ふそう | グレート | FV50J | 6M70-T |  | 《メータ＆スイッチ》
ふそう | グレート | FV50J | 6M70-T |  | 《メータ＆スイッチ》 | 8010 | コンビネーション・メータ取替 | 0.6
ふそう | グレート | FV50J | 6M70-T |  | 《メータ＆スイッチ》 | 8020 | フューエル・レシーバ・ユニット取替 | 1.3
ふそう | グレート | FV50J | 6M70-T |  | 《メータ＆スイッチ》 | 8030 | フューエル・センダ・ユニット取替（１個） | 0.7
ふそう | グレート | FV50J | 6M70-T |  | 《メータ＆スイッチ》 | 8040 | ウォータ・テンパレチャ・レシーバ・ユニット取替 | 1.3
ふそう | グレート | FV50J | 6M70-T |  | 《メータ＆スイッチ》 | 8050 | ウォータ・テンパレチャ・センダ・ユニット取替 | 0.3
ふそう | グレート | FV50J | 6M70-T |  | 《メータ＆スイッチ》 | 8060 | オイル・プレッシャ・スイッチ取替 | 0.3
ふそう | グレート | FV50J | 6M70-T |  | 《メータ＆スイッチ》 | 8070 | スピード・メータ取替 | 0.6
ふそう | グレート | FV50J | 6M70-T |  | 《メータ＆スイッチ》 | 8080 | タコ・メータ取替 | 1.3
ふそう | グレート | FV50J | 6M70-T |  | 《メータ＆スイッチ》 | 8090 | エア・プレッシャ・ゲージ取替 | 1.5
ふそう | グレート | FV50J | 6M70-T |  | 《メータ＆スイッチ》 | 8220 | ライト＆ターン・スイッチ取替 | 0.7
ふそう | グレート | FV50J | 6M70-T |  | 《メータ＆スイッチ》 | 8221 | ハザード・ランプ・スイッチ取替 | 0.7
ふそう | グレート | FV50J | 6M70-T |  | 《メータ＆スイッチ》 | 8230 | バック・ランプ・スイッチ取替 | 0.3
ふそう | グレート | FV50J | 6M70-T |  | 《メータ＆スイッチ》 | 8240 | ストップ・ランプ・スイッチ取替 | 0.3
ふそう | グレート | FV50J | 6M70-T |  | 《ライト＆ワイパ》
ふそう | グレート | FV50J | 6M70-T |  | 《ライト＆ワイパ》 | 8250 | ヘッドランプ取替（１個） | 0.7
ふそう | グレート | FV50J | 6M70-T |  | 《ライト＆ワイパ》 | 8260 | フロント・ターン・シグナル・ランプ取替（１個） | 0.8
ふそう | グレート | FV50J | 6M70-T |  | 《ライト＆ワイパ》 | 8261 | フロント・ターン・シグナル・ランプ・レンズ取替（１個） | 0.3
ふそう | グレート | FV50J | 6M70-T |  | 《ライト＆ワイパ》 | 8270 | サイド・ターン・シグナル・ランプ取替（１個） | 0.4
ふそう | グレート | FV50J | 6M70-T |  | 《ライト＆ワイパ》 | 8280 | リヤ・コンビネーション・ランプ取替（１個） | 0.4
ふそう | グレート | FV50J | 6M70-T |  | 《ライト＆ワイパ》 | 8281 | リヤ・コンビネーション・ランプ・レンズ取替（１個） | 0.3
ふそう | グレート | FV50J | 6M70-T |  | 《ライト＆ワイパ》 | 8290 | バック・ランプ取替（１個） | 0.3
ふそう | グレート | FV50J | 6M70-T |  | 《ライト＆ワイパ》 | 8291 | バック・ランプ・レンズ取替（１個） | 0.2
ふそう | グレート | FV50J | 6M70-T |  | 《ライト＆ワイパ》 | 8300 | ライセンス・ランプ取替（１個） | 0.3
ふそう | グレート | FV50J | 6M70-T |  | 《ライト＆ワイパ》 | 8301 | ライセンス・ランプ・レンズ取替（１個） | 0.2
ふそう | グレート | FV50J | 6M70-T |  | 《ライト＆ワイパ》 | 8310 | ルーム・ランプ取替（１個） | 0.6
ふそう | グレート | FV50J | 6M70-T |  | 《ライト＆ワイパ》 | 8410 | ホーン取替（１個） | 0.4
ふそう | グレート | FV50J | 6M70-T |  | 《ライト＆ワイパ》 | 8420 | フロント・ウインド・ウォッシャ・ポンプ取替（１個） | 0.7
ふそう | グレート | FV50J | 6M70-T |  | 《ライト＆ワイパ》 | 8430 | フロント・ウインド・ウォッシャ・ノズル取替（１個） | 0.9
ふそう | グレート | FV50J | 6M70-T |  | 《ライト＆ワイパ》 | 8440 | フロント・ウインド・ワイパ・スイッチ取替 | 1.4
ふそう | グレート | FV50J | 6M70-T |  | 《ライト＆ワイパ》 | 8450 | フロント・ワイパ・モータ取替 | 1.1
ふそう | グレート | FV50J | 6M70-T |  | 《ライト＆ワイパ》 | 8470 | フロント・ワイパ・リンク取替 | 1.1
ふそう | グレート | FV50J | 6M70-T |  | 《附属装置》
ふそう | グレート | FV50J | 6M70-T |  | 《附属装置》 | 8490 | ラジオ・アンテナ取替 | 2.2
ふそう | グレート | FV50J | 6M70-T |  | 《附属装置》 | 8500 | フロント・シガレット・ライタ取替（１個） | 0.8
ふそう | グレート | FV50J | 6M70-T |  | 《附属装置》 | 8510 | フロント・ドア・パワー・ウインド・モータ取替（１個） | 1.7
ふそう | グレート | FV50J | 6M70-T |  | 《附属装置》 | 8520 | フロント・ドア・パワー・ウインド・スイッチ取替（１個） | 0.3
ふそう | グレート | FV50J | 6M70-T |  | 《附属装置》 | 8530 | アウタ・ミラー・コントロール・スイッチ取替（１個） | 0.6
ふそう | グレート | FV50J | 6M70-T |  | 《ヒータ＆エアコン》
ふそう | グレート | FV50J | 6M70-T |  | 《ヒータ＆エアコン》 | 8610 | フロント・ヒータ・ユニット脱着 | 6.6
ふそう | グレート | FV50J | 6M70-T |  | 《ヒータ＆エアコン》 | 8620 | フロント・ヒータ・コア取替（含 フロント・ヒータ・ユニット脱着） | 7.5
ふそう | グレート | FV50J | 6M70-T |  | 《ヒータ＆エアコン》 | 8630 | ヒータ・ウォータ・バルブ取替 | 0.9
ふそう | グレート | FV50J | 6M70-T |  | 《ヒータ＆エアコン》 | 8640 | フロント・ブロア・モータ取替（１個） | 1.7
ふそう | グレート | FV50J | 6M70-T |  | 《ヒータ＆エアコン》 | 8650 | フロント・ブロア・モータ・レジスタ取替（１個） | 0.9
ふそう | グレート | FV50J | 6M70-T |  | 《ヒータ＆エアコン》 | 8711 | クーラ・ガス補充 | 0.8
ふそう | グレート | FV50J | 6M70-T |  | 《ヒータ＆エアコン》 | 8720 | フロント・エアコン・ユニット脱着（含 ガス・チャージ） | 6.6
ふそう | グレート | FV50J | 6M70-T |  | 《ヒータ＆エアコン》 | 8722 | フロント・エバポレータ取替（含 ガス・チャージ） | 8.3
ふそう | グレート | FV50J | 6M70-T |  | 《ヒータ＆エアコン》 | 8730 | クーラ・コンプレッサ取替（含 ガス・チャージ） | 5
ふそう | グレート | FV50J | 6M70-T |  | 《ヒータ＆エアコン》 | 8741 | クーラ・コンプレッサ・マグネチック・クラッチ取替（含 ガス・チャージ） | 5.6
ふそう | グレート | FV50J | 6M70-T |  | 《ヒータ＆エアコン》 | 8750 | クーラ・コンデンサ脱着（含 ガス・チャージ） | 2.2
ふそう | グレート | FV50J | 6M70-T |  | 《ヒータ＆エアコン》 | 8760 | クーラ・レシーバ・タンク取替（含 ガス・チャージ） | 1.5
ふそう | グレート | FV50J | 6M70-T |  | 《ヒータ＆エアコン》 | 8770 | フロント・クーラ・エキスパンション・バルブ取替（含 ガス・チャージ） | 3
ふそう | グレート | FV50J | 6M70-T |  | 《ヒータ＆エアコン》 | 8800 | フロント・エアコン・スイッチ取替（１個） | 1.4
ふそう | グレート | FV50J | 6M70-T |  | フレーム＆ボデー
ふそう | グレート | FV50J | 6M70-T |  | フレーム＆ボデー | 9010 | フロント・バンパ取替 | 0.9
ふそう | グレート | FV50J | 6M70-T |  | フレーム＆ボデー | 9030 | リヤ・バンパ取替 | 0.6
ふそう | グレート | FV50J | 6M70-T |  | フレーム＆ボデー | 9050 | ラジエータ・グリル脱着 | 0.3
ふそう | グレート | FV50J | 6M70-T |  | フレーム＆ボデー | 9070 | ボンネット・ロック取替〔フロント・フード・ロックを示す〕 | 0.3
ふそう | グレート | FV50J | 6M70-T |  | フレーム＆ボデー | 9080 | ボンネット・ロック・ワイヤ取替〔フロント・フード・ロック・ワイヤを示す〕 | 0.9
ふそう | グレート | FV50J | 6M70-T |  | フレーム＆ボデー | 9210 | フロント・ドア・ウインド・ガラス取替（１枚） | 1.4
ふそう | グレート | FV50J | 6M70-T |  | フレーム＆ボデー | 9230 | フロント・ドア・ウインド・レギュレータ取替（１個） | 1.4
ふそう | グレート | FV50J | 6M70-T |  | フレーム＆ボデー | 9240 | フロント・ドア・ストライカ取替/調整（ボデー側）（１個） | 0.4
ふそう | グレート | FV50J | 6M70-T |  | フレーム＆ボデー | 9250 | フロント・ドア・ロック取替（１個） | 1.4
ふそう | グレート | FV50J | 6M70-T |  | フレーム＆ボデー | 9270 | ドア・キー・シリンダ取替（１個） | 1.4
ふそう | グレート | FV50J | 6M70-T |  | フレーム＆ボデー | 9280 | キー・シリンダ・セット取替（１台） | 4.1
ふそう | グレート | FV50J | 6M70-T |  | フレーム＆ボデー | 9320 | バック・ミラーAssy取替（１個） | 0.4
ふそう | グレート | FV50J | 6M70-T |  | フレーム＆ボデー | 9321 | バック・ミラー・レンズ取替（１個） | 0.5
ふそう | グレート | FV50J | 6M70-T |  | フレーム＆ボデー | 9330 | アンダ・ミラーAssy取替 | 0.2
ふそう | グレート | FV50J | 6M70-T |  | フレーム＆ボデー | 9350 | ルーム・ミラーAssy取替 | 0.2
ふそう | グレート | FU75H | 6R20 | 60 | 事業用 ３か月点検 基本点検 |  |  | 6.1
ふそう | グレート | FU75H | 6R20 | 70 | 事業用 １２か月点検 基本点検 |  |  | 18.7
ふそう | グレート | FU75H | 6R20 |  | 事業用 １２か月点検 保安確認検査 |  |  | 1.8
ふそう | グレート | FU75H | 6R20 |  | 法定定期点検時附加作業（１年、２年、１２か月点検時に適用）
ふそう | グレート | FU75H | 6R20 |  | 法定定期点検時附加作業（１年、２年、１２か月点検時に適用） | 100 | 下廻り塗装 | 4
ふそう | グレート | FU75H | 6R20 |  | 法定定期点検時附加作業（１年、２年、１２か月点検時に適用） | 110 | ヘッドライト調整 | 0.4
ふそう | グレート | FU75H | 6R20 |  | 法定定期点検時附加作業（１年、２年、１２か月点検時に適用） | 121 | フロントまたはリヤ・ブレーキ清掃（１軸） | 0.3
ふそう | グレート | FU75H | 6R20 |  | 法定定期点検時附加作業（１年、２年、１２か月点検時に適用） | 130 | エンジン､下廻り洗浄 | 3.4
ふそう | グレート | FU75H | 6R20 |  | 法定定期点検時附加作業（１年、２年、１２か月点検時に適用） | 150 | 日常点検 | 0.4
ふそう | グレート | FU75H | 6R20 |  | 法定定期点検時附加作業（１年、２年、１２か月点検時に適用） | 151 | 長期使用車両推奨点検 | 0.6
ふそう | グレート | FU75H | 6R20 |  | 法定定期点検時附加作業（１年、２年、１２か月点検時に適用） | 160 | フロント及びリヤ・ハブ・グリス取替（１台）（含 ベアリング・グリス取替） | 2
ふそう | グレート | FU75H | 6R20 |  | 法定定期点検時附加作業（１年、２年、１２か月点検時に適用） | 190 | フロント及びリヤ・ホイール・シリンダO/H（１台）（含 ブレーキ・フルード取替） | 4
ふそう | グレート | FU75H | 6R20 |  | 法定定期点検時附加作業（１年、２年、１２か月点検時に適用） | 192 | フロント及びリヤ・ウェッジ式ホイール・シリンダ取替（１台）（フル・エア・ブレーキ車に適用） | 3.4
ふそう | グレート | FU75H | 6R20 |  | 法定定期点検時附加作業（１年、２年、１２か月点検時に適用） | 210 | グリス・アップ（１台） | 0.4
ふそう | グレート | FU75H | 6R20 |  | エンジン本体、ハイブリッド
ふそう | グレート | FU75H | 6R20 |  | エンジン本体、ハイブリッド | 1090 | Ｖベルト全数取替 | 1
ふそう | グレート | FU75H | 6R20 |  | エンジン本体、ハイブリッド | 1670 | メーン・マフラ取替（１個） | 1.2
ふそう | グレート | FU75H | 6R20 |  | ルブリケーション、クーリング、フューエル
ふそう | グレート | FU75H | 6R20 |  | ルブリケーション、クーリング、フューエル | 2041 | オイル・フィルタ・エレメント取替 | 0.3
ふそう | グレート | FU75H | 6R20 |  | ルブリケーション、クーリング、フューエル | 2050 | エンジン・オイル取替 | 0.6
ふそう | グレート | FU75H | 6R20 |  | ルブリケーション、クーリング、フューエル |  | 〈整備追加点数〉アンダ・カバー付 | 0.1
ふそう | グレート | FU75H | 6R20 |  | ルブリケーション、クーリング、フューエル | 2300 | エンジン冷却液（クーラント）取替 | 0.8
ふそう | グレート | FU75H | 6R20 |  | ルブリケーション、クーリング、フューエル | 2460 | フューエル・フィルタ取替（１個） | 0.7
ふそう | グレート | FU75H | 6R20 |  | エンジン・エレクトリカル
ふそう | グレート | FU75H | 6R20 |  | エンジン・エレクトリカル | 3010 | バッテリ比重測定/電解液補充 | 0.3
ふそう | グレート | FU75H | 6R20 |  | パワートレーン
ふそう | グレート | FU75H | 6R20 |  | パワートレーン | 4090 | クラッチの遊び調整 | 0.3
ふそう | グレート | FU75H | 6R20 |  | パワートレーン |  | 〈整備追加点数〉アンダ・カバー付 | 0.1
ふそう | グレート | FU75H | 6R20 |  | パワートレーン | 4230 | マニュアル・トランスミッション・オイル取替 | 0.5
ふそう | グレート | FU75H | 6R20 |  | パワートレーン | 4235 | マニュアル・トランスミッション・パワー・シフト・ブースターO/H | 4
ふそう | グレート | FU75H | 6R20 |  | パワートレーン | 4260 | トランスミッション・リヤ・オイル・シール取替 | 3.2
ふそう | グレート | FU75H | 6R20 |  | パワートレーン | 4731 | リヤ・ディファレンシャル・オイル取替（１軸） | 0.4
ふそう | グレート | FU75H | 6R20 |  | アクスル＆サスペンション
ふそう | グレート | FU75H | 6R20 |  | アクスル＆サスペンション | 5500 | フロント・スプリング・リーフ取替（１枚）（含 フロント・リーフ・スプリングAssy脱着） | 2.8
ふそう | グレート | FU75H | 6R20 |  | アクスル＆サスペンション | 5800 | リヤ・スプリング・リーフ取替（１枚）（含 リヤ・リーフ・スプリングAssy脱着） | 6.6
ふそう | グレート | FU75H | 6R20 |  | ステアリング
ふそう | グレート | FU75H | 6R20 |  | ステアリング | 6020 | フロント・トーイン調整（１軸） | 0.7
ふそう | グレート | FU75H | 6R20 |  | ブレーキ
ふそう | グレート | FU75H | 6R20 |  | ブレーキ | 7022 | フロント・ブレーキ・シュー取替（１軸） | 1.8
ふそう | グレート | FU75H | 6R20 |  | ブレーキ | 7030 | フロント・ブレーキ・ライニング張替（１輪）（シュー取外状態） | 0.9
ふそう | グレート | FU75H | 6R20 |  | ブレーキ | 7222 | リヤ・ブレーキ・シュー取替（１軸） | 2.3
ふそう | グレート | FU75H | 6R20 |  | ブレーキ |  | 〈整備追加点数〉駆動軸 | 0.1
ふそう | グレート | FU75H | 6R20 |  | ブレーキ | 7230 | リヤ・ブレーキ・ライニング張替（１輪）（シュー取外状態） | 0.9
ふそう | グレート | FU75H | 6R20 |  | ブレーキ | 7750 | 乾燥剤取替 | 0.3
ふそう | グレート | FU75H | 6R20 |  | 一般整備
ふそう | グレート | FU75H | 6R20 |  | エンジン本体、ハイブリッド
ふそう | グレート | FU75H | 6R20 |  | エンジン本体、ハイブリッド | 1071 | ディーゼルＰＭ測定（オパシメータ） | 0.6
ふそう | グレート | FU75H | 6R20 |  | エンジン本体、ハイブリッド | 1090 | Ｖベルト全数取替 | 1.3
ふそう | グレート | FU75H | 6R20 |  | エンジン本体、ハイブリッド | 1091 | オルタネータ（ファン）・ベルト取替〔オフ・セット・ファン・ベルト〕 | 0.6
ふそう | グレート | FU75H | 6R20 |  | エンジン本体、ハイブリッド | 1092 | エアコン・ベルト取替 | 0.8
ふそう | グレート | FU75H | 6R20 |  | エンジン本体、ハイブリッド | 1096 | Vベルトオートテンショナ取替（1個） | 1.7
ふそう | グレート | FU75H | 6R20 |  | エンジン本体、ハイブリッド | 1100 | エア・クリーナ・エレメント清掃/取替 | 0.4
ふそう | グレート | FU75H | 6R20 |  | エンジン本体、ハイブリッド | 1210 | エンジン脱着 | 20.4
ふそう | グレート | FU75H | 6R20 |  | エンジン本体、ハイブリッド | 1220 | エンジンO/H（含 エンジン脱着） | 97.4
ふそう | グレート | FU75H | 6R20 |  | エンジン本体、ハイブリッド | 1230 | シリンダ・ヘッド・カバー・ガスケット取替（１台） | 0.9
ふそう | グレート | FU75H | 6R20 |  | エンジン本体、ハイブリッド | 1240 | シリンダ・ヘッド・ガスケット取替（１台） | 39.3
ふそう | グレート | FU75H | 6R20 |  | エンジン本体、ハイブリッド | 1250 | シリンダ・ヘッドO/H（１台）（含 シリンダ・ヘッド脱着） | 51.3
ふそう | グレート | FU75H | 6R20 |  | エンジン本体、ハイブリッド | 1270 | バルブ・ロッカ・アーム取替（１台） | 7.5
ふそう | グレート | FU75H | 6R20 |  | エンジン本体、ハイブリッド | 1280 | バルブ・ロッカ・シャフト取替（１台） | 7.7
ふそう | グレート | FU75H | 6R20 |  | エンジン本体、ハイブリッド | 1290 | カムシャフト取替（１台） | 9
ふそう | グレート | FU75H | 6R20 |  | エンジン本体、ハイブリッド | 1310 | バルブ・クリアランス調整〔Jakeブレーキ・クリアランス調整を含む〕 | 1.7
ふそう | グレート | FU75H | 6R20 |  | エンジン本体、ハイブリッド | 1410 | クランク・プーリ脱着 | 4.5
ふそう | グレート | FU75H | 6R20 |  | エンジン本体、ハイブリッド | 1420 | フライホイール脱着（含 トランスミッション脱着） | 12.1
ふそう | グレート | FU75H | 6R20 |  | エンジン本体、ハイブリッド | 1430 | クランクシャフト・リヤ・オイル・シール取替Ｍ/Ｔ車（含 トランスミッション脱着） | 12.4
ふそう | グレート | FU75H | 6R20 |  | エンジン本体、ハイブリッド | 1440 | クランクシャフト・フロント・オイル・シール取替 | 5.1
ふそう | グレート | FU75H | 6R20 |  | エンジン本体、ハイブリッド | 1490 | タイミング・チェーン（ギヤ）・カバー・パッキン取替 | 12.4
ふそう | グレート | FU75H | 6R20 |  | エンジン本体、ハイブリッド | 1502 | エンジン・マウント右側取替（１個） | 1.7
ふそう | グレート | FU75H | 6R20 |  | エンジン本体、ハイブリッド |  | 〈整備追加点数〉リヤ側 | 0.3
ふそう | グレート | FU75H | 6R20 |  | エンジン本体、ハイブリッド | 1503 | エンジン・マウント左側取替（１個） | 1.7
ふそう | グレート | FU75H | 6R20 |  | エンジン本体、ハイブリッド |  | 〈整備追加点数〉リヤ側 | 0.3
ふそう | グレート | FU75H | 6R20 |  | 《インテーク＆エキゾースト》
ふそう | グレート | FU75H | 6R20 |  | 《インテーク＆エキゾースト》 | 1610 | インテーク・マニホールド・ガスケット取替（１個） | 3.5
ふそう | グレート | FU75H | 6R20 |  | 《インテーク＆エキゾースト》 | 1620 | エキゾースト・マニホールド・ガスケット取替（１個） | 10.5
ふそう | グレート | FU75H | 6R20 |  | 《インテーク＆エキゾースト》 | 1640 | エキゾースト・フロント・パイプ取替（１本） | 1.4
ふそう | グレート | FU75H | 6R20 |  | 《インテーク＆エキゾースト》 | 1650 | エキゾースト・センタ・パイプ取替（１本） | 1.3
ふそう | グレート | FU75H | 6R20 |  | 《インテーク＆エキゾースト》 | 1670 | メーン・マフラ取替（１個） | 1.6
ふそう | グレート | FU75H | 6R20 |  | 《インテーク＆エキゾースト》 | 1680 | エキゾースト・テール・パイプ取替（１本） | 0.6
ふそう | グレート | FU75H | 6R20 |  | 《インテーク＆エキゾースト》 | 1690 | ＥＧＲバルブ取替（１個） | 10
ふそう | グレート | FU75H | 6R20 |  | 《インテーク＆エキゾースト》 | 1691 | ＥＧＲクーラ取替（１個） | 4
ふそう | グレート | FU75H | 6R20 |  | 《インテーク＆エキゾースト》 | 1700 | インタ・クーラ取替（１個） | 6.2
ふそう | グレート | FU75H | 6R20 |  | 《インテーク＆エキゾースト》 |  | 〈整備追加点数〉ショートキャブ | 3
ふそう | グレート | FU75H | 6R20 |  | 《インテーク＆エキゾースト》 | 1710 | ターボ・チャージャ取替（１個） | 5.5
ふそう | グレート | FU75H | 6R20 |  | 《インテーク＆エキゾースト》 | 1730 | 排気温度センサ取替（１個） | 0.4
ふそう | グレート | FU75H | 6R20 |  | 《インテーク＆エキゾースト》 | 1732 | NOxセンサ取替（1個） | 0.6
ふそう | グレート | FU75H | 6R20 |  | 《インテーク＆エキゾースト》 | 1733 | DPF差圧センサ取替（1個） | 0.3
ふそう | グレート | FU75H | 6R20 |  | 《インテーク＆エキゾースト》 | 1734 | DPF温度センサ取替（1個） | 0.4
ふそう | グレート | FU75H | 6R20 |  | 《インテーク＆エキゾースト》 | 1740 | 触媒コンバータ取替（１個）〔SCR触媒Assy〕 | 3
ふそう | グレート | FU75H | 6R20 |  | 《インテーク＆エキゾースト》 | 1745 | ＤＰＦ取替（１個） | 3
ふそう | グレート | FU75H | 6R20 |  | 《インテーク＆エキゾースト》 | 1746 | ＤＰＦ清掃（1個） | 5
ふそう | グレート | FU75H | 6R20 |  | 《インテーク＆エキゾースト》 | 1800 | 尿素水ポンプ・モジュール取替 | 0.8
ふそう | グレート | FU75H | 6R20 |  | 《インテーク＆エキゾースト》 | 1801 | 尿素水ポンプ・モジュール・フィルタ取替 | 0.4
ふそう | グレート | FU75H | 6R20 |  | 《インテーク＆エキゾースト》 | 1810 | 尿素水ドージング・モジュール取替 | 0.8
ふそう | グレート | FU75H | 6R20 |  | 《インテーク＆エキゾースト》 | 1830 | 尿素水ホース取替（1本） | 1.1
ふそう | グレート | FU75H | 6R20 |  | 《インテーク＆エキゾースト》 | 1840 | 尿素水タンクAssy脱着（1個）（除 尿素水抜き取り，注入） | 1.1
ふそう | グレート | FU75H | 6R20 |  | 《インテーク＆エキゾースト》 | 1841 | 尿素水水位センサ取替（1個）〔尿素水温度センサ一体式〕 | 1.4
ふそう | グレート | FU75H | 6R20 |  | 《インテーク＆エキゾースト》 | 1850 | 尿素水フィルタ取替（１個） | 0.5
ふそう | グレート | FU75H | 6R20 |  | 《インテーク＆エキゾースト》 | 1860 | 尿素水ノズル・ホース（パイプ）取替（１本） | 1.1
ふそう | グレート | FU75H | 6R20 |  | ルブリケーション、クーリング、フューエル
ふそう | グレート | FU75H | 6R20 |  | 《ルブリケーション（潤滑）》
ふそう | グレート | FU75H | 6R20 |  | 《ルブリケーション（潤滑）》 | 2010 | オイル・パン脱着/オイル・パン・パッキン取替 | 3.3
ふそう | グレート | FU75H | 6R20 |  | 《ルブリケーション（潤滑）》 |  | 〈整備追加点数〉フロントエアサス | 1.3
ふそう | グレート | FU75H | 6R20 |  | 《ルブリケーション（潤滑）》 | 2020 | オイル・ポンプ取替 | 3.3
ふそう | グレート | FU75H | 6R20 |  | 《ルブリケーション（潤滑）》 | 2041 | オイル・フィルタ・エレメント取替 | 0.4
ふそう | グレート | FU75H | 6R20 |  | 《ルブリケーション（潤滑）》 | 2050 | エンジン・オイル取替 | 0.7
ふそう | グレート | FU75H | 6R20 |  | 《ルブリケーション（潤滑）》 |  | 〈整備追加点数〉アンダ・カバー付 | 0.2
ふそう | グレート | FU75H | 6R20 |  | 《クーリング（冷却）》
ふそう | グレート | FU75H | 6R20 |  | 《クーリング（冷却）》 | 2210 | ウォータ・ポンプ取替 | 3.4
ふそう | グレート | FU75H | 6R20 |  | 《クーリング（冷却）》 | 2220 | ラジエータ・ロアー・ホース取替 | 0.8
ふそう | グレート | FU75H | 6R20 |  | 《クーリング（冷却）》 | 2230 | ラジエータ・アッパ・ホース取替 | 0.8
ふそう | グレート | FU75H | 6R20 |  | 《クーリング（冷却）》 | 2240 | サーモスタット取替 | 0.8
ふそう | グレート | FU75H | 6R20 |  | 《クーリング（冷却）》 | 2250 | ラジエータ脱着（１個） | 6.2
ふそう | グレート | FU75H | 6R20 |  | 《クーリング（冷却）》 | 2260 | ラジエータ・リザーブ・タンク取替 | 0.4
ふそう | グレート | FU75H | 6R20 |  | 《クーリング（冷却）》 | 2270 | ファン・ブレード取替 | 2.2
ふそう | グレート | FU75H | 6R20 |  | 《クーリング（冷却）》 |  | 〈整備追加点数〉ショートキャブ | 1.7
ふそう | グレート | FU75H | 6R20 |  | 《クーリング（冷却）》 | 2280 | ファン・カップリング取替 | 3.4
ふそう | グレート | FU75H | 6R20 |  | 《クーリング（冷却）》 | 2300 | エンジン冷却液（クーラント）取替 | 1
ふそう | グレート | FU75H | 6R20 |  | 《クーリング（冷却）》 | 2310 | エンジン・オイル・クーラ取替 | 6.1
ふそう | グレート | FU75H | 6R20 |  | 《フューエル（燃料）》
ふそう | グレート | FU75H | 6R20 |  | 《フューエル（燃料）》 | 2450 | フューエル・ポンプ取替（１個）〔燃焼式ヒータ・システム用フューエル・ポンプ〕 | 1
ふそう | グレート | FU75H | 6R20 |  | 《フューエル（燃料）》 | 2460 | フューエル・フィルタ取替（１個） | 0.8
ふそう | グレート | FU75H | 6R20 |  | 《フューエル（燃料）》 | 2500 | ＰＣＶバルブ取替 | 2.9
ふそう | グレート | FU75H | 6R20 |  | 《フューエル（燃料）》 | 2631 | コモンレール・インジェクタ取替（１本） | 4.8
ふそう | グレート | FU75H | 6R20 |  | 《フューエル（燃料）》 | 2811 | フューエル・タンク脱着（１個）（除 燃料抜き取り，注入） | 2.2
ふそう | グレート | FU75H | 6R20 |  | 《フューエル（燃料）》 | 2812 | フューエル・ホース取替（１本） | 0.6
ふそう | グレート | FU75H | 6R20 |  | 《フューエル（燃料）》 | 2821 | アクセル・ポジション・センサ取替 | 0.6
ふそう | グレート | FU75H | 6R20 |  | 《フューエル（燃料）》 | 2830 | コモンレールAssy取替 | 3.9
ふそう | グレート | FU75H | 6R20 |  | 《フューエル（燃料）》 | 2840 | コモンレール・サプライポンプAssy取替 | 10.6
ふそう | グレート | FU75H | 6R20 |  | エンジン・エレクトリカル
ふそう | グレート | FU75H | 6R20 |  | エンジン・エレクトリカル | 3010 | バッテリ比重測定/電解液補充 | 0.4
ふそう | グレート | FU75H | 6R20 |  | エンジン・エレクトリカル | 3080 | イグニッション・スイッチ取替 | 1.3
ふそう | グレート | FU75H | 6R20 |  | エンジン・エレクトリカル | 3100 | オルタネータ取替（１個） | 1.1
ふそう | グレート | FU75H | 6R20 |  | エンジン・エレクトリカル | 3110 | スタータ・モータ取替 | 1.1
ふそう | グレート | FU75H | 6R20 |  | エンジン・エレクトリカル | 3111 | スタータ・モータO/H | 2.6
ふそう | グレート | FU75H | 6R20 |  | エンジン・エレクトリカル | 3141 | プレッシャ・センサ取替（１個） | 0.4
ふそう | グレート | FU75H | 6R20 |  | エンジン・エレクトリカル | 3160 | 水温センサ取替（コンピュータ用）（１個） | 0.3
ふそう | グレート | FU75H | 6R20 |  | エンジン・エレクトリカル | 3161 | 燃料温度センサ取替（１個） | 0.7
ふそう | グレート | FU75H | 6R20 |  | エンジン・エレクトリカル | 3163 | エンジン・オイル温度センサ取替（１個） | 0.3
ふそう | グレート | FU75H | 6R20 |  | エンジン・エレクトリカル | 3180 | 吸気温センサ取替（１個） | 0.4
ふそう | グレート | FU75H | 6R20 |  | エンジン・エレクトリカル | 3200 | クランク角センサ取替（１個） | 0.6
ふそう | グレート | FU75H | 6R20 |  | エンジン・エレクトリカル | 3202 | カム角センサ取替（１個） | 0.6
ふそう | グレート | FU75H | 6R20 |  | エンジン・エレクトリカル | 3210 | エア・フロー・メータ取替（１個） | 0.3
ふそう | グレート | FU75H | 6R20 |  | パワートレーン
ふそう | グレート | FU75H | 6R20 |  | 《クラッチ》
ふそう | グレート | FU75H | 6R20 |  | 《クラッチ》 | 4010 | クラッチO/H （含トランスミッション脱着、クラッチ・カバーAssy取替、クラッチ・ディスク取替、レリーズ・ベアリング取替） | 10.2
ふそう | グレート | FU75H | 6R20 |  | 《クラッチ》 | 4020 | フライホイール・パイロット・ベアリング（ブッシュ）取替 （クラッチ・カバー取外状態） | 0.6
ふそう | グレート | FU75H | 6R20 |  | 《クラッチ》 | 4030 | クラッチ・マスタ・シリンダO/H | 2.2
ふそう | グレート | FU75H | 6R20 |  | 《クラッチ》 | 4040 | クラッチ・マスタ・シリンダ取替 | 1.7
ふそう | グレート | FU75H | 6R20 |  | 《クラッチ》 | 4080 | クラッチ倍力装置取替 | 1.7
ふそう | グレート | FU75H | 6R20 |  | 《クラッチ》 | 4090 | クラッチの遊び調整 | 0.4
ふそう | グレート | FU75H | 6R20 |  | 《クラッチ》 |  | 〈整備追加点数〉アンダ・カバー付 | 0.2
ふそう | グレート | FU75H | 6R20 |  | 《トランスミッション》
ふそう | グレート | FU75H | 6R20 |  | 《トランスミッション》 | 4210 | マニュアル・トランスミッション脱着 | 8.9
ふそう | グレート | FU75H | 6R20 |  | 《トランスミッション》 |  | 〈整備追加点数〉M/T仕様 | 0.2
ふそう | グレート | FU75H | 6R20 |  | 《トランスミッション》 | 4220 | マニュアル・トランスミッションO/H（含 トランスミッション脱着） | 23.2
ふそう | グレート | FU75H | 6R20 |  | 《トランスミッション》 |  | 〈整備追加点数〉M/T仕様 | 0.2
ふそう | グレート | FU75H | 6R20 |  | 《トランスミッション》 | 4230 | マニュアル・トランスミッション・オイル取替 | 0.7
ふそう | グレート | FU75H | 6R20 |  | 《トランスミッション》 | 4235 | マニュアル・トランスミッション・パワー・シフト・ブースターO/H | 5.1
ふそう | グレート | FU75H | 6R20 |  | 《トランスミッション》 | 4236 | マニュアル・トランスミッション・パワー・シフト・ブースター取替 | 2
ふそう | グレート | FU75H | 6R20 |  | 《トランスミッション》 | 4260 | トランスミッション・リヤ・オイル・シール取替 | 4.1
ふそう | グレート | FU75H | 6R20 |  | 《トランスミッション》 | 4290 | 車速センサ取替（スピード・メータ用） | 0.3
ふそう | グレート | FU75H | 6R20 |  | 《トランスミッション》 | 4340 | ニュートラル・セフティ・スイッチ（インヒビタ・スイッチ）取替/調整 | 0.3
ふそう | グレート | FU75H | 6R20 |  | 《プロペラ・シャフト》
ふそう | グレート | FU75H | 6R20 |  | 《プロペラ・シャフト》 | 4510 | リヤ・プロペラ・シャフトAssy取替 | 1.4
ふそう | グレート | FU75H | 6R20 |  | 《プロペラ・シャフト》 | 4520 | プロペラ・シャフト・センタ・ベアリング取替（１個） | 2.2
ふそう | グレート | FU75H | 6R20 |  | 《プロペラ・シャフト》 | 4530 | ユニバーサル・ジョイント・スパイダ・キット取替（１個） | 2.9
ふそう | グレート | FU75H | 6R20 |  | 《ディファレンシャル》
ふそう | グレート | FU75H | 6R20 |  | 《ディファレンシャル》 | 4711 | リヤ・ディファレンシャル・キャリアAssy（後前軸）脱着 | 5.5
ふそう | グレート | FU75H | 6R20 |  | 《ディファレンシャル》 | 4721 | リヤ・ディファレンシャルO/H（後前軸）（含 ディファレンシャル脱着） | 18.7
ふそう | グレート | FU75H | 6R20 |  | 《ディファレンシャル》 | 4731 | リヤ・ディファレンシャル・オイル取替（１軸） | 0.6
ふそう | グレート | FU75H | 6R20 |  | 《ディファレンシャル》 | 4741 | リヤ・ディファレンシャル・ドライブ・ピニオン・オイル・シール（後前軸）取替 | 1.7
ふそう | グレート | FU75H | 6R20 |  | アクスル＆サスペンション
ふそう | グレート | FU75H | 6R20 |  | 《フロント・アクスル》
ふそう | グレート | FU75H | 6R20 |  | 《フロント・アクスル》 | 5010 | ステアリング・ナックル取替（１輪）（含 トーイン，ストッパ調整） | 4.4
ふそう | グレート | FU75H | 6R20 |  | 《フロント・アクスル》 | 5020 | ナックル・アーム取替（１輪）（含 トーイン調整） | 1.7
ふそう | グレート | FU75H | 6R20 |  | 《フロント・アクスル》 | 5030 | キング・ピン取替（１輪） | 4.4
ふそう | グレート | FU75H | 6R20 |  | 《フロント・アクスル》 | 5031 | キング・ピン・ブッシュ取替（１輪） | 5.1
ふそう | グレート | FU75H | 6R20 |  | 《フロント・アクスル》 | 5040 | フロント・ハブ取替（１輪） | 2.8
ふそう | グレート | FU75H | 6R20 |  | 《フロント・アクスル》 | 5050 | フロント・ハブ・ベアリング（インナ・アウタ）取替（１輪） | 2.6
ふそう | グレート | FU75H | 6R20 |  | 《フロント・アクスル》 | 5060 | フロント・ハブ・オイル・シール取替（１輪） | 1.6
ふそう | グレート | FU75H | 6R20 |  | 《フロント・アクスル》 | 5070 | フロント・ハブ・ボルト取替（１本） | 1.8
ふそう | グレート | FU75H | 6R20 |  | 《フロント・アクスル》 |  | 〈整備追加点数〉１本増すごと | 0.1
ふそう | グレート | FU75H | 6R20 |  | 《リヤ・アクスル》
ふそう | グレート | FU75H | 6R20 |  | 《リヤ・アクスル》 | 5220 | リヤ・アクスル・ハウジング（駆動軸）取替（１軸） | 19.3
ふそう | グレート | FU75H | 6R20 |  | 《リヤ・アクスル》 | 5230 | リヤ・アクスル・シャフト取替（１本） | 0.7
ふそう | グレート | FU75H | 6R20 |  | 《リヤ・アクスル》 | 5250 | リヤ・アクスル・シャフト・オイル・シール取替（１輪） | 0.9
ふそう | グレート | FU75H | 6R20 |  | 《リヤ・アクスル》 | 5261 | リヤ・ハブ（後前軸）取替（１輪） | 3.6
ふそう | グレート | FU75H | 6R20 |  | 《リヤ・アクスル》 | 5263 | リヤ・ハブ（死軸）取替（１輪） | 3.4
ふそう | グレート | FU75H | 6R20 |  | 《リヤ・アクスル》 | 5271 | リヤ・ハブ・ベアリング（インナ・アウタ）（後前軸）取替（１輪） | 3.1
ふそう | グレート | FU75H | 6R20 |  | 《リヤ・アクスル》 | 5273 | リヤ・ハブ・ベアリング（インナ・アウタ）（死軸）取替（１輪） | 2.9
ふそう | グレート | FU75H | 6R20 |  | 《リヤ・アクスル》 | 5281 | リヤ・ハブ・オイル・シール（後前軸）取替（１輪） | 2.1
ふそう | グレート | FU75H | 6R20 |  | 《リヤ・アクスル》 | 5283 | リヤ・ハブ・オイル・シール（死軸）取替（１輪） | 2
ふそう | グレート | FU75H | 6R20 |  | 《リヤ・アクスル》 | 5291 | リヤ・ハブ・ボルト（後前軸）取替（１本） | 2.6
ふそう | グレート | FU75H | 6R20 |  | 《リヤ・アクスル》 |  | 〈整備追加点数〉１本増すごと | 0.1
ふそう | グレート | FU75H | 6R20 |  | 《リヤ・アクスル》 | 5293 | リヤ・ハブ・ボルト（死軸）取替（１本） | 2.5
ふそう | グレート | FU75H | 6R20 |  | 《リヤ・アクスル》 |  | 〈整備追加点数〉１本増すごと | 0.1
ふそう | グレート | FU75H | 6R20 |  | 《リヤ・アクスル》 | 5300 | フロント及びリヤ・ホイール・ナット緩み点検（１台）（点検方法は法定３か月点検に示す大型車のホイール・ナット締付方法を実施） | 1
ふそう | グレート | FU75H | 6R20 |  | 《フロント・サスペンション》
ふそう | グレート | FU75H | 6R20 |  | 《フロント・サスペンション》 | 5471 | フロント・エア・スプリング取替（１個） | 2
ふそう | グレート | FU75H | 6R20 |  | 《フロント・サスペンション》 |  | 〈整備追加点数〉右側 | 0.7
ふそう | グレート | FU75H | 6R20 |  | 《フロント・サスペンション》 | 5475 | フロント・エアサス車高センサ取替（1個） | 0.6
ふそう | グレート | FU75H | 6R20 |  | 《フロント・サスペンション》 | 5479 | フロント・ショック・アブソーバ取替（１台） | 1.3
ふそう | グレート | FU75H | 6R20 |  | 《フロント・サスペンション》 | 5480 | フロント・ショック・アブソーバ取替（１本） | 0.8
ふそう | グレート | FU75H | 6R20 |  | 《フロント・サスペンション》 | 5490 | フロント・リーフ・スプリングAssy脱着（１個） | 2.8
ふそう | グレート | FU75H | 6R20 |  | 《フロント・サスペンション》 | 5500 | フロント・スプリング・リーフ取替（１枚）（含 フロント・リーフ・スプリングAssy脱着） | 3.6
ふそう | グレート | FU75H | 6R20 |  | 《フロント・サスペンション》 | 5510 | フロント・リーフ・スプリング・ブッシュ取替（１個） | 3.3
ふそう | グレート | FU75H | 6R20 |  | 《フロント・サスペンション》 | 5520 | フロント・リーフ・スプリング・シャックル・ピン・ブッシュ取替（１個） | 3.6
ふそう | グレート | FU75H | 6R20 |  | 《フロント・サスペンション》 | 5550 | フロント・スタビライザ取替（１本） | 1.4
ふそう | グレート | FU75H | 6R20 |  | 《フロント・サスペンション》 | 5551 | フロント・スタビライザ・ブッシュ取替（１本） | 0.5
ふそう | グレート | FU75H | 6R20 |  | 《フロント・サスペンション》 |  | 〈整備追加点数〉両端部ブッシュ | 1.9
ふそう | グレート | FU75H | 6R20 |  | 《フロント・サスペンション》 | 5560 | フロント・ラテラル・コントロール・ロッド取替（１本） | 1.6
ふそう | グレート | FU75H | 6R20 |  | 《フロント・サスペンション》 | 5561 | フロント・ラテラル・コントロール・ロッド・ブッシュ取替（１本） | 2
ふそう | グレート | FU75H | 6R20 |  | 《フロント・サスペンション》 | 5570 | フロント・ラジアス・コントロール・ロッド取替（１本） | 3.5
ふそう | グレート | FU75H | 6R20 |  | 《フロント・サスペンション》 | 5571 | フロント・ラジアス・コントロール・ロッド・ブッシュ取替（１本） | 3.9
ふそう | グレート | FU75H | 6R20 |  | 《フロント・サスペンション》 | 5580 | フロント・トルク・ロッド脱着/取替（１本） | 1.6
ふそう | グレート | FU75H | 6R20 |  | 《フロント・サスペンション》 | 5590 | フロント・トルク・ロッド・ブッシュ取替（１本） | 2
ふそう | グレート | FU75H | 6R20 |  | 《リヤ・サスペンション》
ふそう | グレート | FU75H | 6R20 |  | 《リヤ・サスペンション》 | 5771 | リヤ・エア・スプリング取替（１個） | 1.1
ふそう | グレート | FU75H | 6R20 |  | 《リヤ・サスペンション》 | 5775 | リヤ・エアサス車高センサ取替（1個） | 0.7
ふそう | グレート | FU75H | 6R20 |  | 《リヤ・サスペンション》 | 5779 | リヤ・ショック・アブソーバ取替（１台） | 1.7
ふそう | グレート | FU75H | 6R20 |  | 《リヤ・サスペンション》 | 5780 | リヤ・ショック・アブソーバ取替（１本） | 0.9
ふそう | グレート | FU75H | 6R20 |  | 《リヤ・サスペンション》 | 5790 | リヤ・リーフ・スプリングAssy脱着（１個） | 7.2
ふそう | グレート | FU75H | 6R20 |  | 《リヤ・サスペンション》 | 5800 | リヤ・スプリング・リーフ取替（１枚）（含 リヤ・リーフ・スプリングAssy脱着） | 8.3
ふそう | グレート | FU75H | 6R20 |  | 《リヤ・サスペンション》 | 5850 | リヤ・ラジアス・コントロール・ロッド取替（１本） | 1.7
ふそう | グレート | FU75H | 6R20 |  | 《リヤ・サスペンション》 | 5851 | リヤ・ラジアス・コントロール・ロッド・ブッシュ取替（１本） | 2.1
ふそう | グレート | FU75H | 6R20 |  | 《リヤ・サスペンション》 | 5860 | リヤ・スタビライザ取替（１本） | 0.9
ふそう | グレート | FU75H | 6R20 |  | 《リヤ・サスペンション》 | 5861 | リヤ・スタビライザ・ブッシュ取替（１本） | 0.6
ふそう | グレート | FU75H | 6R20 |  | 《リヤ・サスペンション》 | 5862 | リヤ・スタビライザ・リンク取替（１台） | 0.9
ふそう | グレート | FU75H | 6R20 |  | 《リヤ・サスペンション》 | 5870 | リヤ・トルク・ロッド脱着/取替（１本） | 1.7
ふそう | グレート | FU75H | 6R20 |  | 《リヤ・サスペンション》 | 5880 | リヤ・トルク・ロッド・ブッシュ取替（１本） | 2.1
ふそう | グレート | FU75H | 6R20 |  | 《リヤ・サスペンション》 | 5881 | Ｖロッド取替（１本） | 3.5
ふそう | グレート | FU75H | 6R20 |  | 《リヤ・サスペンション》 | 5882 | Ｖロッド・ブッシュ取替（１本） | 5.3
ふそう | グレート | FU75H | 6R20 |  | 《リヤ・サスペンション》 | 5890 | リヤ・トラニオン・シャフト・ブッシュ取替（１個） | 8.8
ふそう | グレート | FU75H | 6R20 |  | 《リヤ・サスペンション》 | 5900 | リヤ・トラニオン・シャフト・ブッシュ取替（１台） | 16.5
ふそう | グレート | FU75H | 6R20 |  | ステアリング
ふそう | グレート | FU75H | 6R20 |  | ステアリング | 6011 | フロント・ホイール・アライメント測定（トーイン，キャンバキャスタ，キングピン傾斜角ハンドル切れ角，平行度） | 2
ふそう | グレート | FU75H | 6R20 |  | ステアリング | 6020 | フロント・トーイン調整（１軸） | 0.9
ふそう | グレート | FU75H | 6R20 |  | ステアリング | 6050 | ハンドル切れ角調整（１軸） | 1
ふそう | グレート | FU75H | 6R20 |  | ステアリング | 6060 | ステアリング・ギヤ・ボックス取替 | 5.2
ふそう | グレート | FU75H | 6R20 |  | ステアリング | 6090 | ピットマン・アーム取替 | 5.2
ふそう | グレート | FU75H | 6R20 |  | ステアリング | 6100 | ドラッグ・リンク取替（１本） | 1.3
ふそう | グレート | FU75H | 6R20 |  | ステアリング | 6110 | タイロッド取替（１本）（含 トーイン調整） | 2
ふそう | グレート | FU75H | 6R20 |  | ステアリング | 6120 | タイロッド・エンド取替（１個）（含 トーイン調整） | 1.2
ふそう | グレート | FU75H | 6R20 |  | ステアリング | 6130 | タイロッド・エンド・ダスト・ブーツ取替（１個） | 0.7
ふそう | グレート | FU75H | 6R20 |  | ステアリング | 6160 | パワー・ステアリング・オイル・ポンプ取替 | 2.2
ふそう | グレート | FU75H | 6R20 |  | ステアリング | 6161 | パワー・ステアリング・ホース取替（１本） | 2.1
ふそう | グレート | FU75H | 6R20 |  | ステアリング | 6165 | パワー・ステアリング・オイル取替 | 1.2
ふそう | グレート | FU75H | 6R20 |  | ブレーキ
ふそう | グレート | FU75H | 6R20 |  | ブレーキ | 7021 | フロント・ブレーキ・シュー取替（１輪） | 2.1
ふそう | グレート | FU75H | 6R20 |  | ブレーキ | 7022 | フロント・ブレーキ・シュー取替（１軸） | 3.7
ふそう | グレート | FU75H | 6R20 |  | ブレーキ | 7030 | フロント・ブレーキ・ライニング張替（１輪）（シュー取外状態） | 0.9
ふそう | グレート | FU75H | 6R20 |  | ブレーキ | 7052 | フロント・ウェッジ式ホイール・シリンダ取替（１輪）（フル・エア・ブレーキ車に適用） | 2.9
ふそう | グレート | FU75H | 6R20 |  | ブレーキ | 7061 | フロント・ブレーキ・ホース取替（１台） | 0.8
ふそう | グレート | FU75H | 6R20 |  | ブレーキ | 7221 | リヤ・ブレーキ・シュー取替（１輪） | 2.6
ふそう | グレート | FU75H | 6R20 |  | ブレーキ |  | 〈整備追加点数〉駆動軸 | 0.1
ふそう | グレート | FU75H | 6R20 |  | ブレーキ | 7222 | リヤ・ブレーキ・シュー取替（１軸） | 4.7
ふそう | グレート | FU75H | 6R20 |  | ブレーキ |  | 〈整備追加点数〉駆動軸 | 0.2
ふそう | グレート | FU75H | 6R20 |  | ブレーキ | 7230 | リヤ・ブレーキ・ライニング張替（１輪）（シュー取外状態） | 0.9
ふそう | グレート | FU75H | 6R20 |  | ブレーキ | 7252 | リヤ・ウェッジ式ホイール・シリンダ取替（１輪）（フル・エア・ブレーキ車に適用） | 3.4
ふそう | グレート | FU75H | 6R20 |  | ブレーキ |  | 〈整備追加点数〉駆動軸 | 0.1
ふそう | グレート | FU75H | 6R20 |  | ブレーキ | 7610 | ＡＢＳフロント・ホイール・スピード・センサ取替（１個） | 2.5
ふそう | グレート | FU75H | 6R20 |  | ブレーキ | 7620 | ＡＢＳリヤ・ホイール・スピード・センサ取替（１個） | 4.8
ふそう | グレート | FU75H | 6R20 |  | ブレーキ | 7650 | ＡＢＳコントロール・ユニット取替 | 1
ふそう | グレート | FU75H | 6R20 |  | ブレーキ | 7660 | ＡＢＳフロント・パルス・ホイール取替（１個） | 1.7
ふそう | グレート | FU75H | 6R20 |  | ブレーキ | 7670 | ＡＢＳリヤ・パルス・ホイール取替（１個） | 2.4
ふそう | グレート | FU75H | 6R20 |  | ブレーキ | 7680 | ＡＢＳモジュレータ取替（１個） | 1.7
ふそう | グレート | FU75H | 6R20 |  | ブレーキ | 7710 | エア・タンク取替（１個） | 1.1
ふそう | グレート | FU75H | 6R20 |  | ブレーキ | 7730 | エア・コンプレッサ取替 | 5.5
ふそう | グレート | FU75H | 6R20 |  | ブレーキ | 7731 | エア・コンプレッサ・ホース取替（１本） | 0.5
ふそう | グレート | FU75H | 6R20 |  | ブレーキ | 7740 | エア・ドライヤ取替 | 2.3
ふそう | グレート | FU75H | 6R20 |  | ブレーキ | 7741 | エア・ドライヤO/H | 2.4
ふそう | グレート | FU75H | 6R20 |  | ブレーキ | 7750 | 乾燥剤取替 | 0.4
ふそう | グレート | FU75H | 6R20 |  | ブレーキ | 7770 | プレッシャ・レギュレータ取替（１個） | 0.6
ふそう | グレート | FU75H | 6R20 |  | ブレーキ | 7780 | ブレーキ・バルブ脱着 | 1.7
ふそう | グレート | FU75H | 6R20 |  | ブレーキ | 7790 | ブレーキ・バルブO/H | 2
ふそう | グレート | FU75H | 6R20 |  | ブレーキ | 7800 | ブレーキ・リレー・バルブ取替（１個） | 1
ふそう | グレート | FU75H | 6R20 |  | ブレーキ | 7810 | フロント・ブレーキ・チャンバ脱着（１輪） | 1.1
ふそう | グレート | FU75H | 6R20 |  | ブレーキ | 7820 | フロント・ブレーキ・チャンバO/H（１輪） | 1.9
ふそう | グレート | FU75H | 6R20 |  | ブレーキ | 7870 | リヤ・スプリング・ブレーキ・チャンバ脱着（１輪） | 1.4
ふそう | グレート | FU75H | 6R20 |  | ブレーキ | 7880 | リヤ・スプリング・ブレーキ・チャンバO/H（１輪） | 2.2
ふそう | グレート | FU75H | 6R20 |  | ボデー・エレクトリカル
ふそう | グレート | FU75H | 6R20 |  | 《メータ＆スイッチ》
ふそう | グレート | FU75H | 6R20 |  | 《メータ＆スイッチ》 | 8010 | コンビネーション・メータ取替 | 0.9
ふそう | グレート | FU75H | 6R20 |  | 《メータ＆スイッチ》 | 8030 | フューエル・センダ・ユニット取替（１個） | 1.3
ふそう | グレート | FU75H | 6R20 |  | 《メータ＆スイッチ》 | 8050 | ウォータ・テンパレチャ・センダ・ユニット取替 | 1.3
ふそう | グレート | FU75H | 6R20 |  | 《メータ＆スイッチ》 | 8060 | オイル・プレッシャ・スイッチ取替 | 0.3
ふそう | グレート | FU75H | 6R20 |  | 《メータ＆スイッチ》 | 8210 | コンビネーション・スイッチ取替 | 1
ふそう | グレート | FU75H | 6R20 |  | 《メータ＆スイッチ》 | 8221 | ハザード・ランプ・スイッチ取替 | 0.7
ふそう | グレート | FU75H | 6R20 |  | 《メータ＆スイッチ》 | 8230 | バック・ランプ・スイッチ取替 | 0.3
ふそう | グレート | FU75H | 6R20 |  | 《ライト＆ワイパ》
ふそう | グレート | FU75H | 6R20 |  | 《ライト＆ワイパ》 | 8250 | ヘッドランプ取替（１個） | 0.8
ふそう | グレート | FU75H | 6R20 |  | 《ライト＆ワイパ》 | 8270 | サイド・ターン・シグナル・ランプ取替（１個） | 0.4
ふそう | グレート | FU75H | 6R20 |  | 《ライト＆ワイパ》 | 8280 | リヤ・コンビネーション・ランプ取替（１個） | 0.4
ふそう | グレート | FU75H | 6R20 |  | 《ライト＆ワイパ》 | 8281 | リヤ・コンビネーション・ランプ・レンズ取替（１個） | 0.3
ふそう | グレート | FU75H | 6R20 |  | 《ライト＆ワイパ》 | 8290 | バック・ランプ取替（１個） | 0.3
ふそう | グレート | FU75H | 6R20 |  | 《ライト＆ワイパ》 | 8291 | バック・ランプ・レンズ取替（１個） | 0.2
ふそう | グレート | FU75H | 6R20 |  | 《ライト＆ワイパ》 | 8300 | ライセンス・ランプ取替（１個） | 0.3
ふそう | グレート | FU75H | 6R20 |  | 《ライト＆ワイパ》 | 8301 | ライセンス・ランプ・レンズ取替（１個） | 0.3
ふそう | グレート | FU75H | 6R20 |  | 《ライト＆ワイパ》 | 8310 | ルーム・ランプ取替（１個） | 0.6
ふそう | グレート | FU75H | 6R20 |  | 《ライト＆ワイパ》 | 8410 | ホーン取替（１個） | 0.4
ふそう | グレート | FU75H | 6R20 |  | 《ライト＆ワイパ》 | 8420 | フロント・ウインド・ウォッシャ・ポンプ取替（１個） | 0.7
ふそう | グレート | FU75H | 6R20 |  | 《ライト＆ワイパ》 | 8430 | フロント・ウインド・ウォッシャ・ノズル取替（１個） | 0.9
ふそう | グレート | FU75H | 6R20 |  | 《ライト＆ワイパ》 | 8450 | フロント・ワイパ・モータ取替 | 1.1
ふそう | グレート | FU75H | 6R20 |  | 《ライト＆ワイパ》 | 8470 | フロント・ワイパ・リンク取替 | 1.1
ふそう | グレート | FU75H | 6R20 |  | 《附属装置》
ふそう | グレート | FU75H | 6R20 |  | 《附属装置》 | 8490 | ラジオ・アンテナ・ロッド取替 | 0.8
ふそう | グレート | FU75H | 6R20 |  | 《附属装置》 | 8500 | フロント・シガレット・ライタ取替（１個） | 0.8
ふそう | グレート | FU75H | 6R20 |  | 《附属装置》 | 8510 | フロント・ドア・パワー・ウインド・モータ取替（１個） | 2.9
ふそう | グレート | FU75H | 6R20 |  | 《附属装置》 | 8520 | フロント・ドア・パワー・ウインド・スイッチ取替（１個） | 0.3
ふそう | グレート | FU75H | 6R20 |  | 《附属装置》 | 8530 | アウタ・ミラー・コントロール・スイッチ取替（１個） | 0.6
ふそう | グレート | FU75H | 6R20 |  | 《ヒータ＆エアコン》
ふそう | グレート | FU75H | 6R20 |  | 《ヒータ＆エアコン》 | 8610 | フロント・ヒータ・ユニット脱着 | 6.6
ふそう | グレート | FU75H | 6R20 |  | 《ヒータ＆エアコン》 | 8620 | フロント・ヒータ・コア取替（含 フロント・ヒータ・ユニット脱着） | 7.5
ふそう | グレート | FU75H | 6R20 |  | 《ヒータ＆エアコン》 | 8640 | フロント・ブロア・モータ取替（１個） | 1.7
ふそう | グレート | FU75H | 6R20 |  | 《ヒータ＆エアコン》 | 8641 | リヤ・ブロア・モータ取替（１個）〔リヤ・クーラ・ファン〕 | 1.4
ふそう | グレート | FU75H | 6R20 |  | 《ヒータ＆エアコン》 | 8650 | フロント・ブロア・モータ・レジスタ取替（１個） | 0.9
ふそう | グレート | FU75H | 6R20 |  | 《ヒータ＆エアコン》 | 8721 | リヤ・エアコン・ユニット脱着（含 ガス・チャージ）〔蓄冷式リヤ・クーラ〕 | 6
ふそう | グレート | FU75H | 6R20 |  | 《ヒータ＆エアコン》 | 8722 | フロント・エバポレータ取替（含 ガス・チャージ） | 3.3
ふそう | グレート | FU75H | 6R20 |  | 《ヒータ＆エアコン》 | 8730 | クーラ・コンプレッサ取替（含 ガス・チャージ） | 4.1
ふそう | グレート | FU75H | 6R20 |  | 《ヒータ＆エアコン》 | 8741 | クーラ・コンプレッサ・マグネチック・クラッチ取替（含 ガス・チャージ） | 4.5
ふそう | グレート | FU75H | 6R20 |  | 《ヒータ＆エアコン》 | 8750 | クーラ・コンデンサ脱着（含 ガス・チャージ） | 2.2
ふそう | グレート | FU75H | 6R20 |  | 《ヒータ＆エアコン》 | 8760 | クーラ・レシーバ・タンク取替（含 ガス・チャージ） | 3
ふそう | グレート | FU75H | 6R20 |  | 《ヒータ＆エアコン》 | 8770 | フロント・クーラ・エキスパンション・バルブ取替（含 ガス・チャージ） | 4.7
ふそう | グレート | FU75H | 6R20 |  | 《ヒータ＆エアコン》 | 8800 | フロント・エアコン・スイッチ取替（１個） | 1.4
ふそう | グレート | FU75H | 6R20 |  | 《ヒータ＆エアコン》 | 8820 | フロント・エアコン・フィルタ取替 | 0.3
ふそう | グレート | FU75H | 6R20 |  | フレーム＆ボデー
ふそう | グレート | FU75H | 6R20 |  | フレーム＆ボデー | 9010 | フロント・バンパ取替 | 0.9
ふそう | グレート | FU75H | 6R20 |  | フレーム＆ボデー | 9030 | リヤ・バンパ取替 | 0.6
ふそう | グレート | FU75H | 6R20 |  | フレーム＆ボデー | 9050 | ラジエータ・グリル脱着 | 0.3
ふそう | グレート | FU75H | 6R20 |  | フレーム＆ボデー | 9070 | ボンネット・ロック取替〔フロント・フード・ロック〕 | 0.3
ふそう | グレート | FU75H | 6R20 |  | フレーム＆ボデー | 9080 | ボンネット・ロック・ワイヤ取替〔フロント・フード・ロック・ワイヤ〕 | 0.9
ふそう | グレート | FU75H | 6R20 |  | フレーム＆ボデー | 9210 | フロント・ドア・ウインド・ガラス取替（１枚） | 1.4
ふそう | グレート | FU75H | 6R20 |  | フレーム＆ボデー | 9230 | フロント・ドア・ウインド・レギュレータ取替（１個） | 1.4
ふそう | グレート | FU75H | 6R20 |  | フレーム＆ボデー | 9240 | フロント・ドア・ストライカ取替/調整（ボデー側）（１個） | 0.4
ふそう | グレート | FU75H | 6R20 |  | フレーム＆ボデー | 9250 | フロント・ドア・ロック取替（１個） | 1.4
ふそう | グレート | FU75H | 6R20 |  | フレーム＆ボデー | 9320 | バック・ミラーAssy取替（１個） | 0.4
ふそう | グレート | FU75H | 6R20 |  | フレーム＆ボデー | 9321 | バック・ミラー・レンズ取替（１個） | 0.3
ふそう | グレート | FU75H | 6R20 |  | フレーム＆ボデー | 9330 | アンダ・ミラーAssy取替 | 0.3
ふそう | グレート | FU75H | 6R20 |  | フレーム＆ボデー | 9340 | サイド・アンダ・ミラーAssy取替 | 1
ふそう | グレート | FU75H | 6R20 |  | フレーム＆ボデー | 9350 | ルーム・ミラーAssy取替 | 0.2
ふそう | グレート | FU75G | 6S10 | 60 | 事業用 ３か月点検 基本点検 |  |  | 6.1
ふそう | グレート | FU75G | 6S10 | 70 | 事業用 １２か月点検 基本点検 |  |  | 18.7
ふそう | グレート | FU75G | 6S10 |  | 事業用 １２か月点検 保安確認検査 |  |  | 1.8
ふそう | グレート | FU75G | 6S10 |  | 法定定期点検時附加作業（１年、２年、１２か月点検時に適用）
ふそう | グレート | FU75G | 6S10 |  | 法定定期点検時附加作業（１年、２年、１２か月点検時に適用） | 100 | 下廻り塗装 | 4
ふそう | グレート | FU75G | 6S10 |  | 法定定期点検時附加作業（１年、２年、１２か月点検時に適用） | 110 | ヘッドライト調整 | 0.4
ふそう | グレート | FU75G | 6S10 |  | 法定定期点検時附加作業（１年、２年、１２か月点検時に適用） | 121 | フロントまたはリヤ・ブレーキ清掃（１軸） | 0.3
ふそう | グレート | FU75G | 6S10 |  | 法定定期点検時附加作業（１年、２年、１２か月点検時に適用） | 130 | エンジン､下廻り洗浄 | 3.4
ふそう | グレート | FU75G | 6S10 |  | 法定定期点検時附加作業（１年、２年、１２か月点検時に適用） | 150 | 日常点検 | 0.4
ふそう | グレート | FU75G | 6S10 |  | 法定定期点検時附加作業（１年、２年、１２か月点検時に適用） | 151 | 長期使用車両推奨点検 | 0.6
ふそう | グレート | FU75G | 6S10 |  | 法定定期点検時附加作業（１年、２年、１２か月点検時に適用） | 160 | フロント及びリヤ・ハブ・グリス取替（１台）（含 ベアリング・グリス取替） | 2
ふそう | グレート | FU75G | 6S10 |  | 法定定期点検時附加作業（１年、２年、１２か月点検時に適用） | 190 | フロント及びリヤ・ホイール・シリンダO/H（１台）（含 ブレーキ・フルード取替） | 4
ふそう | グレート | FU75G | 6S10 |  | 法定定期点検時附加作業（１年、２年、１２か月点検時に適用） | 192 | フロント及びリヤ・ウェッジ式ホイール・シリンダ取替（１台）（フル・エア・ブレーキ車に適用） | 3.4
ふそう | グレート | FU75G | 6S10 |  | 法定定期点検時附加作業（１年、２年、１２か月点検時に適用） | 210 | グリス・アップ（１台） | 0.4
ふそう | グレート | FU75G | 6S10 |  | エンジン本体、ハイブリッド
ふそう | グレート | FU75G | 6S10 |  | エンジン本体、ハイブリッド | 1090 | Ｖベルト全数取替 | 0.4
ふそう | グレート | FU75G | 6S10 |  | エンジン本体、ハイブリッド | 1670 | メーン・マフラ取替（１個） | 1.2
ふそう | グレート | FU75G | 6S10 |  | ルブリケーション、クーリング、フューエル
ふそう | グレート | FU75G | 6S10 |  | ルブリケーション、クーリング、フューエル | 2041 | オイル・フィルタ・エレメント取替 | 0.3
ふそう | グレート | FU75G | 6S10 |  | ルブリケーション、クーリング、フューエル | 2050 | エンジン・オイル取替 | 0.6
ふそう | グレート | FU75G | 6S10 |  | ルブリケーション、クーリング、フューエル |  | 〈整備追加点数〉アンダ・カバー付 | 0.1
ふそう | グレート | FU75G | 6S10 |  | ルブリケーション、クーリング、フューエル | 2300 | エンジン冷却液（クーラント）取替 | 0.8
ふそう | グレート | FU75G | 6S10 |  | ルブリケーション、クーリング、フューエル | 2460 | フューエル・フィルタ取替（１個） | 0.3
ふそう | グレート | FU75G | 6S10 |  | エンジン・エレクトリカル
ふそう | グレート | FU75G | 6S10 |  | エンジン・エレクトリカル | 3010 | バッテリ比重測定/電解液補充 | 0.3
ふそう | グレート | FU75G | 6S10 |  | パワートレーン
ふそう | グレート | FU75G | 6S10 |  | パワートレーン | 4090 | クラッチの遊び調整 | 0.3
ふそう | グレート | FU75G | 6S10 |  | パワートレーン |  | 〈整備追加点数〉アンダ・カバー付 | 0.1
ふそう | グレート | FU75G | 6S10 |  | パワートレーン | 4230 | マニュアル・トランスミッション・オイル取替 | 0.5
ふそう | グレート | FU75G | 6S10 |  | パワートレーン | 4235 | マニュアル・トランスミッション・パワー・シフト・ブースターO/H | 4
ふそう | グレート | FU75G | 6S10 |  | パワートレーン | 4260 | トランスミッション・リヤ・オイル・シール取替 | 3.2
ふそう | グレート | FU75G | 6S10 |  | パワートレーン | 4731 | リヤ・ディファレンシャル・オイル取替（１軸） | 0.4
ふそう | グレート | FU75G | 6S10 |  | アクスル＆サスペンション
ふそう | グレート | FU75G | 6S10 |  | アクスル＆サスペンション | 5500 | フロント・スプリング・リーフ取替（１枚）（含 フロント・リーフ・スプリングAssy脱着） | 2.8
ふそう | グレート | FU75G | 6S10 |  | アクスル＆サスペンション | 5800 | リヤ・スプリング・リーフ取替（１枚）（含 リヤ・リーフ・スプリングAssy脱着） | 6.6
ふそう | グレート | FU75G | 6S10 |  | ステアリング
ふそう | グレート | FU75G | 6S10 |  | ステアリング | 6020 | フロント・トーイン調整（１軸） | 0.7
ふそう | グレート | FU75G | 6S10 |  | ブレーキ
ふそう | グレート | FU75G | 6S10 |  | ブレーキ | 7022 | フロント・ブレーキ・シュー取替（１軸） | 1.8
ふそう | グレート | FU75G | 6S10 |  | ブレーキ | 7030 | フロント・ブレーキ・ライニング張替（１輪）（シュー取外状態） | 0.9
ふそう | グレート | FU75G | 6S10 |  | ブレーキ | 7222 | リヤ・ブレーキ・シュー取替（１軸） | 2.3
ふそう | グレート | FU75G | 6S10 |  | ブレーキ |  | 〈整備追加点数〉駆動軸 | 0.1
ふそう | グレート | FU75G | 6S10 |  | ブレーキ | 7230 | リヤ・ブレーキ・ライニング張替（１輪）（シュー取外状態） | 0.9
ふそう | グレート | FU75G | 6S10 |  | ブレーキ | 7750 | 乾燥剤取替 | 0.3
ふそう | グレート | FU75G | 6S10 |  | 一般整備
ふそう | グレート | FU75G | 6S10 |  | エンジン本体、ハイブリッド
ふそう | グレート | FU75G | 6S10 |  | エンジン本体、ハイブリッド | 1071 | ディーゼルＰＭ測定（オパシメータ） | 0.6
ふそう | グレート | FU75G | 6S10 |  | エンジン本体、ハイブリッド | 1090 | Ｖベルト全数取替 | 0.6
ふそう | グレート | FU75G | 6S10 |  | エンジン本体、ハイブリッド | 1096 | Vベルトオートテンショナ取替（1個） | 1
ふそう | グレート | FU75G | 6S10 |  | エンジン本体、ハイブリッド | 1100 | エア・クリーナ・エレメント清掃/取替 | 0.4
ふそう | グレート | FU75G | 6S10 |  | エンジン本体、ハイブリッド | 1210 | エンジン脱着 | 14.7
ふそう | グレート | FU75G | 6S10 |  | エンジン本体、ハイブリッド | 1220 | エンジンO/H（含 エンジン脱着） | 91.7
ふそう | グレート | FU75G | 6S10 |  | エンジン本体、ハイブリッド | 1230 | シリンダ・ヘッド・カバー・ガスケット取替（１台） | 0.9
ふそう | グレート | FU75G | 6S10 |  | エンジン本体、ハイブリッド | 1240 | シリンダ・ヘッド・ガスケット取替（１台） | 39.3
ふそう | グレート | FU75G | 6S10 |  | エンジン本体、ハイブリッド | 1250 | シリンダ・ヘッドO/H（１台）（含 シリンダ・ヘッド脱着） | 51.3
ふそう | グレート | FU75G | 6S10 |  | エンジン本体、ハイブリッド | 1270 | バルブ・ロッカ・アーム取替（１台） | 7.5
ふそう | グレート | FU75G | 6S10 |  | エンジン本体、ハイブリッド | 1280 | バルブ・ロッカ・シャフト取替（１台） | 7.7
ふそう | グレート | FU75G | 6S10 |  | エンジン本体、ハイブリッド | 1290 | カムシャフト取替（１台） | 9
ふそう | グレート | FU75G | 6S10 |  | エンジン本体、ハイブリッド | 1310 | バルブ・クリアランス調整〔Jakeブレーキ・クリアランス調整を含む〕 | 1.7
ふそう | グレート | FU75G | 6S10 |  | エンジン本体、ハイブリッド | 1410 | クランク・プーリ脱着 | 4.5
ふそう | グレート | FU75G | 6S10 |  | エンジン本体、ハイブリッド | 1420 | フライホイール脱着（含 トランスミッション脱着） | 12.1
ふそう | グレート | FU75G | 6S10 |  | エンジン本体、ハイブリッド | 1430 | クランクシャフト・リヤ・オイル・シール取替Ｍ/Ｔ車（含 トランスミッション脱着） | 12.4
ふそう | グレート | FU75G | 6S10 |  | エンジン本体、ハイブリッド | 1440 | クランクシャフト・フロント・オイル・シール取替 | 5.1
ふそう | グレート | FU75G | 6S10 |  | エンジン本体、ハイブリッド | 1490 | タイミング・チェーン（ギヤ）・カバー・パッキン取替 | 12.4
ふそう | グレート | FU75G | 6S10 |  | エンジン本体、ハイブリッド | 1502 | エンジン・マウント右側取替（１個） | 1.7
ふそう | グレート | FU75G | 6S10 |  | エンジン本体、ハイブリッド |  | 〈整備追加点数〉リヤ側 | 0.3
ふそう | グレート | FU75G | 6S10 |  | エンジン本体、ハイブリッド | 1503 | エンジン・マウント左側取替（１個） | 1.7
ふそう | グレート | FU75G | 6S10 |  | エンジン本体、ハイブリッド |  | 〈整備追加点数〉リヤ側 | 0.3
ふそう | グレート | FU75G | 6S10 |  | 《インテーク＆エキゾースト》
ふそう | グレート | FU75G | 6S10 |  | 《インテーク＆エキゾースト》 | 1610 | インテーク・マニホールド・ガスケット取替（１個） | 3.5
ふそう | グレート | FU75G | 6S10 |  | 《インテーク＆エキゾースト》 | 1620 | エキゾースト・マニホールド・ガスケット取替（１個） | 13.5
ふそう | グレート | FU75G | 6S10 |  | 《インテーク＆エキゾースト》 | 1640 | エキゾースト・フロント・パイプ取替（１本） | 1.4
ふそう | グレート | FU75G | 6S10 |  | 《インテーク＆エキゾースト》 | 1650 | エキゾースト・センタ・パイプ取替（１本） | 1.3
ふそう | グレート | FU75G | 6S10 |  | 《インテーク＆エキゾースト》 | 1670 | メーン・マフラ取替（１個） | 1.6
ふそう | グレート | FU75G | 6S10 |  | 《インテーク＆エキゾースト》 | 1680 | エキゾースト・テール・パイプ取替（１本） | 0.6
ふそう | グレート | FU75G | 6S10 |  | 《インテーク＆エキゾースト》 | 1690 | ＥＧＲバルブ取替（１個） | 10
ふそう | グレート | FU75G | 6S10 |  | 《インテーク＆エキゾースト》 | 1691 | ＥＧＲクーラ取替（１個） | 4
ふそう | グレート | FU75G | 6S10 |  | 《インテーク＆エキゾースト》 | 1700 | インタ・クーラ取替（１個） | 4.7
ふそう | グレート | FU75G | 6S10 |  | 《インテーク＆エキゾースト》 |  | 〈整備追加点数〉ショートキャブ | 3
ふそう | グレート | FU75G | 6S10 |  | 《インテーク＆エキゾースト》 | 1710 | ターボ・チャージャ取替（１個） | 8.4
ふそう | グレート | FU75G | 6S10 |  | 《インテーク＆エキゾースト》 | 1730 | 排気温度センサ取替（１個） | 0.4
ふそう | グレート | FU75G | 6S10 |  | 《インテーク＆エキゾースト》 | 1732 | NOxセンサ取替（1個） | 0.6
ふそう | グレート | FU75G | 6S10 |  | 《インテーク＆エキゾースト》 | 1733 | DPF差圧センサ取替（1個） | 0.3
ふそう | グレート | FU75G | 6S10 |  | 《インテーク＆エキゾースト》 | 1734 | DPF温度センサ取替（1個） | 0.4
ふそう | グレート | FU75G | 6S10 |  | 《インテーク＆エキゾースト》 | 1740 | 触媒コンバータ取替（１個）〔SCR触媒Assy〕 | 3
ふそう | グレート | FU75G | 6S10 |  | 《インテーク＆エキゾースト》 | 1745 | ＤＰＦ取替（１個） | 3
ふそう | グレート | FU75G | 6S10 |  | 《インテーク＆エキゾースト》 | 1746 | ＤＰＦ清掃（1個） | 5
ふそう | グレート | FU75G | 6S10 |  | 《インテーク＆エキゾースト》 | 1800 | 尿素水ポンプ・モジュール取替 | 0.8
ふそう | グレート | FU75G | 6S10 |  | 《インテーク＆エキゾースト》 | 1801 | 尿素水ポンプ・モジュール・フィルタ取替 | 0.4
ふそう | グレート | FU75G | 6S10 |  | 《インテーク＆エキゾースト》 | 1810 | 尿素水ドージング・モジュール取替 | 0.8
ふそう | グレート | FU75G | 6S10 |  | 《インテーク＆エキゾースト》 | 1830 | 尿素水ホース取替（1本） | 1.1
ふそう | グレート | FU75G | 6S10 |  | 《インテーク＆エキゾースト》 | 1840 | 尿素水タンクAssy脱着（1個）（除 尿素水抜き取り，注入） | 1.1
ふそう | グレート | FU75G | 6S10 |  | 《インテーク＆エキゾースト》 | 1841 | 尿素水水位センサ取替（1個）〔尿素水温度センサ一体式〕 | 1.4
ふそう | グレート | FU75G | 6S10 |  | 《インテーク＆エキゾースト》 | 1850 | 尿素水フィルタ取替（１個） | 0.5
ふそう | グレート | FU75G | 6S10 |  | 《インテーク＆エキゾースト》 | 1860 | 尿素水ノズル・ホース（パイプ）取替（１本） | 1.1
ふそう | グレート | FU75G | 6S10 |  | ルブリケーション、クーリング、フューエル
ふそう | グレート | FU75G | 6S10 |  | 《ルブリケーション（潤滑）》
ふそう | グレート | FU75G | 6S10 |  | 《ルブリケーション（潤滑）》 | 2010 | オイル・パン脱着/オイル・パン・パッキン取替 | 3.4
ふそう | グレート | FU75G | 6S10 |  | 《ルブリケーション（潤滑）》 | 2020 | オイル・ポンプ取替 | 3.3
ふそう | グレート | FU75G | 6S10 |  | 《ルブリケーション（潤滑）》 | 2041 | オイル・フィルタ・エレメント取替 | 0.4
ふそう | グレート | FU75G | 6S10 |  | 《ルブリケーション（潤滑）》 | 2050 | エンジン・オイル取替 | 0.7
ふそう | グレート | FU75G | 6S10 |  | 《ルブリケーション（潤滑）》 |  | 〈整備追加点数〉アンダ・カバー付 | 0.2
ふそう | グレート | FU75G | 6S10 |  | 《クーリング（冷却）》
ふそう | グレート | FU75G | 6S10 |  | 《クーリング（冷却）》 | 2210 | ウォータ・ポンプ取替 | 3.4
ふそう | グレート | FU75G | 6S10 |  | 《クーリング（冷却）》 | 2220 | ラジエータ・ロアー・ホース取替 | 0.8
ふそう | グレート | FU75G | 6S10 |  | 《クーリング（冷却）》 | 2230 | ラジエータ・アッパ・ホース取替 | 0.8
ふそう | グレート | FU75G | 6S10 |  | 《クーリング（冷却）》 | 2240 | サーモスタット取替 | 0.8
ふそう | グレート | FU75G | 6S10 |  | 《クーリング（冷却）》 | 2250 | ラジエータ脱着（１個） | 4.7
ふそう | グレート | FU75G | 6S10 |  | 《クーリング（冷却）》 | 2260 | ラジエータ・リザーブ・タンク取替 | 0.4
ふそう | グレート | FU75G | 6S10 |  | 《クーリング（冷却）》 | 2270 | ファン・ブレード取替 | 2.2
ふそう | グレート | FU75G | 6S10 |  | 《クーリング（冷却）》 |  | 〈整備追加点数〉ショートキャブ | 1.7
ふそう | グレート | FU75G | 6S10 |  | 《クーリング（冷却）》 | 2280 | ファン・カップリング取替 | 1.2
ふそう | グレート | FU75G | 6S10 |  | 《クーリング（冷却）》 | 2300 | エンジン冷却液（クーラント）取替 | 1
ふそう | グレート | FU75G | 6S10 |  | 《クーリング（冷却）》 | 2310 | エンジン・オイル・クーラ取替 | 6.1
ふそう | グレート | FU75G | 6S10 |  | 《フューエル（燃料）》
ふそう | グレート | FU75G | 6S10 |  | 《フューエル（燃料）》 | 2450 | フューエル・ポンプ取替（１個）〔燃焼式ヒータ・システム用フューエル・ポンプ〕 | 1
ふそう | グレート | FU75G | 6S10 |  | 《フューエル（燃料）》 | 2460 | フューエル・フィルタ取替（１個） | 0.4
ふそう | グレート | FU75G | 6S10 |  | 《フューエル（燃料）》 | 2500 | ＰＣＶバルブ取替 | 2.9
ふそう | グレート | FU75G | 6S10 |  | 《フューエル（燃料）》 | 2631 | コモンレール・インジェクタ取替（１本） | 2.6
ふそう | グレート | FU75G | 6S10 |  | 《フューエル（燃料）》 | 2811 | フューエル・タンク脱着（１個）（除 燃料抜き取り，注入） | 2.2
ふそう | グレート | FU75G | 6S10 |  | 《フューエル（燃料）》 | 2812 | フューエル・ホース取替（１本） | 0.6
ふそう | グレート | FU75G | 6S10 |  | 《フューエル（燃料）》 | 2821 | アクセル・ポジション・センサ取替 | 0.6
ふそう | グレート | FU75G | 6S10 |  | 《フューエル（燃料）》 | 2830 | コモンレールAssy取替 | 3.9
ふそう | グレート | FU75G | 6S10 |  | 《フューエル（燃料）》 | 2840 | コモンレール・サプライポンプAssy取替 | 10.6
ふそう | グレート | FU75G | 6S10 |  | エンジン・エレクトリカル
ふそう | グレート | FU75G | 6S10 |  | エンジン・エレクトリカル | 3010 | バッテリ比重測定/電解液補充 | 0.4
ふそう | グレート | FU75G | 6S10 |  | エンジン・エレクトリカル | 3080 | イグニッション・スイッチ取替 | 1.3
ふそう | グレート | FU75G | 6S10 |  | エンジン・エレクトリカル | 3100 | オルタネータ取替（１個） | 1.1
ふそう | グレート | FU75G | 6S10 |  | エンジン・エレクトリカル | 3110 | スタータ・モータ取替 | 1.5
ふそう | グレート | FU75G | 6S10 |  | エンジン・エレクトリカル | 3111 | スタータ・モータO/H | 2.6
ふそう | グレート | FU75G | 6S10 |  | エンジン・エレクトリカル | 3141 | プレッシャ・センサ取替（１個） | 0.4
ふそう | グレート | FU75G | 6S10 |  | エンジン・エレクトリカル | 3160 | 水温センサ取替（コンピュータ用）（１個） | 0.3
ふそう | グレート | FU75G | 6S10 |  | エンジン・エレクトリカル | 3161 | 燃料温度センサ取替（１個） | 0.7
ふそう | グレート | FU75G | 6S10 |  | エンジン・エレクトリカル | 3163 | エンジン・オイル温度センサ取替（１個） | 0.3
ふそう | グレート | FU75G | 6S10 |  | エンジン・エレクトリカル | 3180 | 吸気温センサ取替（１個） | 0.4
ふそう | グレート | FU75G | 6S10 |  | エンジン・エレクトリカル | 3200 | クランク角センサ取替（１個） | 0.6
ふそう | グレート | FU75G | 6S10 |  | エンジン・エレクトリカル | 3202 | カム角センサ取替（１個） | 0.6
ふそう | グレート | FU75G | 6S10 |  | エンジン・エレクトリカル | 3210 | エア・フロー・メータ取替（１個） | 0.3
ふそう | グレート | FU75G | 6S10 |  | パワートレーン
ふそう | グレート | FU75G | 6S10 |  | 《クラッチ》
ふそう | グレート | FU75G | 6S10 |  | 《クラッチ》 | 4010 | クラッチO/H （含トランスミッション脱着、クラッチ・カバーAssy取替、クラッチ・ディスク取替、レリーズ・ベアリング取替） | 10.2
ふそう | グレート | FU75G | 6S10 |  | 《クラッチ》 | 4020 | フライホイール・パイロット・ベアリング（ブッシュ）取替 （クラッチ・カバー取外状態） | 0.6
ふそう | グレート | FU75G | 6S10 |  | 《クラッチ》 | 4030 | クラッチ・マスタ・シリンダO/H | 2.2
ふそう | グレート | FU75G | 6S10 |  | 《クラッチ》 | 4040 | クラッチ・マスタ・シリンダ取替 | 1.7
ふそう | グレート | FU75G | 6S10 |  | 《クラッチ》 | 4090 | クラッチの遊び調整 | 0.4
ふそう | グレート | FU75G | 6S10 |  | 《クラッチ》 |  | 〈整備追加点数〉アンダ・カバー付 | 0.2
ふそう | グレート | FU75G | 6S10 |  | 《トランスミッション》
ふそう | グレート | FU75G | 6S10 |  | 《トランスミッション》 | 4210 | マニュアル・トランスミッション脱着 | 8.9
ふそう | グレート | FU75G | 6S10 |  | 《トランスミッション》 | 4220 | マニュアル・トランスミッションO/H（含 トランスミッション脱着） | 23.2
ふそう | グレート | FU75G | 6S10 |  | 《トランスミッション》 | 4230 | マニュアル・トランスミッション・オイル取替 | 0.7
ふそう | グレート | FU75G | 6S10 |  | 《トランスミッション》 | 4235 | マニュアル・トランスミッション・パワー・シフト・ブースターO/H | 5.1
ふそう | グレート | FU75G | 6S10 |  | 《トランスミッション》 | 4236 | マニュアル・トランスミッション・パワー・シフト・ブースター取替 | 2
ふそう | グレート | FU75G | 6S10 |  | 《トランスミッション》 | 4260 | トランスミッション・リヤ・オイル・シール取替 | 4.1
ふそう | グレート | FU75G | 6S10 |  | 《トランスミッション》 | 4290 | 車速センサ取替（スピード・メータ用） | 0.3
ふそう | グレート | FU75G | 6S10 |  | 《トランスミッション》 | 4340 | ニュートラル・セフティ・スイッチ（インヒビタ・スイッチ）取替/調整 | 0.3
ふそう | グレート | FU75G | 6S10 |  | 《プロペラ・シャフト》
ふそう | グレート | FU75G | 6S10 |  | 《プロペラ・シャフト》 | 4510 | リヤ・プロペラ・シャフトAssy取替 | 1.4
ふそう | グレート | FU75G | 6S10 |  | 《プロペラ・シャフト》 | 4520 | プロペラ・シャフト・センタ・ベアリング取替（１個） | 2.2
ふそう | グレート | FU75G | 6S10 |  | 《プロペラ・シャフト》 | 4530 | ユニバーサル・ジョイント・スパイダ・キット取替（１個） | 2.9
ふそう | グレート | FU75G | 6S10 |  | 《ディファレンシャル》
ふそう | グレート | FU75G | 6S10 |  | 《ディファレンシャル》 | 4711 | リヤ・ディファレンシャル・キャリアAssy（後前軸）脱着 | 5.5
ふそう | グレート | FU75G | 6S10 |  | 《ディファレンシャル》 | 4721 | リヤ・ディファレンシャルO/H（後前軸）（含 ディファレンシャル脱着） | 18.7
ふそう | グレート | FU75G | 6S10 |  | 《ディファレンシャル》 | 4731 | リヤ・ディファレンシャル・オイル取替（１軸） | 0.6
ふそう | グレート | FU75G | 6S10 |  | 《ディファレンシャル》 | 4741 | リヤ・ディファレンシャル・ドライブ・ピニオン・オイル・シール（後前軸）取替 | 1.7
ふそう | グレート | FU75G | 6S10 |  | アクスル＆サスペンション
ふそう | グレート | FU75G | 6S10 |  | 《フロント・アクスル》
ふそう | グレート | FU75G | 6S10 |  | 《フロント・アクスル》 | 5010 | ステアリング・ナックル取替（１輪）（含 トーイン，ストッパ調整） | 4.4
ふそう | グレート | FU75G | 6S10 |  | 《フロント・アクスル》 | 5020 | ナックル・アーム取替（１輪）（含 トーイン調整） | 1.7
ふそう | グレート | FU75G | 6S10 |  | 《フロント・アクスル》 | 5030 | キング・ピン取替（１輪） | 4.4
ふそう | グレート | FU75G | 6S10 |  | 《フロント・アクスル》 | 5031 | キング・ピン・ブッシュ取替（１輪） | 5.1
ふそう | グレート | FU75G | 6S10 |  | 《フロント・アクスル》 | 5040 | フロント・ハブ取替（１輪） | 2.8
ふそう | グレート | FU75G | 6S10 |  | 《フロント・アクスル》 | 5050 | フロント・ハブ・ベアリング（インナ・アウタ）取替（１輪） | 2.6
ふそう | グレート | FU75G | 6S10 |  | 《フロント・アクスル》 | 5060 | フロント・ハブ・オイル・シール取替（１輪） | 1.6
ふそう | グレート | FU75G | 6S10 |  | 《フロント・アクスル》 | 5070 | フロント・ハブ・ボルト取替（１本） | 1.8
ふそう | グレート | FU75G | 6S10 |  | 《フロント・アクスル》 |  | 〈整備追加点数〉１本増すごと | 0.1
ふそう | グレート | FU75G | 6S10 |  | 《リヤ・アクスル》
ふそう | グレート | FU75G | 6S10 |  | 《リヤ・アクスル》 | 5220 | リヤ・アクスル・ハウジング（駆動軸）取替（１軸） | 19.3
ふそう | グレート | FU75G | 6S10 |  | 《リヤ・アクスル》 | 5230 | リヤ・アクスル・シャフト取替（１本） | 0.7
ふそう | グレート | FU75G | 6S10 |  | 《リヤ・アクスル》 | 5250 | リヤ・アクスル・シャフト・オイル・シール取替（１輪） | 0.9
ふそう | グレート | FU75G | 6S10 |  | 《リヤ・アクスル》 | 5261 | リヤ・ハブ（後前軸）取替（１輪） | 3.6
ふそう | グレート | FU75G | 6S10 |  | 《リヤ・アクスル》 | 5263 | リヤ・ハブ（死軸）取替（１輪） | 3.4
ふそう | グレート | FU75G | 6S10 |  | 《リヤ・アクスル》 | 5271 | リヤ・ハブ・ベアリング（インナ・アウタ）（後前軸）取替（１輪） | 3.1
ふそう | グレート | FU75G | 6S10 |  | 《リヤ・アクスル》 | 5273 | リヤ・ハブ・ベアリング（インナ・アウタ）（死軸）取替（１輪） | 2.9
ふそう | グレート | FU75G | 6S10 |  | 《リヤ・アクスル》 | 5281 | リヤ・ハブ・オイル・シール（後前軸）取替（１輪） | 2.1
ふそう | グレート | FU75G | 6S10 |  | 《リヤ・アクスル》 | 5283 | リヤ・ハブ・オイル・シール（死軸）取替（１輪） | 2
ふそう | グレート | FU75G | 6S10 |  | 《リヤ・アクスル》 | 5291 | リヤ・ハブ・ボルト（後前軸）取替（１本） | 2.6
ふそう | グレート | FU75G | 6S10 |  | 《リヤ・アクスル》 |  | 〈整備追加点数〉１本増すごと | 0.1
ふそう | グレート | FU75G | 6S10 |  | 《リヤ・アクスル》 | 5293 | リヤ・ハブ・ボルト（死軸）取替（１本） | 2.5
ふそう | グレート | FU75G | 6S10 |  | 《リヤ・アクスル》 |  | 〈整備追加点数〉１本増すごと | 0.1
ふそう | グレート | FU75G | 6S10 |  | 《リヤ・アクスル》 | 5300 | フロント及びリヤ・ホイール・ナット緩み点検（１台）（点検方法は法定３か月点検に示す大型車のホイール・ナット締付方法を実施） | 1
ふそう | グレート | FU75G | 6S10 |  | 《フロント・サスペンション》
ふそう | グレート | FU75G | 6S10 |  | 《フロント・サスペンション》 | 5471 | フロント・エア・スプリング取替（１個） | 2
ふそう | グレート | FU75G | 6S10 |  | 《フロント・サスペンション》 |  | 〈整備追加点数〉右側 | 0.7
ふそう | グレート | FU75G | 6S10 |  | 《フロント・サスペンション》 | 5475 | フロント・エアサス車高センサ取替（1個） | 0.6
ふそう | グレート | FU75G | 6S10 |  | 《フロント・サスペンション》 | 5479 | フロント・ショック・アブソーバ取替（１台） | 1.3
ふそう | グレート | FU75G | 6S10 |  | 《フロント・サスペンション》 | 5480 | フロント・ショック・アブソーバ取替（１本） | 0.8
ふそう | グレート | FU75G | 6S10 |  | 《フロント・サスペンション》 | 5490 | フロント・リーフ・スプリングAssy脱着（１個） | 2.8
ふそう | グレート | FU75G | 6S10 |  | 《フロント・サスペンション》 | 5500 | フロント・スプリング・リーフ取替（１枚）（含 フロント・リーフ・スプリングAssy脱着） | 3.6
ふそう | グレート | FU75G | 6S10 |  | 《フロント・サスペンション》 | 5510 | フロント・リーフ・スプリング・ブッシュ取替（１個） | 3.3
ふそう | グレート | FU75G | 6S10 |  | 《フロント・サスペンション》 | 5520 | フロント・リーフ・スプリング・シャックル・ピン・ブッシュ取替（１個） | 3.6
ふそう | グレート | FU75G | 6S10 |  | 《フロント・サスペンション》 | 5550 | フロント・スタビライザ取替（１本） | 1.4
ふそう | グレート | FU75G | 6S10 |  | 《フロント・サスペンション》 | 5551 | フロント・スタビライザ・ブッシュ取替（１本） | 0.5
ふそう | グレート | FU75G | 6S10 |  | 《フロント・サスペンション》 |  | 〈整備追加点数〉両端部ブッシュ | 1.9
ふそう | グレート | FU75G | 6S10 |  | 《フロント・サスペンション》 | 5560 | フロント・ラテラル・コントロール・ロッド取替（１本） | 1.6
ふそう | グレート | FU75G | 6S10 |  | 《フロント・サスペンション》 | 5561 | フロント・ラテラル・コントロール・ロッド・ブッシュ取替（１本） | 2
ふそう | グレート | FU75G | 6S10 |  | 《フロント・サスペンション》 | 5570 | フロント・ラジアス・コントロール・ロッド取替（１本） | 3.5
ふそう | グレート | FU75G | 6S10 |  | 《フロント・サスペンション》 | 5571 | フロント・ラジアス・コントロール・ロッド・ブッシュ取替（１本） | 3.9
ふそう | グレート | FU75G | 6S10 |  | 《フロント・サスペンション》 | 5580 | フロント・トルク・ロッド脱着/取替（１本） | 1.6
ふそう | グレート | FU75G | 6S10 |  | 《フロント・サスペンション》 | 5590 | フロント・トルク・ロッド・ブッシュ取替（１本） | 2
ふそう | グレート | FU75G | 6S10 |  | 《リヤ・サスペンション》
ふそう | グレート | FU75G | 6S10 |  | 《リヤ・サスペンション》 | 5771 | リヤ・エア・スプリング取替（１個） | 1.1
ふそう | グレート | FU75G | 6S10 |  | 《リヤ・サスペンション》 | 5775 | リヤ・エアサス車高センサ取替（1個） | 0.7
ふそう | グレート | FU75G | 6S10 |  | 《リヤ・サスペンション》 | 5779 | リヤ・ショック・アブソーバ取替（１台） | 1.7
ふそう | グレート | FU75G | 6S10 |  | 《リヤ・サスペンション》 | 5780 | リヤ・ショック・アブソーバ取替（１本） | 0.9
ふそう | グレート | FU75G | 6S10 |  | 《リヤ・サスペンション》 | 5790 | リヤ・リーフ・スプリングAssy脱着（１個） | 7.2
ふそう | グレート | FU75G | 6S10 |  | 《リヤ・サスペンション》 | 5800 | リヤ・スプリング・リーフ取替（１枚）（含 リヤ・リーフ・スプリングAssy脱着） | 8.3
ふそう | グレート | FU75G | 6S10 |  | 《リヤ・サスペンション》 | 5850 | リヤ・ラジアス・コントロール・ロッド取替（１本） | 1.7
ふそう | グレート | FU75G | 6S10 |  | 《リヤ・サスペンション》 | 5851 | リヤ・ラジアス・コントロール・ロッド・ブッシュ取替（１本） | 2.1
ふそう | グレート | FU75G | 6S10 |  | 《リヤ・サスペンション》 | 5860 | リヤ・スタビライザ取替（１本） | 0.9
ふそう | グレート | FU75G | 6S10 |  | 《リヤ・サスペンション》 | 5861 | リヤ・スタビライザ・ブッシュ取替（１本） | 0.6
ふそう | グレート | FU75G | 6S10 |  | 《リヤ・サスペンション》 | 5862 | リヤ・スタビライザ・リンク取替（１台） | 0.9
ふそう | グレート | FU75G | 6S10 |  | 《リヤ・サスペンション》 | 5870 | リヤ・トルク・ロッド脱着/取替（１本） | 1.7
ふそう | グレート | FU75G | 6S10 |  | 《リヤ・サスペンション》 | 5880 | リヤ・トルク・ロッド・ブッシュ取替（１本） | 2.1
ふそう | グレート | FU75G | 6S10 |  | 《リヤ・サスペンション》 | 5881 | Ｖロッド取替（１本） | 3.5
ふそう | グレート | FU75G | 6S10 |  | 《リヤ・サスペンション》 | 5882 | Ｖロッド・ブッシュ取替（１本） | 5.3
ふそう | グレート | FU75G | 6S10 |  | 《リヤ・サスペンション》 | 5890 | リヤ・トラニオン・シャフト・ブッシュ取替（１個） | 8.8
ふそう | グレート | FU75G | 6S10 |  | 《リヤ・サスペンション》 | 5900 | リヤ・トラニオン・シャフト・ブッシュ取替（１台） | 16.5
ふそう | グレート | FU75G | 6S10 |  | ステアリング
ふそう | グレート | FU75G | 6S10 |  | ステアリング | 6011 | フロント・ホイール・アライメント測定（トーイン，キャンバキャスタ，キングピン傾斜角ハンドル切れ角，平行度） | 2
ふそう | グレート | FU75G | 6S10 |  | ステアリング | 6020 | フロント・トーイン調整（１軸） | 0.9
ふそう | グレート | FU75G | 6S10 |  | ステアリング | 6050 | ハンドル切れ角調整（１軸） | 1
ふそう | グレート | FU75G | 6S10 |  | ステアリング | 6060 | ステアリング・ギヤ・ボックス取替 | 5.2
ふそう | グレート | FU75G | 6S10 |  | ステアリング | 6090 | ピットマン・アーム取替 | 5.2
ふそう | グレート | FU75G | 6S10 |  | ステアリング | 6100 | ドラッグ・リンク取替（１本） | 1.3
ふそう | グレート | FU75G | 6S10 |  | ステアリング | 6110 | タイロッド取替（１本）（含 トーイン調整） | 2
ふそう | グレート | FU75G | 6S10 |  | ステアリング | 6120 | タイロッド・エンド取替（１個）（含 トーイン調整） | 1.2
ふそう | グレート | FU75G | 6S10 |  | ステアリング | 6130 | タイロッド・エンド・ダスト・ブーツ取替（１個） | 0.7
ふそう | グレート | FU75G | 6S10 |  | ステアリング | 6160 | パワー・ステアリング・オイル・ポンプ取替 | 2.2
ふそう | グレート | FU75G | 6S10 |  | ステアリング | 6161 | パワー・ステアリング・ホース取替（１本） | 2.1
ふそう | グレート | FU75G | 6S10 |  | ステアリング | 6165 | パワー・ステアリング・オイル取替 | 1.2
ふそう | グレート | FU75G | 6S10 |  | ブレーキ
ふそう | グレート | FU75G | 6S10 |  | ブレーキ | 7021 | フロント・ブレーキ・シュー取替（１輪） | 2.1
ふそう | グレート | FU75G | 6S10 |  | ブレーキ | 7022 | フロント・ブレーキ・シュー取替（１軸） | 3.7
ふそう | グレート | FU75G | 6S10 |  | ブレーキ | 7030 | フロント・ブレーキ・ライニング張替（１輪）（シュー取外状態） | 0.9
ふそう | グレート | FU75G | 6S10 |  | ブレーキ | 7052 | フロント・ウェッジ式ホイール・シリンダ取替（１輪）（フル・エア・ブレーキ車に適用） | 2.9
ふそう | グレート | FU75G | 6S10 |  | ブレーキ | 7061 | フロント・ブレーキ・ホース取替（１台） | 0.8
ふそう | グレート | FU75G | 6S10 |  | ブレーキ | 7221 | リヤ・ブレーキ・シュー取替（１輪） | 2.6
ふそう | グレート | FU75G | 6S10 |  | ブレーキ |  | 〈整備追加点数〉駆動軸 | 0.1
ふそう | グレート | FU75G | 6S10 |  | ブレーキ | 7222 | リヤ・ブレーキ・シュー取替（１軸） | 4.7
ふそう | グレート | FU75G | 6S10 |  | ブレーキ |  | 〈整備追加点数〉駆動軸 | 0.2
ふそう | グレート | FU75G | 6S10 |  | ブレーキ | 7230 | リヤ・ブレーキ・ライニング張替（１輪）（シュー取外状態） | 0.9
ふそう | グレート | FU75G | 6S10 |  | ブレーキ | 7252 | リヤ・ウェッジ式ホイール・シリンダ取替（１輪）（フル・エア・ブレーキ車に適用） | 3.4
ふそう | グレート | FU75G | 6S10 |  | ブレーキ |  | 〈整備追加点数〉駆動軸 | 0.1
ふそう | グレート | FU75G | 6S10 |  | ブレーキ | 7610 | ＡＢＳフロント・ホイール・スピード・センサ取替（１個） | 2.5
ふそう | グレート | FU75G | 6S10 |  | ブレーキ | 7620 | ＡＢＳリヤ・ホイール・スピード・センサ取替（１個） | 4.8
ふそう | グレート | FU75G | 6S10 |  | ブレーキ | 7650 | ＡＢＳコントロール・ユニット取替 | 1
ふそう | グレート | FU75G | 6S10 |  | ブレーキ | 7660 | ＡＢＳフロント・パルス・ホイール取替（１個） | 1.7
ふそう | グレート | FU75G | 6S10 |  | ブレーキ | 7670 | ＡＢＳリヤ・パルス・ホイール取替（１個） | 2.4
ふそう | グレート | FU75G | 6S10 |  | ブレーキ | 7680 | ＡＢＳモジュレータ取替（１個） | 1.7
ふそう | グレート | FU75G | 6S10 |  | ブレーキ | 7710 | エア・タンク取替（１個） | 1.1
ふそう | グレート | FU75G | 6S10 |  | ブレーキ | 7730 | エア・コンプレッサ取替 | 5.5
ふそう | グレート | FU75G | 6S10 |  | ブレーキ | 7731 | エア・コンプレッサ・ホース取替（１本） | 0.5
ふそう | グレート | FU75G | 6S10 |  | ブレーキ | 7740 | エア・ドライヤ取替 | 2.3
ふそう | グレート | FU75G | 6S10 |  | ブレーキ | 7741 | エア・ドライヤO/H | 2.4
ふそう | グレート | FU75G | 6S10 |  | ブレーキ | 7750 | 乾燥剤取替 | 0.4
ふそう | グレート | FU75G | 6S10 |  | ブレーキ | 7770 | プレッシャ・レギュレータ取替（１個） | 0.6
ふそう | グレート | FU75G | 6S10 |  | ブレーキ | 7780 | ブレーキ・バルブ脱着 | 1.7
ふそう | グレート | FU75G | 6S10 |  | ブレーキ | 7790 | ブレーキ・バルブO/H | 2
ふそう | グレート | FU75G | 6S10 |  | ブレーキ | 7800 | ブレーキ・リレー・バルブ取替（１個） | 1
ふそう | グレート | FU75G | 6S10 |  | ブレーキ | 7810 | フロント・ブレーキ・チャンバ脱着（１輪） | 1.1
ふそう | グレート | FU75G | 6S10 |  | ブレーキ | 7820 | フロント・ブレーキ・チャンバO/H（１輪） | 1.9
ふそう | グレート | FU75G | 6S10 |  | ブレーキ | 7870 | リヤ・スプリング・ブレーキ・チャンバ脱着（１輪） | 1.4
ふそう | グレート | FU75G | 6S10 |  | ブレーキ | 7880 | リヤ・スプリング・ブレーキ・チャンバO/H（１輪） | 2.2
ふそう | グレート | FU75G | 6S10 |  | ボデー・エレクトリカル
ふそう | グレート | FU75G | 6S10 |  | 《メータ＆スイッチ》
ふそう | グレート | FU75G | 6S10 |  | 《メータ＆スイッチ》 | 8010 | コンビネーション・メータ取替 | 0.9
ふそう | グレート | FU75G | 6S10 |  | 《メータ＆スイッチ》 | 8030 | フューエル・センダ・ユニット取替（１個） | 1.3
ふそう | グレート | FU75G | 6S10 |  | 《メータ＆スイッチ》 | 8050 | ウォータ・テンパレチャ・センダ・ユニット取替 | 1.3
ふそう | グレート | FU75G | 6S10 |  | 《メータ＆スイッチ》 | 8060 | オイル・プレッシャ・スイッチ取替 | 0.3
ふそう | グレート | FU75G | 6S10 |  | 《メータ＆スイッチ》 | 8210 | コンビネーション・スイッチ取替 | 1
ふそう | グレート | FU75G | 6S10 |  | 《メータ＆スイッチ》 | 8221 | ハザード・ランプ・スイッチ取替 | 0.7
ふそう | グレート | FU75G | 6S10 |  | 《ライト＆ワイパ》
ふそう | グレート | FU75G | 6S10 |  | 《ライト＆ワイパ》 | 8250 | ヘッドランプ取替（１個） | 0.8
ふそう | グレート | FU75G | 6S10 |  | 《ライト＆ワイパ》 | 8270 | サイド・ターン・シグナル・ランプ取替（１個） | 0.4
ふそう | グレート | FU75G | 6S10 |  | 《ライト＆ワイパ》 | 8280 | リヤ・コンビネーション・ランプ取替（１個） | 0.4
ふそう | グレート | FU75G | 6S10 |  | 《ライト＆ワイパ》 | 8281 | リヤ・コンビネーション・ランプ・レンズ取替（１個） | 0.3
ふそう | グレート | FU75G | 6S10 |  | 《ライト＆ワイパ》 | 8290 | バック・ランプ取替（１個） | 0.3
ふそう | グレート | FU75G | 6S10 |  | 《ライト＆ワイパ》 | 8291 | バック・ランプ・レンズ取替（１個） | 0.2
ふそう | グレート | FU75G | 6S10 |  | 《ライト＆ワイパ》 | 8300 | ライセンス・ランプ取替（１個） | 0.3
ふそう | グレート | FU75G | 6S10 |  | 《ライト＆ワイパ》 | 8301 | ライセンス・ランプ・レンズ取替（１個） | 0.3
ふそう | グレート | FU75G | 6S10 |  | 《ライト＆ワイパ》 | 8310 | ルーム・ランプ取替（１個） | 0.6
ふそう | グレート | FU75G | 6S10 |  | 《ライト＆ワイパ》 | 8410 | ホーン取替（１個） | 0.4
ふそう | グレート | FU75G | 6S10 |  | 《ライト＆ワイパ》 | 8420 | フロント・ウインド・ウォッシャ・ポンプ取替（１個） | 0.7
ふそう | グレート | FU75G | 6S10 |  | 《ライト＆ワイパ》 | 8430 | フロント・ウインド・ウォッシャ・ノズル取替（１個） | 0.9
ふそう | グレート | FU75G | 6S10 |  | 《ライト＆ワイパ》 | 8450 | フロント・ワイパ・モータ取替 | 1.1
ふそう | グレート | FU75G | 6S10 |  | 《ライト＆ワイパ》 | 8470 | フロント・ワイパ・リンク取替 | 1.1
ふそう | グレート | FU75G | 6S10 |  | 《附属装置》
ふそう | グレート | FU75G | 6S10 |  | 《附属装置》 | 8490 | ラジオ・アンテナ・ロッド取替 | 0.8
ふそう | グレート | FU75G | 6S10 |  | 《附属装置》 | 8500 | フロント・シガレット・ライタ取替（１個） | 0.8
ふそう | グレート | FU75G | 6S10 |  | 《附属装置》 | 8510 | フロント・ドア・パワー・ウインド・モータ取替（１個） | 2.9
ふそう | グレート | FU75G | 6S10 |  | 《附属装置》 | 8520 | フロント・ドア・パワー・ウインド・スイッチ取替（１個） | 0.3
ふそう | グレート | FU75G | 6S10 |  | 《附属装置》 | 8530 | アウタ・ミラー・コントロール・スイッチ取替（１個） | 0.6
ふそう | グレート | FU75G | 6S10 |  | 《ヒータ＆エアコン》
ふそう | グレート | FU75G | 6S10 |  | 《ヒータ＆エアコン》 | 8610 | フロント・ヒータ・ユニット脱着 | 6.6
ふそう | グレート | FU75G | 6S10 |  | 《ヒータ＆エアコン》 | 8620 | フロント・ヒータ・コア取替（含 フロント・ヒータ・ユニット脱着） | 7.5
ふそう | グレート | FU75G | 6S10 |  | 《ヒータ＆エアコン》 | 8640 | フロント・ブロア・モータ取替（１個） | 1.7
ふそう | グレート | FU75G | 6S10 |  | 《ヒータ＆エアコン》 | 8641 | リヤ・ブロア・モータ取替（１個）〔リヤ・クーラ・ファン〕 | 1.4
ふそう | グレート | FU75G | 6S10 |  | 《ヒータ＆エアコン》 | 8650 | フロント・ブロア・モータ・レジスタ取替（１個） | 0.9
ふそう | グレート | FU75G | 6S10 |  | 《ヒータ＆エアコン》 | 8721 | リヤ・エアコン・ユニット脱着（含 ガス・チャージ）〔蓄冷式リヤ・クーラ〕 | 6
ふそう | グレート | FU75G | 6S10 |  | 《ヒータ＆エアコン》 | 8722 | フロント・エバポレータ取替（含 ガス・チャージ） | 3.3
ふそう | グレート | FU75G | 6S10 |  | 《ヒータ＆エアコン》 | 8730 | クーラ・コンプレッサ取替（含 ガス・チャージ） | 4.1
ふそう | グレート | FU75G | 6S10 |  | 《ヒータ＆エアコン》 | 8741 | クーラ・コンプレッサ・マグネチック・クラッチ取替（含 ガス・チャージ） | 4.5
ふそう | グレート | FU75G | 6S10 |  | 《ヒータ＆エアコン》 | 8750 | クーラ・コンデンサ脱着（含 ガス・チャージ） | 2.2
ふそう | グレート | FU75G | 6S10 |  | 《ヒータ＆エアコン》 | 8760 | クーラ・レシーバ・タンク取替（含 ガス・チャージ） | 3
ふそう | グレート | FU75G | 6S10 |  | 《ヒータ＆エアコン》 | 8770 | フロント・クーラ・エキスパンション・バルブ取替（含 ガス・チャージ） | 4.7
ふそう | グレート | FU75G | 6S10 |  | 《ヒータ＆エアコン》 | 8800 | フロント・エアコン・スイッチ取替（１個） | 1.4
ふそう | グレート | FU75G | 6S10 |  | 《ヒータ＆エアコン》 | 8820 | フロント・エアコン・フィルタ取替 | 0.3
ふそう | グレート | FU75G | 6S10 |  | フレーム＆ボデー
ふそう | グレート | FU75G | 6S10 |  | フレーム＆ボデー | 9010 | フロント・バンパ取替 | 0.9
ふそう | グレート | FU75G | 6S10 |  | フレーム＆ボデー | 9030 | リヤ・バンパ取替 | 0.6
ふそう | グレート | FU75G | 6S10 |  | フレーム＆ボデー | 9050 | ラジエータ・グリル脱着 | 0.3
ふそう | グレート | FU75G | 6S10 |  | フレーム＆ボデー | 9070 | ボンネット・ロック取替〔フロント・フード・ロック〕 | 0.3
ふそう | グレート | FU75G | 6S10 |  | フレーム＆ボデー | 9080 | ボンネット・ロック・ワイヤ取替〔フロント・フード・ロック・ワイヤ〕 | 0.9
ふそう | グレート | FU75G | 6S10 |  | フレーム＆ボデー | 9210 | フロント・ドア・ウインド・ガラス取替（１枚） | 1.4
ふそう | グレート | FU75G | 6S10 |  | フレーム＆ボデー | 9230 | フロント・ドア・ウインド・レギュレータ取替（１個） | 1.4
ふそう | グレート | FU75G | 6S10 |  | フレーム＆ボデー | 9240 | フロント・ドア・ストライカ取替/調整（ボデー側）（１個） | 0.4
ふそう | グレート | FU75G | 6S10 |  | フレーム＆ボデー | 9250 | フロント・ドア・ロック取替（１個） | 1.4
ふそう | グレート | FU75G | 6S10 |  | フレーム＆ボデー | 9320 | バック・ミラーAssy取替（１個） | 0.4
ふそう | グレート | FU75G | 6S10 |  | フレーム＆ボデー | 9321 | バック・ミラー・レンズ取替（１個） | 0.3
ふそう | グレート | FU75G | 6S10 |  | フレーム＆ボデー | 9330 | アンダ・ミラーAssy取替 | 0.3
ふそう | グレート | FU75G | 6S10 |  | フレーム＆ボデー | 9340 | サイド・アンダ・ミラーAssy取替 | 1
ふそう | グレート | FU75G | 6S10 |  | フレーム＆ボデー | 9350 | ルーム・ミラーAssy取替 | 0.2
ふそう | グレート | FU74H | 6R20 | 60 | 事業用 ３か月点検 基本点検 |  |  | 6.1
ふそう | グレート | FU74H | 6R20 | 70 | 事業用 １２か月点検 基本点検 |  |  | 18.7
ふそう | グレート | FU74H | 6R20 |  | 事業用 １２か月点検 保安確認検査 |  |  | 1.8
ふそう | グレート | FU74H | 6R20 |  | 法定定期点検時附加作業（１年、２年、１２か月点検時に適用）
ふそう | グレート | FU74H | 6R20 |  | 法定定期点検時附加作業（１年、２年、１２か月点検時に適用） | 100 | 下廻り塗装 | 4
ふそう | グレート | FU74H | 6R20 |  | 法定定期点検時附加作業（１年、２年、１２か月点検時に適用） | 110 | ヘッドライト調整 | 0.4
ふそう | グレート | FU74H | 6R20 |  | 法定定期点検時附加作業（１年、２年、１２か月点検時に適用） | 121 | フロントまたはリヤ・ブレーキ清掃（１軸） | 0.3
ふそう | グレート | FU74H | 6R20 |  | 法定定期点検時附加作業（１年、２年、１２か月点検時に適用） | 130 | エンジン､下廻り洗浄 | 3.4
ふそう | グレート | FU74H | 6R20 |  | 法定定期点検時附加作業（１年、２年、１２か月点検時に適用） | 150 | 日常点検 | 0.4
ふそう | グレート | FU74H | 6R20 |  | 法定定期点検時附加作業（１年、２年、１２か月点検時に適用） | 151 | 長期使用車両推奨点検 | 0.6
ふそう | グレート | FU74H | 6R20 |  | 法定定期点検時附加作業（１年、２年、１２か月点検時に適用） | 160 | フロント及びリヤ・ハブ・グリス取替（１台）（含 ベアリング・グリス取替） | 2
ふそう | グレート | FU74H | 6R20 |  | 法定定期点検時附加作業（１年、２年、１２か月点検時に適用） | 190 | フロント及びリヤ・ホイール・シリンダO/H（１台）（含 ブレーキ・フルード取替） | 4
ふそう | グレート | FU74H | 6R20 |  | 法定定期点検時附加作業（１年、２年、１２か月点検時に適用） | 192 | フロント及びリヤ・ウェッジ式ホイール・シリンダ取替（１台）（フル・エア・ブレーキ車に適用） | 3.4
ふそう | グレート | FU74H | 6R20 |  | 法定定期点検時附加作業（１年、２年、１２か月点検時に適用） | 210 | グリス・アップ（１台） | 0.4
ふそう | グレート | FU74H | 6R20 |  | エンジン本体、ハイブリッド
ふそう | グレート | FU74H | 6R20 |  | エンジン本体、ハイブリッド | 1090 | Ｖベルト全数取替 | 1
ふそう | グレート | FU74H | 6R20 |  | エンジン本体、ハイブリッド | 1670 | メーン・マフラ取替（１個） | 1.2
ふそう | グレート | FU74H | 6R20 |  | ルブリケーション、クーリング、フューエル
ふそう | グレート | FU74H | 6R20 |  | ルブリケーション、クーリング、フューエル | 2041 | オイル・フィルタ・エレメント取替 | 0.3
ふそう | グレート | FU74H | 6R20 |  | ルブリケーション、クーリング、フューエル | 2050 | エンジン・オイル取替 | 0.6
ふそう | グレート | FU74H | 6R20 |  | ルブリケーション、クーリング、フューエル |  | 〈整備追加点数〉アンダ・カバー付 | 0.1
ふそう | グレート | FU74H | 6R20 |  | ルブリケーション、クーリング、フューエル | 2300 | エンジン冷却液（クーラント）取替 | 0.8
ふそう | グレート | FU74H | 6R20 |  | ルブリケーション、クーリング、フューエル | 2460 | フューエル・フィルタ取替（１個） | 0.7
ふそう | グレート | FU74H | 6R20 |  | エンジン・エレクトリカル
ふそう | グレート | FU74H | 6R20 |  | エンジン・エレクトリカル | 3010 | バッテリ比重測定/電解液補充 | 0.3
ふそう | グレート | FU74H | 6R20 |  | パワートレーン
ふそう | グレート | FU74H | 6R20 |  | パワートレーン | 4090 | クラッチの遊び調整 | 0.3
ふそう | グレート | FU74H | 6R20 |  | パワートレーン |  | 〈整備追加点数〉アンダ・カバー付 | 0.1
ふそう | グレート | FU74H | 6R20 |  | パワートレーン | 4230 | マニュアル・トランスミッション・オイル取替 | 0.5
ふそう | グレート | FU74H | 6R20 |  | パワートレーン | 4235 | マニュアル・トランスミッション・パワー・シフト・ブースターO/H | 4
ふそう | グレート | FU74H | 6R20 |  | パワートレーン | 4260 | トランスミッション・リヤ・オイル・シール取替 | 3.2
ふそう | グレート | FU74H | 6R20 |  | パワートレーン | 4731 | リヤ・ディファレンシャル・オイル取替（１軸） | 0.4
ふそう | グレート | FU74H | 6R20 |  | アクスル＆サスペンション
ふそう | グレート | FU74H | 6R20 |  | アクスル＆サスペンション | 5500 | フロント・スプリング・リーフ取替（１枚）（含 フロント・リーフ・スプリングAssy脱着） | 2.8
ふそう | グレート | FU74H | 6R20 |  | アクスル＆サスペンション | 5800 | リヤ・スプリング・リーフ取替（１枚）（含 リヤ・リーフ・スプリングAssy脱着） | 6.6
ふそう | グレート | FU74H | 6R20 |  | ステアリング
ふそう | グレート | FU74H | 6R20 |  | ステアリング | 6020 | フロント・トーイン調整（１軸） | 0.7
ふそう | グレート | FU74H | 6R20 |  | ブレーキ
ふそう | グレート | FU74H | 6R20 |  | ブレーキ | 7022 | フロント・ブレーキ・シュー取替（１軸） | 1.8
ふそう | グレート | FU74H | 6R20 |  | ブレーキ | 7030 | フロント・ブレーキ・ライニング張替（１輪）（シュー取外状態） | 0.9
ふそう | グレート | FU74H | 6R20 |  | ブレーキ | 7222 | リヤ・ブレーキ・シュー取替（１軸） | 2.3
ふそう | グレート | FU74H | 6R20 |  | ブレーキ |  | 〈整備追加点数〉駆動軸 | 0.1
ふそう | グレート | FU74H | 6R20 |  | ブレーキ | 7230 | リヤ・ブレーキ・ライニング張替（１輪）（シュー取外状態） | 0.9
ふそう | グレート | FU74H | 6R20 |  | ブレーキ | 7750 | 乾燥剤取替 | 0.3
ふそう | グレート | FU74H | 6R20 |  | 一般整備
ふそう | グレート | FU74H | 6R20 |  | エンジン本体、ハイブリッド
ふそう | グレート | FU74H | 6R20 |  | エンジン本体、ハイブリッド | 1071 | ディーゼルＰＭ測定（オパシメータ） | 0.6
ふそう | グレート | FU74H | 6R20 |  | エンジン本体、ハイブリッド | 1090 | Ｖベルト全数取替 | 1.3
ふそう | グレート | FU74H | 6R20 |  | エンジン本体、ハイブリッド | 1091 | オルタネータ（ファン）・ベルト取替〔オフ・セット・ファン・ベルト〕 | 0.6
ふそう | グレート | FU74H | 6R20 |  | エンジン本体、ハイブリッド | 1092 | エアコン・ベルト取替 | 0.8
ふそう | グレート | FU74H | 6R20 |  | エンジン本体、ハイブリッド | 1096 | Vベルトオートテンショナ取替（1個） | 1.7
ふそう | グレート | FU74H | 6R20 |  | エンジン本体、ハイブリッド | 1100 | エア・クリーナ・エレメント清掃/取替 | 0.4
ふそう | グレート | FU74H | 6R20 |  | エンジン本体、ハイブリッド | 1210 | エンジン脱着 | 20.4
ふそう | グレート | FU74H | 6R20 |  | エンジン本体、ハイブリッド | 1220 | エンジンO/H（含 エンジン脱着） | 97.4
ふそう | グレート | FU74H | 6R20 |  | エンジン本体、ハイブリッド | 1230 | シリンダ・ヘッド・カバー・ガスケット取替（１台） | 0.9
ふそう | グレート | FU74H | 6R20 |  | エンジン本体、ハイブリッド | 1240 | シリンダ・ヘッド・ガスケット取替（１台） | 39.3
ふそう | グレート | FU74H | 6R20 |  | エンジン本体、ハイブリッド | 1250 | シリンダ・ヘッドO/H（１台）（含 シリンダ・ヘッド脱着） | 51.3
ふそう | グレート | FU74H | 6R20 |  | エンジン本体、ハイブリッド | 1270 | バルブ・ロッカ・アーム取替（１台） | 7.5
ふそう | グレート | FU74H | 6R20 |  | エンジン本体、ハイブリッド | 1280 | バルブ・ロッカ・シャフト取替（１台） | 7.7
ふそう | グレート | FU74H | 6R20 |  | エンジン本体、ハイブリッド | 1290 | カムシャフト取替（１台） | 9
ふそう | グレート | FU74H | 6R20 |  | エンジン本体、ハイブリッド | 1310 | バルブ・クリアランス調整〔Jakeブレーキ・クリアランス調整を含む〕 | 1.7
ふそう | グレート | FU74H | 6R20 |  | エンジン本体、ハイブリッド | 1410 | クランク・プーリ脱着 | 4.5
ふそう | グレート | FU74H | 6R20 |  | エンジン本体、ハイブリッド | 1420 | フライホイール脱着（含 トランスミッション脱着） | 12.1
ふそう | グレート | FU74H | 6R20 |  | エンジン本体、ハイブリッド | 1430 | クランクシャフト・リヤ・オイル・シール取替Ｍ/Ｔ車（含 トランスミッション脱着） | 12.4
ふそう | グレート | FU74H | 6R20 |  | エンジン本体、ハイブリッド | 1440 | クランクシャフト・フロント・オイル・シール取替 | 5.1
ふそう | グレート | FU74H | 6R20 |  | エンジン本体、ハイブリッド | 1490 | タイミング・チェーン（ギヤ）・カバー・パッキン取替 | 12.4
ふそう | グレート | FU74H | 6R20 |  | エンジン本体、ハイブリッド | 1502 | エンジン・マウント右側取替（１個） | 1.7
ふそう | グレート | FU74H | 6R20 |  | エンジン本体、ハイブリッド |  | 〈整備追加点数〉リヤ側 | 0.3
ふそう | グレート | FU74H | 6R20 |  | エンジン本体、ハイブリッド | 1503 | エンジン・マウント左側取替（１個） | 1.7
ふそう | グレート | FU74H | 6R20 |  | エンジン本体、ハイブリッド |  | 〈整備追加点数〉リヤ側 | 0.3
ふそう | グレート | FU74H | 6R20 |  | 《インテーク＆エキゾースト》
ふそう | グレート | FU74H | 6R20 |  | 《インテーク＆エキゾースト》 | 1610 | インテーク・マニホールド・ガスケット取替（１個） | 3.5
ふそう | グレート | FU74H | 6R20 |  | 《インテーク＆エキゾースト》 | 1620 | エキゾースト・マニホールド・ガスケット取替（１個） | 10.5
ふそう | グレート | FU74H | 6R20 |  | 《インテーク＆エキゾースト》 | 1640 | エキゾースト・フロント・パイプ取替（１本） | 1.4
ふそう | グレート | FU74H | 6R20 |  | 《インテーク＆エキゾースト》 | 1650 | エキゾースト・センタ・パイプ取替（１本） | 1.3
ふそう | グレート | FU74H | 6R20 |  | 《インテーク＆エキゾースト》 | 1670 | メーン・マフラ取替（１個） | 1.6
ふそう | グレート | FU74H | 6R20 |  | 《インテーク＆エキゾースト》 | 1680 | エキゾースト・テール・パイプ取替（１本） | 0.6
ふそう | グレート | FU74H | 6R20 |  | 《インテーク＆エキゾースト》 | 1690 | ＥＧＲバルブ取替（１個） | 10
ふそう | グレート | FU74H | 6R20 |  | 《インテーク＆エキゾースト》 | 1691 | ＥＧＲクーラ取替（１個） | 4
ふそう | グレート | FU74H | 6R20 |  | 《インテーク＆エキゾースト》 | 1700 | インタ・クーラ取替（１個） | 6.2
ふそう | グレート | FU74H | 6R20 |  | 《インテーク＆エキゾースト》 |  | 〈整備追加点数〉ショートキャブ | 3
ふそう | グレート | FU74H | 6R20 |  | 《インテーク＆エキゾースト》 | 1710 | ターボ・チャージャ取替（１個） | 5.5
ふそう | グレート | FU74H | 6R20 |  | 《インテーク＆エキゾースト》 | 1730 | 排気温度センサ取替（１個） | 0.4
ふそう | グレート | FU74H | 6R20 |  | 《インテーク＆エキゾースト》 | 1732 | NOxセンサ取替（1個） | 0.6
ふそう | グレート | FU74H | 6R20 |  | 《インテーク＆エキゾースト》 | 1733 | DPF差圧センサ取替（1個） | 0.3
ふそう | グレート | FU74H | 6R20 |  | 《インテーク＆エキゾースト》 | 1734 | DPF温度センサ取替（1個） | 0.4
ふそう | グレート | FU74H | 6R20 |  | 《インテーク＆エキゾースト》 | 1740 | 触媒コンバータ取替（１個）〔SCR触媒Assy〕 | 3
ふそう | グレート | FU74H | 6R20 |  | 《インテーク＆エキゾースト》 | 1745 | ＤＰＦ取替（１個） | 3
ふそう | グレート | FU74H | 6R20 |  | 《インテーク＆エキゾースト》 | 1746 | ＤＰＦ清掃（1個） | 5
ふそう | グレート | FU74H | 6R20 |  | 《インテーク＆エキゾースト》 | 1800 | 尿素水ポンプ・モジュール取替 | 0.8
ふそう | グレート | FU74H | 6R20 |  | 《インテーク＆エキゾースト》 | 1801 | 尿素水ポンプ・モジュール・フィルタ取替 | 0.4
ふそう | グレート | FU74H | 6R20 |  | 《インテーク＆エキゾースト》 | 1810 | 尿素水ドージング・モジュール取替 | 0.8
ふそう | グレート | FU74H | 6R20 |  | 《インテーク＆エキゾースト》 | 1830 | 尿素水ホース取替（1本） | 1.1
ふそう | グレート | FU74H | 6R20 |  | 《インテーク＆エキゾースト》 | 1840 | 尿素水タンクAssy脱着（1個）（除 尿素水抜き取り，注入） | 1.1
ふそう | グレート | FU74H | 6R20 |  | 《インテーク＆エキゾースト》 | 1841 | 尿素水水位センサ取替（1個）〔尿素水温度センサ一体式〕 | 1.4
ふそう | グレート | FU74H | 6R20 |  | 《インテーク＆エキゾースト》 | 1850 | 尿素水フィルタ取替（１個） | 0.5
ふそう | グレート | FU74H | 6R20 |  | 《インテーク＆エキゾースト》 | 1860 | 尿素水ノズル・ホース（パイプ）取替（１本） | 1.1
ふそう | グレート | FU74H | 6R20 |  | ルブリケーション、クーリング、フューエル
ふそう | グレート | FU74H | 6R20 |  | 《ルブリケーション（潤滑）》
ふそう | グレート | FU74H | 6R20 |  | 《ルブリケーション（潤滑）》 | 2010 | オイル・パン脱着/オイル・パン・パッキン取替 | 3.3
ふそう | グレート | FU74H | 6R20 |  | 《ルブリケーション（潤滑）》 |  | 〈整備追加点数〉フロントエアサス | 1.3
ふそう | グレート | FU74H | 6R20 |  | 《ルブリケーション（潤滑）》 | 2020 | オイル・ポンプ取替 | 3.3
ふそう | グレート | FU74H | 6R20 |  | 《ルブリケーション（潤滑）》 | 2041 | オイル・フィルタ・エレメント取替 | 0.4
ふそう | グレート | FU74H | 6R20 |  | 《ルブリケーション（潤滑）》 | 2050 | エンジン・オイル取替 | 0.7
ふそう | グレート | FU74H | 6R20 |  | 《ルブリケーション（潤滑）》 |  | 〈整備追加点数〉アンダ・カバー付 | 0.2
ふそう | グレート | FU74H | 6R20 |  | 《クーリング（冷却）》
ふそう | グレート | FU74H | 6R20 |  | 《クーリング（冷却）》 | 2210 | ウォータ・ポンプ取替 | 3.4
ふそう | グレート | FU74H | 6R20 |  | 《クーリング（冷却）》 | 2220 | ラジエータ・ロアー・ホース取替 | 0.8
ふそう | グレート | FU74H | 6R20 |  | 《クーリング（冷却）》 | 2230 | ラジエータ・アッパ・ホース取替 | 0.8
ふそう | グレート | FU74H | 6R20 |  | 《クーリング（冷却）》 | 2240 | サーモスタット取替 | 0.8
ふそう | グレート | FU74H | 6R20 |  | 《クーリング（冷却）》 | 2250 | ラジエータ脱着（１個） | 6.2
ふそう | グレート | FU74H | 6R20 |  | 《クーリング（冷却）》 | 2260 | ラジエータ・リザーブ・タンク取替 | 0.4
ふそう | グレート | FU74H | 6R20 |  | 《クーリング（冷却）》 | 2270 | ファン・ブレード取替 | 2.2
ふそう | グレート | FU74H | 6R20 |  | 《クーリング（冷却）》 |  | 〈整備追加点数〉ショートキャブ | 1.7
ふそう | グレート | FU74H | 6R20 |  | 《クーリング（冷却）》 | 2280 | ファン・カップリング取替 | 3.4
ふそう | グレート | FU74H | 6R20 |  | 《クーリング（冷却）》 | 2300 | エンジン冷却液（クーラント）取替 | 1
ふそう | グレート | FU74H | 6R20 |  | 《クーリング（冷却）》 | 2310 | エンジン・オイル・クーラ取替 | 6.1
ふそう | グレート | FU74H | 6R20 |  | 《フューエル（燃料）》
ふそう | グレート | FU74H | 6R20 |  | 《フューエル（燃料）》 | 2450 | フューエル・ポンプ取替（１個）〔燃焼式ヒータ・システム用フューエル・ポンプ〕 | 1
ふそう | グレート | FU74H | 6R20 |  | 《フューエル（燃料）》 | 2460 | フューエル・フィルタ取替（１個） | 0.8
ふそう | グレート | FU74H | 6R20 |  | 《フューエル（燃料）》 | 2500 | ＰＣＶバルブ取替 | 2.9
ふそう | グレート | FU74H | 6R20 |  | 《フューエル（燃料）》 | 2631 | コモンレール・インジェクタ取替（１本） | 4.8
ふそう | グレート | FU74H | 6R20 |  | 《フューエル（燃料）》 | 2811 | フューエル・タンク脱着（１個）（除 燃料抜き取り，注入） | 2.2
ふそう | グレート | FU74H | 6R20 |  | 《フューエル（燃料）》 | 2812 | フューエル・ホース取替（１本） | 0.6
ふそう | グレート | FU74H | 6R20 |  | 《フューエル（燃料）》 | 2821 | アクセル・ポジション・センサ取替 | 0.6
ふそう | グレート | FU74H | 6R20 |  | 《フューエル（燃料）》 | 2830 | コモンレールAssy取替 | 3.9
ふそう | グレート | FU74H | 6R20 |  | 《フューエル（燃料）》 | 2840 | コモンレール・サプライポンプAssy取替 | 10.6
ふそう | グレート | FU74H | 6R20 |  | エンジン・エレクトリカル
ふそう | グレート | FU74H | 6R20 |  | エンジン・エレクトリカル | 3010 | バッテリ比重測定/電解液補充 | 0.4
ふそう | グレート | FU74H | 6R20 |  | エンジン・エレクトリカル | 3080 | イグニッション・スイッチ取替 | 1.3
ふそう | グレート | FU74H | 6R20 |  | エンジン・エレクトリカル | 3100 | オルタネータ取替（１個） | 1.1
ふそう | グレート | FU74H | 6R20 |  | エンジン・エレクトリカル | 3110 | スタータ・モータ取替 | 1.1
ふそう | グレート | FU74H | 6R20 |  | エンジン・エレクトリカル | 3111 | スタータ・モータO/H | 2.6
ふそう | グレート | FU74H | 6R20 |  | エンジン・エレクトリカル | 3141 | プレッシャ・センサ取替（１個） | 0.4
ふそう | グレート | FU74H | 6R20 |  | エンジン・エレクトリカル | 3160 | 水温センサ取替（コンピュータ用）（１個） | 0.3
ふそう | グレート | FU74H | 6R20 |  | エンジン・エレクトリカル | 3161 | 燃料温度センサ取替（１個） | 0.7
ふそう | グレート | FU74H | 6R20 |  | エンジン・エレクトリカル | 3163 | エンジン・オイル温度センサ取替（１個） | 0.3
ふそう | グレート | FU74H | 6R20 |  | エンジン・エレクトリカル | 3180 | 吸気温センサ取替（１個） | 0.4
ふそう | グレート | FU74H | 6R20 |  | エンジン・エレクトリカル | 3200 | クランク角センサ取替（１個） | 0.6
ふそう | グレート | FU74H | 6R20 |  | エンジン・エレクトリカル | 3202 | カム角センサ取替（１個） | 0.6
ふそう | グレート | FU74H | 6R20 |  | エンジン・エレクトリカル | 3210 | エア・フロー・メータ取替（１個） | 0.3
ふそう | グレート | FU74H | 6R20 |  | パワートレーン
ふそう | グレート | FU74H | 6R20 |  | 《クラッチ》
ふそう | グレート | FU74H | 6R20 |  | 《クラッチ》 | 4010 | クラッチO/H （含トランスミッション脱着、クラッチ・カバーAssy取替、クラッチ・ディスク取替、レリーズ・ベアリング取替） | 10.2
ふそう | グレート | FU74H | 6R20 |  | 《クラッチ》 | 4020 | フライホイール・パイロット・ベアリング（ブッシュ）取替 （クラッチ・カバー取外状態） | 0.6
ふそう | グレート | FU74H | 6R20 |  | 《クラッチ》 | 4030 | クラッチ・マスタ・シリンダO/H | 2.2
ふそう | グレート | FU74H | 6R20 |  | 《クラッチ》 | 4040 | クラッチ・マスタ・シリンダ取替 | 1.7
ふそう | グレート | FU74H | 6R20 |  | 《クラッチ》 | 4080 | クラッチ倍力装置取替 | 1.7
ふそう | グレート | FU74H | 6R20 |  | 《クラッチ》 | 4090 | クラッチの遊び調整 | 0.4
ふそう | グレート | FU74H | 6R20 |  | 《クラッチ》 |  | 〈整備追加点数〉アンダ・カバー付 | 0.2
ふそう | グレート | FU74H | 6R20 |  | 《トランスミッション》
ふそう | グレート | FU74H | 6R20 |  | 《トランスミッション》 | 4210 | マニュアル・トランスミッション脱着 | 8.9
ふそう | グレート | FU74H | 6R20 |  | 《トランスミッション》 |  | 〈整備追加点数〉M/T仕様 | 0.2
ふそう | グレート | FU74H | 6R20 |  | 《トランスミッション》 | 4220 | マニュアル・トランスミッションO/H（含 トランスミッション脱着） | 23.2
ふそう | グレート | FU74H | 6R20 |  | 《トランスミッション》 |  | 〈整備追加点数〉M/T仕様 | 0.2
ふそう | グレート | FU74H | 6R20 |  | 《トランスミッション》 | 4230 | マニュアル・トランスミッション・オイル取替 | 0.7
ふそう | グレート | FU74H | 6R20 |  | 《トランスミッション》 | 4235 | マニュアル・トランスミッション・パワー・シフト・ブースターO/H | 5.1
ふそう | グレート | FU74H | 6R20 |  | 《トランスミッション》 | 4236 | マニュアル・トランスミッション・パワー・シフト・ブースター取替 | 2
ふそう | グレート | FU74H | 6R20 |  | 《トランスミッション》 | 4260 | トランスミッション・リヤ・オイル・シール取替 | 4.1
ふそう | グレート | FU74H | 6R20 |  | 《トランスミッション》 | 4290 | 車速センサ取替（スピード・メータ用） | 0.3
ふそう | グレート | FU74H | 6R20 |  | 《トランスミッション》 | 4340 | ニュートラル・セフティ・スイッチ（インヒビタ・スイッチ）取替/調整 | 0.3
ふそう | グレート | FU74H | 6R20 |  | 《プロペラ・シャフト》
ふそう | グレート | FU74H | 6R20 |  | 《プロペラ・シャフト》 | 4510 | リヤ・プロペラ・シャフトAssy取替 | 1.4
ふそう | グレート | FU74H | 6R20 |  | 《プロペラ・シャフト》 | 4520 | プロペラ・シャフト・センタ・ベアリング取替（１個） | 2.2
ふそう | グレート | FU74H | 6R20 |  | 《プロペラ・シャフト》 | 4530 | ユニバーサル・ジョイント・スパイダ・キット取替（１個） | 2.9
ふそう | グレート | FU74H | 6R20 |  | 《ディファレンシャル》
ふそう | グレート | FU74H | 6R20 |  | 《ディファレンシャル》 | 4711 | リヤ・ディファレンシャル・キャリアAssy（後前軸）脱着 | 5.5
ふそう | グレート | FU74H | 6R20 |  | 《ディファレンシャル》 | 4721 | リヤ・ディファレンシャルO/H（後前軸）（含 ディファレンシャル脱着） | 18.7
ふそう | グレート | FU74H | 6R20 |  | 《ディファレンシャル》 | 4731 | リヤ・ディファレンシャル・オイル取替（１軸） | 0.6
ふそう | グレート | FU74H | 6R20 |  | 《ディファレンシャル》 | 4741 | リヤ・ディファレンシャル・ドライブ・ピニオン・オイル・シール（後前軸）取替 | 1.7
ふそう | グレート | FU74H | 6R20 |  | アクスル＆サスペンション
ふそう | グレート | FU74H | 6R20 |  | 《フロント・アクスル》
ふそう | グレート | FU74H | 6R20 |  | 《フロント・アクスル》 | 5010 | ステアリング・ナックル取替（１輪）（含 トーイン，ストッパ調整） | 4.4
ふそう | グレート | FU74H | 6R20 |  | 《フロント・アクスル》 | 5020 | ナックル・アーム取替（１輪）（含 トーイン調整） | 1.7
ふそう | グレート | FU74H | 6R20 |  | 《フロント・アクスル》 | 5030 | キング・ピン取替（１輪） | 4.4
ふそう | グレート | FU74H | 6R20 |  | 《フロント・アクスル》 | 5031 | キング・ピン・ブッシュ取替（１輪） | 5.1
ふそう | グレート | FU74H | 6R20 |  | 《フロント・アクスル》 | 5040 | フロント・ハブ取替（１輪） | 2.8
ふそう | グレート | FU74H | 6R20 |  | 《フロント・アクスル》 | 5050 | フロント・ハブ・ベアリング（インナ・アウタ）取替（１輪） | 2.6
ふそう | グレート | FU74H | 6R20 |  | 《フロント・アクスル》 | 5060 | フロント・ハブ・オイル・シール取替（１輪） | 1.6
ふそう | グレート | FU74H | 6R20 |  | 《フロント・アクスル》 | 5070 | フロント・ハブ・ボルト取替（１本） | 1.8
ふそう | グレート | FU74H | 6R20 |  | 《フロント・アクスル》 |  | 〈整備追加点数〉１本増すごと | 0.1
ふそう | グレート | FU74H | 6R20 |  | 《リヤ・アクスル》
ふそう | グレート | FU74H | 6R20 |  | 《リヤ・アクスル》 | 5220 | リヤ・アクスル・ハウジング（駆動軸）取替（１軸） | 19.3
ふそう | グレート | FU74H | 6R20 |  | 《リヤ・アクスル》 | 5230 | リヤ・アクスル・シャフト取替（１本） | 0.7
ふそう | グレート | FU74H | 6R20 |  | 《リヤ・アクスル》 | 5250 | リヤ・アクスル・シャフト・オイル・シール取替（１輪） | 0.9
ふそう | グレート | FU74H | 6R20 |  | 《リヤ・アクスル》 | 5261 | リヤ・ハブ（後前軸）取替（１輪） | 3.6
ふそう | グレート | FU74H | 6R20 |  | 《リヤ・アクスル》 | 5263 | リヤ・ハブ（死軸）取替（１輪） | 3.4
ふそう | グレート | FU74H | 6R20 |  | 《リヤ・アクスル》 | 5271 | リヤ・ハブ・ベアリング（インナ・アウタ）（後前軸）取替（１輪） | 3.1
ふそう | グレート | FU74H | 6R20 |  | 《リヤ・アクスル》 | 5273 | リヤ・ハブ・ベアリング（インナ・アウタ）（死軸）取替（１輪） | 2.9
ふそう | グレート | FU74H | 6R20 |  | 《リヤ・アクスル》 | 5281 | リヤ・ハブ・オイル・シール（後前軸）取替（１輪） | 2.1
ふそう | グレート | FU74H | 6R20 |  | 《リヤ・アクスル》 | 5283 | リヤ・ハブ・オイル・シール（死軸）取替（１輪） | 2
ふそう | グレート | FU74H | 6R20 |  | 《リヤ・アクスル》 | 5291 | リヤ・ハブ・ボルト（後前軸）取替（１本） | 2.6
ふそう | グレート | FU74H | 6R20 |  | 《リヤ・アクスル》 |  | 〈整備追加点数〉１本増すごと | 0.1
ふそう | グレート | FU74H | 6R20 |  | 《リヤ・アクスル》 | 5293 | リヤ・ハブ・ボルト（死軸）取替（１本） | 2.5
ふそう | グレート | FU74H | 6R20 |  | 《リヤ・アクスル》 |  | 〈整備追加点数〉１本増すごと | 0.1
ふそう | グレート | FU74H | 6R20 |  | 《リヤ・アクスル》 | 5300 | フロント及びリヤ・ホイール・ナット緩み点検（１台）（点検方法は法定３か月点検に示す大型車のホイール・ナット締付方法を実施） | 1
ふそう | グレート | FU74H | 6R20 |  | 《フロント・サスペンション》
ふそう | グレート | FU74H | 6R20 |  | 《フロント・サスペンション》 | 5471 | フロント・エア・スプリング取替（１個） | 2
ふそう | グレート | FU74H | 6R20 |  | 《フロント・サスペンション》 |  | 〈整備追加点数〉右側 | 0.7
ふそう | グレート | FU74H | 6R20 |  | 《フロント・サスペンション》 | 5475 | フロント・エアサス車高センサ取替（1個） | 0.6
ふそう | グレート | FU74H | 6R20 |  | 《フロント・サスペンション》 | 5479 | フロント・ショック・アブソーバ取替（１台） | 1.3
ふそう | グレート | FU74H | 6R20 |  | 《フロント・サスペンション》 | 5480 | フロント・ショック・アブソーバ取替（１本） | 0.8
ふそう | グレート | FU74H | 6R20 |  | 《フロント・サスペンション》 | 5490 | フロント・リーフ・スプリングAssy脱着（１個） | 2.8
ふそう | グレート | FU74H | 6R20 |  | 《フロント・サスペンション》 | 5500 | フロント・スプリング・リーフ取替（１枚）（含 フロント・リーフ・スプリングAssy脱着） | 3.6
ふそう | グレート | FU74H | 6R20 |  | 《フロント・サスペンション》 | 5510 | フロント・リーフ・スプリング・ブッシュ取替（１個） | 3.3
ふそう | グレート | FU74H | 6R20 |  | 《フロント・サスペンション》 | 5520 | フロント・リーフ・スプリング・シャックル・ピン・ブッシュ取替（１個） | 3.6
ふそう | グレート | FU74H | 6R20 |  | 《フロント・サスペンション》 | 5550 | フロント・スタビライザ取替（１本） | 1.4
ふそう | グレート | FU74H | 6R20 |  | 《フロント・サスペンション》 | 5551 | フロント・スタビライザ・ブッシュ取替（１本） | 0.5
ふそう | グレート | FU74H | 6R20 |  | 《フロント・サスペンション》 |  | 〈整備追加点数〉両端部ブッシュ | 1.9
ふそう | グレート | FU74H | 6R20 |  | 《フロント・サスペンション》 | 5560 | フロント・ラテラル・コントロール・ロッド取替（１本） | 1.6
ふそう | グレート | FU74H | 6R20 |  | 《フロント・サスペンション》 | 5561 | フロント・ラテラル・コントロール・ロッド・ブッシュ取替（１本） | 2
ふそう | グレート | FU74H | 6R20 |  | 《フロント・サスペンション》 | 5570 | フロント・ラジアス・コントロール・ロッド取替（１本） | 3.5
ふそう | グレート | FU74H | 6R20 |  | 《フロント・サスペンション》 | 5571 | フロント・ラジアス・コントロール・ロッド・ブッシュ取替（１本） | 3.9
ふそう | グレート | FU74H | 6R20 |  | 《フロント・サスペンション》 | 5580 | フロント・トルク・ロッド脱着/取替（１本） | 1.6
ふそう | グレート | FU74H | 6R20 |  | 《フロント・サスペンション》 | 5590 | フロント・トルク・ロッド・ブッシュ取替（１本） | 2
ふそう | グレート | FU74H | 6R20 |  | 《リヤ・サスペンション》
ふそう | グレート | FU74H | 6R20 |  | 《リヤ・サスペンション》 | 5771 | リヤ・エア・スプリング取替（１個） | 1.1
ふそう | グレート | FU74H | 6R20 |  | 《リヤ・サスペンション》 | 5775 | リヤ・エアサス車高センサ取替（1個） | 0.7
ふそう | グレート | FU74H | 6R20 |  | 《リヤ・サスペンション》 | 5779 | リヤ・ショック・アブソーバ取替（１台） | 1.7
ふそう | グレート | FU74H | 6R20 |  | 《リヤ・サスペンション》 | 5780 | リヤ・ショック・アブソーバ取替（１本） | 0.9
ふそう | グレート | FU74H | 6R20 |  | 《リヤ・サスペンション》 | 5790 | リヤ・リーフ・スプリングAssy脱着（１個） | 7.2
ふそう | グレート | FU74H | 6R20 |  | 《リヤ・サスペンション》 | 5800 | リヤ・スプリング・リーフ取替（１枚）（含 リヤ・リーフ・スプリングAssy脱着） | 8.3
ふそう | グレート | FU74H | 6R20 |  | 《リヤ・サスペンション》 | 5850 | リヤ・ラジアス・コントロール・ロッド取替（１本） | 1.7
ふそう | グレート | FU74H | 6R20 |  | 《リヤ・サスペンション》 | 5851 | リヤ・ラジアス・コントロール・ロッド・ブッシュ取替（１本） | 2.1
ふそう | グレート | FU74H | 6R20 |  | 《リヤ・サスペンション》 | 5860 | リヤ・スタビライザ取替（１本） | 0.9
ふそう | グレート | FU74H | 6R20 |  | 《リヤ・サスペンション》 | 5861 | リヤ・スタビライザ・ブッシュ取替（１本） | 0.6
ふそう | グレート | FU74H | 6R20 |  | 《リヤ・サスペンション》 | 5862 | リヤ・スタビライザ・リンク取替（１台） | 0.9
ふそう | グレート | FU74H | 6R20 |  | 《リヤ・サスペンション》 | 5870 | リヤ・トルク・ロッド脱着/取替（１本） | 1.7
ふそう | グレート | FU74H | 6R20 |  | 《リヤ・サスペンション》 | 5880 | リヤ・トルク・ロッド・ブッシュ取替（１本） | 2.1
ふそう | グレート | FU74H | 6R20 |  | 《リヤ・サスペンション》 | 5881 | Ｖロッド取替（１本） | 3.5
ふそう | グレート | FU74H | 6R20 |  | 《リヤ・サスペンション》 | 5882 | Ｖロッド・ブッシュ取替（１本） | 5.3
ふそう | グレート | FU74H | 6R20 |  | 《リヤ・サスペンション》 | 5890 | リヤ・トラニオン・シャフト・ブッシュ取替（１個） | 8.8
ふそう | グレート | FU74H | 6R20 |  | 《リヤ・サスペンション》 | 5900 | リヤ・トラニオン・シャフト・ブッシュ取替（１台） | 16.5
ふそう | グレート | FU74H | 6R20 |  | ステアリング
ふそう | グレート | FU74H | 6R20 |  | ステアリング | 6011 | フロント・ホイール・アライメント測定（トーイン，キャンバキャスタ，キングピン傾斜角ハンドル切れ角，平行度） | 2
ふそう | グレート | FU74H | 6R20 |  | ステアリング | 6020 | フロント・トーイン調整（１軸） | 0.9
ふそう | グレート | FU74H | 6R20 |  | ステアリング | 6050 | ハンドル切れ角調整（１軸） | 1
ふそう | グレート | FU74H | 6R20 |  | ステアリング | 6060 | ステアリング・ギヤ・ボックス取替 | 5.2
ふそう | グレート | FU74H | 6R20 |  | ステアリング | 6090 | ピットマン・アーム取替 | 5.2
ふそう | グレート | FU74H | 6R20 |  | ステアリング | 6100 | ドラッグ・リンク取替（１本） | 1.3
ふそう | グレート | FU74H | 6R20 |  | ステアリング | 6110 | タイロッド取替（１本）（含 トーイン調整） | 2
ふそう | グレート | FU74H | 6R20 |  | ステアリング | 6120 | タイロッド・エンド取替（１個）（含 トーイン調整） | 1.2
ふそう | グレート | FU74H | 6R20 |  | ステアリング | 6130 | タイロッド・エンド・ダスト・ブーツ取替（１個） | 0.7
ふそう | グレート | FU74H | 6R20 |  | ステアリング | 6160 | パワー・ステアリング・オイル・ポンプ取替 | 2.2
ふそう | グレート | FU74H | 6R20 |  | ステアリング | 6161 | パワー・ステアリング・ホース取替（１本） | 2.1
ふそう | グレート | FU74H | 6R20 |  | ステアリング | 6165 | パワー・ステアリング・オイル取替 | 1.2
ふそう | グレート | FU74H | 6R20 |  | ブレーキ
ふそう | グレート | FU74H | 6R20 |  | ブレーキ | 7021 | フロント・ブレーキ・シュー取替（１輪） | 2.1
ふそう | グレート | FU74H | 6R20 |  | ブレーキ | 7022 | フロント・ブレーキ・シュー取替（１軸） | 3.7
ふそう | グレート | FU74H | 6R20 |  | ブレーキ | 7030 | フロント・ブレーキ・ライニング張替（１輪）（シュー取外状態） | 0.9
ふそう | グレート | FU74H | 6R20 |  | ブレーキ | 7052 | フロント・ウェッジ式ホイール・シリンダ取替（１輪）（フル・エア・ブレーキ車に適用） | 2.9
ふそう | グレート | FU74H | 6R20 |  | ブレーキ | 7061 | フロント・ブレーキ・ホース取替（１台） | 0.8
ふそう | グレート | FU74H | 6R20 |  | ブレーキ | 7221 | リヤ・ブレーキ・シュー取替（１輪） | 2.6
ふそう | グレート | FU74H | 6R20 |  | ブレーキ |  | 〈整備追加点数〉駆動軸 | 0.1
ふそう | グレート | FU74H | 6R20 |  | ブレーキ | 7222 | リヤ・ブレーキ・シュー取替（１軸） | 4.7
ふそう | グレート | FU74H | 6R20 |  | ブレーキ |  | 〈整備追加点数〉駆動軸 | 0.2
ふそう | グレート | FU74H | 6R20 |  | ブレーキ | 7230 | リヤ・ブレーキ・ライニング張替（１輪）（シュー取外状態） | 0.9
ふそう | グレート | FU74H | 6R20 |  | ブレーキ | 7252 | リヤ・ウェッジ式ホイール・シリンダ取替（１輪）（フル・エア・ブレーキ車に適用） | 3.4
ふそう | グレート | FU74H | 6R20 |  | ブレーキ |  | 〈整備追加点数〉駆動軸 | 0.1
ふそう | グレート | FU74H | 6R20 |  | ブレーキ | 7610 | ＡＢＳフロント・ホイール・スピード・センサ取替（１個） | 2.5
ふそう | グレート | FU74H | 6R20 |  | ブレーキ | 7620 | ＡＢＳリヤ・ホイール・スピード・センサ取替（１個） | 4.8
ふそう | グレート | FU74H | 6R20 |  | ブレーキ | 7650 | ＡＢＳコントロール・ユニット取替 | 1
ふそう | グレート | FU74H | 6R20 |  | ブレーキ | 7660 | ＡＢＳフロント・パルス・ホイール取替（１個） | 1.7
ふそう | グレート | FU74H | 6R20 |  | ブレーキ | 7670 | ＡＢＳリヤ・パルス・ホイール取替（１個） | 2.4
ふそう | グレート | FU74H | 6R20 |  | ブレーキ | 7680 | ＡＢＳモジュレータ取替（１個） | 1.7
ふそう | グレート | FU74H | 6R20 |  | ブレーキ | 7710 | エア・タンク取替（１個） | 1.1
ふそう | グレート | FU74H | 6R20 |  | ブレーキ | 7730 | エア・コンプレッサ取替 | 5.5
ふそう | グレート | FU74H | 6R20 |  | ブレーキ | 7731 | エア・コンプレッサ・ホース取替（１本） | 0.5
ふそう | グレート | FU74H | 6R20 |  | ブレーキ | 7740 | エア・ドライヤ取替 | 2.3
ふそう | グレート | FU74H | 6R20 |  | ブレーキ | 7741 | エア・ドライヤO/H | 2.4
ふそう | グレート | FU74H | 6R20 |  | ブレーキ | 7750 | 乾燥剤取替 | 0.4
ふそう | グレート | FU74H | 6R20 |  | ブレーキ | 7770 | プレッシャ・レギュレータ取替（１個） | 0.6
ふそう | グレート | FU74H | 6R20 |  | ブレーキ | 7780 | ブレーキ・バルブ脱着 | 1.7
ふそう | グレート | FU74H | 6R20 |  | ブレーキ | 7790 | ブレーキ・バルブO/H | 2
ふそう | グレート | FU74H | 6R20 |  | ブレーキ | 7800 | ブレーキ・リレー・バルブ取替（１個） | 1
ふそう | グレート | FU74H | 6R20 |  | ブレーキ | 7810 | フロント・ブレーキ・チャンバ脱着（１輪） | 1.1
ふそう | グレート | FU74H | 6R20 |  | ブレーキ | 7820 | フロント・ブレーキ・チャンバO/H（１輪） | 1.9
ふそう | グレート | FU74H | 6R20 |  | ブレーキ | 7870 | リヤ・スプリング・ブレーキ・チャンバ脱着（１輪） | 1.4
ふそう | グレート | FU74H | 6R20 |  | ブレーキ | 7880 | リヤ・スプリング・ブレーキ・チャンバO/H（１輪） | 2.2
ふそう | グレート | FU74H | 6R20 |  | ボデー・エレクトリカル
ふそう | グレート | FU74H | 6R20 |  | 《メータ＆スイッチ》
ふそう | グレート | FU74H | 6R20 |  | 《メータ＆スイッチ》 | 8010 | コンビネーション・メータ取替 | 0.9
ふそう | グレート | FU74H | 6R20 |  | 《メータ＆スイッチ》 | 8030 | フューエル・センダ・ユニット取替（１個） | 1.3
ふそう | グレート | FU74H | 6R20 |  | 《メータ＆スイッチ》 | 8050 | ウォータ・テンパレチャ・センダ・ユニット取替 | 1.3
ふそう | グレート | FU74H | 6R20 |  | 《メータ＆スイッチ》 | 8060 | オイル・プレッシャ・スイッチ取替 | 0.3
ふそう | グレート | FU74H | 6R20 |  | 《メータ＆スイッチ》 | 8210 | コンビネーション・スイッチ取替 | 1
ふそう | グレート | FU74H | 6R20 |  | 《メータ＆スイッチ》 | 8221 | ハザード・ランプ・スイッチ取替 | 0.7
ふそう | グレート | FU74H | 6R20 |  | 《メータ＆スイッチ》 | 8230 | バック・ランプ・スイッチ取替 | 0.3
ふそう | グレート | FU74H | 6R20 |  | 《ライト＆ワイパ》
ふそう | グレート | FU74H | 6R20 |  | 《ライト＆ワイパ》 | 8250 | ヘッドランプ取替（１個） | 0.8
ふそう | グレート | FU74H | 6R20 |  | 《ライト＆ワイパ》 | 8270 | サイド・ターン・シグナル・ランプ取替（１個） | 0.4
ふそう | グレート | FU74H | 6R20 |  | 《ライト＆ワイパ》 | 8280 | リヤ・コンビネーション・ランプ取替（１個） | 0.4
ふそう | グレート | FU74H | 6R20 |  | 《ライト＆ワイパ》 | 8281 | リヤ・コンビネーション・ランプ・レンズ取替（１個） | 0.3
ふそう | グレート | FU74H | 6R20 |  | 《ライト＆ワイパ》 | 8290 | バック・ランプ取替（１個） | 0.3
ふそう | グレート | FU74H | 6R20 |  | 《ライト＆ワイパ》 | 8291 | バック・ランプ・レンズ取替（１個） | 0.2
ふそう | グレート | FU74H | 6R20 |  | 《ライト＆ワイパ》 | 8300 | ライセンス・ランプ取替（１個） | 0.3
ふそう | グレート | FU74H | 6R20 |  | 《ライト＆ワイパ》 | 8301 | ライセンス・ランプ・レンズ取替（１個） | 0.3
ふそう | グレート | FU74H | 6R20 |  | 《ライト＆ワイパ》 | 8310 | ルーム・ランプ取替（１個） | 0.6
ふそう | グレート | FU74H | 6R20 |  | 《ライト＆ワイパ》 | 8410 | ホーン取替（１個） | 0.4
ふそう | グレート | FU74H | 6R20 |  | 《ライト＆ワイパ》 | 8420 | フロント・ウインド・ウォッシャ・ポンプ取替（１個） | 0.7
ふそう | グレート | FU74H | 6R20 |  | 《ライト＆ワイパ》 | 8430 | フロント・ウインド・ウォッシャ・ノズル取替（１個） | 0.9
ふそう | グレート | FU74H | 6R20 |  | 《ライト＆ワイパ》 | 8450 | フロント・ワイパ・モータ取替 | 1.1
ふそう | グレート | FU74H | 6R20 |  | 《ライト＆ワイパ》 | 8470 | フロント・ワイパ・リンク取替 | 1.1
ふそう | グレート | FU74H | 6R20 |  | 《附属装置》
ふそう | グレート | FU74H | 6R20 |  | 《附属装置》 | 8490 | ラジオ・アンテナ・ロッド取替 | 0.8
ふそう | グレート | FU74H | 6R20 |  | 《附属装置》 | 8500 | フロント・シガレット・ライタ取替（１個） | 0.8
ふそう | グレート | FU74H | 6R20 |  | 《附属装置》 | 8510 | フロント・ドア・パワー・ウインド・モータ取替（１個） | 2.9
ふそう | グレート | FU74H | 6R20 |  | 《附属装置》 | 8520 | フロント・ドア・パワー・ウインド・スイッチ取替（１個） | 0.3
ふそう | グレート | FU74H | 6R20 |  | 《附属装置》 | 8530 | アウタ・ミラー・コントロール・スイッチ取替（１個） | 0.6
ふそう | グレート | FU74H | 6R20 |  | 《ヒータ＆エアコン》
ふそう | グレート | FU74H | 6R20 |  | 《ヒータ＆エアコン》 | 8610 | フロント・ヒータ・ユニット脱着 | 6.6
ふそう | グレート | FU74H | 6R20 |  | 《ヒータ＆エアコン》 | 8620 | フロント・ヒータ・コア取替（含 フロント・ヒータ・ユニット脱着） | 7.5
ふそう | グレート | FU74H | 6R20 |  | 《ヒータ＆エアコン》 | 8640 | フロント・ブロア・モータ取替（１個） | 1.7
ふそう | グレート | FU74H | 6R20 |  | 《ヒータ＆エアコン》 | 8641 | リヤ・ブロア・モータ取替（１個）〔リヤ・クーラ・ファン〕 | 1.4
ふそう | グレート | FU74H | 6R20 |  | 《ヒータ＆エアコン》 | 8650 | フロント・ブロア・モータ・レジスタ取替（１個） | 0.9
ふそう | グレート | FU74H | 6R20 |  | 《ヒータ＆エアコン》 | 8721 | リヤ・エアコン・ユニット脱着（含 ガス・チャージ）〔蓄冷式リヤ・クーラ〕 | 6
ふそう | グレート | FU74H | 6R20 |  | 《ヒータ＆エアコン》 | 8722 | フロント・エバポレータ取替（含 ガス・チャージ） | 3.3
ふそう | グレート | FU74H | 6R20 |  | 《ヒータ＆エアコン》 | 8730 | クーラ・コンプレッサ取替（含 ガス・チャージ） | 4.1
ふそう | グレート | FU74H | 6R20 |  | 《ヒータ＆エアコン》 | 8741 | クーラ・コンプレッサ・マグネチック・クラッチ取替（含 ガス・チャージ） | 4.5
ふそう | グレート | FU74H | 6R20 |  | 《ヒータ＆エアコン》 | 8750 | クーラ・コンデンサ脱着（含 ガス・チャージ） | 2.2
ふそう | グレート | FU74H | 6R20 |  | 《ヒータ＆エアコン》 | 8760 | クーラ・レシーバ・タンク取替（含 ガス・チャージ） | 3
ふそう | グレート | FU74H | 6R20 |  | 《ヒータ＆エアコン》 | 8770 | フロント・クーラ・エキスパンション・バルブ取替（含 ガス・チャージ） | 4.7
ふそう | グレート | FU74H | 6R20 |  | 《ヒータ＆エアコン》 | 8800 | フロント・エアコン・スイッチ取替（１個） | 1.4
ふそう | グレート | FU74H | 6R20 |  | 《ヒータ＆エアコン》 | 8820 | フロント・エアコン・フィルタ取替 | 0.3
ふそう | グレート | FU74H | 6R20 |  | フレーム＆ボデー
ふそう | グレート | FU74H | 6R20 |  | フレーム＆ボデー | 9010 | フロント・バンパ取替 | 0.9
ふそう | グレート | FU74H | 6R20 |  | フレーム＆ボデー | 9030 | リヤ・バンパ取替 | 0.6
ふそう | グレート | FU74H | 6R20 |  | フレーム＆ボデー | 9050 | ラジエータ・グリル脱着 | 0.3
ふそう | グレート | FU74H | 6R20 |  | フレーム＆ボデー | 9070 | ボンネット・ロック取替〔フロント・フード・ロック〕 | 0.3
ふそう | グレート | FU74H | 6R20 |  | フレーム＆ボデー | 9080 | ボンネット・ロック・ワイヤ取替〔フロント・フード・ロック・ワイヤ〕 | 0.9
ふそう | グレート | FU74H | 6R20 |  | フレーム＆ボデー | 9210 | フロント・ドア・ウインド・ガラス取替（１枚） | 1.4
ふそう | グレート | FU74H | 6R20 |  | フレーム＆ボデー | 9230 | フロント・ドア・ウインド・レギュレータ取替（１個） | 1.4
ふそう | グレート | FU74H | 6R20 |  | フレーム＆ボデー | 9240 | フロント・ドア・ストライカ取替/調整（ボデー側）（１個） | 0.4
ふそう | グレート | FU74H | 6R20 |  | フレーム＆ボデー | 9250 | フロント・ドア・ロック取替（１個） | 1.4
ふそう | グレート | FU74H | 6R20 |  | フレーム＆ボデー | 9320 | バック・ミラーAssy取替（１個） | 0.4
ふそう | グレート | FU74H | 6R20 |  | フレーム＆ボデー | 9321 | バック・ミラー・レンズ取替（１個） | 0.3
ふそう | グレート | FU74H | 6R20 |  | フレーム＆ボデー | 9330 | アンダ・ミラーAssy取替 | 0.3
ふそう | グレート | FU74H | 6R20 |  | フレーム＆ボデー | 9340 | サイド・アンダ・ミラーAssy取替 | 1
ふそう | グレート | FU74H | 6R20 |  | フレーム＆ボデー | 9350 | ルーム・ミラーAssy取替 | 0.2
ふそう | グレート | FU74G | 6S10 | 60 | 事業用 ３か月点検 基本点検 |  |  | 6.1
ふそう | グレート | FU74G | 6S10 | 70 | 事業用 １２か月点検 基本点検 |  |  | 18.7
ふそう | グレート | FU74G | 6S10 |  | 事業用 １２か月点検 保安確認検査 |  |  | 1.8
ふそう | グレート | FU74G | 6S10 |  | 法定定期点検時附加作業（１年、２年、１２か月点検時に適用）
ふそう | グレート | FU74G | 6S10 |  | 法定定期点検時附加作業（１年、２年、１２か月点検時に適用） | 100 | 下廻り塗装 | 4
ふそう | グレート | FU74G | 6S10 |  | 法定定期点検時附加作業（１年、２年、１２か月点検時に適用） | 110 | ヘッドライト調整 | 0.4
ふそう | グレート | FU74G | 6S10 |  | 法定定期点検時附加作業（１年、２年、１２か月点検時に適用） | 121 | フロントまたはリヤ・ブレーキ清掃（１軸） | 0.3
ふそう | グレート | FU74G | 6S10 |  | 法定定期点検時附加作業（１年、２年、１２か月点検時に適用） | 130 | エンジン､下廻り洗浄 | 3.4
ふそう | グレート | FU74G | 6S10 |  | 法定定期点検時附加作業（１年、２年、１２か月点検時に適用） | 150 | 日常点検 | 0.4
ふそう | グレート | FU74G | 6S10 |  | 法定定期点検時附加作業（１年、２年、１２か月点検時に適用） | 151 | 長期使用車両推奨点検 | 0.6
ふそう | グレート | FU74G | 6S10 |  | 法定定期点検時附加作業（１年、２年、１２か月点検時に適用） | 160 | フロント及びリヤ・ハブ・グリス取替（１台）（含 ベアリング・グリス取替） | 2
ふそう | グレート | FU74G | 6S10 |  | 法定定期点検時附加作業（１年、２年、１２か月点検時に適用） | 190 | フロント及びリヤ・ホイール・シリンダO/H（１台）（含 ブレーキ・フルード取替） | 4
ふそう | グレート | FU74G | 6S10 |  | 法定定期点検時附加作業（１年、２年、１２か月点検時に適用） | 192 | フロント及びリヤ・ウェッジ式ホイール・シリンダ取替（１台）（フル・エア・ブレーキ車に適用） | 3.4
ふそう | グレート | FU74G | 6S10 |  | 法定定期点検時附加作業（１年、２年、１２か月点検時に適用） | 210 | グリス・アップ（１台） | 0.4
ふそう | グレート | FU74G | 6S10 |  | エンジン本体、ハイブリッド
ふそう | グレート | FU74G | 6S10 |  | エンジン本体、ハイブリッド | 1090 | Ｖベルト全数取替 | 0.4
ふそう | グレート | FU74G | 6S10 |  | エンジン本体、ハイブリッド | 1670 | メーン・マフラ取替（１個） | 1.2
ふそう | グレート | FU74G | 6S10 |  | ルブリケーション、クーリング、フューエル
ふそう | グレート | FU74G | 6S10 |  | ルブリケーション、クーリング、フューエル | 2041 | オイル・フィルタ・エレメント取替 | 0.3
ふそう | グレート | FU74G | 6S10 |  | ルブリケーション、クーリング、フューエル | 2050 | エンジン・オイル取替 | 0.6
ふそう | グレート | FU74G | 6S10 |  | ルブリケーション、クーリング、フューエル |  | 〈整備追加点数〉アンダ・カバー付 | 0.1
ふそう | グレート | FU74G | 6S10 |  | ルブリケーション、クーリング、フューエル | 2300 | エンジン冷却液（クーラント）取替 | 0.8
ふそう | グレート | FU74G | 6S10 |  | ルブリケーション、クーリング、フューエル | 2460 | フューエル・フィルタ取替（１個） | 0.3
ふそう | グレート | FU74G | 6S10 |  | エンジン・エレクトリカル
ふそう | グレート | FU74G | 6S10 |  | エンジン・エレクトリカル | 3010 | バッテリ比重測定/電解液補充 | 0.3
ふそう | グレート | FU74G | 6S10 |  | パワートレーン
ふそう | グレート | FU74G | 6S10 |  | パワートレーン | 4090 | クラッチの遊び調整 | 0.3
ふそう | グレート | FU74G | 6S10 |  | パワートレーン |  | 〈整備追加点数〉アンダ・カバー付 | 0.1
ふそう | グレート | FU74G | 6S10 |  | パワートレーン | 4230 | マニュアル・トランスミッション・オイル取替 | 0.5
ふそう | グレート | FU74G | 6S10 |  | パワートレーン | 4235 | マニュアル・トランスミッション・パワー・シフト・ブースターO/H | 4
ふそう | グレート | FU74G | 6S10 |  | パワートレーン | 4260 | トランスミッション・リヤ・オイル・シール取替 | 3.2
ふそう | グレート | FU74G | 6S10 |  | パワートレーン | 4731 | リヤ・ディファレンシャル・オイル取替（１軸） | 0.4
ふそう | グレート | FU74G | 6S10 |  | アクスル＆サスペンション
ふそう | グレート | FU74G | 6S10 |  | アクスル＆サスペンション | 5500 | フロント・スプリング・リーフ取替（１枚）（含 フロント・リーフ・スプリングAssy脱着） | 2.8
ふそう | グレート | FU74G | 6S10 |  | アクスル＆サスペンション | 5800 | リヤ・スプリング・リーフ取替（１枚）（含 リヤ・リーフ・スプリングAssy脱着） | 6.6
ふそう | グレート | FU74G | 6S10 |  | ステアリング
ふそう | グレート | FU74G | 6S10 |  | ステアリング | 6020 | フロント・トーイン調整（１軸） | 0.7
ふそう | グレート | FU74G | 6S10 |  | ブレーキ
ふそう | グレート | FU74G | 6S10 |  | ブレーキ | 7022 | フロント・ブレーキ・シュー取替（１軸） | 1.8
ふそう | グレート | FU74G | 6S10 |  | ブレーキ | 7030 | フロント・ブレーキ・ライニング張替（１輪）（シュー取外状態） | 0.9
ふそう | グレート | FU74G | 6S10 |  | ブレーキ | 7222 | リヤ・ブレーキ・シュー取替（１軸） | 2.3
ふそう | グレート | FU74G | 6S10 |  | ブレーキ |  | 〈整備追加点数〉駆動軸 | 0.1
ふそう | グレート | FU74G | 6S10 |  | ブレーキ | 7230 | リヤ・ブレーキ・ライニング張替（１輪）（シュー取外状態） | 0.9
ふそう | グレート | FU74G | 6S10 |  | ブレーキ | 7750 | 乾燥剤取替 | 0.3
ふそう | グレート | FU74G | 6S10 |  | 一般整備
ふそう | グレート | FU74G | 6S10 |  | エンジン本体、ハイブリッド
ふそう | グレート | FU74G | 6S10 |  | エンジン本体、ハイブリッド | 1071 | ディーゼルＰＭ測定（オパシメータ） | 0.6
ふそう | グレート | FU74G | 6S10 |  | エンジン本体、ハイブリッド | 1090 | Ｖベルト全数取替 | 0.6
ふそう | グレート | FU74G | 6S10 |  | エンジン本体、ハイブリッド | 1096 | Vベルトオートテンショナ取替（1個） | 1
ふそう | グレート | FU74G | 6S10 |  | エンジン本体、ハイブリッド | 1100 | エア・クリーナ・エレメント清掃/取替 | 0.4
ふそう | グレート | FU74G | 6S10 |  | エンジン本体、ハイブリッド | 1210 | エンジン脱着 | 14.7
ふそう | グレート | FU74G | 6S10 |  | エンジン本体、ハイブリッド | 1220 | エンジンO/H（含 エンジン脱着） | 91.7
ふそう | グレート | FU74G | 6S10 |  | エンジン本体、ハイブリッド | 1230 | シリンダ・ヘッド・カバー・ガスケット取替（１台） | 0.9
ふそう | グレート | FU74G | 6S10 |  | エンジン本体、ハイブリッド | 1240 | シリンダ・ヘッド・ガスケット取替（１台） | 39.3
ふそう | グレート | FU74G | 6S10 |  | エンジン本体、ハイブリッド | 1250 | シリンダ・ヘッドO/H（１台）（含 シリンダ・ヘッド脱着） | 51.3
ふそう | グレート | FU74G | 6S10 |  | エンジン本体、ハイブリッド | 1270 | バルブ・ロッカ・アーム取替（１台） | 7.5
ふそう | グレート | FU74G | 6S10 |  | エンジン本体、ハイブリッド | 1280 | バルブ・ロッカ・シャフト取替（１台） | 7.7
ふそう | グレート | FU74G | 6S10 |  | エンジン本体、ハイブリッド | 1290 | カムシャフト取替（１台） | 9
ふそう | グレート | FU74G | 6S10 |  | エンジン本体、ハイブリッド | 1310 | バルブ・クリアランス調整〔Jakeブレーキ・クリアランス調整を含む〕 | 1.7
ふそう | グレート | FU74G | 6S10 |  | エンジン本体、ハイブリッド | 1410 | クランク・プーリ脱着 | 4.5
ふそう | グレート | FU74G | 6S10 |  | エンジン本体、ハイブリッド | 1420 | フライホイール脱着（含 トランスミッション脱着） | 12.1
ふそう | グレート | FU74G | 6S10 |  | エンジン本体、ハイブリッド | 1430 | クランクシャフト・リヤ・オイル・シール取替Ｍ/Ｔ車（含 トランスミッション脱着） | 12.4
ふそう | グレート | FU74G | 6S10 |  | エンジン本体、ハイブリッド | 1440 | クランクシャフト・フロント・オイル・シール取替 | 5.1
ふそう | グレート | FU74G | 6S10 |  | エンジン本体、ハイブリッド | 1490 | タイミング・チェーン（ギヤ）・カバー・パッキン取替 | 12.4
ふそう | グレート | FU74G | 6S10 |  | エンジン本体、ハイブリッド | 1502 | エンジン・マウント右側取替（１個） | 1.7
ふそう | グレート | FU74G | 6S10 |  | エンジン本体、ハイブリッド |  | 〈整備追加点数〉リヤ側 | 0.3
ふそう | グレート | FU74G | 6S10 |  | エンジン本体、ハイブリッド | 1503 | エンジン・マウント左側取替（１個） | 1.7
ふそう | グレート | FU74G | 6S10 |  | エンジン本体、ハイブリッド |  | 〈整備追加点数〉リヤ側 | 0.3
ふそう | グレート | FU74G | 6S10 |  | 《インテーク＆エキゾースト》
ふそう | グレート | FU74G | 6S10 |  | 《インテーク＆エキゾースト》 | 1610 | インテーク・マニホールド・ガスケット取替（１個） | 3.5
ふそう | グレート | FU74G | 6S10 |  | 《インテーク＆エキゾースト》 | 1620 | エキゾースト・マニホールド・ガスケット取替（１個） | 13.5
ふそう | グレート | FU74G | 6S10 |  | 《インテーク＆エキゾースト》 | 1640 | エキゾースト・フロント・パイプ取替（１本） | 1.4
ふそう | グレート | FU74G | 6S10 |  | 《インテーク＆エキゾースト》 | 1650 | エキゾースト・センタ・パイプ取替（１本） | 1.3
ふそう | グレート | FU74G | 6S10 |  | 《インテーク＆エキゾースト》 | 1670 | メーン・マフラ取替（１個） | 1.6
ふそう | グレート | FU74G | 6S10 |  | 《インテーク＆エキゾースト》 | 1680 | エキゾースト・テール・パイプ取替（１本） | 0.6
ふそう | グレート | FU74G | 6S10 |  | 《インテーク＆エキゾースト》 | 1690 | ＥＧＲバルブ取替（１個） | 10
ふそう | グレート | FU74G | 6S10 |  | 《インテーク＆エキゾースト》 | 1691 | ＥＧＲクーラ取替（１個） | 4
ふそう | グレート | FU74G | 6S10 |  | 《インテーク＆エキゾースト》 | 1700 | インタ・クーラ取替（１個） | 4.7
ふそう | グレート | FU74G | 6S10 |  | 《インテーク＆エキゾースト》 |  | 〈整備追加点数〉ショートキャブ | 3
ふそう | グレート | FU74G | 6S10 |  | 《インテーク＆エキゾースト》 | 1710 | ターボ・チャージャ取替（１個） | 8.4
ふそう | グレート | FU74G | 6S10 |  | 《インテーク＆エキゾースト》 | 1730 | 排気温度センサ取替（１個） | 0.4
ふそう | グレート | FU74G | 6S10 |  | 《インテーク＆エキゾースト》 | 1732 | NOxセンサ取替（1個） | 0.6
ふそう | グレート | FU74G | 6S10 |  | 《インテーク＆エキゾースト》 | 1733 | DPF差圧センサ取替（1個） | 0.3
ふそう | グレート | FU74G | 6S10 |  | 《インテーク＆エキゾースト》 | 1734 | DPF温度センサ取替（1個） | 0.4
ふそう | グレート | FU74G | 6S10 |  | 《インテーク＆エキゾースト》 | 1740 | 触媒コンバータ取替（１個）〔SCR触媒Assy〕 | 3
ふそう | グレート | FU74G | 6S10 |  | 《インテーク＆エキゾースト》 | 1745 | ＤＰＦ取替（１個） | 3
ふそう | グレート | FU74G | 6S10 |  | 《インテーク＆エキゾースト》 | 1746 | ＤＰＦ清掃（1個） | 5
ふそう | グレート | FU74G | 6S10 |  | 《インテーク＆エキゾースト》 | 1800 | 尿素水ポンプ・モジュール取替 | 0.8
ふそう | グレート | FU74G | 6S10 |  | 《インテーク＆エキゾースト》 | 1801 | 尿素水ポンプ・モジュール・フィルタ取替 | 0.4
ふそう | グレート | FU74G | 6S10 |  | 《インテーク＆エキゾースト》 | 1810 | 尿素水ドージング・モジュール取替 | 0.8
ふそう | グレート | FU74G | 6S10 |  | 《インテーク＆エキゾースト》 | 1830 | 尿素水ホース取替（1本） | 1.1
ふそう | グレート | FU74G | 6S10 |  | 《インテーク＆エキゾースト》 | 1840 | 尿素水タンクAssy脱着（1個）（除 尿素水抜き取り，注入） | 1.1
ふそう | グレート | FU74G | 6S10 |  | 《インテーク＆エキゾースト》 | 1841 | 尿素水水位センサ取替（1個）〔尿素水温度センサ一体式〕 | 1.4
ふそう | グレート | FU74G | 6S10 |  | 《インテーク＆エキゾースト》 | 1850 | 尿素水フィルタ取替（１個） | 0.5
ふそう | グレート | FU74G | 6S10 |  | 《インテーク＆エキゾースト》 | 1860 | 尿素水ノズル・ホース（パイプ）取替（１本） | 1.1
ふそう | グレート | FU74G | 6S10 |  | ルブリケーション、クーリング、フューエル
ふそう | グレート | FU74G | 6S10 |  | 《ルブリケーション（潤滑）》
ふそう | グレート | FU74G | 6S10 |  | 《ルブリケーション（潤滑）》 | 2010 | オイル・パン脱着/オイル・パン・パッキン取替 | 3.4
ふそう | グレート | FU74G | 6S10 |  | 《ルブリケーション（潤滑）》 | 2020 | オイル・ポンプ取替 | 3.3
ふそう | グレート | FU74G | 6S10 |  | 《ルブリケーション（潤滑）》 | 2041 | オイル・フィルタ・エレメント取替 | 0.4
ふそう | グレート | FU74G | 6S10 |  | 《ルブリケーション（潤滑）》 | 2050 | エンジン・オイル取替 | 0.7
ふそう | グレート | FU74G | 6S10 |  | 《ルブリケーション（潤滑）》 |  | 〈整備追加点数〉アンダ・カバー付 | 0.2
ふそう | グレート | FU74G | 6S10 |  | 《クーリング（冷却）》
ふそう | グレート | FU74G | 6S10 |  | 《クーリング（冷却）》 | 2210 | ウォータ・ポンプ取替 | 3.4
ふそう | グレート | FU74G | 6S10 |  | 《クーリング（冷却）》 | 2220 | ラジエータ・ロアー・ホース取替 | 0.8
ふそう | グレート | FU74G | 6S10 |  | 《クーリング（冷却）》 | 2230 | ラジエータ・アッパ・ホース取替 | 0.8
ふそう | グレート | FU74G | 6S10 |  | 《クーリング（冷却）》 | 2240 | サーモスタット取替 | 0.8
ふそう | グレート | FU74G | 6S10 |  | 《クーリング（冷却）》 | 2250 | ラジエータ脱着（１個） | 4.7
ふそう | グレート | FU74G | 6S10 |  | 《クーリング（冷却）》 | 2260 | ラジエータ・リザーブ・タンク取替 | 0.4
ふそう | グレート | FU74G | 6S10 |  | 《クーリング（冷却）》 | 2270 | ファン・ブレード取替 | 2.2
ふそう | グレート | FU74G | 6S10 |  | 《クーリング（冷却）》 |  | 〈整備追加点数〉ショートキャブ | 1.7
ふそう | グレート | FU74G | 6S10 |  | 《クーリング（冷却）》 | 2280 | ファン・カップリング取替 | 1.2
ふそう | グレート | FU74G | 6S10 |  | 《クーリング（冷却）》 | 2300 | エンジン冷却液（クーラント）取替 | 1
ふそう | グレート | FU74G | 6S10 |  | 《クーリング（冷却）》 | 2310 | エンジン・オイル・クーラ取替 | 6.1
ふそう | グレート | FU74G | 6S10 |  | 《フューエル（燃料）》
ふそう | グレート | FU74G | 6S10 |  | 《フューエル（燃料）》 | 2450 | フューエル・ポンプ取替（１個）〔燃焼式ヒータ・システム用フューエル・ポンプ〕 | 1
ふそう | グレート | FU74G | 6S10 |  | 《フューエル（燃料）》 | 2460 | フューエル・フィルタ取替（１個） | 0.4
ふそう | グレート | FU74G | 6S10 |  | 《フューエル（燃料）》 | 2500 | ＰＣＶバルブ取替 | 2.9
ふそう | グレート | FU74G | 6S10 |  | 《フューエル（燃料）》 | 2631 | コモンレール・インジェクタ取替（１本） | 2.6
ふそう | グレート | FU74G | 6S10 |  | 《フューエル（燃料）》 | 2811 | フューエル・タンク脱着（１個）（除 燃料抜き取り，注入） | 2.2
ふそう | グレート | FU74G | 6S10 |  | 《フューエル（燃料）》 | 2812 | フューエル・ホース取替（１本） | 0.6
ふそう | グレート | FU74G | 6S10 |  | 《フューエル（燃料）》 | 2821 | アクセル・ポジション・センサ取替 | 0.6
ふそう | グレート | FU74G | 6S10 |  | 《フューエル（燃料）》 | 2830 | コモンレールAssy取替 | 3.9
ふそう | グレート | FU74G | 6S10 |  | 《フューエル（燃料）》 | 2840 | コモンレール・サプライポンプAssy取替 | 10.6
ふそう | グレート | FU74G | 6S10 |  | エンジン・エレクトリカル
ふそう | グレート | FU74G | 6S10 |  | エンジン・エレクトリカル | 3010 | バッテリ比重測定/電解液補充 | 0.4
ふそう | グレート | FU74G | 6S10 |  | エンジン・エレクトリカル | 3080 | イグニッション・スイッチ取替 | 1.3
ふそう | グレート | FU74G | 6S10 |  | エンジン・エレクトリカル | 3100 | オルタネータ取替（１個） | 1.1
ふそう | グレート | FU74G | 6S10 |  | エンジン・エレクトリカル | 3110 | スタータ・モータ取替 | 1.5
ふそう | グレート | FU74G | 6S10 |  | エンジン・エレクトリカル | 3111 | スタータ・モータO/H | 2.6
ふそう | グレート | FU74G | 6S10 |  | エンジン・エレクトリカル | 3141 | プレッシャ・センサ取替（１個） | 0.4
ふそう | グレート | FU74G | 6S10 |  | エンジン・エレクトリカル | 3160 | 水温センサ取替（コンピュータ用）（１個） | 0.3
ふそう | グレート | FU74G | 6S10 |  | エンジン・エレクトリカル | 3161 | 燃料温度センサ取替（１個） | 0.7
ふそう | グレート | FU74G | 6S10 |  | エンジン・エレクトリカル | 3163 | エンジン・オイル温度センサ取替（１個） | 0.3
ふそう | グレート | FU74G | 6S10 |  | エンジン・エレクトリカル | 3180 | 吸気温センサ取替（１個） | 0.4
ふそう | グレート | FU74G | 6S10 |  | エンジン・エレクトリカル | 3200 | クランク角センサ取替（１個） | 0.6
ふそう | グレート | FU74G | 6S10 |  | エンジン・エレクトリカル | 3202 | カム角センサ取替（１個） | 0.6
ふそう | グレート | FU74G | 6S10 |  | エンジン・エレクトリカル | 3210 | エア・フロー・メータ取替（１個） | 0.3
ふそう | グレート | FU74G | 6S10 |  | パワートレーン
ふそう | グレート | FU74G | 6S10 |  | 《クラッチ》
ふそう | グレート | FU74G | 6S10 |  | 《クラッチ》 | 4010 | クラッチO/H （含トランスミッション脱着、クラッチ・カバーAssy取替、クラッチ・ディスク取替、レリーズ・ベアリング取替） | 10.2
ふそう | グレート | FU74G | 6S10 |  | 《クラッチ》 | 4020 | フライホイール・パイロット・ベアリング（ブッシュ）取替 （クラッチ・カバー取外状態） | 0.6
ふそう | グレート | FU74G | 6S10 |  | 《クラッチ》 | 4030 | クラッチ・マスタ・シリンダO/H | 2.2
ふそう | グレート | FU74G | 6S10 |  | 《クラッチ》 | 4040 | クラッチ・マスタ・シリンダ取替 | 1.7
ふそう | グレート | FU74G | 6S10 |  | 《クラッチ》 | 4090 | クラッチの遊び調整 | 0.4
ふそう | グレート | FU74G | 6S10 |  | 《クラッチ》 |  | 〈整備追加点数〉アンダ・カバー付 | 0.2
ふそう | グレート | FU74G | 6S10 |  | 《トランスミッション》
ふそう | グレート | FU74G | 6S10 |  | 《トランスミッション》 | 4210 | マニュアル・トランスミッション脱着 | 8.9
ふそう | グレート | FU74G | 6S10 |  | 《トランスミッション》 | 4220 | マニュアル・トランスミッションO/H（含 トランスミッション脱着） | 23.2
ふそう | グレート | FU74G | 6S10 |  | 《トランスミッション》 | 4230 | マニュアル・トランスミッション・オイル取替 | 0.7
ふそう | グレート | FU74G | 6S10 |  | 《トランスミッション》 | 4235 | マニュアル・トランスミッション・パワー・シフト・ブースターO/H | 5.1
ふそう | グレート | FU74G | 6S10 |  | 《トランスミッション》 | 4236 | マニュアル・トランスミッション・パワー・シフト・ブースター取替 | 2
ふそう | グレート | FU74G | 6S10 |  | 《トランスミッション》 | 4260 | トランスミッション・リヤ・オイル・シール取替 | 4.1
ふそう | グレート | FU74G | 6S10 |  | 《トランスミッション》 | 4290 | 車速センサ取替（スピード・メータ用） | 0.3
ふそう | グレート | FU74G | 6S10 |  | 《トランスミッション》 | 4340 | ニュートラル・セフティ・スイッチ（インヒビタ・スイッチ）取替/調整 | 0.3
ふそう | グレート | FU74G | 6S10 |  | 《プロペラ・シャフト》
ふそう | グレート | FU74G | 6S10 |  | 《プロペラ・シャフト》 | 4510 | リヤ・プロペラ・シャフトAssy取替 | 1.4
ふそう | グレート | FU74G | 6S10 |  | 《プロペラ・シャフト》 | 4520 | プロペラ・シャフト・センタ・ベアリング取替（１個） | 2.2
ふそう | グレート | FU74G | 6S10 |  | 《プロペラ・シャフト》 | 4530 | ユニバーサル・ジョイント・スパイダ・キット取替（１個） | 2.9
ふそう | グレート | FU74G | 6S10 |  | 《ディファレンシャル》
ふそう | グレート | FU74G | 6S10 |  | 《ディファレンシャル》 | 4711 | リヤ・ディファレンシャル・キャリアAssy（後前軸）脱着 | 5.5
ふそう | グレート | FU74G | 6S10 |  | 《ディファレンシャル》 | 4721 | リヤ・ディファレンシャルO/H（後前軸）（含 ディファレンシャル脱着） | 18.7
ふそう | グレート | FU74G | 6S10 |  | 《ディファレンシャル》 | 4731 | リヤ・ディファレンシャル・オイル取替（１軸） | 0.6
ふそう | グレート | FU74G | 6S10 |  | 《ディファレンシャル》 | 4741 | リヤ・ディファレンシャル・ドライブ・ピニオン・オイル・シール（後前軸）取替 | 1.7
ふそう | グレート | FU74G | 6S10 |  | アクスル＆サスペンション
ふそう | グレート | FU74G | 6S10 |  | 《フロント・アクスル》
ふそう | グレート | FU74G | 6S10 |  | 《フロント・アクスル》 | 5010 | ステアリング・ナックル取替（１輪）（含 トーイン，ストッパ調整） | 4.4
ふそう | グレート | FU74G | 6S10 |  | 《フロント・アクスル》 | 5020 | ナックル・アーム取替（１輪）（含 トーイン調整） | 1.7
ふそう | グレート | FU74G | 6S10 |  | 《フロント・アクスル》 | 5030 | キング・ピン取替（１輪） | 4.4
ふそう | グレート | FU74G | 6S10 |  | 《フロント・アクスル》 | 5031 | キング・ピン・ブッシュ取替（１輪） | 5.1
ふそう | グレート | FU74G | 6S10 |  | 《フロント・アクスル》 | 5040 | フロント・ハブ取替（１輪） | 2.8
ふそう | グレート | FU74G | 6S10 |  | 《フロント・アクスル》 | 5050 | フロント・ハブ・ベアリング（インナ・アウタ）取替（１輪） | 2.6
ふそう | グレート | FU74G | 6S10 |  | 《フロント・アクスル》 | 5060 | フロント・ハブ・オイル・シール取替（１輪） | 1.6
ふそう | グレート | FU74G | 6S10 |  | 《フロント・アクスル》 | 5070 | フロント・ハブ・ボルト取替（１本） | 1.8
ふそう | グレート | FU74G | 6S10 |  | 《フロント・アクスル》 |  | 〈整備追加点数〉１本増すごと | 0.1
ふそう | グレート | FU74G | 6S10 |  | 《リヤ・アクスル》
ふそう | グレート | FU74G | 6S10 |  | 《リヤ・アクスル》 | 5220 | リヤ・アクスル・ハウジング（駆動軸）取替（１軸） | 19.3
ふそう | グレート | FU74G | 6S10 |  | 《リヤ・アクスル》 | 5230 | リヤ・アクスル・シャフト取替（１本） | 0.7
ふそう | グレート | FU74G | 6S10 |  | 《リヤ・アクスル》 | 5250 | リヤ・アクスル・シャフト・オイル・シール取替（１輪） | 0.9
ふそう | グレート | FU74G | 6S10 |  | 《リヤ・アクスル》 | 5261 | リヤ・ハブ（後前軸）取替（１輪） | 3.6
ふそう | グレート | FU74G | 6S10 |  | 《リヤ・アクスル》 | 5263 | リヤ・ハブ（死軸）取替（１輪） | 3.4
ふそう | グレート | FU74G | 6S10 |  | 《リヤ・アクスル》 | 5271 | リヤ・ハブ・ベアリング（インナ・アウタ）（後前軸）取替（１輪） | 3.1
ふそう | グレート | FU74G | 6S10 |  | 《リヤ・アクスル》 | 5273 | リヤ・ハブ・ベアリング（インナ・アウタ）（死軸）取替（１輪） | 2.9
ふそう | グレート | FU74G | 6S10 |  | 《リヤ・アクスル》 | 5281 | リヤ・ハブ・オイル・シール（後前軸）取替（１輪） | 2.1
ふそう | グレート | FU74G | 6S10 |  | 《リヤ・アクスル》 | 5283 | リヤ・ハブ・オイル・シール（死軸）取替（１輪） | 2
ふそう | グレート | FU74G | 6S10 |  | 《リヤ・アクスル》 | 5291 | リヤ・ハブ・ボルト（後前軸）取替（１本） | 2.6
ふそう | グレート | FU74G | 6S10 |  | 《リヤ・アクスル》 |  | 〈整備追加点数〉１本増すごと | 0.1
ふそう | グレート | FU74G | 6S10 |  | 《リヤ・アクスル》 | 5293 | リヤ・ハブ・ボルト（死軸）取替（１本） | 2.5
ふそう | グレート | FU74G | 6S10 |  | 《リヤ・アクスル》 |  | 〈整備追加点数〉１本増すごと | 0.1
ふそう | グレート | FU74G | 6S10 |  | 《リヤ・アクスル》 | 5300 | フロント及びリヤ・ホイール・ナット緩み点検（１台）（点検方法は法定３か月点検に示す大型車のホイール・ナット締付方法を実施） | 1
ふそう | グレート | FU74G | 6S10 |  | 《フロント・サスペンション》
ふそう | グレート | FU74G | 6S10 |  | 《フロント・サスペンション》 | 5471 | フロント・エア・スプリング取替（１個） | 2
ふそう | グレート | FU74G | 6S10 |  | 《フロント・サスペンション》 |  | 〈整備追加点数〉右側 | 0.7
ふそう | グレート | FU74G | 6S10 |  | 《フロント・サスペンション》 | 5475 | フロント・エアサス車高センサ取替（1個） | 0.6
ふそう | グレート | FU74G | 6S10 |  | 《フロント・サスペンション》 | 5479 | フロント・ショック・アブソーバ取替（１台） | 1.3
ふそう | グレート | FU74G | 6S10 |  | 《フロント・サスペンション》 | 5480 | フロント・ショック・アブソーバ取替（１本） | 0.8
ふそう | グレート | FU74G | 6S10 |  | 《フロント・サスペンション》 | 5490 | フロント・リーフ・スプリングAssy脱着（１個） | 2.8
ふそう | グレート | FU74G | 6S10 |  | 《フロント・サスペンション》 | 5500 | フロント・スプリング・リーフ取替（１枚）（含 フロント・リーフ・スプリングAssy脱着） | 3.6
ふそう | グレート | FU74G | 6S10 |  | 《フロント・サスペンション》 | 5510 | フロント・リーフ・スプリング・ブッシュ取替（１個） | 3.3
ふそう | グレート | FU74G | 6S10 |  | 《フロント・サスペンション》 | 5520 | フロント・リーフ・スプリング・シャックル・ピン・ブッシュ取替（１個） | 3.6
ふそう | グレート | FU74G | 6S10 |  | 《フロント・サスペンション》 | 5550 | フロント・スタビライザ取替（１本） | 1.4
ふそう | グレート | FU74G | 6S10 |  | 《フロント・サスペンション》 | 5551 | フロント・スタビライザ・ブッシュ取替（１本） | 0.5
ふそう | グレート | FU74G | 6S10 |  | 《フロント・サスペンション》 |  | 〈整備追加点数〉両端部ブッシュ | 1.9
ふそう | グレート | FU74G | 6S10 |  | 《フロント・サスペンション》 | 5560 | フロント・ラテラル・コントロール・ロッド取替（１本） | 1.6
ふそう | グレート | FU74G | 6S10 |  | 《フロント・サスペンション》 | 5561 | フロント・ラテラル・コントロール・ロッド・ブッシュ取替（１本） | 2
ふそう | グレート | FU74G | 6S10 |  | 《フロント・サスペンション》 | 5570 | フロント・ラジアス・コントロール・ロッド取替（１本） | 3.5
ふそう | グレート | FU74G | 6S10 |  | 《フロント・サスペンション》 | 5571 | フロント・ラジアス・コントロール・ロッド・ブッシュ取替（１本） | 3.9
ふそう | グレート | FU74G | 6S10 |  | 《フロント・サスペンション》 | 5580 | フロント・トルク・ロッド脱着/取替（１本） | 1.6
ふそう | グレート | FU74G | 6S10 |  | 《フロント・サスペンション》 | 5590 | フロント・トルク・ロッド・ブッシュ取替（１本） | 2
ふそう | グレート | FU74G | 6S10 |  | 《リヤ・サスペンション》
ふそう | グレート | FU74G | 6S10 |  | 《リヤ・サスペンション》 | 5771 | リヤ・エア・スプリング取替（１個） | 1.1
ふそう | グレート | FU74G | 6S10 |  | 《リヤ・サスペンション》 | 5775 | リヤ・エアサス車高センサ取替（1個） | 0.7
ふそう | グレート | FU74G | 6S10 |  | 《リヤ・サスペンション》 | 5779 | リヤ・ショック・アブソーバ取替（１台） | 1.7
ふそう | グレート | FU74G | 6S10 |  | 《リヤ・サスペンション》 | 5780 | リヤ・ショック・アブソーバ取替（１本） | 0.9
ふそう | グレート | FU74G | 6S10 |  | 《リヤ・サスペンション》 | 5790 | リヤ・リーフ・スプリングAssy脱着（１個） | 7.2
ふそう | グレート | FU74G | 6S10 |  | 《リヤ・サスペンション》 | 5800 | リヤ・スプリング・リーフ取替（１枚）（含 リヤ・リーフ・スプリングAssy脱着） | 8.3
ふそう | グレート | FU74G | 6S10 |  | 《リヤ・サスペンション》 | 5850 | リヤ・ラジアス・コントロール・ロッド取替（１本） | 1.7
ふそう | グレート | FU74G | 6S10 |  | 《リヤ・サスペンション》 | 5851 | リヤ・ラジアス・コントロール・ロッド・ブッシュ取替（１本） | 2.1
ふそう | グレート | FU74G | 6S10 |  | 《リヤ・サスペンション》 | 5860 | リヤ・スタビライザ取替（１本） | 0.9
ふそう | グレート | FU74G | 6S10 |  | 《リヤ・サスペンション》 | 5861 | リヤ・スタビライザ・ブッシュ取替（１本） | 0.6
ふそう | グレート | FU74G | 6S10 |  | 《リヤ・サスペンション》 | 5862 | リヤ・スタビライザ・リンク取替（１台） | 0.9
ふそう | グレート | FU74G | 6S10 |  | 《リヤ・サスペンション》 | 5870 | リヤ・トルク・ロッド脱着/取替（１本） | 1.7
ふそう | グレート | FU74G | 6S10 |  | 《リヤ・サスペンション》 | 5880 | リヤ・トルク・ロッド・ブッシュ取替（１本） | 2.1
ふそう | グレート | FU74G | 6S10 |  | 《リヤ・サスペンション》 | 5881 | Ｖロッド取替（１本） | 3.5
ふそう | グレート | FU74G | 6S10 |  | 《リヤ・サスペンション》 | 5882 | Ｖロッド・ブッシュ取替（１本） | 5.3
ふそう | グレート | FU74G | 6S10 |  | 《リヤ・サスペンション》 | 5890 | リヤ・トラニオン・シャフト・ブッシュ取替（１個） | 8.8
ふそう | グレート | FU74G | 6S10 |  | 《リヤ・サスペンション》 | 5900 | リヤ・トラニオン・シャフト・ブッシュ取替（１台） | 16.5
ふそう | グレート | FU74G | 6S10 |  | ステアリング
ふそう | グレート | FU74G | 6S10 |  | ステアリング | 6011 | フロント・ホイール・アライメント測定（トーイン，キャンバキャスタ，キングピン傾斜角ハンドル切れ角，平行度） | 2
ふそう | グレート | FU74G | 6S10 |  | ステアリング | 6020 | フロント・トーイン調整（１軸） | 0.9
ふそう | グレート | FU74G | 6S10 |  | ステアリング | 6050 | ハンドル切れ角調整（１軸） | 1
ふそう | グレート | FU74G | 6S10 |  | ステアリング | 6060 | ステアリング・ギヤ・ボックス取替 | 5.2
ふそう | グレート | FU74G | 6S10 |  | ステアリング | 6090 | ピットマン・アーム取替 | 5.2
ふそう | グレート | FU74G | 6S10 |  | ステアリング | 6100 | ドラッグ・リンク取替（１本） | 1.3
ふそう | グレート | FU74G | 6S10 |  | ステアリング | 6110 | タイロッド取替（１本）（含 トーイン調整） | 2
ふそう | グレート | FU74G | 6S10 |  | ステアリング | 6120 | タイロッド・エンド取替（１個）（含 トーイン調整） | 1.2
ふそう | グレート | FU74G | 6S10 |  | ステアリング | 6130 | タイロッド・エンド・ダスト・ブーツ取替（１個） | 0.7
ふそう | グレート | FU74G | 6S10 |  | ステアリング | 6160 | パワー・ステアリング・オイル・ポンプ取替 | 2.2
ふそう | グレート | FU74G | 6S10 |  | ステアリング | 6161 | パワー・ステアリング・ホース取替（１本） | 2.1
ふそう | グレート | FU74G | 6S10 |  | ステアリング | 6165 | パワー・ステアリング・オイル取替 | 1.2
ふそう | グレート | FU74G | 6S10 |  | ブレーキ
ふそう | グレート | FU74G | 6S10 |  | ブレーキ | 7021 | フロント・ブレーキ・シュー取替（１輪） | 2.1
ふそう | グレート | FU74G | 6S10 |  | ブレーキ | 7022 | フロント・ブレーキ・シュー取替（１軸） | 3.7
ふそう | グレート | FU74G | 6S10 |  | ブレーキ | 7030 | フロント・ブレーキ・ライニング張替（１輪）（シュー取外状態） | 0.9
ふそう | グレート | FU74G | 6S10 |  | ブレーキ | 7052 | フロント・ウェッジ式ホイール・シリンダ取替（１輪）（フル・エア・ブレーキ車に適用） | 2.9
ふそう | グレート | FU74G | 6S10 |  | ブレーキ | 7061 | フロント・ブレーキ・ホース取替（１台） | 0.8
ふそう | グレート | FU74G | 6S10 |  | ブレーキ | 7221 | リヤ・ブレーキ・シュー取替（１輪） | 2.6
ふそう | グレート | FU74G | 6S10 |  | ブレーキ |  | 〈整備追加点数〉駆動軸 | 0.1
ふそう | グレート | FU74G | 6S10 |  | ブレーキ | 7222 | リヤ・ブレーキ・シュー取替（１軸） | 4.7
ふそう | グレート | FU74G | 6S10 |  | ブレーキ |  | 〈整備追加点数〉駆動軸 | 0.2
ふそう | グレート | FU74G | 6S10 |  | ブレーキ | 7230 | リヤ・ブレーキ・ライニング張替（１輪）（シュー取外状態） | 0.9
ふそう | グレート | FU74G | 6S10 |  | ブレーキ | 7252 | リヤ・ウェッジ式ホイール・シリンダ取替（１輪）（フル・エア・ブレーキ車に適用） | 3.4
ふそう | グレート | FU74G | 6S10 |  | ブレーキ |  | 〈整備追加点数〉駆動軸 | 0.1
ふそう | グレート | FU74G | 6S10 |  | ブレーキ | 7610 | ＡＢＳフロント・ホイール・スピード・センサ取替（１個） | 2.5
ふそう | グレート | FU74G | 6S10 |  | ブレーキ | 7620 | ＡＢＳリヤ・ホイール・スピード・センサ取替（１個） | 4.8
ふそう | グレート | FU74G | 6S10 |  | ブレーキ | 7650 | ＡＢＳコントロール・ユニット取替 | 1
ふそう | グレート | FU74G | 6S10 |  | ブレーキ | 7660 | ＡＢＳフロント・パルス・ホイール取替（１個） | 1.7
ふそう | グレート | FU74G | 6S10 |  | ブレーキ | 7670 | ＡＢＳリヤ・パルス・ホイール取替（１個） | 2.4
ふそう | グレート | FU74G | 6S10 |  | ブレーキ | 7680 | ＡＢＳモジュレータ取替（１個） | 1.7
ふそう | グレート | FU74G | 6S10 |  | ブレーキ | 7710 | エア・タンク取替（１個） | 1.1
ふそう | グレート | FU74G | 6S10 |  | ブレーキ | 7730 | エア・コンプレッサ取替 | 5.5
ふそう | グレート | FU74G | 6S10 |  | ブレーキ | 7731 | エア・コンプレッサ・ホース取替（１本） | 0.5
ふそう | グレート | FU74G | 6S10 |  | ブレーキ | 7740 | エア・ドライヤ取替 | 2.3
ふそう | グレート | FU74G | 6S10 |  | ブレーキ | 7741 | エア・ドライヤO/H | 2.4
ふそう | グレート | FU74G | 6S10 |  | ブレーキ | 7750 | 乾燥剤取替 | 0.4
ふそう | グレート | FU74G | 6S10 |  | ブレーキ | 7770 | プレッシャ・レギュレータ取替（１個） | 0.6
ふそう | グレート | FU74G | 6S10 |  | ブレーキ | 7780 | ブレーキ・バルブ脱着 | 1.7
ふそう | グレート | FU74G | 6S10 |  | ブレーキ | 7790 | ブレーキ・バルブO/H | 2
ふそう | グレート | FU74G | 6S10 |  | ブレーキ | 7800 | ブレーキ・リレー・バルブ取替（１個） | 1
ふそう | グレート | FU74G | 6S10 |  | ブレーキ | 7810 | フロント・ブレーキ・チャンバ脱着（１輪） | 1.1
ふそう | グレート | FU74G | 6S10 |  | ブレーキ | 7820 | フロント・ブレーキ・チャンバO/H（１輪） | 1.9
ふそう | グレート | FU74G | 6S10 |  | ブレーキ | 7870 | リヤ・スプリング・ブレーキ・チャンバ脱着（１輪） | 1.4
ふそう | グレート | FU74G | 6S10 |  | ブレーキ | 7880 | リヤ・スプリング・ブレーキ・チャンバO/H（１輪） | 2.2
ふそう | グレート | FU74G | 6S10 |  | ボデー・エレクトリカル
ふそう | グレート | FU74G | 6S10 |  | 《メータ＆スイッチ》
ふそう | グレート | FU74G | 6S10 |  | 《メータ＆スイッチ》 | 8010 | コンビネーション・メータ取替 | 0.9
ふそう | グレート | FU74G | 6S10 |  | 《メータ＆スイッチ》 | 8030 | フューエル・センダ・ユニット取替（１個） | 1.3
ふそう | グレート | FU74G | 6S10 |  | 《メータ＆スイッチ》 | 8050 | ウォータ・テンパレチャ・センダ・ユニット取替 | 1.3
ふそう | グレート | FU74G | 6S10 |  | 《メータ＆スイッチ》 | 8060 | オイル・プレッシャ・スイッチ取替 | 0.3
ふそう | グレート | FU74G | 6S10 |  | 《メータ＆スイッチ》 | 8210 | コンビネーション・スイッチ取替 | 1
ふそう | グレート | FU74G | 6S10 |  | 《メータ＆スイッチ》 | 8221 | ハザード・ランプ・スイッチ取替 | 0.7
ふそう | グレート | FU74G | 6S10 |  | 《ライト＆ワイパ》
ふそう | グレート | FU74G | 6S10 |  | 《ライト＆ワイパ》 | 8250 | ヘッドランプ取替（１個） | 0.8
ふそう | グレート | FU74G | 6S10 |  | 《ライト＆ワイパ》 | 8270 | サイド・ターン・シグナル・ランプ取替（１個） | 0.4
ふそう | グレート | FU74G | 6S10 |  | 《ライト＆ワイパ》 | 8280 | リヤ・コンビネーション・ランプ取替（１個） | 0.4
ふそう | グレート | FU74G | 6S10 |  | 《ライト＆ワイパ》 | 8281 | リヤ・コンビネーション・ランプ・レンズ取替（１個） | 0.3
ふそう | グレート | FU74G | 6S10 |  | 《ライト＆ワイパ》 | 8290 | バック・ランプ取替（１個） | 0.3
ふそう | グレート | FU74G | 6S10 |  | 《ライト＆ワイパ》 | 8291 | バック・ランプ・レンズ取替（１個） | 0.2
ふそう | グレート | FU74G | 6S10 |  | 《ライト＆ワイパ》 | 8300 | ライセンス・ランプ取替（１個） | 0.3
ふそう | グレート | FU74G | 6S10 |  | 《ライト＆ワイパ》 | 8301 | ライセンス・ランプ・レンズ取替（１個） | 0.3
ふそう | グレート | FU74G | 6S10 |  | 《ライト＆ワイパ》 | 8310 | ルーム・ランプ取替（１個） | 0.6
ふそう | グレート | FU74G | 6S10 |  | 《ライト＆ワイパ》 | 8410 | ホーン取替（１個） | 0.4
ふそう | グレート | FU74G | 6S10 |  | 《ライト＆ワイパ》 | 8420 | フロント・ウインド・ウォッシャ・ポンプ取替（１個） | 0.7
ふそう | グレート | FU74G | 6S10 |  | 《ライト＆ワイパ》 | 8430 | フロント・ウインド・ウォッシャ・ノズル取替（１個） | 0.9
ふそう | グレート | FU74G | 6S10 |  | 《ライト＆ワイパ》 | 8450 | フロント・ワイパ・モータ取替 | 1.1
ふそう | グレート | FU74G | 6S10 |  | 《ライト＆ワイパ》 | 8470 | フロント・ワイパ・リンク取替 | 1.1
ふそう | グレート | FU74G | 6S10 |  | 《附属装置》
ふそう | グレート | FU74G | 6S10 |  | 《附属装置》 | 8490 | ラジオ・アンテナ・ロッド取替 | 0.8
ふそう | グレート | FU74G | 6S10 |  | 《附属装置》 | 8500 | フロント・シガレット・ライタ取替（１個） | 0.8
ふそう | グレート | FU74G | 6S10 |  | 《附属装置》 | 8510 | フロント・ドア・パワー・ウインド・モータ取替（１個） | 2.9
ふそう | グレート | FU74G | 6S10 |  | 《附属装置》 | 8520 | フロント・ドア・パワー・ウインド・スイッチ取替（１個） | 0.3
ふそう | グレート | FU74G | 6S10 |  | 《附属装置》 | 8530 | アウタ・ミラー・コントロール・スイッチ取替（１個） | 0.6
ふそう | グレート | FU74G | 6S10 |  | 《ヒータ＆エアコン》
ふそう | グレート | FU74G | 6S10 |  | 《ヒータ＆エアコン》 | 8610 | フロント・ヒータ・ユニット脱着 | 6.6
ふそう | グレート | FU74G | 6S10 |  | 《ヒータ＆エアコン》 | 8620 | フロント・ヒータ・コア取替（含 フロント・ヒータ・ユニット脱着） | 7.5
ふそう | グレート | FU74G | 6S10 |  | 《ヒータ＆エアコン》 | 8640 | フロント・ブロア・モータ取替（１個） | 1.7
ふそう | グレート | FU74G | 6S10 |  | 《ヒータ＆エアコン》 | 8641 | リヤ・ブロア・モータ取替（１個）〔リヤ・クーラ・ファン〕 | 1.4
ふそう | グレート | FU74G | 6S10 |  | 《ヒータ＆エアコン》 | 8650 | フロント・ブロア・モータ・レジスタ取替（１個） | 0.9
ふそう | グレート | FU74G | 6S10 |  | 《ヒータ＆エアコン》 | 8721 | リヤ・エアコン・ユニット脱着（含 ガス・チャージ）〔蓄冷式リヤ・クーラ〕 | 6
ふそう | グレート | FU74G | 6S10 |  | 《ヒータ＆エアコン》 | 8722 | フロント・エバポレータ取替（含 ガス・チャージ） | 3.3
ふそう | グレート | FU74G | 6S10 |  | 《ヒータ＆エアコン》 | 8730 | クーラ・コンプレッサ取替（含 ガス・チャージ） | 4.1
ふそう | グレート | FU74G | 6S10 |  | 《ヒータ＆エアコン》 | 8741 | クーラ・コンプレッサ・マグネチック・クラッチ取替（含 ガス・チャージ） | 4.5
ふそう | グレート | FU74G | 6S10 |  | 《ヒータ＆エアコン》 | 8750 | クーラ・コンデンサ脱着（含 ガス・チャージ） | 2.2
ふそう | グレート | FU74G | 6S10 |  | 《ヒータ＆エアコン》 | 8760 | クーラ・レシーバ・タンク取替（含 ガス・チャージ） | 3
ふそう | グレート | FU74G | 6S10 |  | 《ヒータ＆エアコン》 | 8770 | フロント・クーラ・エキスパンション・バルブ取替（含 ガス・チャージ） | 4.7
ふそう | グレート | FU74G | 6S10 |  | 《ヒータ＆エアコン》 | 8800 | フロント・エアコン・スイッチ取替（１個） | 1.4
ふそう | グレート | FU74G | 6S10 |  | 《ヒータ＆エアコン》 | 8820 | フロント・エアコン・フィルタ取替 | 0.3
ふそう | グレート | FU74G | 6S10 |  | フレーム＆ボデー
ふそう | グレート | FU74G | 6S10 |  | フレーム＆ボデー | 9010 | フロント・バンパ取替 | 0.9
ふそう | グレート | FU74G | 6S10 |  | フレーム＆ボデー | 9030 | リヤ・バンパ取替 | 0.6
ふそう | グレート | FU74G | 6S10 |  | フレーム＆ボデー | 9050 | ラジエータ・グリル脱着 | 0.3
ふそう | グレート | FU74G | 6S10 |  | フレーム＆ボデー | 9070 | ボンネット・ロック取替〔フロント・フード・ロック〕 | 0.3
ふそう | グレート | FU74G | 6S10 |  | フレーム＆ボデー | 9080 | ボンネット・ロック・ワイヤ取替〔フロント・フード・ロック・ワイヤ〕 | 0.9
ふそう | グレート | FU74G | 6S10 |  | フレーム＆ボデー | 9210 | フロント・ドア・ウインド・ガラス取替（１枚） | 1.4
ふそう | グレート | FU74G | 6S10 |  | フレーム＆ボデー | 9230 | フロント・ドア・ウインド・レギュレータ取替（１個） | 1.4
ふそう | グレート | FU74G | 6S10 |  | フレーム＆ボデー | 9240 | フロント・ドア・ストライカ取替/調整（ボデー側）（１個） | 0.4
ふそう | グレート | FU74G | 6S10 |  | フレーム＆ボデー | 9250 | フロント・ドア・ロック取替（１個） | 1.4
ふそう | グレート | FU74G | 6S10 |  | フレーム＆ボデー | 9320 | バック・ミラーAssy取替（１個） | 0.4
ふそう | グレート | FU74G | 6S10 |  | フレーム＆ボデー | 9321 | バック・ミラー・レンズ取替（１個） | 0.3
ふそう | グレート | FU74G | 6S10 |  | フレーム＆ボデー | 9330 | アンダ・ミラーAssy取替 | 0.3
ふそう | グレート | FU74G | 6S10 |  | フレーム＆ボデー | 9340 | サイド・アンダ・ミラーAssy取替 | 1
ふそう | グレート | FU74G | 6S10 |  | フレーム＆ボデー | 9350 | ルーム・ミラーAssy取替 | 0.2
ふそう | グレート | FU70H | 6R20 | 60 | 事業用 ３か月点検 基本点検 |  |  | 6.1
ふそう | グレート | FU70H | 6R20 | 70 | 事業用 １２か月点検 基本点検 |  |  | 18.7
ふそう | グレート | FU70H | 6R20 |  | 事業用 １２か月点検 保安確認検査 |  |  | 1.8
ふそう | グレート | FU70H | 6R20 |  | 法定定期点検時附加作業（１年、２年、１２か月点検時に適用）
ふそう | グレート | FU70H | 6R20 |  | 法定定期点検時附加作業（１年、２年、１２か月点検時に適用） | 100 | 下廻り塗装 | 4
ふそう | グレート | FU70H | 6R20 |  | 法定定期点検時附加作業（１年、２年、１２か月点検時に適用） | 110 | ヘッドライト調整 | 0.4
ふそう | グレート | FU70H | 6R20 |  | 法定定期点検時附加作業（１年、２年、１２か月点検時に適用） | 121 | フロントまたはリヤ・ブレーキ清掃（１軸） | 0.3
ふそう | グレート | FU70H | 6R20 |  | 法定定期点検時附加作業（１年、２年、１２か月点検時に適用） | 130 | エンジン､下廻り洗浄 | 3.4
ふそう | グレート | FU70H | 6R20 |  | 法定定期点検時附加作業（１年、２年、１２か月点検時に適用） | 150 | 日常点検 | 0.4
ふそう | グレート | FU70H | 6R20 |  | 法定定期点検時附加作業（１年、２年、１２か月点検時に適用） | 151 | 長期使用車両推奨点検 | 0.6
ふそう | グレート | FU70H | 6R20 |  | 法定定期点検時附加作業（１年、２年、１２か月点検時に適用） | 160 | フロント及びリヤ・ハブ・グリス取替（１台）（含 ベアリング・グリス取替） | 2
ふそう | グレート | FU70H | 6R20 |  | 法定定期点検時附加作業（１年、２年、１２か月点検時に適用） | 190 | フロント及びリヤ・ホイール・シリンダO/H（１台）（含 ブレーキ・フルード取替） | 4
ふそう | グレート | FU70H | 6R20 |  | 法定定期点検時附加作業（１年、２年、１２か月点検時に適用） | 192 | フロント及びリヤ・ウェッジ式ホイール・シリンダ取替（１台）（フル・エア・ブレーキ車に適用） | 3.4
ふそう | グレート | FU70H | 6R20 |  | 法定定期点検時附加作業（１年、２年、１２か月点検時に適用） | 210 | グリス・アップ（１台） | 0.4
ふそう | グレート | FU70H | 6R20 |  | エンジン本体、ハイブリッド
ふそう | グレート | FU70H | 6R20 |  | エンジン本体、ハイブリッド | 1090 | Ｖベルト全数取替 | 1
ふそう | グレート | FU70H | 6R20 |  | エンジン本体、ハイブリッド | 1670 | メーン・マフラ取替（１個） | 1.2
ふそう | グレート | FU70H | 6R20 |  | ルブリケーション、クーリング、フューエル
ふそう | グレート | FU70H | 6R20 |  | ルブリケーション、クーリング、フューエル | 2041 | オイル・フィルタ・エレメント取替 | 0.3
ふそう | グレート | FU70H | 6R20 |  | ルブリケーション、クーリング、フューエル | 2050 | エンジン・オイル取替 | 0.6
ふそう | グレート | FU70H | 6R20 |  | ルブリケーション、クーリング、フューエル |  | 〈整備追加点数〉アンダ・カバー付 | 0.1
ふそう | グレート | FU70H | 6R20 |  | ルブリケーション、クーリング、フューエル | 2300 | エンジン冷却液（クーラント）取替 | 0.8
ふそう | グレート | FU70H | 6R20 |  | ルブリケーション、クーリング、フューエル | 2460 | フューエル・フィルタ取替（１個） | 0.7
ふそう | グレート | FU70H | 6R20 |  | エンジン・エレクトリカル
ふそう | グレート | FU70H | 6R20 |  | エンジン・エレクトリカル | 3010 | バッテリ比重測定/電解液補充 | 0.3
ふそう | グレート | FU70H | 6R20 |  | パワートレーン
ふそう | グレート | FU70H | 6R20 |  | パワートレーン | 4090 | クラッチの遊び調整 | 0.3
ふそう | グレート | FU70H | 6R20 |  | パワートレーン |  | 〈整備追加点数〉アンダ・カバー付 | 0.1
ふそう | グレート | FU70H | 6R20 |  | パワートレーン | 4230 | マニュアル・トランスミッション・オイル取替 | 0.5
ふそう | グレート | FU70H | 6R20 |  | パワートレーン | 4235 | マニュアル・トランスミッション・パワー・シフト・ブースターO/H | 4
ふそう | グレート | FU70H | 6R20 |  | パワートレーン | 4260 | トランスミッション・リヤ・オイル・シール取替 | 3.2
ふそう | グレート | FU70H | 6R20 |  | パワートレーン | 4731 | リヤ・ディファレンシャル・オイル取替（１軸） | 0.4
ふそう | グレート | FU70H | 6R20 |  | アクスル＆サスペンション
ふそう | グレート | FU70H | 6R20 |  | アクスル＆サスペンション | 5500 | フロント・スプリング・リーフ取替（１枚）（含 フロント・リーフ・スプリングAssy脱着） | 2.8
ふそう | グレート | FU70H | 6R20 |  | アクスル＆サスペンション | 5800 | リヤ・スプリング・リーフ取替（１枚）（含 リヤ・リーフ・スプリングAssy脱着） | 6.6
ふそう | グレート | FU70H | 6R20 |  | ステアリング
ふそう | グレート | FU70H | 6R20 |  | ステアリング | 6020 | フロント・トーイン調整（１軸） | 0.7
ふそう | グレート | FU70H | 6R20 |  | ブレーキ
ふそう | グレート | FU70H | 6R20 |  | ブレーキ | 7022 | フロント・ブレーキ・シュー取替（１軸） | 1.8
ふそう | グレート | FU70H | 6R20 |  | ブレーキ | 7030 | フロント・ブレーキ・ライニング張替（１輪）（シュー取外状態） | 0.9
ふそう | グレート | FU70H | 6R20 |  | ブレーキ | 7222 | リヤ・ブレーキ・シュー取替（１軸） | 2.3
ふそう | グレート | FU70H | 6R20 |  | ブレーキ |  | 〈整備追加点数〉駆動軸 | 0.1
ふそう | グレート | FU70H | 6R20 |  | ブレーキ | 7230 | リヤ・ブレーキ・ライニング張替（１輪）（シュー取外状態） | 0.9
ふそう | グレート | FU70H | 6R20 |  | ブレーキ | 7750 | 乾燥剤取替 | 0.3
ふそう | グレート | FU70H | 6R20 |  | 一般整備
ふそう | グレート | FU70H | 6R20 |  | エンジン本体、ハイブリッド
ふそう | グレート | FU70H | 6R20 |  | エンジン本体、ハイブリッド | 1071 | ディーゼルＰＭ測定（オパシメータ） | 0.6
ふそう | グレート | FU70H | 6R20 |  | エンジン本体、ハイブリッド | 1090 | Ｖベルト全数取替 | 1.3
ふそう | グレート | FU70H | 6R20 |  | エンジン本体、ハイブリッド | 1091 | オルタネータ（ファン）・ベルト取替〔オフ・セット・ファン・ベルト〕 | 0.6
ふそう | グレート | FU70H | 6R20 |  | エンジン本体、ハイブリッド | 1092 | エアコン・ベルト取替 | 0.8
ふそう | グレート | FU70H | 6R20 |  | エンジン本体、ハイブリッド | 1096 | Vベルトオートテンショナ取替（1個） | 1.7
ふそう | グレート | FU70H | 6R20 |  | エンジン本体、ハイブリッド | 1100 | エア・クリーナ・エレメント清掃/取替 | 0.4
ふそう | グレート | FU70H | 6R20 |  | エンジン本体、ハイブリッド | 1210 | エンジン脱着 | 20.4
ふそう | グレート | FU70H | 6R20 |  | エンジン本体、ハイブリッド | 1220 | エンジンO/H（含 エンジン脱着） | 97.4
ふそう | グレート | FU70H | 6R20 |  | エンジン本体、ハイブリッド | 1230 | シリンダ・ヘッド・カバー・ガスケット取替（１台） | 0.9
ふそう | グレート | FU70H | 6R20 |  | エンジン本体、ハイブリッド | 1240 | シリンダ・ヘッド・ガスケット取替（１台） | 39.3
ふそう | グレート | FU70H | 6R20 |  | エンジン本体、ハイブリッド | 1250 | シリンダ・ヘッドO/H（１台）（含 シリンダ・ヘッド脱着） | 51.3
ふそう | グレート | FU70H | 6R20 |  | エンジン本体、ハイブリッド | 1270 | バルブ・ロッカ・アーム取替（１台） | 7.5
ふそう | グレート | FU70H | 6R20 |  | エンジン本体、ハイブリッド | 1280 | バルブ・ロッカ・シャフト取替（１台） | 7.7
ふそう | グレート | FU70H | 6R20 |  | エンジン本体、ハイブリッド | 1290 | カムシャフト取替（１台） | 9
ふそう | グレート | FU70H | 6R20 |  | エンジン本体、ハイブリッド | 1310 | バルブ・クリアランス調整〔Jakeブレーキ・クリアランス調整を含む〕 | 1.7
ふそう | グレート | FU70H | 6R20 |  | エンジン本体、ハイブリッド | 1410 | クランク・プーリ脱着 | 4.5
ふそう | グレート | FU70H | 6R20 |  | エンジン本体、ハイブリッド | 1420 | フライホイール脱着（含 トランスミッション脱着） | 12.1
ふそう | グレート | FU70H | 6R20 |  | エンジン本体、ハイブリッド | 1430 | クランクシャフト・リヤ・オイル・シール取替Ｍ/Ｔ車（含 トランスミッション脱着） | 12.4
ふそう | グレート | FU70H | 6R20 |  | エンジン本体、ハイブリッド | 1440 | クランクシャフト・フロント・オイル・シール取替 | 5.1
ふそう | グレート | FU70H | 6R20 |  | エンジン本体、ハイブリッド | 1490 | タイミング・チェーン（ギヤ）・カバー・パッキン取替 | 12.4
ふそう | グレート | FU70H | 6R20 |  | エンジン本体、ハイブリッド | 1502 | エンジン・マウント右側取替（１個） | 1.7
ふそう | グレート | FU70H | 6R20 |  | エンジン本体、ハイブリッド |  | 〈整備追加点数〉リヤ側 | 0.3
ふそう | グレート | FU70H | 6R20 |  | エンジン本体、ハイブリッド | 1503 | エンジン・マウント左側取替（１個） | 1.7
ふそう | グレート | FU70H | 6R20 |  | エンジン本体、ハイブリッド |  | 〈整備追加点数〉リヤ側 | 0.3
ふそう | グレート | FU70H | 6R20 |  | 《インテーク＆エキゾースト》
ふそう | グレート | FU70H | 6R20 |  | 《インテーク＆エキゾースト》 | 1610 | インテーク・マニホールド・ガスケット取替（１個） | 3.5
ふそう | グレート | FU70H | 6R20 |  | 《インテーク＆エキゾースト》 | 1620 | エキゾースト・マニホールド・ガスケット取替（１個） | 10.5
ふそう | グレート | FU70H | 6R20 |  | 《インテーク＆エキゾースト》 | 1640 | エキゾースト・フロント・パイプ取替（１本） | 1.4
ふそう | グレート | FU70H | 6R20 |  | 《インテーク＆エキゾースト》 | 1650 | エキゾースト・センタ・パイプ取替（１本） | 1.3
ふそう | グレート | FU70H | 6R20 |  | 《インテーク＆エキゾースト》 | 1670 | メーン・マフラ取替（１個） | 1.6
ふそう | グレート | FU70H | 6R20 |  | 《インテーク＆エキゾースト》 | 1680 | エキゾースト・テール・パイプ取替（１本） | 0.6
ふそう | グレート | FU70H | 6R20 |  | 《インテーク＆エキゾースト》 | 1690 | ＥＧＲバルブ取替（１個） | 10
ふそう | グレート | FU70H | 6R20 |  | 《インテーク＆エキゾースト》 | 1691 | ＥＧＲクーラ取替（１個） | 4
ふそう | グレート | FU70H | 6R20 |  | 《インテーク＆エキゾースト》 | 1700 | インタ・クーラ取替（１個） | 6.2
ふそう | グレート | FU70H | 6R20 |  | 《インテーク＆エキゾースト》 |  | 〈整備追加点数〉ショートキャブ | 3
ふそう | グレート | FU70H | 6R20 |  | 《インテーク＆エキゾースト》 | 1710 | ターボ・チャージャ取替（１個） | 5.5
ふそう | グレート | FU70H | 6R20 |  | 《インテーク＆エキゾースト》 | 1730 | 排気温度センサ取替（１個） | 0.4
ふそう | グレート | FU70H | 6R20 |  | 《インテーク＆エキゾースト》 | 1732 | NOxセンサ取替（1個） | 0.6
ふそう | グレート | FU70H | 6R20 |  | 《インテーク＆エキゾースト》 | 1733 | DPF差圧センサ取替（1個） | 0.3
ふそう | グレート | FU70H | 6R20 |  | 《インテーク＆エキゾースト》 | 1734 | DPF温度センサ取替（1個） | 0.4
ふそう | グレート | FU70H | 6R20 |  | 《インテーク＆エキゾースト》 | 1740 | 触媒コンバータ取替（１個）〔SCR触媒Assy〕 | 3
ふそう | グレート | FU70H | 6R20 |  | 《インテーク＆エキゾースト》 | 1745 | ＤＰＦ取替（１個） | 3
ふそう | グレート | FU70H | 6R20 |  | 《インテーク＆エキゾースト》 | 1746 | ＤＰＦ清掃（1個） | 5
ふそう | グレート | FU70H | 6R20 |  | 《インテーク＆エキゾースト》 | 1800 | 尿素水ポンプ・モジュール取替 | 0.8
ふそう | グレート | FU70H | 6R20 |  | 《インテーク＆エキゾースト》 | 1801 | 尿素水ポンプ・モジュール・フィルタ取替 | 0.4
ふそう | グレート | FU70H | 6R20 |  | 《インテーク＆エキゾースト》 | 1810 | 尿素水ドージング・モジュール取替 | 0.8
ふそう | グレート | FU70H | 6R20 |  | 《インテーク＆エキゾースト》 | 1830 | 尿素水ホース取替（1本） | 1.1
ふそう | グレート | FU70H | 6R20 |  | 《インテーク＆エキゾースト》 | 1840 | 尿素水タンクAssy脱着（1個）（除 尿素水抜き取り，注入） | 1.1
ふそう | グレート | FU70H | 6R20 |  | 《インテーク＆エキゾースト》 | 1841 | 尿素水水位センサ取替（1個）〔尿素水温度センサ一体式〕 | 1.4
ふそう | グレート | FU70H | 6R20 |  | 《インテーク＆エキゾースト》 | 1850 | 尿素水フィルタ取替（１個） | 0.5
ふそう | グレート | FU70H | 6R20 |  | 《インテーク＆エキゾースト》 | 1860 | 尿素水ノズル・ホース（パイプ）取替（１本） | 1.1
ふそう | グレート | FU70H | 6R20 |  | ルブリケーション、クーリング、フューエル
ふそう | グレート | FU70H | 6R20 |  | 《ルブリケーション（潤滑）》
ふそう | グレート | FU70H | 6R20 |  | 《ルブリケーション（潤滑）》 | 2010 | オイル・パン脱着/オイル・パン・パッキン取替 | 3.3
ふそう | グレート | FU70H | 6R20 |  | 《ルブリケーション（潤滑）》 |  | 〈整備追加点数〉フロントエアサス | 1.3
ふそう | グレート | FU70H | 6R20 |  | 《ルブリケーション（潤滑）》 | 2020 | オイル・ポンプ取替 | 3.3
ふそう | グレート | FU70H | 6R20 |  | 《ルブリケーション（潤滑）》 | 2041 | オイル・フィルタ・エレメント取替 | 0.4
ふそう | グレート | FU70H | 6R20 |  | 《ルブリケーション（潤滑）》 | 2050 | エンジン・オイル取替 | 0.7
ふそう | グレート | FU70H | 6R20 |  | 《ルブリケーション（潤滑）》 |  | 〈整備追加点数〉アンダ・カバー付 | 0.2
ふそう | グレート | FU70H | 6R20 |  | 《クーリング（冷却）》
ふそう | グレート | FU70H | 6R20 |  | 《クーリング（冷却）》 | 2210 | ウォータ・ポンプ取替 | 3.4
ふそう | グレート | FU70H | 6R20 |  | 《クーリング（冷却）》 | 2220 | ラジエータ・ロアー・ホース取替 | 0.8
ふそう | グレート | FU70H | 6R20 |  | 《クーリング（冷却）》 | 2230 | ラジエータ・アッパ・ホース取替 | 0.8
ふそう | グレート | FU70H | 6R20 |  | 《クーリング（冷却）》 | 2240 | サーモスタット取替 | 0.8
ふそう | グレート | FU70H | 6R20 |  | 《クーリング（冷却）》 | 2250 | ラジエータ脱着（１個） | 6.2
ふそう | グレート | FU70H | 6R20 |  | 《クーリング（冷却）》 | 2260 | ラジエータ・リザーブ・タンク取替 | 0.4
ふそう | グレート | FU70H | 6R20 |  | 《クーリング（冷却）》 | 2270 | ファン・ブレード取替 | 2.2
ふそう | グレート | FU70H | 6R20 |  | 《クーリング（冷却）》 |  | 〈整備追加点数〉ショートキャブ | 1.7
ふそう | グレート | FU70H | 6R20 |  | 《クーリング（冷却）》 | 2280 | ファン・カップリング取替 | 3.4
ふそう | グレート | FU70H | 6R20 |  | 《クーリング（冷却）》 | 2300 | エンジン冷却液（クーラント）取替 | 1
ふそう | グレート | FU70H | 6R20 |  | 《クーリング（冷却）》 | 2310 | エンジン・オイル・クーラ取替 | 6.1
ふそう | グレート | FU70H | 6R20 |  | 《フューエル（燃料）》
ふそう | グレート | FU70H | 6R20 |  | 《フューエル（燃料）》 | 2450 | フューエル・ポンプ取替（１個）〔燃焼式ヒータ・システム用フューエル・ポンプ〕 | 1
ふそう | グレート | FU70H | 6R20 |  | 《フューエル（燃料）》 | 2460 | フューエル・フィルタ取替（１個） | 0.8
ふそう | グレート | FU70H | 6R20 |  | 《フューエル（燃料）》 | 2500 | ＰＣＶバルブ取替 | 2.9
ふそう | グレート | FU70H | 6R20 |  | 《フューエル（燃料）》 | 2631 | コモンレール・インジェクタ取替（１本） | 4.8
ふそう | グレート | FU70H | 6R20 |  | 《フューエル（燃料）》 | 2811 | フューエル・タンク脱着（１個）（除 燃料抜き取り，注入） | 2.2
ふそう | グレート | FU70H | 6R20 |  | 《フューエル（燃料）》 | 2812 | フューエル・ホース取替（１本） | 0.6
ふそう | グレート | FU70H | 6R20 |  | 《フューエル（燃料）》 | 2821 | アクセル・ポジション・センサ取替 | 0.6
ふそう | グレート | FU70H | 6R20 |  | 《フューエル（燃料）》 | 2830 | コモンレールAssy取替 | 3.9
ふそう | グレート | FU70H | 6R20 |  | 《フューエル（燃料）》 | 2840 | コモンレール・サプライポンプAssy取替 | 10.6
ふそう | グレート | FU70H | 6R20 |  | エンジン・エレクトリカル
ふそう | グレート | FU70H | 6R20 |  | エンジン・エレクトリカル | 3010 | バッテリ比重測定/電解液補充 | 0.4
ふそう | グレート | FU70H | 6R20 |  | エンジン・エレクトリカル | 3080 | イグニッション・スイッチ取替 | 1.3
ふそう | グレート | FU70H | 6R20 |  | エンジン・エレクトリカル | 3100 | オルタネータ取替（１個） | 1.1
ふそう | グレート | FU70H | 6R20 |  | エンジン・エレクトリカル | 3110 | スタータ・モータ取替 | 1.1
ふそう | グレート | FU70H | 6R20 |  | エンジン・エレクトリカル | 3111 | スタータ・モータO/H | 2.6
ふそう | グレート | FU70H | 6R20 |  | エンジン・エレクトリカル | 3141 | プレッシャ・センサ取替（１個） | 0.4
ふそう | グレート | FU70H | 6R20 |  | エンジン・エレクトリカル | 3160 | 水温センサ取替（コンピュータ用）（１個） | 0.3
ふそう | グレート | FU70H | 6R20 |  | エンジン・エレクトリカル | 3161 | 燃料温度センサ取替（１個） | 0.7
ふそう | グレート | FU70H | 6R20 |  | エンジン・エレクトリカル | 3163 | エンジン・オイル温度センサ取替（１個） | 0.3
ふそう | グレート | FU70H | 6R20 |  | エンジン・エレクトリカル | 3180 | 吸気温センサ取替（１個） | 0.4
ふそう | グレート | FU70H | 6R20 |  | エンジン・エレクトリカル | 3200 | クランク角センサ取替（１個） | 0.6
ふそう | グレート | FU70H | 6R20 |  | エンジン・エレクトリカル | 3202 | カム角センサ取替（１個） | 0.6
ふそう | グレート | FU70H | 6R20 |  | エンジン・エレクトリカル | 3210 | エア・フロー・メータ取替（１個） | 0.3
ふそう | グレート | FU70H | 6R20 |  | パワートレーン
ふそう | グレート | FU70H | 6R20 |  | 《クラッチ》
ふそう | グレート | FU70H | 6R20 |  | 《クラッチ》 | 4010 | クラッチO/H （含トランスミッション脱着、クラッチ・カバーAssy取替、クラッチ・ディスク取替、レリーズ・ベアリング取替） | 10.2
ふそう | グレート | FU70H | 6R20 |  | 《クラッチ》 | 4020 | フライホイール・パイロット・ベアリング（ブッシュ）取替 （クラッチ・カバー取外状態） | 0.6
ふそう | グレート | FU70H | 6R20 |  | 《クラッチ》 | 4030 | クラッチ・マスタ・シリンダO/H | 2.2
ふそう | グレート | FU70H | 6R20 |  | 《クラッチ》 | 4040 | クラッチ・マスタ・シリンダ取替 | 1.7
ふそう | グレート | FU70H | 6R20 |  | 《クラッチ》 | 4080 | クラッチ倍力装置取替 | 1.7
ふそう | グレート | FU70H | 6R20 |  | 《クラッチ》 | 4090 | クラッチの遊び調整 | 0.4
ふそう | グレート | FU70H | 6R20 |  | 《クラッチ》 |  | 〈整備追加点数〉アンダ・カバー付 | 0.2
ふそう | グレート | FU70H | 6R20 |  | 《トランスミッション》
ふそう | グレート | FU70H | 6R20 |  | 《トランスミッション》 | 4210 | マニュアル・トランスミッション脱着 | 8.9
ふそう | グレート | FU70H | 6R20 |  | 《トランスミッション》 |  | 〈整備追加点数〉M/T仕様 | 0.2
ふそう | グレート | FU70H | 6R20 |  | 《トランスミッション》 | 4220 | マニュアル・トランスミッションO/H（含 トランスミッション脱着） | 23.2
ふそう | グレート | FU70H | 6R20 |  | 《トランスミッション》 |  | 〈整備追加点数〉M/T仕様 | 0.2
ふそう | グレート | FU70H | 6R20 |  | 《トランスミッション》 | 4230 | マニュアル・トランスミッション・オイル取替 | 0.7
ふそう | グレート | FU70H | 6R20 |  | 《トランスミッション》 | 4235 | マニュアル・トランスミッション・パワー・シフト・ブースターO/H | 5.1
ふそう | グレート | FU70H | 6R20 |  | 《トランスミッション》 | 4236 | マニュアル・トランスミッション・パワー・シフト・ブースター取替 | 2
ふそう | グレート | FU70H | 6R20 |  | 《トランスミッション》 | 4260 | トランスミッション・リヤ・オイル・シール取替 | 4.1
ふそう | グレート | FU70H | 6R20 |  | 《トランスミッション》 | 4290 | 車速センサ取替（スピード・メータ用） | 0.3
ふそう | グレート | FU70H | 6R20 |  | 《トランスミッション》 | 4340 | ニュートラル・セフティ・スイッチ（インヒビタ・スイッチ）取替/調整 | 0.3
ふそう | グレート | FU70H | 6R20 |  | 《プロペラ・シャフト》
ふそう | グレート | FU70H | 6R20 |  | 《プロペラ・シャフト》 | 4510 | リヤ・プロペラ・シャフトAssy取替 | 1.4
ふそう | グレート | FU70H | 6R20 |  | 《プロペラ・シャフト》 | 4520 | プロペラ・シャフト・センタ・ベアリング取替（１個） | 2.2
ふそう | グレート | FU70H | 6R20 |  | 《プロペラ・シャフト》 | 4530 | ユニバーサル・ジョイント・スパイダ・キット取替（１個） | 2.9
ふそう | グレート | FU70H | 6R20 |  | 《ディファレンシャル》
ふそう | グレート | FU70H | 6R20 |  | 《ディファレンシャル》 | 4711 | リヤ・ディファレンシャル・キャリアAssy（後前軸）脱着 | 5.5
ふそう | グレート | FU70H | 6R20 |  | 《ディファレンシャル》 | 4721 | リヤ・ディファレンシャルO/H（後前軸）（含 ディファレンシャル脱着） | 18.7
ふそう | グレート | FU70H | 6R20 |  | 《ディファレンシャル》 | 4731 | リヤ・ディファレンシャル・オイル取替（１軸） | 0.6
ふそう | グレート | FU70H | 6R20 |  | 《ディファレンシャル》 | 4741 | リヤ・ディファレンシャル・ドライブ・ピニオン・オイル・シール（後前軸）取替 | 1.7
ふそう | グレート | FU70H | 6R20 |  | アクスル＆サスペンション
ふそう | グレート | FU70H | 6R20 |  | 《フロント・アクスル》
ふそう | グレート | FU70H | 6R20 |  | 《フロント・アクスル》 | 5010 | ステアリング・ナックル取替（１輪）（含 トーイン，ストッパ調整） | 4.4
ふそう | グレート | FU70H | 6R20 |  | 《フロント・アクスル》 | 5020 | ナックル・アーム取替（１輪）（含 トーイン調整） | 1.7
ふそう | グレート | FU70H | 6R20 |  | 《フロント・アクスル》 | 5030 | キング・ピン取替（１輪） | 4.4
ふそう | グレート | FU70H | 6R20 |  | 《フロント・アクスル》 | 5031 | キング・ピン・ブッシュ取替（１輪） | 5.1
ふそう | グレート | FU70H | 6R20 |  | 《フロント・アクスル》 | 5040 | フロント・ハブ取替（１輪） | 2.8
ふそう | グレート | FU70H | 6R20 |  | 《フロント・アクスル》 | 5050 | フロント・ハブ・ベアリング（インナ・アウタ）取替（１輪） | 2.6
ふそう | グレート | FU70H | 6R20 |  | 《フロント・アクスル》 | 5060 | フロント・ハブ・オイル・シール取替（１輪） | 1.6
ふそう | グレート | FU70H | 6R20 |  | 《フロント・アクスル》 | 5070 | フロント・ハブ・ボルト取替（１本） | 1.8
ふそう | グレート | FU70H | 6R20 |  | 《フロント・アクスル》 |  | 〈整備追加点数〉１本増すごと | 0.1
ふそう | グレート | FU70H | 6R20 |  | 《リヤ・アクスル》
ふそう | グレート | FU70H | 6R20 |  | 《リヤ・アクスル》 | 5220 | リヤ・アクスル・ハウジング（駆動軸）取替（１軸） | 19.3
ふそう | グレート | FU70H | 6R20 |  | 《リヤ・アクスル》 | 5230 | リヤ・アクスル・シャフト取替（１本） | 0.7
ふそう | グレート | FU70H | 6R20 |  | 《リヤ・アクスル》 | 5250 | リヤ・アクスル・シャフト・オイル・シール取替（１輪） | 0.9
ふそう | グレート | FU70H | 6R20 |  | 《リヤ・アクスル》 | 5261 | リヤ・ハブ（後前軸）取替（１輪） | 3.6
ふそう | グレート | FU70H | 6R20 |  | 《リヤ・アクスル》 | 5263 | リヤ・ハブ（死軸）取替（１輪） | 3.4
ふそう | グレート | FU70H | 6R20 |  | 《リヤ・アクスル》 | 5271 | リヤ・ハブ・ベアリング（インナ・アウタ）（後前軸）取替（１輪） | 3.1
ふそう | グレート | FU70H | 6R20 |  | 《リヤ・アクスル》 | 5273 | リヤ・ハブ・ベアリング（インナ・アウタ）（死軸）取替（１輪） | 2.9
ふそう | グレート | FU70H | 6R20 |  | 《リヤ・アクスル》 | 5281 | リヤ・ハブ・オイル・シール（後前軸）取替（１輪） | 2.1
ふそう | グレート | FU70H | 6R20 |  | 《リヤ・アクスル》 | 5283 | リヤ・ハブ・オイル・シール（死軸）取替（１輪） | 2
ふそう | グレート | FU70H | 6R20 |  | 《リヤ・アクスル》 | 5291 | リヤ・ハブ・ボルト（後前軸）取替（１本） | 2.6
ふそう | グレート | FU70H | 6R20 |  | 《リヤ・アクスル》 |  | 〈整備追加点数〉１本増すごと | 0.1
ふそう | グレート | FU70H | 6R20 |  | 《リヤ・アクスル》 | 5293 | リヤ・ハブ・ボルト（死軸）取替（１本） | 2.5
ふそう | グレート | FU70H | 6R20 |  | 《リヤ・アクスル》 |  | 〈整備追加点数〉１本増すごと | 0.1
ふそう | グレート | FU70H | 6R20 |  | 《リヤ・アクスル》 | 5300 | フロント及びリヤ・ホイール・ナット緩み点検（１台）（点検方法は法定３か月点検に示す大型車のホイール・ナット締付方法を実施） | 1
ふそう | グレート | FU70H | 6R20 |  | 《フロント・サスペンション》
ふそう | グレート | FU70H | 6R20 |  | 《フロント・サスペンション》 | 5471 | フロント・エア・スプリング取替（１個） | 2
ふそう | グレート | FU70H | 6R20 |  | 《フロント・サスペンション》 |  | 〈整備追加点数〉右側 | 0.7
ふそう | グレート | FU70H | 6R20 |  | 《フロント・サスペンション》 | 5475 | フロント・エアサス車高センサ取替（1個） | 0.6
ふそう | グレート | FU70H | 6R20 |  | 《フロント・サスペンション》 | 5479 | フロント・ショック・アブソーバ取替（１台） | 1.3
ふそう | グレート | FU70H | 6R20 |  | 《フロント・サスペンション》 | 5480 | フロント・ショック・アブソーバ取替（１本） | 0.8
ふそう | グレート | FU70H | 6R20 |  | 《フロント・サスペンション》 | 5490 | フロント・リーフ・スプリングAssy脱着（１個） | 2.8
ふそう | グレート | FU70H | 6R20 |  | 《フロント・サスペンション》 | 5500 | フロント・スプリング・リーフ取替（１枚）（含 フロント・リーフ・スプリングAssy脱着） | 3.6
ふそう | グレート | FU70H | 6R20 |  | 《フロント・サスペンション》 | 5510 | フロント・リーフ・スプリング・ブッシュ取替（１個） | 3.3
ふそう | グレート | FU70H | 6R20 |  | 《フロント・サスペンション》 | 5520 | フロント・リーフ・スプリング・シャックル・ピン・ブッシュ取替（１個） | 3.6
ふそう | グレート | FU70H | 6R20 |  | 《フロント・サスペンション》 | 5550 | フロント・スタビライザ取替（１本） | 1.4
ふそう | グレート | FU70H | 6R20 |  | 《フロント・サスペンション》 | 5551 | フロント・スタビライザ・ブッシュ取替（１本） | 0.5
ふそう | グレート | FU70H | 6R20 |  | 《フロント・サスペンション》 |  | 〈整備追加点数〉両端部ブッシュ | 1.9
ふそう | グレート | FU70H | 6R20 |  | 《フロント・サスペンション》 | 5560 | フロント・ラテラル・コントロール・ロッド取替（１本） | 1.6
ふそう | グレート | FU70H | 6R20 |  | 《フロント・サスペンション》 | 5561 | フロント・ラテラル・コントロール・ロッド・ブッシュ取替（１本） | 2
ふそう | グレート | FU70H | 6R20 |  | 《フロント・サスペンション》 | 5570 | フロント・ラジアス・コントロール・ロッド取替（１本） | 3.5
ふそう | グレート | FU70H | 6R20 |  | 《フロント・サスペンション》 | 5571 | フロント・ラジアス・コントロール・ロッド・ブッシュ取替（１本） | 3.9
ふそう | グレート | FU70H | 6R20 |  | 《フロント・サスペンション》 | 5580 | フロント・トルク・ロッド脱着/取替（１本） | 1.6
ふそう | グレート | FU70H | 6R20 |  | 《フロント・サスペンション》 | 5590 | フロント・トルク・ロッド・ブッシュ取替（１本） | 2
ふそう | グレート | FU70H | 6R20 |  | 《リヤ・サスペンション》
ふそう | グレート | FU70H | 6R20 |  | 《リヤ・サスペンション》 | 5771 | リヤ・エア・スプリング取替（１個） | 1.1
ふそう | グレート | FU70H | 6R20 |  | 《リヤ・サスペンション》 | 5775 | リヤ・エアサス車高センサ取替（1個） | 0.7
ふそう | グレート | FU70H | 6R20 |  | 《リヤ・サスペンション》 | 5779 | リヤ・ショック・アブソーバ取替（１台） | 1.7
ふそう | グレート | FU70H | 6R20 |  | 《リヤ・サスペンション》 | 5780 | リヤ・ショック・アブソーバ取替（１本） | 0.9
ふそう | グレート | FU70H | 6R20 |  | 《リヤ・サスペンション》 | 5790 | リヤ・リーフ・スプリングAssy脱着（１個） | 7.2
ふそう | グレート | FU70H | 6R20 |  | 《リヤ・サスペンション》 | 5800 | リヤ・スプリング・リーフ取替（１枚）（含 リヤ・リーフ・スプリングAssy脱着） | 8.3
ふそう | グレート | FU70H | 6R20 |  | 《リヤ・サスペンション》 | 5850 | リヤ・ラジアス・コントロール・ロッド取替（１本） | 1.7
ふそう | グレート | FU70H | 6R20 |  | 《リヤ・サスペンション》 | 5851 | リヤ・ラジアス・コントロール・ロッド・ブッシュ取替（１本） | 2.1
ふそう | グレート | FU70H | 6R20 |  | 《リヤ・サスペンション》 | 5860 | リヤ・スタビライザ取替（１本） | 0.9
ふそう | グレート | FU70H | 6R20 |  | 《リヤ・サスペンション》 | 5861 | リヤ・スタビライザ・ブッシュ取替（１本） | 0.6
ふそう | グレート | FU70H | 6R20 |  | 《リヤ・サスペンション》 | 5862 | リヤ・スタビライザ・リンク取替（１台） | 0.9
ふそう | グレート | FU70H | 6R20 |  | 《リヤ・サスペンション》 | 5870 | リヤ・トルク・ロッド脱着/取替（１本） | 1.7
ふそう | グレート | FU70H | 6R20 |  | 《リヤ・サスペンション》 | 5880 | リヤ・トルク・ロッド・ブッシュ取替（１本） | 2.1
ふそう | グレート | FU70H | 6R20 |  | 《リヤ・サスペンション》 | 5881 | Ｖロッド取替（１本） | 3.5
ふそう | グレート | FU70H | 6R20 |  | 《リヤ・サスペンション》 | 5882 | Ｖロッド・ブッシュ取替（１本） | 5.3
ふそう | グレート | FU70H | 6R20 |  | 《リヤ・サスペンション》 | 5890 | リヤ・トラニオン・シャフト・ブッシュ取替（１個） | 8.8
ふそう | グレート | FU70H | 6R20 |  | 《リヤ・サスペンション》 | 5900 | リヤ・トラニオン・シャフト・ブッシュ取替（１台） | 16.5
ふそう | グレート | FU70H | 6R20 |  | ステアリング
ふそう | グレート | FU70H | 6R20 |  | ステアリング | 6011 | フロント・ホイール・アライメント測定（トーイン，キャンバキャスタ，キングピン傾斜角ハンドル切れ角，平行度） | 2
ふそう | グレート | FU70H | 6R20 |  | ステアリング | 6020 | フロント・トーイン調整（１軸） | 0.9
ふそう | グレート | FU70H | 6R20 |  | ステアリング | 6050 | ハンドル切れ角調整（１軸） | 1
ふそう | グレート | FU70H | 6R20 |  | ステアリング | 6060 | ステアリング・ギヤ・ボックス取替 | 5.2
ふそう | グレート | FU70H | 6R20 |  | ステアリング | 6090 | ピットマン・アーム取替 | 5.2
ふそう | グレート | FU70H | 6R20 |  | ステアリング | 6100 | ドラッグ・リンク取替（１本） | 1.3
ふそう | グレート | FU70H | 6R20 |  | ステアリング | 6110 | タイロッド取替（１本）（含 トーイン調整） | 2
ふそう | グレート | FU70H | 6R20 |  | ステアリング | 6120 | タイロッド・エンド取替（１個）（含 トーイン調整） | 1.2
ふそう | グレート | FU70H | 6R20 |  | ステアリング | 6130 | タイロッド・エンド・ダスト・ブーツ取替（１個） | 0.7
ふそう | グレート | FU70H | 6R20 |  | ステアリング | 6160 | パワー・ステアリング・オイル・ポンプ取替 | 2.2
ふそう | グレート | FU70H | 6R20 |  | ステアリング | 6161 | パワー・ステアリング・ホース取替（１本） | 2.1
ふそう | グレート | FU70H | 6R20 |  | ステアリング | 6165 | パワー・ステアリング・オイル取替 | 1.2
ふそう | グレート | FU70H | 6R20 |  | ブレーキ
ふそう | グレート | FU70H | 6R20 |  | ブレーキ | 7021 | フロント・ブレーキ・シュー取替（１輪） | 2.1
ふそう | グレート | FU70H | 6R20 |  | ブレーキ | 7022 | フロント・ブレーキ・シュー取替（１軸） | 3.7
ふそう | グレート | FU70H | 6R20 |  | ブレーキ | 7030 | フロント・ブレーキ・ライニング張替（１輪）（シュー取外状態） | 0.9
ふそう | グレート | FU70H | 6R20 |  | ブレーキ | 7052 | フロント・ウェッジ式ホイール・シリンダ取替（１輪）（フル・エア・ブレーキ車に適用） | 2.9
ふそう | グレート | FU70H | 6R20 |  | ブレーキ | 7061 | フロント・ブレーキ・ホース取替（１台） | 0.8
ふそう | グレート | FU70H | 6R20 |  | ブレーキ | 7221 | リヤ・ブレーキ・シュー取替（１輪） | 2.6
ふそう | グレート | FU70H | 6R20 |  | ブレーキ |  | 〈整備追加点数〉駆動軸 | 0.1
ふそう | グレート | FU70H | 6R20 |  | ブレーキ | 7222 | リヤ・ブレーキ・シュー取替（１軸） | 4.7
ふそう | グレート | FU70H | 6R20 |  | ブレーキ |  | 〈整備追加点数〉駆動軸 | 0.2
ふそう | グレート | FU70H | 6R20 |  | ブレーキ | 7230 | リヤ・ブレーキ・ライニング張替（１輪）（シュー取外状態） | 0.9
ふそう | グレート | FU70H | 6R20 |  | ブレーキ | 7252 | リヤ・ウェッジ式ホイール・シリンダ取替（１輪）（フル・エア・ブレーキ車に適用） | 3.4
ふそう | グレート | FU70H | 6R20 |  | ブレーキ |  | 〈整備追加点数〉駆動軸 | 0.1
ふそう | グレート | FU70H | 6R20 |  | ブレーキ | 7610 | ＡＢＳフロント・ホイール・スピード・センサ取替（１個） | 2.5
ふそう | グレート | FU70H | 6R20 |  | ブレーキ | 7620 | ＡＢＳリヤ・ホイール・スピード・センサ取替（１個） | 4.8
ふそう | グレート | FU70H | 6R20 |  | ブレーキ | 7650 | ＡＢＳコントロール・ユニット取替 | 1
ふそう | グレート | FU70H | 6R20 |  | ブレーキ | 7660 | ＡＢＳフロント・パルス・ホイール取替（１個） | 1.7
ふそう | グレート | FU70H | 6R20 |  | ブレーキ | 7670 | ＡＢＳリヤ・パルス・ホイール取替（１個） | 2.4
ふそう | グレート | FU70H | 6R20 |  | ブレーキ | 7680 | ＡＢＳモジュレータ取替（１個） | 1.7
ふそう | グレート | FU70H | 6R20 |  | ブレーキ | 7710 | エア・タンク取替（１個） | 1.1
ふそう | グレート | FU70H | 6R20 |  | ブレーキ | 7730 | エア・コンプレッサ取替 | 5.5
ふそう | グレート | FU70H | 6R20 |  | ブレーキ | 7731 | エア・コンプレッサ・ホース取替（１本） | 0.5
ふそう | グレート | FU70H | 6R20 |  | ブレーキ | 7740 | エア・ドライヤ取替 | 2.3
ふそう | グレート | FU70H | 6R20 |  | ブレーキ | 7741 | エア・ドライヤO/H | 2.4
ふそう | グレート | FU70H | 6R20 |  | ブレーキ | 7750 | 乾燥剤取替 | 0.4
ふそう | グレート | FU70H | 6R20 |  | ブレーキ | 7770 | プレッシャ・レギュレータ取替（１個） | 0.6
ふそう | グレート | FU70H | 6R20 |  | ブレーキ | 7780 | ブレーキ・バルブ脱着 | 1.7
ふそう | グレート | FU70H | 6R20 |  | ブレーキ | 7790 | ブレーキ・バルブO/H | 2
ふそう | グレート | FU70H | 6R20 |  | ブレーキ | 7800 | ブレーキ・リレー・バルブ取替（１個） | 1
ふそう | グレート | FU70H | 6R20 |  | ブレーキ | 7810 | フロント・ブレーキ・チャンバ脱着（１輪） | 1.1
ふそう | グレート | FU70H | 6R20 |  | ブレーキ | 7820 | フロント・ブレーキ・チャンバO/H（１輪） | 1.9
ふそう | グレート | FU70H | 6R20 |  | ブレーキ | 7870 | リヤ・スプリング・ブレーキ・チャンバ脱着（１輪） | 1.4
ふそう | グレート | FU70H | 6R20 |  | ブレーキ | 7880 | リヤ・スプリング・ブレーキ・チャンバO/H（１輪） | 2.2
ふそう | グレート | FU70H | 6R20 |  | ボデー・エレクトリカル
ふそう | グレート | FU70H | 6R20 |  | 《メータ＆スイッチ》
ふそう | グレート | FU70H | 6R20 |  | 《メータ＆スイッチ》 | 8010 | コンビネーション・メータ取替 | 0.9
ふそう | グレート | FU70H | 6R20 |  | 《メータ＆スイッチ》 | 8030 | フューエル・センダ・ユニット取替（１個） | 1.3
ふそう | グレート | FU70H | 6R20 |  | 《メータ＆スイッチ》 | 8050 | ウォータ・テンパレチャ・センダ・ユニット取替 | 1.3
ふそう | グレート | FU70H | 6R20 |  | 《メータ＆スイッチ》 | 8060 | オイル・プレッシャ・スイッチ取替 | 0.3
ふそう | グレート | FU70H | 6R20 |  | 《メータ＆スイッチ》 | 8210 | コンビネーション・スイッチ取替 | 1
ふそう | グレート | FU70H | 6R20 |  | 《メータ＆スイッチ》 | 8221 | ハザード・ランプ・スイッチ取替 | 0.7
ふそう | グレート | FU70H | 6R20 |  | 《メータ＆スイッチ》 | 8230 | バック・ランプ・スイッチ取替 | 0.3
ふそう | グレート | FU70H | 6R20 |  | 《ライト＆ワイパ》
ふそう | グレート | FU70H | 6R20 |  | 《ライト＆ワイパ》 | 8250 | ヘッドランプ取替（１個） | 0.8
ふそう | グレート | FU70H | 6R20 |  | 《ライト＆ワイパ》 | 8270 | サイド・ターン・シグナル・ランプ取替（１個） | 0.4
ふそう | グレート | FU70H | 6R20 |  | 《ライト＆ワイパ》 | 8280 | リヤ・コンビネーション・ランプ取替（１個） | 0.4
ふそう | グレート | FU70H | 6R20 |  | 《ライト＆ワイパ》 | 8281 | リヤ・コンビネーション・ランプ・レンズ取替（１個） | 0.3
ふそう | グレート | FU70H | 6R20 |  | 《ライト＆ワイパ》 | 8290 | バック・ランプ取替（１個） | 0.3
ふそう | グレート | FU70H | 6R20 |  | 《ライト＆ワイパ》 | 8291 | バック・ランプ・レンズ取替（１個） | 0.2
ふそう | グレート | FU70H | 6R20 |  | 《ライト＆ワイパ》 | 8300 | ライセンス・ランプ取替（１個） | 0.3
ふそう | グレート | FU70H | 6R20 |  | 《ライト＆ワイパ》 | 8301 | ライセンス・ランプ・レンズ取替（１個） | 0.3
ふそう | グレート | FU70H | 6R20 |  | 《ライト＆ワイパ》 | 8310 | ルーム・ランプ取替（１個） | 0.6
ふそう | グレート | FU70H | 6R20 |  | 《ライト＆ワイパ》 | 8410 | ホーン取替（１個） | 0.4
ふそう | グレート | FU70H | 6R20 |  | 《ライト＆ワイパ》 | 8420 | フロント・ウインド・ウォッシャ・ポンプ取替（１個） | 0.7
ふそう | グレート | FU70H | 6R20 |  | 《ライト＆ワイパ》 | 8430 | フロント・ウインド・ウォッシャ・ノズル取替（１個） | 0.9
ふそう | グレート | FU70H | 6R20 |  | 《ライト＆ワイパ》 | 8450 | フロント・ワイパ・モータ取替 | 1.1
ふそう | グレート | FU70H | 6R20 |  | 《ライト＆ワイパ》 | 8470 | フロント・ワイパ・リンク取替 | 1.1
ふそう | グレート | FU70H | 6R20 |  | 《附属装置》
ふそう | グレート | FU70H | 6R20 |  | 《附属装置》 | 8490 | ラジオ・アンテナ・ロッド取替 | 0.8
ふそう | グレート | FU70H | 6R20 |  | 《附属装置》 | 8500 | フロント・シガレット・ライタ取替（１個） | 0.8
ふそう | グレート | FU70H | 6R20 |  | 《附属装置》 | 8510 | フロント・ドア・パワー・ウインド・モータ取替（１個） | 2.9
ふそう | グレート | FU70H | 6R20 |  | 《附属装置》 | 8520 | フロント・ドア・パワー・ウインド・スイッチ取替（１個） | 0.3
ふそう | グレート | FU70H | 6R20 |  | 《附属装置》 | 8530 | アウタ・ミラー・コントロール・スイッチ取替（１個） | 0.6
ふそう | グレート | FU70H | 6R20 |  | 《ヒータ＆エアコン》
ふそう | グレート | FU70H | 6R20 |  | 《ヒータ＆エアコン》 | 8610 | フロント・ヒータ・ユニット脱着 | 6.6
ふそう | グレート | FU70H | 6R20 |  | 《ヒータ＆エアコン》 | 8620 | フロント・ヒータ・コア取替（含 フロント・ヒータ・ユニット脱着） | 7.5
ふそう | グレート | FU70H | 6R20 |  | 《ヒータ＆エアコン》 | 8640 | フロント・ブロア・モータ取替（１個） | 1.7
ふそう | グレート | FU70H | 6R20 |  | 《ヒータ＆エアコン》 | 8641 | リヤ・ブロア・モータ取替（１個）〔リヤ・クーラ・ファン〕 | 1.4
ふそう | グレート | FU70H | 6R20 |  | 《ヒータ＆エアコン》 | 8650 | フロント・ブロア・モータ・レジスタ取替（１個） | 0.9
ふそう | グレート | FU70H | 6R20 |  | 《ヒータ＆エアコン》 | 8721 | リヤ・エアコン・ユニット脱着（含 ガス・チャージ）〔蓄冷式リヤ・クーラ〕 | 6
ふそう | グレート | FU70H | 6R20 |  | 《ヒータ＆エアコン》 | 8722 | フロント・エバポレータ取替（含 ガス・チャージ） | 3.3
ふそう | グレート | FU70H | 6R20 |  | 《ヒータ＆エアコン》 | 8730 | クーラ・コンプレッサ取替（含 ガス・チャージ） | 4.1
ふそう | グレート | FU70H | 6R20 |  | 《ヒータ＆エアコン》 | 8741 | クーラ・コンプレッサ・マグネチック・クラッチ取替（含 ガス・チャージ） | 4.5
ふそう | グレート | FU70H | 6R20 |  | 《ヒータ＆エアコン》 | 8750 | クーラ・コンデンサ脱着（含 ガス・チャージ） | 2.2
ふそう | グレート | FU70H | 6R20 |  | 《ヒータ＆エアコン》 | 8760 | クーラ・レシーバ・タンク取替（含 ガス・チャージ） | 3
ふそう | グレート | FU70H | 6R20 |  | 《ヒータ＆エアコン》 | 8770 | フロント・クーラ・エキスパンション・バルブ取替（含 ガス・チャージ） | 4.7
ふそう | グレート | FU70H | 6R20 |  | 《ヒータ＆エアコン》 | 8800 | フロント・エアコン・スイッチ取替（１個） | 1.4
ふそう | グレート | FU70H | 6R20 |  | 《ヒータ＆エアコン》 | 8820 | フロント・エアコン・フィルタ取替 | 0.3
ふそう | グレート | FU70H | 6R20 |  | フレーム＆ボデー
ふそう | グレート | FU70H | 6R20 |  | フレーム＆ボデー | 9010 | フロント・バンパ取替 | 0.9
ふそう | グレート | FU70H | 6R20 |  | フレーム＆ボデー | 9030 | リヤ・バンパ取替 | 0.6
ふそう | グレート | FU70H | 6R20 |  | フレーム＆ボデー | 9050 | ラジエータ・グリル脱着 | 0.3
ふそう | グレート | FU70H | 6R20 |  | フレーム＆ボデー | 9070 | ボンネット・ロック取替〔フロント・フード・ロック〕 | 0.3
ふそう | グレート | FU70H | 6R20 |  | フレーム＆ボデー | 9080 | ボンネット・ロック・ワイヤ取替〔フロント・フード・ロック・ワイヤ〕 | 0.9
ふそう | グレート | FU70H | 6R20 |  | フレーム＆ボデー | 9210 | フロント・ドア・ウインド・ガラス取替（１枚） | 1.4
ふそう | グレート | FU70H | 6R20 |  | フレーム＆ボデー | 9230 | フロント・ドア・ウインド・レギュレータ取替（１個） | 1.4
ふそう | グレート | FU70H | 6R20 |  | フレーム＆ボデー | 9240 | フロント・ドア・ストライカ取替/調整（ボデー側）（１個） | 0.4
ふそう | グレート | FU70H | 6R20 |  | フレーム＆ボデー | 9250 | フロント・ドア・ロック取替（１個） | 1.4
ふそう | グレート | FU70H | 6R20 |  | フレーム＆ボデー | 9320 | バック・ミラーAssy取替（１個） | 0.4
ふそう | グレート | FU70H | 6R20 |  | フレーム＆ボデー | 9321 | バック・ミラー・レンズ取替（１個） | 0.3
ふそう | グレート | FU70H | 6R20 |  | フレーム＆ボデー | 9330 | アンダ・ミラーAssy取替 | 0.3
ふそう | グレート | FU70H | 6R20 |  | フレーム＆ボデー | 9340 | サイド・アンダ・ミラーAssy取替 | 1
ふそう | グレート | FU70H | 6R20 |  | フレーム＆ボデー | 9350 | ルーム・ミラーAssy取替 | 0.2
ふそう | グレート | FU70G | 6S10 | 60 | 事業用 ３か月点検 基本点検 |  |  | 6.1
ふそう | グレート | FU70G | 6S10 | 70 | 事業用 １２か月点検 基本点検 |  |  | 18.7
ふそう | グレート | FU70G | 6S10 |  | 事業用 １２か月点検 保安確認検査 |  |  | 1.8
ふそう | グレート | FU70G | 6S10 |  | 法定定期点検時附加作業（１年、２年、１２か月点検時に適用）
ふそう | グレート | FU70G | 6S10 |  | 法定定期点検時附加作業（１年、２年、１２か月点検時に適用） | 100 | 下廻り塗装 | 4
ふそう | グレート | FU70G | 6S10 |  | 法定定期点検時附加作業（１年、２年、１２か月点検時に適用） | 110 | ヘッドライト調整 | 0.4
ふそう | グレート | FU70G | 6S10 |  | 法定定期点検時附加作業（１年、２年、１２か月点検時に適用） | 121 | フロントまたはリヤ・ブレーキ清掃（１軸） | 0.3
ふそう | グレート | FU70G | 6S10 |  | 法定定期点検時附加作業（１年、２年、１２か月点検時に適用） | 130 | エンジン､下廻り洗浄 | 3.4
ふそう | グレート | FU70G | 6S10 |  | 法定定期点検時附加作業（１年、２年、１２か月点検時に適用） | 150 | 日常点検 | 0.4
ふそう | グレート | FU70G | 6S10 |  | 法定定期点検時附加作業（１年、２年、１２か月点検時に適用） | 151 | 長期使用車両推奨点検 | 0.6
ふそう | グレート | FU70G | 6S10 |  | 法定定期点検時附加作業（１年、２年、１２か月点検時に適用） | 160 | フロント及びリヤ・ハブ・グリス取替（１台）（含 ベアリング・グリス取替） | 2
ふそう | グレート | FU70G | 6S10 |  | 法定定期点検時附加作業（１年、２年、１２か月点検時に適用） | 190 | フロント及びリヤ・ホイール・シリンダO/H（１台）（含 ブレーキ・フルード取替） | 4
ふそう | グレート | FU70G | 6S10 |  | 法定定期点検時附加作業（１年、２年、１２か月点検時に適用） | 192 | フロント及びリヤ・ウェッジ式ホイール・シリンダ取替（１台）（フル・エア・ブレーキ車に適用） | 3.4
ふそう | グレート | FU70G | 6S10 |  | 法定定期点検時附加作業（１年、２年、１２か月点検時に適用） | 210 | グリス・アップ（１台） | 0.4
ふそう | グレート | FU70G | 6S10 |  | エンジン本体、ハイブリッド
ふそう | グレート | FU70G | 6S10 |  | エンジン本体、ハイブリッド | 1090 | Ｖベルト全数取替 | 0.4
ふそう | グレート | FU70G | 6S10 |  | エンジン本体、ハイブリッド | 1670 | メーン・マフラ取替（１個） | 1.2
ふそう | グレート | FU70G | 6S10 |  | ルブリケーション、クーリング、フューエル
ふそう | グレート | FU70G | 6S10 |  | ルブリケーション、クーリング、フューエル | 2041 | オイル・フィルタ・エレメント取替 | 0.3
ふそう | グレート | FU70G | 6S10 |  | ルブリケーション、クーリング、フューエル | 2050 | エンジン・オイル取替 | 0.6
ふそう | グレート | FU70G | 6S10 |  | ルブリケーション、クーリング、フューエル |  | 〈整備追加点数〉アンダ・カバー付 | 0.1
ふそう | グレート | FU70G | 6S10 |  | ルブリケーション、クーリング、フューエル | 2300 | エンジン冷却液（クーラント）取替 | 0.8
ふそう | グレート | FU70G | 6S10 |  | ルブリケーション、クーリング、フューエル | 2460 | フューエル・フィルタ取替（１個） | 0.3
ふそう | グレート | FU70G | 6S10 |  | エンジン・エレクトリカル
ふそう | グレート | FU70G | 6S10 |  | エンジン・エレクトリカル | 3010 | バッテリ比重測定/電解液補充 | 0.3
ふそう | グレート | FU70G | 6S10 |  | パワートレーン
ふそう | グレート | FU70G | 6S10 |  | パワートレーン | 4090 | クラッチの遊び調整 | 0.3
ふそう | グレート | FU70G | 6S10 |  | パワートレーン |  | 〈整備追加点数〉アンダ・カバー付 | 0.1
ふそう | グレート | FU70G | 6S10 |  | パワートレーン | 4230 | マニュアル・トランスミッション・オイル取替 | 0.5
ふそう | グレート | FU70G | 6S10 |  | パワートレーン | 4235 | マニュアル・トランスミッション・パワー・シフト・ブースターO/H | 4
ふそう | グレート | FU70G | 6S10 |  | パワートレーン | 4260 | トランスミッション・リヤ・オイル・シール取替 | 3.2
ふそう | グレート | FU70G | 6S10 |  | パワートレーン | 4731 | リヤ・ディファレンシャル・オイル取替（１軸） | 0.4
ふそう | グレート | FU70G | 6S10 |  | アクスル＆サスペンション
ふそう | グレート | FU70G | 6S10 |  | アクスル＆サスペンション | 5500 | フロント・スプリング・リーフ取替（１枚）（含 フロント・リーフ・スプリングAssy脱着） | 2.8
ふそう | グレート | FU70G | 6S10 |  | アクスル＆サスペンション | 5800 | リヤ・スプリング・リーフ取替（１枚）（含 リヤ・リーフ・スプリングAssy脱着） | 6.6
ふそう | グレート | FU70G | 6S10 |  | ステアリング
ふそう | グレート | FU70G | 6S10 |  | ステアリング | 6020 | フロント・トーイン調整（１軸） | 0.7
ふそう | グレート | FU70G | 6S10 |  | ブレーキ
ふそう | グレート | FU70G | 6S10 |  | ブレーキ | 7022 | フロント・ブレーキ・シュー取替（１軸） | 1.8
ふそう | グレート | FU70G | 6S10 |  | ブレーキ | 7030 | フロント・ブレーキ・ライニング張替（１輪）（シュー取外状態） | 0.9
ふそう | グレート | FU70G | 6S10 |  | ブレーキ | 7222 | リヤ・ブレーキ・シュー取替（１軸） | 2.3
ふそう | グレート | FU70G | 6S10 |  | ブレーキ |  | 〈整備追加点数〉駆動軸 | 0.1
ふそう | グレート | FU70G | 6S10 |  | ブレーキ | 7230 | リヤ・ブレーキ・ライニング張替（１輪）（シュー取外状態） | 0.9
ふそう | グレート | FU70G | 6S10 |  | ブレーキ | 7750 | 乾燥剤取替 | 0.3
ふそう | グレート | FU70G | 6S10 |  | 一般整備
ふそう | グレート | FU70G | 6S10 |  | エンジン本体、ハイブリッド
ふそう | グレート | FU70G | 6S10 |  | エンジン本体、ハイブリッド | 1071 | ディーゼルＰＭ測定（オパシメータ） | 0.6
ふそう | グレート | FU70G | 6S10 |  | エンジン本体、ハイブリッド | 1090 | Ｖベルト全数取替 | 0.6
ふそう | グレート | FU70G | 6S10 |  | エンジン本体、ハイブリッド | 1096 | Vベルトオートテンショナ取替（1個） | 1
ふそう | グレート | FU70G | 6S10 |  | エンジン本体、ハイブリッド | 1100 | エア・クリーナ・エレメント清掃/取替 | 0.4
ふそう | グレート | FU70G | 6S10 |  | エンジン本体、ハイブリッド | 1210 | エンジン脱着 | 14.7
ふそう | グレート | FU70G | 6S10 |  | エンジン本体、ハイブリッド | 1220 | エンジンO/H（含 エンジン脱着） | 91.7
ふそう | グレート | FU70G | 6S10 |  | エンジン本体、ハイブリッド | 1230 | シリンダ・ヘッド・カバー・ガスケット取替（１台） | 0.9
ふそう | グレート | FU70G | 6S10 |  | エンジン本体、ハイブリッド | 1240 | シリンダ・ヘッド・ガスケット取替（１台） | 39.3
ふそう | グレート | FU70G | 6S10 |  | エンジン本体、ハイブリッド | 1250 | シリンダ・ヘッドO/H（１台）（含 シリンダ・ヘッド脱着） | 51.3
ふそう | グレート | FU70G | 6S10 |  | エンジン本体、ハイブリッド | 1270 | バルブ・ロッカ・アーム取替（１台） | 7.5
ふそう | グレート | FU70G | 6S10 |  | エンジン本体、ハイブリッド | 1280 | バルブ・ロッカ・シャフト取替（１台） | 7.7
ふそう | グレート | FU70G | 6S10 |  | エンジン本体、ハイブリッド | 1290 | カムシャフト取替（１台） | 9
ふそう | グレート | FU70G | 6S10 |  | エンジン本体、ハイブリッド | 1310 | バルブ・クリアランス調整〔Jakeブレーキ・クリアランス調整を含む〕 | 1.7
ふそう | グレート | FU70G | 6S10 |  | エンジン本体、ハイブリッド | 1410 | クランク・プーリ脱着 | 4.5
ふそう | グレート | FU70G | 6S10 |  | エンジン本体、ハイブリッド | 1420 | フライホイール脱着（含 トランスミッション脱着） | 12.1
ふそう | グレート | FU70G | 6S10 |  | エンジン本体、ハイブリッド | 1430 | クランクシャフト・リヤ・オイル・シール取替Ｍ/Ｔ車（含 トランスミッション脱着） | 12.4
ふそう | グレート | FU70G | 6S10 |  | エンジン本体、ハイブリッド | 1440 | クランクシャフト・フロント・オイル・シール取替 | 5.1
ふそう | グレート | FU70G | 6S10 |  | エンジン本体、ハイブリッド | 1490 | タイミング・チェーン（ギヤ）・カバー・パッキン取替 | 12.4
ふそう | グレート | FU70G | 6S10 |  | エンジン本体、ハイブリッド | 1502 | エンジン・マウント右側取替（１個） | 1.7
ふそう | グレート | FU70G | 6S10 |  | エンジン本体、ハイブリッド |  | 〈整備追加点数〉リヤ側 | 0.3
ふそう | グレート | FU70G | 6S10 |  | エンジン本体、ハイブリッド | 1503 | エンジン・マウント左側取替（１個） | 1.7
ふそう | グレート | FU70G | 6S10 |  | エンジン本体、ハイブリッド |  | 〈整備追加点数〉リヤ側 | 0.3
ふそう | グレート | FU70G | 6S10 |  | 《インテーク＆エキゾースト》
ふそう | グレート | FU70G | 6S10 |  | 《インテーク＆エキゾースト》 | 1610 | インテーク・マニホールド・ガスケット取替（１個） | 3.5
ふそう | グレート | FU70G | 6S10 |  | 《インテーク＆エキゾースト》 | 1620 | エキゾースト・マニホールド・ガスケット取替（１個） | 13.5
ふそう | グレート | FU70G | 6S10 |  | 《インテーク＆エキゾースト》 | 1640 | エキゾースト・フロント・パイプ取替（１本） | 1.4
ふそう | グレート | FU70G | 6S10 |  | 《インテーク＆エキゾースト》 | 1650 | エキゾースト・センタ・パイプ取替（１本） | 1.3
ふそう | グレート | FU70G | 6S10 |  | 《インテーク＆エキゾースト》 | 1670 | メーン・マフラ取替（１個） | 1.6
ふそう | グレート | FU70G | 6S10 |  | 《インテーク＆エキゾースト》 | 1680 | エキゾースト・テール・パイプ取替（１本） | 0.6
ふそう | グレート | FU70G | 6S10 |  | 《インテーク＆エキゾースト》 | 1690 | ＥＧＲバルブ取替（１個） | 10
ふそう | グレート | FU70G | 6S10 |  | 《インテーク＆エキゾースト》 | 1691 | ＥＧＲクーラ取替（１個） | 4
ふそう | グレート | FU70G | 6S10 |  | 《インテーク＆エキゾースト》 | 1700 | インタ・クーラ取替（１個） | 4.7
ふそう | グレート | FU70G | 6S10 |  | 《インテーク＆エキゾースト》 |  | 〈整備追加点数〉ショートキャブ | 3
ふそう | グレート | FU70G | 6S10 |  | 《インテーク＆エキゾースト》 | 1710 | ターボ・チャージャ取替（１個） | 8.4
ふそう | グレート | FU70G | 6S10 |  | 《インテーク＆エキゾースト》 | 1730 | 排気温度センサ取替（１個） | 0.4
ふそう | グレート | FU70G | 6S10 |  | 《インテーク＆エキゾースト》 | 1732 | NOxセンサ取替（1個） | 0.6
ふそう | グレート | FU70G | 6S10 |  | 《インテーク＆エキゾースト》 | 1733 | DPF差圧センサ取替（1個） | 0.3
ふそう | グレート | FU70G | 6S10 |  | 《インテーク＆エキゾースト》 | 1734 | DPF温度センサ取替（1個） | 0.4
ふそう | グレート | FU70G | 6S10 |  | 《インテーク＆エキゾースト》 | 1740 | 触媒コンバータ取替（１個）〔SCR触媒Assy〕 | 3
ふそう | グレート | FU70G | 6S10 |  | 《インテーク＆エキゾースト》 | 1745 | ＤＰＦ取替（１個） | 3
ふそう | グレート | FU70G | 6S10 |  | 《インテーク＆エキゾースト》 | 1746 | ＤＰＦ清掃（1個） | 5
ふそう | グレート | FU70G | 6S10 |  | 《インテーク＆エキゾースト》 | 1800 | 尿素水ポンプ・モジュール取替 | 0.8
ふそう | グレート | FU70G | 6S10 |  | 《インテーク＆エキゾースト》 | 1801 | 尿素水ポンプ・モジュール・フィルタ取替 | 0.4
ふそう | グレート | FU70G | 6S10 |  | 《インテーク＆エキゾースト》 | 1810 | 尿素水ドージング・モジュール取替 | 0.8
ふそう | グレート | FU70G | 6S10 |  | 《インテーク＆エキゾースト》 | 1830 | 尿素水ホース取替（1本） | 1.1
ふそう | グレート | FU70G | 6S10 |  | 《インテーク＆エキゾースト》 | 1840 | 尿素水タンクAssy脱着（1個）（除 尿素水抜き取り，注入） | 1.1
ふそう | グレート | FU70G | 6S10 |  | 《インテーク＆エキゾースト》 | 1841 | 尿素水水位センサ取替（1個）〔尿素水温度センサ一体式〕 | 1.4
ふそう | グレート | FU70G | 6S10 |  | 《インテーク＆エキゾースト》 | 1850 | 尿素水フィルタ取替（１個） | 0.5
ふそう | グレート | FU70G | 6S10 |  | 《インテーク＆エキゾースト》 | 1860 | 尿素水ノズル・ホース（パイプ）取替（１本） | 1.1
ふそう | グレート | FU70G | 6S10 |  | ルブリケーション、クーリング、フューエル
ふそう | グレート | FU70G | 6S10 |  | 《ルブリケーション（潤滑）》
ふそう | グレート | FU70G | 6S10 |  | 《ルブリケーション（潤滑）》 | 2010 | オイル・パン脱着/オイル・パン・パッキン取替 | 3.4
ふそう | グレート | FU70G | 6S10 |  | 《ルブリケーション（潤滑）》 | 2020 | オイル・ポンプ取替 | 3.3
ふそう | グレート | FU70G | 6S10 |  | 《ルブリケーション（潤滑）》 | 2041 | オイル・フィルタ・エレメント取替 | 0.4
ふそう | グレート | FU70G | 6S10 |  | 《ルブリケーション（潤滑）》 | 2050 | エンジン・オイル取替 | 0.7
ふそう | グレート | FU70G | 6S10 |  | 《ルブリケーション（潤滑）》 |  | 〈整備追加点数〉アンダ・カバー付 | 0.2
ふそう | グレート | FU70G | 6S10 |  | 《クーリング（冷却）》
ふそう | グレート | FU70G | 6S10 |  | 《クーリング（冷却）》 | 2210 | ウォータ・ポンプ取替 | 3.4
ふそう | グレート | FU70G | 6S10 |  | 《クーリング（冷却）》 | 2220 | ラジエータ・ロアー・ホース取替 | 0.8
ふそう | グレート | FU70G | 6S10 |  | 《クーリング（冷却）》 | 2230 | ラジエータ・アッパ・ホース取替 | 0.8
ふそう | グレート | FU70G | 6S10 |  | 《クーリング（冷却）》 | 2240 | サーモスタット取替 | 0.8
ふそう | グレート | FU70G | 6S10 |  | 《クーリング（冷却）》 | 2250 | ラジエータ脱着（１個） | 4.7
ふそう | グレート | FU70G | 6S10 |  | 《クーリング（冷却）》 | 2260 | ラジエータ・リザーブ・タンク取替 | 0.4
ふそう | グレート | FU70G | 6S10 |  | 《クーリング（冷却）》 | 2270 | ファン・ブレード取替 | 2.2
ふそう | グレート | FU70G | 6S10 |  | 《クーリング（冷却）》 |  | 〈整備追加点数〉ショートキャブ | 1.7
ふそう | グレート | FU70G | 6S10 |  | 《クーリング（冷却）》 | 2280 | ファン・カップリング取替 | 1.2
ふそう | グレート | FU70G | 6S10 |  | 《クーリング（冷却）》 | 2300 | エンジン冷却液（クーラント）取替 | 1
ふそう | グレート | FU70G | 6S10 |  | 《クーリング（冷却）》 | 2310 | エンジン・オイル・クーラ取替 | 6.1
ふそう | グレート | FU70G | 6S10 |  | 《フューエル（燃料）》
ふそう | グレート | FU70G | 6S10 |  | 《フューエル（燃料）》 | 2450 | フューエル・ポンプ取替（１個）〔燃焼式ヒータ・システム用フューエル・ポンプ〕 | 1
ふそう | グレート | FU70G | 6S10 |  | 《フューエル（燃料）》 | 2460 | フューエル・フィルタ取替（１個） | 0.4
ふそう | グレート | FU70G | 6S10 |  | 《フューエル（燃料）》 | 2500 | ＰＣＶバルブ取替 | 2.9
ふそう | グレート | FU70G | 6S10 |  | 《フューエル（燃料）》 | 2631 | コモンレール・インジェクタ取替（１本） | 2.6
ふそう | グレート | FU70G | 6S10 |  | 《フューエル（燃料）》 | 2811 | フューエル・タンク脱着（１個）（除 燃料抜き取り，注入） | 2.2
ふそう | グレート | FU70G | 6S10 |  | 《フューエル（燃料）》 | 2812 | フューエル・ホース取替（１本） | 0.6
ふそう | グレート | FU70G | 6S10 |  | 《フューエル（燃料）》 | 2821 | アクセル・ポジション・センサ取替 | 0.6
ふそう | グレート | FU70G | 6S10 |  | 《フューエル（燃料）》 | 2830 | コモンレールAssy取替 | 3.9
ふそう | グレート | FU70G | 6S10 |  | 《フューエル（燃料）》 | 2840 | コモンレール・サプライポンプAssy取替 | 10.6
ふそう | グレート | FU70G | 6S10 |  | エンジン・エレクトリカル
ふそう | グレート | FU70G | 6S10 |  | エンジン・エレクトリカル | 3010 | バッテリ比重測定/電解液補充 | 0.4
ふそう | グレート | FU70G | 6S10 |  | エンジン・エレクトリカル | 3080 | イグニッション・スイッチ取替 | 1.3
ふそう | グレート | FU70G | 6S10 |  | エンジン・エレクトリカル | 3100 | オルタネータ取替（１個） | 1.1
ふそう | グレート | FU70G | 6S10 |  | エンジン・エレクトリカル | 3110 | スタータ・モータ取替 | 1.5
ふそう | グレート | FU70G | 6S10 |  | エンジン・エレクトリカル | 3111 | スタータ・モータO/H | 2.6
ふそう | グレート | FU70G | 6S10 |  | エンジン・エレクトリカル | 3141 | プレッシャ・センサ取替（１個） | 0.4
ふそう | グレート | FU70G | 6S10 |  | エンジン・エレクトリカル | 3160 | 水温センサ取替（コンピュータ用）（１個） | 0.3
ふそう | グレート | FU70G | 6S10 |  | エンジン・エレクトリカル | 3161 | 燃料温度センサ取替（１個） | 0.7
ふそう | グレート | FU70G | 6S10 |  | エンジン・エレクトリカル | 3163 | エンジン・オイル温度センサ取替（１個） | 0.3
ふそう | グレート | FU70G | 6S10 |  | エンジン・エレクトリカル | 3180 | 吸気温センサ取替（１個） | 0.4
ふそう | グレート | FU70G | 6S10 |  | エンジン・エレクトリカル | 3200 | クランク角センサ取替（１個） | 0.6
ふそう | グレート | FU70G | 6S10 |  | エンジン・エレクトリカル | 3202 | カム角センサ取替（１個） | 0.6
ふそう | グレート | FU70G | 6S10 |  | エンジン・エレクトリカル | 3210 | エア・フロー・メータ取替（１個） | 0.3
ふそう | グレート | FU70G | 6S10 |  | パワートレーン
ふそう | グレート | FU70G | 6S10 |  | 《クラッチ》
ふそう | グレート | FU70G | 6S10 |  | 《クラッチ》 | 4010 | クラッチO/H （含トランスミッション脱着、クラッチ・カバーAssy取替、クラッチ・ディスク取替、レリーズ・ベアリング取替） | 10.2
ふそう | グレート | FU70G | 6S10 |  | 《クラッチ》 | 4020 | フライホイール・パイロット・ベアリング（ブッシュ）取替 （クラッチ・カバー取外状態） | 0.6
ふそう | グレート | FU70G | 6S10 |  | 《クラッチ》 | 4030 | クラッチ・マスタ・シリンダO/H | 2.2
ふそう | グレート | FU70G | 6S10 |  | 《クラッチ》 | 4040 | クラッチ・マスタ・シリンダ取替 | 1.7
ふそう | グレート | FU70G | 6S10 |  | 《クラッチ》 | 4090 | クラッチの遊び調整 | 0.4
ふそう | グレート | FU70G | 6S10 |  | 《クラッチ》 |  | 〈整備追加点数〉アンダ・カバー付 | 0.2
ふそう | グレート | FU70G | 6S10 |  | 《トランスミッション》
ふそう | グレート | FU70G | 6S10 |  | 《トランスミッション》 | 4210 | マニュアル・トランスミッション脱着 | 8.9
ふそう | グレート | FU70G | 6S10 |  | 《トランスミッション》 | 4220 | マニュアル・トランスミッションO/H（含 トランスミッション脱着） | 23.2
ふそう | グレート | FU70G | 6S10 |  | 《トランスミッション》 | 4230 | マニュアル・トランスミッション・オイル取替 | 0.7
ふそう | グレート | FU70G | 6S10 |  | 《トランスミッション》 | 4235 | マニュアル・トランスミッション・パワー・シフト・ブースターO/H | 5.1
ふそう | グレート | FU70G | 6S10 |  | 《トランスミッション》 | 4236 | マニュアル・トランスミッション・パワー・シフト・ブースター取替 | 2
ふそう | グレート | FU70G | 6S10 |  | 《トランスミッション》 | 4260 | トランスミッション・リヤ・オイル・シール取替 | 4.1
ふそう | グレート | FU70G | 6S10 |  | 《トランスミッション》 | 4290 | 車速センサ取替（スピード・メータ用） | 0.3
ふそう | グレート | FU70G | 6S10 |  | 《トランスミッション》 | 4340 | ニュートラル・セフティ・スイッチ（インヒビタ・スイッチ）取替/調整 | 0.3
ふそう | グレート | FU70G | 6S10 |  | 《プロペラ・シャフト》
ふそう | グレート | FU70G | 6S10 |  | 《プロペラ・シャフト》 | 4510 | リヤ・プロペラ・シャフトAssy取替 | 1.4
ふそう | グレート | FU70G | 6S10 |  | 《プロペラ・シャフト》 | 4520 | プロペラ・シャフト・センタ・ベアリング取替（１個） | 2.2
ふそう | グレート | FU70G | 6S10 |  | 《プロペラ・シャフト》 | 4530 | ユニバーサル・ジョイント・スパイダ・キット取替（１個） | 2.9
ふそう | グレート | FU70G | 6S10 |  | 《ディファレンシャル》
ふそう | グレート | FU70G | 6S10 |  | 《ディファレンシャル》 | 4711 | リヤ・ディファレンシャル・キャリアAssy（後前軸）脱着 | 5.5
ふそう | グレート | FU70G | 6S10 |  | 《ディファレンシャル》 | 4721 | リヤ・ディファレンシャルO/H（後前軸）（含 ディファレンシャル脱着） | 18.7
ふそう | グレート | FU70G | 6S10 |  | 《ディファレンシャル》 | 4731 | リヤ・ディファレンシャル・オイル取替（１軸） | 0.6
ふそう | グレート | FU70G | 6S10 |  | 《ディファレンシャル》 | 4741 | リヤ・ディファレンシャル・ドライブ・ピニオン・オイル・シール（後前軸）取替 | 1.7
ふそう | グレート | FU70G | 6S10 |  | アクスル＆サスペンション
ふそう | グレート | FU70G | 6S10 |  | 《フロント・アクスル》
ふそう | グレート | FU70G | 6S10 |  | 《フロント・アクスル》 | 5010 | ステアリング・ナックル取替（１輪）（含 トーイン，ストッパ調整） | 4.4
ふそう | グレート | FU70G | 6S10 |  | 《フロント・アクスル》 | 5020 | ナックル・アーム取替（１輪）（含 トーイン調整） | 1.7
ふそう | グレート | FU70G | 6S10 |  | 《フロント・アクスル》 | 5030 | キング・ピン取替（１輪） | 4.4
ふそう | グレート | FU70G | 6S10 |  | 《フロント・アクスル》 | 5031 | キング・ピン・ブッシュ取替（１輪） | 5.1
ふそう | グレート | FU70G | 6S10 |  | 《フロント・アクスル》 | 5040 | フロント・ハブ取替（１輪） | 2.8
ふそう | グレート | FU70G | 6S10 |  | 《フロント・アクスル》 | 5050 | フロント・ハブ・ベアリング（インナ・アウタ）取替（１輪） | 2.6
ふそう | グレート | FU70G | 6S10 |  | 《フロント・アクスル》 | 5060 | フロント・ハブ・オイル・シール取替（１輪） | 1.6
ふそう | グレート | FU70G | 6S10 |  | 《フロント・アクスル》 | 5070 | フロント・ハブ・ボルト取替（１本） | 1.8
ふそう | グレート | FU70G | 6S10 |  | 《フロント・アクスル》 |  | 〈整備追加点数〉１本増すごと | 0.1
ふそう | グレート | FU70G | 6S10 |  | 《リヤ・アクスル》
ふそう | グレート | FU70G | 6S10 |  | 《リヤ・アクスル》 | 5220 | リヤ・アクスル・ハウジング（駆動軸）取替（１軸） | 19.3
ふそう | グレート | FU70G | 6S10 |  | 《リヤ・アクスル》 | 5230 | リヤ・アクスル・シャフト取替（１本） | 0.7
ふそう | グレート | FU70G | 6S10 |  | 《リヤ・アクスル》 | 5250 | リヤ・アクスル・シャフト・オイル・シール取替（１輪） | 0.9
ふそう | グレート | FU70G | 6S10 |  | 《リヤ・アクスル》 | 5261 | リヤ・ハブ（後前軸）取替（１輪） | 3.6
ふそう | グレート | FU70G | 6S10 |  | 《リヤ・アクスル》 | 5263 | リヤ・ハブ（死軸）取替（１輪） | 3.4
ふそう | グレート | FU70G | 6S10 |  | 《リヤ・アクスル》 | 5271 | リヤ・ハブ・ベアリング（インナ・アウタ）（後前軸）取替（１輪） | 3.1
ふそう | グレート | FU70G | 6S10 |  | 《リヤ・アクスル》 | 5273 | リヤ・ハブ・ベアリング（インナ・アウタ）（死軸）取替（１輪） | 2.9
ふそう | グレート | FU70G | 6S10 |  | 《リヤ・アクスル》 | 5281 | リヤ・ハブ・オイル・シール（後前軸）取替（１輪） | 2.1
ふそう | グレート | FU70G | 6S10 |  | 《リヤ・アクスル》 | 5283 | リヤ・ハブ・オイル・シール（死軸）取替（１輪） | 2
ふそう | グレート | FU70G | 6S10 |  | 《リヤ・アクスル》 | 5291 | リヤ・ハブ・ボルト（後前軸）取替（１本） | 2.6
ふそう | グレート | FU70G | 6S10 |  | 《リヤ・アクスル》 |  | 〈整備追加点数〉１本増すごと | 0.1
ふそう | グレート | FU70G | 6S10 |  | 《リヤ・アクスル》 | 5293 | リヤ・ハブ・ボルト（死軸）取替（１本） | 2.5
ふそう | グレート | FU70G | 6S10 |  | 《リヤ・アクスル》 |  | 〈整備追加点数〉１本増すごと | 0.1
ふそう | グレート | FU70G | 6S10 |  | 《リヤ・アクスル》 | 5300 | フロント及びリヤ・ホイール・ナット緩み点検（１台）（点検方法は法定３か月点検に示す大型車のホイール・ナット締付方法を実施） | 1
ふそう | グレート | FU70G | 6S10 |  | 《フロント・サスペンション》
ふそう | グレート | FU70G | 6S10 |  | 《フロント・サスペンション》 | 5471 | フロント・エア・スプリング取替（１個） | 2
ふそう | グレート | FU70G | 6S10 |  | 《フロント・サスペンション》 |  | 〈整備追加点数〉右側 | 0.7
ふそう | グレート | FU70G | 6S10 |  | 《フロント・サスペンション》 | 5475 | フロント・エアサス車高センサ取替（1個） | 0.6
ふそう | グレート | FU70G | 6S10 |  | 《フロント・サスペンション》 | 5479 | フロント・ショック・アブソーバ取替（１台） | 1.3
ふそう | グレート | FU70G | 6S10 |  | 《フロント・サスペンション》 | 5480 | フロント・ショック・アブソーバ取替（１本） | 0.8
ふそう | グレート | FU70G | 6S10 |  | 《フロント・サスペンション》 | 5490 | フロント・リーフ・スプリングAssy脱着（１個） | 2.8
ふそう | グレート | FU70G | 6S10 |  | 《フロント・サスペンション》 | 5500 | フロント・スプリング・リーフ取替（１枚）（含 フロント・リーフ・スプリングAssy脱着） | 3.6
ふそう | グレート | FU70G | 6S10 |  | 《フロント・サスペンション》 | 5510 | フロント・リーフ・スプリング・ブッシュ取替（１個） | 3.3
ふそう | グレート | FU70G | 6S10 |  | 《フロント・サスペンション》 | 5520 | フロント・リーフ・スプリング・シャックル・ピン・ブッシュ取替（１個） | 3.6
ふそう | グレート | FU70G | 6S10 |  | 《フロント・サスペンション》 | 5550 | フロント・スタビライザ取替（１本） | 1.4
ふそう | グレート | FU70G | 6S10 |  | 《フロント・サスペンション》 | 5551 | フロント・スタビライザ・ブッシュ取替（１本） | 0.5
ふそう | グレート | FU70G | 6S10 |  | 《フロント・サスペンション》 |  | 〈整備追加点数〉両端部ブッシュ | 1.9
ふそう | グレート | FU70G | 6S10 |  | 《フロント・サスペンション》 | 5560 | フロント・ラテラル・コントロール・ロッド取替（１本） | 1.6
ふそう | グレート | FU70G | 6S10 |  | 《フロント・サスペンション》 | 5561 | フロント・ラテラル・コントロール・ロッド・ブッシュ取替（１本） | 2
ふそう | グレート | FU70G | 6S10 |  | 《フロント・サスペンション》 | 5570 | フロント・ラジアス・コントロール・ロッド取替（１本） | 3.5
ふそう | グレート | FU70G | 6S10 |  | 《フロント・サスペンション》 | 5571 | フロント・ラジアス・コントロール・ロッド・ブッシュ取替（１本） | 3.9
ふそう | グレート | FU70G | 6S10 |  | 《フロント・サスペンション》 | 5580 | フロント・トルク・ロッド脱着/取替（１本） | 1.6
ふそう | グレート | FU70G | 6S10 |  | 《フロント・サスペンション》 | 5590 | フロント・トルク・ロッド・ブッシュ取替（１本） | 2
ふそう | グレート | FU70G | 6S10 |  | 《リヤ・サスペンション》
ふそう | グレート | FU70G | 6S10 |  | 《リヤ・サスペンション》 | 5771 | リヤ・エア・スプリング取替（１個） | 1.1
ふそう | グレート | FU70G | 6S10 |  | 《リヤ・サスペンション》 | 5775 | リヤ・エアサス車高センサ取替（1個） | 0.7
ふそう | グレート | FU70G | 6S10 |  | 《リヤ・サスペンション》 | 5779 | リヤ・ショック・アブソーバ取替（１台） | 1.7
ふそう | グレート | FU70G | 6S10 |  | 《リヤ・サスペンション》 | 5780 | リヤ・ショック・アブソーバ取替（１本） | 0.9
ふそう | グレート | FU70G | 6S10 |  | 《リヤ・サスペンション》 | 5790 | リヤ・リーフ・スプリングAssy脱着（１個） | 7.2
ふそう | グレート | FU70G | 6S10 |  | 《リヤ・サスペンション》 | 5800 | リヤ・スプリング・リーフ取替（１枚）（含 リヤ・リーフ・スプリングAssy脱着） | 8.3
ふそう | グレート | FU70G | 6S10 |  | 《リヤ・サスペンション》 | 5850 | リヤ・ラジアス・コントロール・ロッド取替（１本） | 1.7
ふそう | グレート | FU70G | 6S10 |  | 《リヤ・サスペンション》 | 5851 | リヤ・ラジアス・コントロール・ロッド・ブッシュ取替（１本） | 2.1
ふそう | グレート | FU70G | 6S10 |  | 《リヤ・サスペンション》 | 5860 | リヤ・スタビライザ取替（１本） | 0.9
ふそう | グレート | FU70G | 6S10 |  | 《リヤ・サスペンション》 | 5861 | リヤ・スタビライザ・ブッシュ取替（１本） | 0.6
ふそう | グレート | FU70G | 6S10 |  | 《リヤ・サスペンション》 | 5862 | リヤ・スタビライザ・リンク取替（１台） | 0.9
ふそう | グレート | FU70G | 6S10 |  | 《リヤ・サスペンション》 | 5870 | リヤ・トルク・ロッド脱着/取替（１本） | 1.7
ふそう | グレート | FU70G | 6S10 |  | 《リヤ・サスペンション》 | 5880 | リヤ・トルク・ロッド・ブッシュ取替（１本） | 2.1
ふそう | グレート | FU70G | 6S10 |  | 《リヤ・サスペンション》 | 5881 | Ｖロッド取替（１本） | 3.5
ふそう | グレート | FU70G | 6S10 |  | 《リヤ・サスペンション》 | 5882 | Ｖロッド・ブッシュ取替（１本） | 5.3
ふそう | グレート | FU70G | 6S10 |  | 《リヤ・サスペンション》 | 5890 | リヤ・トラニオン・シャフト・ブッシュ取替（１個） | 8.8
ふそう | グレート | FU70G | 6S10 |  | 《リヤ・サスペンション》 | 5900 | リヤ・トラニオン・シャフト・ブッシュ取替（１台） | 16.5
ふそう | グレート | FU70G | 6S10 |  | ステアリング
ふそう | グレート | FU70G | 6S10 |  | ステアリング | 6011 | フロント・ホイール・アライメント測定（トーイン，キャンバキャスタ，キングピン傾斜角ハンドル切れ角，平行度） | 2
ふそう | グレート | FU70G | 6S10 |  | ステアリング | 6020 | フロント・トーイン調整（１軸） | 0.9
ふそう | グレート | FU70G | 6S10 |  | ステアリング | 6050 | ハンドル切れ角調整（１軸） | 1
ふそう | グレート | FU70G | 6S10 |  | ステアリング | 6060 | ステアリング・ギヤ・ボックス取替 | 5.2
ふそう | グレート | FU70G | 6S10 |  | ステアリング | 6090 | ピットマン・アーム取替 | 5.2
ふそう | グレート | FU70G | 6S10 |  | ステアリング | 6100 | ドラッグ・リンク取替（１本） | 1.3
ふそう | グレート | FU70G | 6S10 |  | ステアリング | 6110 | タイロッド取替（１本）（含 トーイン調整） | 2
ふそう | グレート | FU70G | 6S10 |  | ステアリング | 6120 | タイロッド・エンド取替（１個）（含 トーイン調整） | 1.2
ふそう | グレート | FU70G | 6S10 |  | ステアリング | 6130 | タイロッド・エンド・ダスト・ブーツ取替（１個） | 0.7
ふそう | グレート | FU70G | 6S10 |  | ステアリング | 6160 | パワー・ステアリング・オイル・ポンプ取替 | 2.2
ふそう | グレート | FU70G | 6S10 |  | ステアリング | 6161 | パワー・ステアリング・ホース取替（１本） | 2.1
ふそう | グレート | FU70G | 6S10 |  | ステアリング | 6165 | パワー・ステアリング・オイル取替 | 1.2
ふそう | グレート | FU70G | 6S10 |  | ブレーキ
ふそう | グレート | FU70G | 6S10 |  | ブレーキ | 7021 | フロント・ブレーキ・シュー取替（１輪） | 2.1
ふそう | グレート | FU70G | 6S10 |  | ブレーキ | 7022 | フロント・ブレーキ・シュー取替（１軸） | 3.7
ふそう | グレート | FU70G | 6S10 |  | ブレーキ | 7030 | フロント・ブレーキ・ライニング張替（１輪）（シュー取外状態） | 0.9
ふそう | グレート | FU70G | 6S10 |  | ブレーキ | 7052 | フロント・ウェッジ式ホイール・シリンダ取替（１輪）（フル・エア・ブレーキ車に適用） | 2.9
ふそう | グレート | FU70G | 6S10 |  | ブレーキ | 7061 | フロント・ブレーキ・ホース取替（１台） | 0.8
ふそう | グレート | FU70G | 6S10 |  | ブレーキ | 7221 | リヤ・ブレーキ・シュー取替（１輪） | 2.6
ふそう | グレート | FU70G | 6S10 |  | ブレーキ |  | 〈整備追加点数〉駆動軸 | 0.1
ふそう | グレート | FU70G | 6S10 |  | ブレーキ | 7222 | リヤ・ブレーキ・シュー取替（１軸） | 4.7
ふそう | グレート | FU70G | 6S10 |  | ブレーキ |  | 〈整備追加点数〉駆動軸 | 0.2
ふそう | グレート | FU70G | 6S10 |  | ブレーキ | 7230 | リヤ・ブレーキ・ライニング張替（１輪）（シュー取外状態） | 0.9
ふそう | グレート | FU70G | 6S10 |  | ブレーキ | 7252 | リヤ・ウェッジ式ホイール・シリンダ取替（１輪）（フル・エア・ブレーキ車に適用） | 3.4
ふそう | グレート | FU70G | 6S10 |  | ブレーキ |  | 〈整備追加点数〉駆動軸 | 0.1
ふそう | グレート | FU70G | 6S10 |  | ブレーキ | 7610 | ＡＢＳフロント・ホイール・スピード・センサ取替（１個） | 2.5
ふそう | グレート | FU70G | 6S10 |  | ブレーキ | 7620 | ＡＢＳリヤ・ホイール・スピード・センサ取替（１個） | 4.8
ふそう | グレート | FU70G | 6S10 |  | ブレーキ | 7650 | ＡＢＳコントロール・ユニット取替 | 1
ふそう | グレート | FU70G | 6S10 |  | ブレーキ | 7660 | ＡＢＳフロント・パルス・ホイール取替（１個） | 1.7
ふそう | グレート | FU70G | 6S10 |  | ブレーキ | 7670 | ＡＢＳリヤ・パルス・ホイール取替（１個） | 2.4
ふそう | グレート | FU70G | 6S10 |  | ブレーキ | 7680 | ＡＢＳモジュレータ取替（１個） | 1.7
ふそう | グレート | FU70G | 6S10 |  | ブレーキ | 7710 | エア・タンク取替（１個） | 1.1
ふそう | グレート | FU70G | 6S10 |  | ブレーキ | 7730 | エア・コンプレッサ取替 | 5.5
ふそう | グレート | FU70G | 6S10 |  | ブレーキ | 7731 | エア・コンプレッサ・ホース取替（１本） | 0.5
ふそう | グレート | FU70G | 6S10 |  | ブレーキ | 7740 | エア・ドライヤ取替 | 2.3
ふそう | グレート | FU70G | 6S10 |  | ブレーキ | 7741 | エア・ドライヤO/H | 2.4
ふそう | グレート | FU70G | 6S10 |  | ブレーキ | 7750 | 乾燥剤取替 | 0.4
ふそう | グレート | FU70G | 6S10 |  | ブレーキ | 7770 | プレッシャ・レギュレータ取替（１個） | 0.6
ふそう | グレート | FU70G | 6S10 |  | ブレーキ | 7780 | ブレーキ・バルブ脱着 | 1.7
ふそう | グレート | FU70G | 6S10 |  | ブレーキ | 7790 | ブレーキ・バルブO/H | 2
ふそう | グレート | FU70G | 6S10 |  | ブレーキ | 7800 | ブレーキ・リレー・バルブ取替（１個） | 1
ふそう | グレート | FU70G | 6S10 |  | ブレーキ | 7810 | フロント・ブレーキ・チャンバ脱着（１輪） | 1.1
ふそう | グレート | FU70G | 6S10 |  | ブレーキ | 7820 | フロント・ブレーキ・チャンバO/H（１輪） | 1.9
ふそう | グレート | FU70G | 6S10 |  | ブレーキ | 7870 | リヤ・スプリング・ブレーキ・チャンバ脱着（１輪） | 1.4
ふそう | グレート | FU70G | 6S10 |  | ブレーキ | 7880 | リヤ・スプリング・ブレーキ・チャンバO/H（１輪） | 2.2
ふそう | グレート | FU70G | 6S10 |  | ボデー・エレクトリカル
ふそう | グレート | FU70G | 6S10 |  | 《メータ＆スイッチ》
ふそう | グレート | FU70G | 6S10 |  | 《メータ＆スイッチ》 | 8010 | コンビネーション・メータ取替 | 0.9
ふそう | グレート | FU70G | 6S10 |  | 《メータ＆スイッチ》 | 8030 | フューエル・センダ・ユニット取替（１個） | 1.3
ふそう | グレート | FU70G | 6S10 |  | 《メータ＆スイッチ》 | 8050 | ウォータ・テンパレチャ・センダ・ユニット取替 | 1.3
ふそう | グレート | FU70G | 6S10 |  | 《メータ＆スイッチ》 | 8060 | オイル・プレッシャ・スイッチ取替 | 0.3
ふそう | グレート | FU70G | 6S10 |  | 《メータ＆スイッチ》 | 8210 | コンビネーション・スイッチ取替 | 1
ふそう | グレート | FU70G | 6S10 |  | 《メータ＆スイッチ》 | 8221 | ハザード・ランプ・スイッチ取替 | 0.7
ふそう | グレート | FU70G | 6S10 |  | 《ライト＆ワイパ》
ふそう | グレート | FU70G | 6S10 |  | 《ライト＆ワイパ》 | 8250 | ヘッドランプ取替（１個） | 0.8
ふそう | グレート | FU70G | 6S10 |  | 《ライト＆ワイパ》 | 8270 | サイド・ターン・シグナル・ランプ取替（１個） | 0.4
ふそう | グレート | FU70G | 6S10 |  | 《ライト＆ワイパ》 | 8280 | リヤ・コンビネーション・ランプ取替（１個） | 0.4
ふそう | グレート | FU70G | 6S10 |  | 《ライト＆ワイパ》 | 8281 | リヤ・コンビネーション・ランプ・レンズ取替（１個） | 0.3
ふそう | グレート | FU70G | 6S10 |  | 《ライト＆ワイパ》 | 8290 | バック・ランプ取替（１個） | 0.3
ふそう | グレート | FU70G | 6S10 |  | 《ライト＆ワイパ》 | 8291 | バック・ランプ・レンズ取替（１個） | 0.2
ふそう | グレート | FU70G | 6S10 |  | 《ライト＆ワイパ》 | 8300 | ライセンス・ランプ取替（１個） | 0.3
ふそう | グレート | FU70G | 6S10 |  | 《ライト＆ワイパ》 | 8301 | ライセンス・ランプ・レンズ取替（１個） | 0.3
ふそう | グレート | FU70G | 6S10 |  | 《ライト＆ワイパ》 | 8310 | ルーム・ランプ取替（１個） | 0.6
ふそう | グレート | FU70G | 6S10 |  | 《ライト＆ワイパ》 | 8410 | ホーン取替（１個） | 0.4
ふそう | グレート | FU70G | 6S10 |  | 《ライト＆ワイパ》 | 8420 | フロント・ウインド・ウォッシャ・ポンプ取替（１個） | 0.7
ふそう | グレート | FU70G | 6S10 |  | 《ライト＆ワイパ》 | 8430 | フロント・ウインド・ウォッシャ・ノズル取替（１個） | 0.9
ふそう | グレート | FU70G | 6S10 |  | 《ライト＆ワイパ》 | 8450 | フロント・ワイパ・モータ取替 | 1.1
ふそう | グレート | FU70G | 6S10 |  | 《ライト＆ワイパ》 | 8470 | フロント・ワイパ・リンク取替 | 1.1
ふそう | グレート | FU70G | 6S10 |  | 《附属装置》
ふそう | グレート | FU70G | 6S10 |  | 《附属装置》 | 8490 | ラジオ・アンテナ・ロッド取替 | 0.8
ふそう | グレート | FU70G | 6S10 |  | 《附属装置》 | 8500 | フロント・シガレット・ライタ取替（１個） | 0.8
ふそう | グレート | FU70G | 6S10 |  | 《附属装置》 | 8510 | フロント・ドア・パワー・ウインド・モータ取替（１個） | 2.9
ふそう | グレート | FU70G | 6S10 |  | 《附属装置》 | 8520 | フロント・ドア・パワー・ウインド・スイッチ取替（１個） | 0.3
ふそう | グレート | FU70G | 6S10 |  | 《附属装置》 | 8530 | アウタ・ミラー・コントロール・スイッチ取替（１個） | 0.6
ふそう | グレート | FU70G | 6S10 |  | 《ヒータ＆エアコン》
ふそう | グレート | FU70G | 6S10 |  | 《ヒータ＆エアコン》 | 8610 | フロント・ヒータ・ユニット脱着 | 6.6
ふそう | グレート | FU70G | 6S10 |  | 《ヒータ＆エアコン》 | 8620 | フロント・ヒータ・コア取替（含 フロント・ヒータ・ユニット脱着） | 7.5
ふそう | グレート | FU70G | 6S10 |  | 《ヒータ＆エアコン》 | 8640 | フロント・ブロア・モータ取替（１個） | 1.7
ふそう | グレート | FU70G | 6S10 |  | 《ヒータ＆エアコン》 | 8641 | リヤ・ブロア・モータ取替（１個）〔リヤ・クーラ・ファン〕 | 1.4
ふそう | グレート | FU70G | 6S10 |  | 《ヒータ＆エアコン》 | 8650 | フロント・ブロア・モータ・レジスタ取替（１個） | 0.9
ふそう | グレート | FU70G | 6S10 |  | 《ヒータ＆エアコン》 | 8721 | リヤ・エアコン・ユニット脱着（含 ガス・チャージ）〔蓄冷式リヤ・クーラ〕 | 6
ふそう | グレート | FU70G | 6S10 |  | 《ヒータ＆エアコン》 | 8722 | フロント・エバポレータ取替（含 ガス・チャージ） | 3.3
ふそう | グレート | FU70G | 6S10 |  | 《ヒータ＆エアコン》 | 8730 | クーラ・コンプレッサ取替（含 ガス・チャージ） | 4.1
ふそう | グレート | FU70G | 6S10 |  | 《ヒータ＆エアコン》 | 8741 | クーラ・コンプレッサ・マグネチック・クラッチ取替（含 ガス・チャージ） | 4.5
ふそう | グレート | FU70G | 6S10 |  | 《ヒータ＆エアコン》 | 8750 | クーラ・コンデンサ脱着（含 ガス・チャージ） | 2.2
ふそう | グレート | FU70G | 6S10 |  | 《ヒータ＆エアコン》 | 8760 | クーラ・レシーバ・タンク取替（含 ガス・チャージ） | 3
ふそう | グレート | FU70G | 6S10 |  | 《ヒータ＆エアコン》 | 8770 | フロント・クーラ・エキスパンション・バルブ取替（含 ガス・チャージ） | 4.7
ふそう | グレート | FU70G | 6S10 |  | 《ヒータ＆エアコン》 | 8800 | フロント・エアコン・スイッチ取替（１個） | 1.4
ふそう | グレート | FU70G | 6S10 |  | 《ヒータ＆エアコン》 | 8820 | フロント・エアコン・フィルタ取替 | 0.3
ふそう | グレート | FU70G | 6S10 |  | フレーム＆ボデー
ふそう | グレート | FU70G | 6S10 |  | フレーム＆ボデー | 9010 | フロント・バンパ取替 | 0.9
ふそう | グレート | FU70G | 6S10 |  | フレーム＆ボデー | 9030 | リヤ・バンパ取替 | 0.6
ふそう | グレート | FU70G | 6S10 |  | フレーム＆ボデー | 9050 | ラジエータ・グリル脱着 | 0.3
ふそう | グレート | FU70G | 6S10 |  | フレーム＆ボデー | 9070 | ボンネット・ロック取替〔フロント・フード・ロック〕 | 0.3
ふそう | グレート | FU70G | 6S10 |  | フレーム＆ボデー | 9080 | ボンネット・ロック・ワイヤ取替〔フロント・フード・ロック・ワイヤ〕 | 0.9
ふそう | グレート | FU70G | 6S10 |  | フレーム＆ボデー | 9210 | フロント・ドア・ウインド・ガラス取替（１枚） | 1.4
ふそう | グレート | FU70G | 6S10 |  | フレーム＆ボデー | 9230 | フロント・ドア・ウインド・レギュレータ取替（１個） | 1.4
ふそう | グレート | FU70G | 6S10 |  | フレーム＆ボデー | 9240 | フロント・ドア・ストライカ取替/調整（ボデー側）（１個） | 0.4
ふそう | グレート | FU70G | 6S10 |  | フレーム＆ボデー | 9250 | フロント・ドア・ロック取替（１個） | 1.4
ふそう | グレート | FU70G | 6S10 |  | フレーム＆ボデー | 9320 | バック・ミラーAssy取替（１個） | 0.4
ふそう | グレート | FU70G | 6S10 |  | フレーム＆ボデー | 9321 | バック・ミラー・レンズ取替（１個） | 0.3
ふそう | グレート | FU70G | 6S10 |  | フレーム＆ボデー | 9330 | アンダ・ミラーAssy取替 | 0.3
ふそう | グレート | FU70G | 6S10 |  | フレーム＆ボデー | 9340 | サイド・アンダ・ミラーAssy取替 | 1
ふそう | グレート | FU70G | 6S10 |  | フレーム＆ボデー | 9350 | ルーム・ミラーAssy取替 | 0.2
ふそう | グレート | FU65V | 6R10 | 60 | 事業用 ３か月点検 基本点検 |  |  | 6.1
ふそう | グレート | FU65V | 6R10 | 70 | 事業用 １２か月点検 基本点検 |  |  | 18.7
ふそう | グレート | FU65V | 6R10 |  | 事業用 １２か月点検 保安確認検査 |  |  | 1.8
ふそう | グレート | FU65V | 6R10 |  | 法定定期点検時附加作業（１年、２年、１２か月点検時に適用）
ふそう | グレート | FU65V | 6R10 |  | 法定定期点検時附加作業（１年、２年、１２か月点検時に適用） | 100 | 下廻り塗装 | 4
ふそう | グレート | FU65V | 6R10 |  | 法定定期点検時附加作業（１年、２年、１２か月点検時に適用） | 110 | ヘッドライト調整 | 0.4
ふそう | グレート | FU65V | 6R10 |  | 法定定期点検時附加作業（１年、２年、１２か月点検時に適用） | 121 | フロントまたはリヤ・ブレーキ清掃（１軸） | 0.3
ふそう | グレート | FU65V | 6R10 |  | 法定定期点検時附加作業（１年、２年、１２か月点検時に適用） | 130 | エンジン､下廻り洗浄 | 3.4
ふそう | グレート | FU65V | 6R10 |  | 法定定期点検時附加作業（１年、２年、１２か月点検時に適用） | 150 | 日常点検 | 0.4
ふそう | グレート | FU65V | 6R10 |  | 法定定期点検時附加作業（１年、２年、１２か月点検時に適用） | 151 | 長期使用車両推奨点検 | 0.6
ふそう | グレート | FU65V | 6R10 |  | 法定定期点検時附加作業（１年、２年、１２か月点検時に適用） | 160 | フロント及びリヤ・ハブ・グリス取替（１台）（含 ベアリング・グリス取替） | 2
ふそう | グレート | FU65V | 6R10 |  | 法定定期点検時附加作業（１年、２年、１２か月点検時に適用） | 192 | フロント及びリヤ・ウェッジ式ホイール・シリンダ取替（１台）（フル・エア・ブレーキ車に適用） | 3.4
ふそう | グレート | FU65V | 6R10 |  | 法定定期点検時附加作業（１年、２年、１２か月点検時に適用） | 210 | グリス・アップ（１台） | 0.4
ふそう | グレート | FU65V | 6R10 |  | エンジン本体、ハイブリッド
ふそう | グレート | FU65V | 6R10 |  | エンジン本体、ハイブリッド | 1080 | Ｖベルト全数調整 | 0.4
ふそう | グレート | FU65V | 6R10 |  | エンジン本体、ハイブリッド | 1090 | Ｖベルト全数取替 | 0.6
ふそう | グレート | FU65V | 6R10 |  | エンジン本体、ハイブリッド |  | 〈整備追加点数〉オフセット・ファンのオルタネータ・ベルト | 0.2
ふそう | グレート | FU65V | 6R10 |  | ルブリケーション、クーリング、フューエル
ふそう | グレート | FU65V | 6R10 |  | ルブリケーション、クーリング、フューエル | 2041 | オイル・フィルタ・エレメント取替 | 0.4
ふそう | グレート | FU65V | 6R10 |  | ルブリケーション、クーリング、フューエル | 2050 | エンジン・オイル取替 | 0.6
ふそう | グレート | FU65V | 6R10 |  | ルブリケーション、クーリング、フューエル |  | 〈整備追加点数〉アンダ・カバー付 | 0.1
ふそう | グレート | FU65V | 6R10 |  | ルブリケーション、クーリング、フューエル | 2300 | エンジン冷却液（クーラント）取替 | 0.8
ふそう | グレート | FU65V | 6R10 |  | ルブリケーション、クーリング、フューエル | 2460 | フューエル・フィルタ取替（１個） | 0.7
ふそう | グレート | FU65V | 6R10 |  | エンジン・エレクトリカル
ふそう | グレート | FU65V | 6R10 |  | エンジン・エレクトリカル | 3010 | バッテリ比重測定/電解液補充 | 0.3
ふそう | グレート | FU65V | 6R10 |  | パワートレーン
ふそう | グレート | FU65V | 6R10 |  | パワートレーン | 4090 | クラッチの遊び調整 | 0.3
ふそう | グレート | FU65V | 6R10 |  | パワートレーン |  | 〈整備追加点数〉アンダ・カバー付 | 0.1
ふそう | グレート | FU65V | 6R10 |  | パワートレーン | 4230 | マニュアル・トランスミッション・オイル取替 | 0.5
ふそう | グレート | FU65V | 6R10 |  | パワートレーン |  | 〈整備追加点数〉アンダ・カバー付 | 0.1
ふそう | グレート | FU65V | 6R10 |  | パワートレーン | 4231 | マニュアル・トランスミッション・オイル・フィルタ取替（１個） | 0.3
ふそう | グレート | FU65V | 6R10 |  | パワートレーン | 4235 | マニュアル・トランスミッション・パワー・シフト・ブースターO/H | 4
ふそう | グレート | FU65V | 6R10 |  | パワートレーン | 4260 | トランスミッション・リヤ・オイル・シール取替 | 3.2
ふそう | グレート | FU65V | 6R10 |  | パワートレーン | 4731 | リヤ・ディファレンシャル・オイル取替（１軸） | 0.4
ふそう | グレート | FU65V | 6R10 |  | アクスル＆サスペンション
ふそう | グレート | FU65V | 6R10 |  | アクスル＆サスペンション | 5500 | フロント・スプリング・リーフ取替（１枚）（含 フロント・リーフ・スプリングAssy脱着） | 2.8
ふそう | グレート | FU65V | 6R10 |  | ステアリング
ふそう | グレート | FU65V | 6R10 |  | ステアリング | 6020 | フロント・トーイン調整（１軸） | 0.7
ふそう | グレート | FU65V | 6R10 |  | ブレーキ
ふそう | グレート | FU65V | 6R10 |  | ブレーキ | 7022 | フロント・ブレーキ・シュー取替（１軸） | 1.8
ふそう | グレート | FU65V | 6R10 |  | ブレーキ | 7030 | フロント・ブレーキ・ライニング張替（１輪）（シュー取外状態） | 0.9
ふそう | グレート | FU65V | 6R10 |  | ブレーキ | 7222 | リヤ・ブレーキ・シュー取替（１軸） | 2.3
ふそう | グレート | FU65V | 6R10 |  | ブレーキ |  | 〈整備追加点数〉駆動軸 | 0.1
ふそう | グレート | FU65V | 6R10 |  | ブレーキ | 7230 | リヤ・ブレーキ・ライニング張替（１輪）（シュー取外状態） | 0.9
ふそう | グレート | FU65V | 6R10 |  | 一般整備
ふそう | グレート | FU65V | 6R10 |  | エンジン本体、ハイブリッド
ふそう | グレート | FU65V | 6R10 |  | エンジン本体、ハイブリッド | 1070 | ディーゼル・スモーク測定 | 0.6
ふそう | グレート | FU65V | 6R10 |  | エンジン本体、ハイブリッド | 1071 | ディーゼルＰＭ測定（オパシメータ） | 0.6
ふそう | グレート | FU65V | 6R10 |  | エンジン本体、ハイブリッド | 1080 | Ｖベルト全数調整 | 0.6
ふそう | グレート | FU65V | 6R10 |  | エンジン本体、ハイブリッド | 1081 | オルタネータ（ファン）・ベルト調整 | 0.4
ふそう | グレート | FU65V | 6R10 |  | エンジン本体、ハイブリッド | 1082 | エアコン・ベルト調整 | 0.5
ふそう | グレート | FU65V | 6R10 |  | エンジン本体、ハイブリッド | 1090 | Ｖベルト全数取替 | 0.8
ふそう | グレート | FU65V | 6R10 |  | エンジン本体、ハイブリッド |  | 〈整備追加点数〉オフセット・ファンのオルタネータ・ベルト | 0.3
ふそう | グレート | FU65V | 6R10 |  | エンジン本体、ハイブリッド | 1091 | オルタネータ（ファン）・ベルト取替 | 0.5
ふそう | グレート | FU65V | 6R10 |  | エンジン本体、ハイブリッド |  | 〔注意〕オフセットファン仕様のクーリング・ファン用ベルトを示す
ふそう | グレート | FU65V | 6R10 |  | エンジン本体、ハイブリッド | 1092 | エアコン・ベルト取替 | 0.6
ふそう | グレート | FU65V | 6R10 |  | エンジン本体、ハイブリッド | 1100 | エア・クリーナ・エレメント清掃/取替 | 0.6
ふそう | グレート | FU65V | 6R10 |  | エンジン本体、ハイブリッド | 1210 | エンジン脱着 | 20.4
ふそう | グレート | FU65V | 6R10 |  | エンジン本体、ハイブリッド | 1220 | エンジンO/H（含 エンジン脱着） | 97.4
ふそう | グレート | FU65V | 6R10 |  | エンジン本体、ハイブリッド | 1230 | シリンダ・ヘッド・カバー・ガスケット取替（１台） | 0.9
ふそう | グレート | FU65V | 6R10 |  | エンジン本体、ハイブリッド | 1240 | シリンダ・ヘッド・ガスケット取替（１台） | 14.3
ふそう | グレート | FU65V | 6R10 |  | エンジン本体、ハイブリッド | 1250 | シリンダ・ヘッドO/H（１台）（含 シリンダ・ヘッド脱着） | 21.7
ふそう | グレート | FU65V | 6R10 |  | エンジン本体、ハイブリッド | 1270 | バルブ・ロッカ・アーム取替（１台） | 7.5
ふそう | グレート | FU65V | 6R10 |  | エンジン本体、ハイブリッド | 1280 | バルブ・ロッカ・シャフト取替（１台） | 7.7
ふそう | グレート | FU65V | 6R10 |  | エンジン本体、ハイブリッド | 1290 | カムシャフト取替（１台） | 9
ふそう | グレート | FU65V | 6R10 |  | エンジン本体、ハイブリッド | 1310 | バルブ・クリアランス調整 | 3.7
ふそう | グレート | FU65V | 6R10 |  | エンジン本体、ハイブリッド |  | 〔注意〕Jakeブレーキ・クリアランス調整を含む
ふそう | グレート | FU65V | 6R10 |  | エンジン本体、ハイブリッド | 1410 | クランク・プーリ脱着 | 4.5
ふそう | グレート | FU65V | 6R10 |  | エンジン本体、ハイブリッド |  | 〈整備追加点数〉オフセット・ファン仕様車 | 0.3
ふそう | グレート | FU65V | 6R10 |  | エンジン本体、ハイブリッド | 1420 | フライホイール脱着（含 トランスミッション脱着） | 10.8
ふそう | グレート | FU65V | 6R10 |  | エンジン本体、ハイブリッド | 1430 | クランクシャフト・リヤ・オイル・シール取替Ｍ/Ｔ車（含 トランスミッション脱着） | 11.4
ふそう | グレート | FU65V | 6R10 |  | エンジン本体、ハイブリッド | 1440 | クランクシャフト・フロント・オイル・シール取替 | 5.1
ふそう | グレート | FU65V | 6R10 |  | エンジン本体、ハイブリッド |  | 〈整備追加点数〉オフセット・ファン仕様車 | 0.3
ふそう | グレート | FU65V | 6R10 |  | エンジン本体、ハイブリッド | 1490 | タイミング・チェーン（ギヤ）・カバー・パッキン取替 | 12.4
ふそう | グレート | FU65V | 6R10 |  | エンジン本体、ハイブリッド | 1502 | エンジン・マウント右側取替（１個） | 1.8
ふそう | グレート | FU65V | 6R10 |  | エンジン本体、ハイブリッド |  | 〈整備追加点数〉リヤ側 | 0.3
ふそう | グレート | FU65V | 6R10 |  | エンジン本体、ハイブリッド | 1503 | エンジン・マウント左側取替（１個） | 1.8
ふそう | グレート | FU65V | 6R10 |  | エンジン本体、ハイブリッド |  | 〈整備追加点数〉リヤ側 | 0.3
ふそう | グレート | FU65V | 6R10 |  | 《インテーク＆エキゾースト》
ふそう | グレート | FU65V | 6R10 |  | 《インテーク＆エキゾースト》 | 1610 | インテーク・マニホールド・ガスケット取替（１個） | 4.3
ふそう | グレート | FU65V | 6R10 |  | 《インテーク＆エキゾースト》 | 1620 | エキゾースト・マニホールド・ガスケット取替（１個） | 10.5
ふそう | グレート | FU65V | 6R10 |  | 《インテーク＆エキゾースト》 | 1630 | エキゾースト・フロント・パイプ・フランジ/ガスケット取替（１個） | 1.4
ふそう | グレート | FU65V | 6R10 |  | 《インテーク＆エキゾースト》 | 1640 | エキゾースト・フロント・パイプ取替（１本） | 1.3
ふそう | グレート | FU65V | 6R10 |  | 《インテーク＆エキゾースト》 | 1650 | エキゾースト・センタ・パイプ取替（１本） | 1.5
ふそう | グレート | FU65V | 6R10 |  | 《インテーク＆エキゾースト》 | 1680 | エキゾースト・テール・パイプ取替（１本） | 0.6
ふそう | グレート | FU65V | 6R10 |  | 《インテーク＆エキゾースト》 | 1690 | ＥＧＲバルブ取替（１個） | 10
ふそう | グレート | FU65V | 6R10 |  | 《インテーク＆エキゾースト》 | 1691 | ＥＧＲクーラ取替（１個） | 4
ふそう | グレート | FU65V | 6R10 |  | 《インテーク＆エキゾースト》 | 1700 | インタ・クーラ取替（１個） | 4.4
ふそう | グレート | FU65V | 6R10 |  | 《インテーク＆エキゾースト》 | 1710 | ターボ・チャージャ取替（１個） | 8.8
ふそう | グレート | FU65V | 6R10 |  | 《インテーク＆エキゾースト》 | 1732 | NOxセンサ取替（1個） | 0.8
ふそう | グレート | FU65V | 6R10 |  | 《インテーク＆エキゾースト》 | 1733 | DPF差圧センサ取替（1個）〔DPF圧力センサ〕 | 0.4
ふそう | グレート | FU65V | 6R10 |  | 《インテーク＆エキゾースト》 | 1734 | DPF温度センサ取替（1個） | 0.4
ふそう | グレート | FU65V | 6R10 |  | 《インテーク＆エキゾースト》 | 1740 | 触媒コンバータ取替（１個）〔SCRマフラ〕 | 3
ふそう | グレート | FU65V | 6R10 |  | 《インテーク＆エキゾースト》 | 1745 | ＤＰＦ取替（１個） | 1.7
ふそう | グレート | FU65V | 6R10 |  | 《インテーク＆エキゾースト》 | 1800 | 尿素水ポンプ・モジュール取替〔尿素水サプライ・モジュール〕 | 2.2
ふそう | グレート | FU65V | 6R10 |  | 《インテーク＆エキゾースト》 | 1801 | 尿素水ポンプ・モジュール・フィルタ取替 | 0.4
ふそう | グレート | FU65V | 6R10 |  | 《インテーク＆エキゾースト》 | 1810 | 尿素水ドージング・モジュール取替 | 0.8
ふそう | グレート | FU65V | 6R10 |  | 《インテーク＆エキゾースト》 | 1840 | 尿素水タンクAssy脱着（1個）（除 尿素水抜き取り，注入） | 1.1
ふそう | グレート | FU65V | 6R10 |  | 《インテーク＆エキゾースト》 | 1841 | 尿素水水位センサ取替（1個）〔尿素水タンク脱着を含む〕 | 1.2
ふそう | グレート | FU65V | 6R10 |  | 《インテーク＆エキゾースト》 | 1842 | 尿素水識別（温度）センサ取替（1個）〔尿素水タンク脱着を含む〕 | 1.2
ふそう | グレート | FU65V | 6R10 |  | 《インテーク＆エキゾースト》 | 1860 | 尿素水ノズル・ホース（パイプ）取替（１本） | 0.6
ふそう | グレート | FU65V | 6R10 |  | ルブリケーション、クーリング、フューエル
ふそう | グレート | FU65V | 6R10 |  | 《ルブリケーション（潤滑）》
ふそう | グレート | FU65V | 6R10 |  | 《ルブリケーション（潤滑）》 | 2010 | オイル・パン脱着/オイル・パン・パッキン取替 | 3.4
ふそう | グレート | FU65V | 6R10 |  | 《ルブリケーション（潤滑）》 | 2020 | オイル・ポンプ取替 | 6
ふそう | グレート | FU65V | 6R10 |  | 《ルブリケーション（潤滑）》 | 2041 | オイル・フィルタ・エレメント取替 | 0.5
ふそう | グレート | FU65V | 6R10 |  | 《ルブリケーション（潤滑）》 | 2050 | エンジン・オイル取替 | 0.7
ふそう | グレート | FU65V | 6R10 |  | 《ルブリケーション（潤滑）》 |  | 〈整備追加点数〉アンダ・カバー付 | 0.2
ふそう | グレート | FU65V | 6R10 |  | 《クーリング（冷却）》
ふそう | グレート | FU65V | 6R10 |  | 《クーリング（冷却）》 | 2210 | ウォータ・ポンプ取替 | 3.4
ふそう | グレート | FU65V | 6R10 |  | 《クーリング（冷却）》 | 2220 | ラジエータ・ロアー・ホース取替 | 0.8
ふそう | グレート | FU65V | 6R10 |  | 《クーリング（冷却）》 | 2230 | ラジエータ・アッパ・ホース取替 | 0.8
ふそう | グレート | FU65V | 6R10 |  | 《クーリング（冷却）》 | 2240 | サーモスタット取替 | 1
ふそう | グレート | FU65V | 6R10 |  | 《クーリング（冷却）》 | 2250 | ラジエータ脱着（１個） | 4.8
ふそう | グレート | FU65V | 6R10 |  | 《クーリング（冷却）》 |  | 〈整備追加点数〉ベッドレス・キャブ車 | 3.3
ふそう | グレート | FU65V | 6R10 |  | 《クーリング（冷却）》 | 2260 | ラジエータ・リザーブ・タンク取替 | 0.5
ふそう | グレート | FU65V | 6R10 |  | 《クーリング（冷却）》 | 2270 | ファン・ブレード取替 | 2.4
ふそう | グレート | FU65V | 6R10 |  | 《クーリング（冷却）》 | 2280 | ファン・カップリング取替 | 3
ふそう | グレート | FU65V | 6R10 |  | 《クーリング（冷却）》 | 2300 | エンジン冷却液（クーラント）取替 | 1
ふそう | グレート | FU65V | 6R10 |  | 《クーリング（冷却）》 | 2310 | エンジン・オイル・クーラ取替 | 5
ふそう | グレート | FU65V | 6R10 |  | 《フューエル（燃料）》
ふそう | グレート | FU65V | 6R10 |  | 《フューエル（燃料）》 | 2460 | フューエル・フィルタ取替（１個） | 0.8
ふそう | グレート | FU65V | 6R10 |  | 《フューエル（燃料）》 | 2500 | ＰＣＶバルブ取替 | 2.9
ふそう | グレート | FU65V | 6R10 |  | 《フューエル（燃料）》 | 2631 | コモンレール・インジェクタ取替（１本） | 4.8
ふそう | グレート | FU65V | 6R10 |  | 《フューエル（燃料）》 | 2811 | フューエル・タンク脱着（１個）（除 燃料抜き取り，注入） | 2.2
ふそう | グレート | FU65V | 6R10 |  | 《フューエル（燃料）》 | 2821 | アクセル・ポジション・センサ取替 | 0.9
ふそう | グレート | FU65V | 6R10 |  | 《フューエル（燃料）》 | 2830 | コモンレールAssy取替 | 3.4
ふそう | グレート | FU65V | 6R10 |  | 《フューエル（燃料）》 | 2840 | コモンレール・サプライポンプAssy取替 | 10.6
ふそう | グレート | FU65V | 6R10 |  | エンジン・エレクトリカル
ふそう | グレート | FU65V | 6R10 |  | エンジン・エレクトリカル | 3010 | バッテリ比重測定/電解液補充 | 0.4
ふそう | グレート | FU65V | 6R10 |  | エンジン・エレクトリカル | 3080 | イグニッション・スイッチ取替〔スタータ・スイッチ，キー・シリンダ，ステアリング・ロック一体〕 | 1.3
ふそう | グレート | FU65V | 6R10 |  | エンジン・エレクトリカル | 3100 | オルタネータ取替（１個） | 0.9
ふそう | グレート | FU65V | 6R10 |  | エンジン・エレクトリカル | 3110 | スタータ・モータ取替 | 1.1
ふそう | グレート | FU65V | 6R10 |  | エンジン・エレクトリカル | 3141 | プレッシャ・センサ取替（１個） | 0.3
ふそう | グレート | FU65V | 6R10 |  | エンジン・エレクトリカル | 3160 | 水温センサ取替（コンピュータ用）（１個） | 0.5
ふそう | グレート | FU65V | 6R10 |  | エンジン・エレクトリカル | 3161 | 燃料温度センサ取替（１個） | 0.7
ふそう | グレート | FU65V | 6R10 |  | エンジン・エレクトリカル | 3180 | 吸気温センサ取替（１個） | 0.4
ふそう | グレート | FU65V | 6R10 |  | エンジン・エレクトリカル | 3201 | エンジン回転センサ取替（１個）〔エンジン・スピード・センサ〕 | 0.5
ふそう | グレート | FU65V | 6R10 |  | エンジン・エレクトリカル | 3202 | カム角センサ取替（１個）〔気筒判別センサ〕 | 0.4
ふそう | グレート | FU65V | 6R10 |  | パワートレーン
ふそう | グレート | FU65V | 6R10 |  | 《クラッチ》
ふそう | グレート | FU65V | 6R10 |  | 《クラッチ》 | 4010 | クラッチO/H （含トランスミッション脱着、クラッチ・カバーAssy取替、クラッチ・ディスク取替、レリーズ・ベアリング取替）〔DUONICは湿式多板クラッチAssy取替を示す〕 | 10
ふそう | グレート | FU65V | 6R10 |  | 《クラッチ》 | 4020 | フライホイール・パイロット・ベアリング（ブッシュ）取替 （クラッチ・カバー取外状態） | 0.6
ふそう | グレート | FU65V | 6R10 |  | 《クラッチ》 | 4030 | クラッチ・マスタ・シリンダO/H | 2.2
ふそう | グレート | FU65V | 6R10 |  | 《クラッチ》 | 4040 | クラッチ・マスタ・シリンダ取替 | 1.7
ふそう | グレート | FU65V | 6R10 |  | 《クラッチ》 | 4080 | クラッチ倍力装置取替 | 1.7
ふそう | グレート | FU65V | 6R10 |  | 《クラッチ》 | 4090 | クラッチの遊び調整 | 0.4
ふそう | グレート | FU65V | 6R10 |  | 《クラッチ》 |  | 〈整備追加点数〉アンダ・カバー付 | 0.2
ふそう | グレート | FU65V | 6R10 |  | 《クラッチ》 | 4110 | クラッチ・フルード取替 | 0.8
ふそう | グレート | FU65V | 6R10 |  | 《クラッチ》 |  | 〈整備追加点数〉アンダ・カバー付 | 0.2
ふそう | グレート | FU65V | 6R10 |  | 《トランスミッション》
ふそう | グレート | FU65V | 6R10 |  | 《トランスミッション》 | 4210 | マニュアル・トランスミッション脱着 | 9.1
ふそう | グレート | FU65V | 6R10 |  | 《トランスミッション》 | 4220 | マニュアル・トランスミッションO/H（含 トランスミッション脱着） | 27.3
ふそう | グレート | FU65V | 6R10 |  | 《トランスミッション》 |  | 〈整備追加点数〉ダイレクト・ドライブ付 | 1.7
ふそう | グレート | FU65V | 6R10 |  | 《トランスミッション》 | 4230 | マニュアル・トランスミッション・オイル取替 | 0.7
ふそう | グレート | FU65V | 6R10 |  | 《トランスミッション》 |  | 〈整備追加点数〉アンダ・カバー付 | 0.2
ふそう | グレート | FU65V | 6R10 |  | 《トランスミッション》 | 4231 | マニュアル・トランスミッション・オイル・フィルタ取替（１個） | 0.4
ふそう | グレート | FU65V | 6R10 |  | 《トランスミッション》 | 4233 | マニュアル・トランスミッション・オイル・クーラ取替（１個） | 1.4
ふそう | グレート | FU65V | 6R10 |  | 《トランスミッション》 | 4235 | マニュアル・トランスミッション・パワー・シフト・ブースターO/H | 5.1
ふそう | グレート | FU65V | 6R10 |  | 《トランスミッション》 | 4236 | マニュアル・トランスミッション・パワー・シフト・ブースター取替 | 2
ふそう | グレート | FU65V | 6R10 |  | 《トランスミッション》 | 4260 | トランスミッション・リヤ・オイル・シール取替 | 4.1
ふそう | グレート | FU65V | 6R10 |  | 《トランスミッション》 | 4280 | スピード・メータ・ドリブン・ギヤ取替 | 0.6
ふそう | グレート | FU65V | 6R10 |  | 《トランスミッション》 | 4290 | 車速センサ取替（スピード・メータ用） | 0.3
ふそう | グレート | FU65V | 6R10 |  | 《トランスミッション》 | 4340 | ニュートラル・セフティ・スイッチ（インヒビタ・スイッチ）取替/調整 | 0.4
ふそう | グレート | FU65V | 6R10 |  | 《プロペラ・シャフト》
ふそう | グレート | FU65V | 6R10 |  | 《プロペラ・シャフト》 | 4510 | リヤ・プロペラ・シャフトAssy取替 | 1.4
ふそう | グレート | FU65V | 6R10 |  | 《プロペラ・シャフト》 | 4520 | プロペラ・シャフト・センタ・ベアリング取替（１個） | 2.2
ふそう | グレート | FU65V | 6R10 |  | 《ディファレンシャル》
ふそう | グレート | FU65V | 6R10 |  | 《ディファレンシャル》 | 4711 | リヤ・ディファレンシャル・キャリアAssy（後前軸）脱着 | 5.5
ふそう | グレート | FU65V | 6R10 |  | 《ディファレンシャル》 | 4721 | リヤ・ディファレンシャルO/H（後前軸）（含 ディファレンシャル脱着） | 18.7
ふそう | グレート | FU65V | 6R10 |  | 《ディファレンシャル》 | 4731 | リヤ・ディファレンシャル・オイル取替（１軸） | 0.6
ふそう | グレート | FU65V | 6R10 |  | 《ディファレンシャル》 | 4741 | リヤ・ディファレンシャル・ドライブ・ピニオン・オイル・シール（後前軸）取替 | 1.7
ふそう | グレート | FU65V | 6R10 |  | アクスル＆サスペンション
ふそう | グレート | FU65V | 6R10 |  | 《フロント・アクスル》
ふそう | グレート | FU65V | 6R10 |  | 《フロント・アクスル》 | 5010 | ステアリング・ナックル取替（１輪）（含 トーイン，ストッパ調整） | 4.4
ふそう | グレート | FU65V | 6R10 |  | 《フロント・アクスル》 | 5020 | ナックル・アーム取替（１輪）（含 トーイン調整） | 1.7
ふそう | グレート | FU65V | 6R10 |  | 《フロント・アクスル》 |  | 〈整備追加点数〉右側 | 0.6
ふそう | グレート | FU65V | 6R10 |  | 《フロント・アクスル》 | 5030 | キング・ピン取替（１輪） | 4.4
ふそう | グレート | FU65V | 6R10 |  | 《フロント・アクスル》 | 5031 | キング・ピン・ブッシュ取替（１輪） | 5
ふそう | グレート | FU65V | 6R10 |  | 《フロント・アクスル》 | 5040 | フロント・ハブ取替（１輪） | 2.8
ふそう | グレート | FU65V | 6R10 |  | 《フロント・アクスル》 | 5050 | フロント・ハブ・ベアリング（インナ・アウタ）取替（１輪） | 2.6
ふそう | グレート | FU65V | 6R10 |  | 《フロント・アクスル》 | 5060 | フロント・ハブ・オイル・シール取替（１輪） | 1.6
ふそう | グレート | FU65V | 6R10 |  | 《フロント・アクスル》 | 5070 | フロント・ハブ・ボルト取替（１本） | 1.8
ふそう | グレート | FU65V | 6R10 |  | 《フロント・アクスル》 |  | 〈整備追加点数〉１本増すごと | 0.1
ふそう | グレート | FU65V | 6R10 |  | 《リヤ・アクスル》
ふそう | グレート | FU65V | 6R10 |  | 《リヤ・アクスル》 | 5220 | リヤ・アクスル・ハウジング（駆動軸）取替（１軸） | 19.3
ふそう | グレート | FU65V | 6R10 |  | 《リヤ・アクスル》 | 5230 | リヤ・アクスル・シャフト取替（１本） | 0.7
ふそう | グレート | FU65V | 6R10 |  | 《リヤ・アクスル》 | 5250 | リヤ・アクスル・シャフト・オイル・シール取替（１輪） | 0.9
ふそう | グレート | FU65V | 6R10 |  | 《リヤ・アクスル》 | 5261 | リヤ・ハブ（後前軸）取替（１輪） | 3.6
ふそう | グレート | FU65V | 6R10 |  | 《リヤ・アクスル》 | 5263 | リヤ・ハブ（死軸）取替（１輪） | 3.4
ふそう | グレート | FU65V | 6R10 |  | 《リヤ・アクスル》 | 5271 | リヤ・ハブ・ベアリング（インナ・アウタ）（後前軸）取替（１輪） | 3.1
ふそう | グレート | FU65V | 6R10 |  | 《リヤ・アクスル》 | 5273 | リヤ・ハブ・ベアリング（インナ・アウタ）（死軸）取替（１輪） | 2.9
ふそう | グレート | FU65V | 6R10 |  | 《リヤ・アクスル》 | 5281 | リヤ・ハブ・オイル・シール（後前軸）取替（１輪） | 2.1
ふそう | グレート | FU65V | 6R10 |  | 《リヤ・アクスル》 | 5283 | リヤ・ハブ・オイル・シール（死軸）取替（１輪） | 2
ふそう | グレート | FU65V | 6R10 |  | 《リヤ・アクスル》 | 5291 | リヤ・ハブ・ボルト（後前軸）取替（１本） | 2.6
ふそう | グレート | FU65V | 6R10 |  | 《リヤ・アクスル》 |  | 〈整備追加点数〉１本増すごと | 0.1
ふそう | グレート | FU65V | 6R10 |  | 《リヤ・アクスル》 | 5293 | リヤ・ハブ・ボルト（死軸）取替（１本） | 2.5
ふそう | グレート | FU65V | 6R10 |  | 《リヤ・アクスル》 |  | 〈整備追加点数〉１本増すごと | 0.1
ふそう | グレート | FU65V | 6R10 |  | 《リヤ・アクスル》 | 5300 | フロント及びリヤ・ホイール・ナット緩み点検（１台）（点検方法は法定３か月点検に示す大型車のホイール・ナット締付方法を実施） | 1
ふそう | グレート | FU65V | 6R10 |  | 《フロント・サスペンション》
ふそう | グレート | FU65V | 6R10 |  | 《フロント・サスペンション》 | 5471 | フロント・エア・スプリング取替（１個） | 2
ふそう | グレート | FU65V | 6R10 |  | 《フロント・サスペンション》 |  | 〈整備追加点数〉右側 | 0.7
ふそう | グレート | FU65V | 6R10 |  | 《フロント・サスペンション》 | 5475 | フロント・エアサス車高センサ取替（1個） | 0.6
ふそう | グレート | FU65V | 6R10 |  | 《フロント・サスペンション》 | 5479 | フロント・ショック・アブソーバ取替（１台） | 1.3
ふそう | グレート | FU65V | 6R10 |  | 《フロント・サスペンション》 | 5480 | フロント・ショック・アブソーバ取替（１本） | 0.8
ふそう | グレート | FU65V | 6R10 |  | 《フロント・サスペンション》 | 5490 | フロント・リーフ・スプリングAssy脱着（１個） | 2.8
ふそう | グレート | FU65V | 6R10 |  | 《フロント・サスペンション》 | 5500 | フロント・スプリング・リーフ取替（１枚）（含 フロント・リーフ・スプリングAssy脱着） | 3.6
ふそう | グレート | FU65V | 6R10 |  | 《フロント・サスペンション》 | 5510 | フロント・リーフ・スプリング・ブッシュ取替（１個） | 3.3
ふそう | グレート | FU65V | 6R10 |  | 《フロント・サスペンション》 | 5520 | フロント・リーフ・スプリング・シャックル・ピン・ブッシュ取替（１個） | 3.6
ふそう | グレート | FU65V | 6R10 |  | 《フロント・サスペンション》 | 5550 | フロント・スタビライザ取替（１本） | 1.4
ふそう | グレート | FU65V | 6R10 |  | 《フロント・サスペンション》 | 5551 | フロント・スタビライザ・ブッシュ取替（１本） | 0.5
ふそう | グレート | FU65V | 6R10 |  | 《フロント・サスペンション》 |  | 〈整備追加点数〉両端部ブッシュ | 1.9
ふそう | グレート | FU65V | 6R10 |  | 《フロント・サスペンション》 | 5560 | フロント・ラテラル・コントロール・ロッド取替（１本） | 1.6
ふそう | グレート | FU65V | 6R10 |  | 《フロント・サスペンション》 | 5561 | フロント・ラテラル・コントロール・ロッド・ブッシュ取替（１本） | 2
ふそう | グレート | FU65V | 6R10 |  | 《フロント・サスペンション》 | 5570 | フロント・ラジアス・コントロール・ロッド取替（１本） | 1.6
ふそう | グレート | FU65V | 6R10 |  | 《フロント・サスペンション》 | 5571 | フロント・ラジアス・コントロール・ロッド・ブッシュ取替（１本） | 2
ふそう | グレート | FU65V | 6R10 |  | 《リヤ・サスペンション》
ふそう | グレート | FU65V | 6R10 |  | 《リヤ・サスペンション》 | 5771 | リヤ・エア・スプリング取替（１個） | 1.1
ふそう | グレート | FU65V | 6R10 |  | 《リヤ・サスペンション》 | 5775 | リヤ・エアサス車高センサ取替（1個） | 1.4
ふそう | グレート | FU65V | 6R10 |  | 《リヤ・サスペンション》 | 5779 | リヤ・ショック・アブソーバ取替（１台） | 1.7
ふそう | グレート | FU65V | 6R10 |  | 《リヤ・サスペンション》 | 5780 | リヤ・ショック・アブソーバ取替（１本） | 0.9
ふそう | グレート | FU65V | 6R10 |  | 《リヤ・サスペンション》 | 5850 | リヤ・ラジアス・コントロール・ロッド取替（１本）〔エアサス車〕 | 1.7
ふそう | グレート | FU65V | 6R10 |  | 《リヤ・サスペンション》 | 5851 | リヤ・ラジアス・コントロール・ロッド・ブッシュ取替（１本） | 2.1
ふそう | グレート | FU65V | 6R10 |  | 《リヤ・サスペンション》 | 5860 | リヤ・スタビライザ取替（１本） | 4.4
ふそう | グレート | FU65V | 6R10 |  | 《リヤ・サスペンション》 | 5861 | リヤ・スタビライザ・ブッシュ取替（１本） | 0.6
ふそう | グレート | FU65V | 6R10 |  | 《リヤ・サスペンション》 | 5881 | Ｖロッド取替（１本）〔エアサス車〕 | 3.5
ふそう | グレート | FU65V | 6R10 |  | 《リヤ・サスペンション》 | 5882 | Ｖロッド・ブッシュ取替（１本） | 5.3
ふそう | グレート | FU65V | 6R10 |  | ステアリング
ふそう | グレート | FU65V | 6R10 |  | ステアリング | 6011 | フロント・ホイール・アライメント測定（トーイン，キャンバキャスタ，キングピン傾斜角ハンドル切れ角，平行度） | 2
ふそう | グレート | FU65V | 6R10 |  | ステアリング | 6020 | フロント・トーイン調整（１軸） | 0.9
ふそう | グレート | FU65V | 6R10 |  | ステアリング | 6050 | ハンドル切れ角調整（１軸） | 1
ふそう | グレート | FU65V | 6R10 |  | ステアリング | 6060 | ステアリング・ギヤ・ボックス取替 | 5.2
ふそう | グレート | FU65V | 6R10 |  | ステアリング | 6090 | ピットマン・アーム取替 | 5.2
ふそう | グレート | FU65V | 6R10 |  | ステアリング | 6100 | ドラッグ・リンク取替（１本） | 1.3
ふそう | グレート | FU65V | 6R10 |  | ステアリング | 6110 | タイロッド取替（１本）（含 トーイン調整） | 2
ふそう | グレート | FU65V | 6R10 |  | ステアリング | 6120 | タイロッド・エンド取替（１個）（含 トーイン調整） | 1.2
ふそう | グレート | FU65V | 6R10 |  | ステアリング | 6130 | タイロッド・エンド・ダスト・ブーツ取替（１個） | 0.7
ふそう | グレート | FU65V | 6R10 |  | ステアリング | 6160 | パワー・ステアリング・オイル・ポンプ取替 | 2.2
ふそう | グレート | FU65V | 6R10 |  | ステアリング | 6161 | パワー・ステアリング・ホース取替（１本） | 2.1
ふそう | グレート | FU65V | 6R10 |  | ステアリング | 6165 | パワー・ステアリング・オイル取替 | 1.2
ふそう | グレート | FU65V | 6R10 |  | ステアリング | 6166 | パワー・ステアリング・オイル・フィルタ取替 | 1.7
ふそう | グレート | FU65V | 6R10 |  | ブレーキ
ふそう | グレート | FU65V | 6R10 |  | ブレーキ | 7021 | フロント・ブレーキ・シュー取替（１輪） | 2.1
ふそう | グレート | FU65V | 6R10 |  | ブレーキ | 7022 | フロント・ブレーキ・シュー取替（１軸） | 3.7
ふそう | グレート | FU65V | 6R10 |  | ブレーキ | 7030 | フロント・ブレーキ・ライニング張替（１輪）（シュー取外状態） | 0.9
ふそう | グレート | FU65V | 6R10 |  | ブレーキ | 7052 | フロント・ウェッジ式ホイール・シリンダ取替（１輪）（フル・エア・ブレーキ車に適用） | 2.9
ふそう | グレート | FU65V | 6R10 |  | ブレーキ | 7221 | リヤ・ブレーキ・シュー取替（１輪） | 2.6
ふそう | グレート | FU65V | 6R10 |  | ブレーキ |  | 〈整備追加点数〉駆動軸 | 0.1
ふそう | グレート | FU65V | 6R10 |  | ブレーキ | 7222 | リヤ・ブレーキ・シュー取替（１軸） | 4.7
ふそう | グレート | FU65V | 6R10 |  | ブレーキ |  | 〈整備追加点数〉駆動軸 | 0.2
ふそう | グレート | FU65V | 6R10 |  | ブレーキ | 7230 | リヤ・ブレーキ・ライニング張替（１輪）（シュー取外状態） | 0.9
ふそう | グレート | FU65V | 6R10 |  | ブレーキ | 7252 | リヤ・ウェッジ式ホイール・シリンダ取替（１輪）（フル・エア・ブレーキ車に適用） | 3.4
ふそう | グレート | FU65V | 6R10 |  | ブレーキ |  | 〈整備追加点数〉駆動軸 | 0.1
ふそう | グレート | FU65V | 6R10 |  | ブレーキ | 7610 | ＡＢＳフロント・ホイール・スピード・センサ取替（１個） | 2.5
ふそう | グレート | FU65V | 6R10 |  | ブレーキ | 7620 | ＡＢＳリヤ・ホイール・スピード・センサ取替（１個） | 4.8
ふそう | グレート | FU65V | 6R10 |  | ブレーキ | 7650 | ＡＢＳコントロール・ユニット取替 | 1
ふそう | グレート | FU65V | 6R10 |  | ブレーキ | 7660 | ＡＢＳフロント・パルス・ホイール取替（１個） | 1.7
ふそう | グレート | FU65V | 6R10 |  | ブレーキ | 7670 | ＡＢＳリヤ・パルス・ホイール取替（１個） | 2.4
ふそう | グレート | FU65V | 6R10 |  | ブレーキ | 7680 | ＡＢＳモジュレータ取替（１個） | 2.2
ふそう | グレート | FU65V | 6R10 |  | ブレーキ | 7710 | エア・タンク取替（１個） | 1.1
ふそう | グレート | FU65V | 6R10 |  | ブレーキ | 7730 | エア・コンプレッサ取替 | 5.5
ふそう | グレート | FU65V | 6R10 |  | ブレーキ | 7731 | エア・コンプレッサ・ホース取替（１本） | 0.5
ふそう | グレート | FU65V | 6R10 |  | ブレーキ | 7740 | エア・ドライヤ取替 | 1.3
ふそう | グレート | FU65V | 6R10 |  | ブレーキ | 7741 | エア・ドライヤO/H〔乾燥剤取替を含む〕 | 2.5
ふそう | グレート | FU65V | 6R10 |  | ブレーキ | 7770 | プレッシャ・レギュレータ取替（１個） | 0.6
ふそう | グレート | FU65V | 6R10 |  | ブレーキ | 7780 | ブレーキ・バルブ脱着 | 1.7
ふそう | グレート | FU65V | 6R10 |  | ブレーキ | 7790 | ブレーキ・バルブO/H | 2.8
ふそう | グレート | FU65V | 6R10 |  | ブレーキ | 7800 | ブレーキ・リレー・バルブ取替（１個） | 2.8
ふそう | グレート | FU65V | 6R10 |  | ブレーキ | 7810 | フロント・ブレーキ・チャンバ脱着（１輪） | 1.1
ふそう | グレート | FU65V | 6R10 |  | ブレーキ | 7820 | フロント・ブレーキ・チャンバO/H（１輪） | 1.7
ふそう | グレート | FU65V | 6R10 |  | ブレーキ | 7840 | リヤ・ブレーキ・チャンバ脱着（１輪） | 1.4
ふそう | グレート | FU65V | 6R10 |  | ブレーキ | 7850 | リヤ・ブレーキ・チャンバO/H（１輪） | 2
ふそう | グレート | FU65V | 6R10 |  | ブレーキ | 7870 | リヤ・スプリング・ブレーキ・チャンバ脱着（１輪） | 1.4
ふそう | グレート | FU65V | 6R10 |  | ブレーキ | 7890 | エキゾースト・ブレーキ・マグネチック・バルブ取替 | 0.6
ふそう | グレート | FU65V | 6R10 |  | ブレーキ | 7900 | エキゾースト・ブレーキ・バルブ取替（１個） | 1.7
ふそう | グレート | FU65V | 6R10 |  | ブレーキ | 7910 | エキゾースト・ブレーキ・コントロール・シリンダ取替（１個） | 0.3
ふそう | グレート | FU65V | 6R10 |  | ボデー・エレクトリカル
ふそう | グレート | FU65V | 6R10 |  | 《メータ＆スイッチ》
ふそう | グレート | FU65V | 6R10 |  | 《メータ＆スイッチ》 | 8010 | コンビネーション・メータ取替 | 0.9
ふそう | グレート | FU65V | 6R10 |  | 《メータ＆スイッチ》 | 8030 | フューエル・センダ・ユニット取替（１個） | 0.9
ふそう | グレート | FU65V | 6R10 |  | 《メータ＆スイッチ》 | 8050 | ウォータ・テンパレチャ・センダ・ユニット取替 | 0.3
ふそう | グレート | FU65V | 6R10 |  | 《メータ＆スイッチ》 | 8060 | オイル・プレッシャ・スイッチ取替 | 0.5
ふそう | グレート | FU65V | 6R10 |  | 《メータ＆スイッチ》 | 8090 | エア・プレッシャ・ゲージ取替 | 1.5
ふそう | グレート | FU65V | 6R10 |  | 《メータ＆スイッチ》 | 8210 | コンビネーション・スイッチ取替 | 0.5
ふそう | グレート | FU65V | 6R10 |  | 《メータ＆スイッチ》 | 8221 | ハザード・ランプ・スイッチ取替 | 0.7
ふそう | グレート | FU65V | 6R10 |  | 《メータ＆スイッチ》 | 8230 | バック・ランプ・スイッチ取替 | 0.3
ふそう | グレート | FU65V | 6R10 |  | 《メータ＆スイッチ》 | 8240 | ストップ・ランプ・スイッチ取替 | 0.3
ふそう | グレート | FU65V | 6R10 |  | 《ライト＆ワイパ》
ふそう | グレート | FU65V | 6R10 |  | 《ライト＆ワイパ》 | 8250 | ヘッドランプ取替（１個） | 0.6
ふそう | グレート | FU65V | 6R10 |  | 《ライト＆ワイパ》 | 8260 | フロント・ターン・シグナル・ランプ取替（１個） | 0.3
ふそう | グレート | FU65V | 6R10 |  | 《ライト＆ワイパ》 | 8261 | フロント・ターン・シグナル・ランプ・レンズ取替（１個） | 0.3
ふそう | グレート | FU65V | 6R10 |  | 《ライト＆ワイパ》 | 8270 | サイド・ターン・シグナル・ランプ取替（１個） | 0.4
ふそう | グレート | FU65V | 6R10 |  | 《ライト＆ワイパ》 | 8280 | リヤ・コンビネーション・ランプ取替（１個） | 0.4
ふそう | グレート | FU65V | 6R10 |  | 《ライト＆ワイパ》 | 8281 | リヤ・コンビネーション・ランプ・レンズ取替（１個） | 0.3
ふそう | グレート | FU65V | 6R10 |  | 《ライト＆ワイパ》 | 8290 | バック・ランプ取替（１個） | 0.3
ふそう | グレート | FU65V | 6R10 |  | 《ライト＆ワイパ》 | 8291 | バック・ランプ・レンズ取替（１個） | 0.2
ふそう | グレート | FU65V | 6R10 |  | 《ライト＆ワイパ》 | 8300 | ライセンス・ランプ取替（１個） | 0.3
ふそう | グレート | FU65V | 6R10 |  | 《ライト＆ワイパ》 | 8301 | ライセンス・ランプ・レンズ取替（１個） | 0.3
ふそう | グレート | FU65V | 6R10 |  | 《ライト＆ワイパ》 | 8310 | ルーム・ランプ取替（１個） | 0.6
ふそう | グレート | FU65V | 6R10 |  | 《ライト＆ワイパ》 | 8410 | ホーン取替（１個） | 0.4
ふそう | グレート | FU65V | 6R10 |  | 《ライト＆ワイパ》 | 8420 | フロント・ウインド・ウォッシャ・ポンプ取替（１個） | 0.7
ふそう | グレート | FU65V | 6R10 |  | 《ライト＆ワイパ》 | 8430 | フロント・ウインド・ウォッシャ・ノズル取替（１個） | 0.4
ふそう | グレート | FU65V | 6R10 |  | 《ライト＆ワイパ》 | 8450 | フロント・ワイパ・モータ取替 | 1.1
ふそう | グレート | FU65V | 6R10 |  | 《ライト＆ワイパ》 | 8470 | フロント・ワイパ・リンク取替 | 1.1
ふそう | グレート | FU65V | 6R10 |  | 《附属装置》
ふそう | グレート | FU65V | 6R10 |  | 《附属装置》 | 8490 | ラジオ・アンテナ・ロッド取替〔アンテナ・ケーブルを含む〕 | 2.2
ふそう | グレート | FU65V | 6R10 |  | 《附属装置》 | 8500 | フロント・シガレット・ライタ取替（１個） | 0.8
ふそう | グレート | FU65V | 6R10 |  | 《附属装置》 | 8510 | フロント・ドア・パワー・ウインド・モータ取替（１個） | 2.9
ふそう | グレート | FU65V | 6R10 |  | 《附属装置》 | 8520 | フロント・ドア・パワー・ウインド・スイッチ取替（１個） | 0.3
ふそう | グレート | FU65V | 6R10 |  | 《附属装置》 | 8530 | アウタ・ミラー・コントロール・スイッチ取替（１個） | 0.6
ふそう | グレート | FU65V | 6R10 |  | 《附属装置》 |  | 〈整備追加点数〉電動ミラー・コントロール付 | 0.6
ふそう | グレート | FU65V | 6R10 |  | 《ヒータ＆エアコン》
ふそう | グレート | FU65V | 6R10 |  | 《ヒータ＆エアコン》 | 8610 | フロント・ヒータ・ユニット脱着 | 6.6
ふそう | グレート | FU65V | 6R10 |  | 《ヒータ＆エアコン》 | 8620 | フロント・ヒータ・コア取替（含 フロント・ヒータ・ユニット脱着） | 7.5
ふそう | グレート | FU65V | 6R10 |  | 《ヒータ＆エアコン》 | 8640 | フロント・ブロア・モータ取替（１個） | 1.7
ふそう | グレート | FU65V | 6R10 |  | 《ヒータ＆エアコン》 | 8650 | フロント・ブロア・モータ・レジスタ取替（１個） | 0.9
ふそう | グレート | FU65V | 6R10 |  | 《ヒータ＆エアコン》 | 8720 | フロント・エアコン・ユニット脱着（含 ガス・チャージ） | 6.6
ふそう | グレート | FU65V | 6R10 |  | 《ヒータ＆エアコン》 | 8722 | フロント・エバポレータ取替（含 ガス・チャージ） | 8.3
ふそう | グレート | FU65V | 6R10 |  | 《ヒータ＆エアコン》 | 8730 | クーラ・コンプレッサ取替（含 ガス・チャージ） | 3.5
ふそう | グレート | FU65V | 6R10 |  | 《ヒータ＆エアコン》 | 8750 | クーラ・コンデンサ脱着（含 ガス・チャージ） | 2.2
ふそう | グレート | FU65V | 6R10 |  | 《ヒータ＆エアコン》 | 8800 | フロント・エアコン・スイッチ取替（１個） | 1.4
ふそう | グレート | FU65V | 6R10 |  | フレーム＆ボデー
ふそう | グレート | FU65V | 6R10 |  | フレーム＆ボデー | 9010 | フロント・バンパ取替 | 0.9
ふそう | グレート | FU65V | 6R10 |  | フレーム＆ボデー | 9030 | リヤ・バンパ取替 | 0.6
ふそう | グレート | FU65V | 6R10 |  | フレーム＆ボデー | 9050 | ラジエータ・グリル脱着 | 0.3
ふそう | グレート | FU65V | 6R10 |  | フレーム＆ボデー | 9070 | ボンネット・ロック取替〔フロント・フード・ロックを示す〕 | 0.3
ふそう | グレート | FU65V | 6R10 |  | フレーム＆ボデー | 9080 | ボンネット・ロック・ワイヤ取替〔フロント・フード・ロック・ワイヤを示す〕 | 0.9
ふそう | グレート | FU65V | 6R10 |  | フレーム＆ボデー | 9210 | フロント・ドア・ウインド・ガラス取替（１枚） | 1.4
ふそう | グレート | FU65V | 6R10 |  | フレーム＆ボデー | 9230 | フロント・ドア・ウインド・レギュレータ取替（１個） | 1.4
ふそう | グレート | FU65V | 6R10 |  | フレーム＆ボデー | 9240 | フロント・ドア・ストライカ取替/調整（ボデー側）（１個） | 0.4
ふそう | グレート | FU65V | 6R10 |  | フレーム＆ボデー | 9250 | フロント・ドア・ロック取替（１個） | 1.4
ふそう | グレート | FU65V | 6R10 |  | フレーム＆ボデー | 9270 | ドア・キー・シリンダ取替（１個） | 1.4
ふそう | グレート | FU65V | 6R10 |  | フレーム＆ボデー | 9280 | キー・シリンダ・セット取替（１台） | 4.1
ふそう | グレート | FU65V | 6R10 |  | フレーム＆ボデー | 9320 | バック・ミラーAssy取替（１個） | 0.4
ふそう | グレート | FU65V | 6R10 |  | フレーム＆ボデー | 9330 | アンダ・ミラーAssy取替 | 0.2
ふそう | グレート | FU65V | 6R10 |  | フレーム＆ボデー | 9341 | サイド・アンダ・ミラー・レンズ取替 | 1
ふそう | グレート | FU65V | 6R10 |  | フレーム＆ボデー | 9350 | ルーム・ミラーAssy取替 | 0.2
ふそう | グレート | FU64V | 6R10 | 60 | 事業用 ３か月点検 基本点検 |  |  | 6.1
ふそう | グレート | FU64V | 6R10 | 70 | 事業用 １２か月点検 基本点検 |  |  | 18.7
ふそう | グレート | FU64V | 6R10 |  | 事業用 １２か月点検 保安確認検査 |  |  | 1.8
ふそう | グレート | FU64V | 6R10 |  | 法定定期点検時附加作業（１年、２年、１２か月点検時に適用）
ふそう | グレート | FU64V | 6R10 |  | 法定定期点検時附加作業（１年、２年、１２か月点検時に適用） | 100 | 下廻り塗装 | 4
ふそう | グレート | FU64V | 6R10 |  | 法定定期点検時附加作業（１年、２年、１２か月点検時に適用） | 110 | ヘッドライト調整 | 0.4
ふそう | グレート | FU64V | 6R10 |  | 法定定期点検時附加作業（１年、２年、１２か月点検時に適用） | 121 | フロントまたはリヤ・ブレーキ清掃（１軸） | 0.3
ふそう | グレート | FU64V | 6R10 |  | 法定定期点検時附加作業（１年、２年、１２か月点検時に適用） | 130 | エンジン､下廻り洗浄 | 3.4
ふそう | グレート | FU64V | 6R10 |  | 法定定期点検時附加作業（１年、２年、１２か月点検時に適用） | 150 | 日常点検 | 0.4
ふそう | グレート | FU64V | 6R10 |  | 法定定期点検時附加作業（１年、２年、１２か月点検時に適用） | 151 | 長期使用車両推奨点検 | 0.6
ふそう | グレート | FU64V | 6R10 |  | 法定定期点検時附加作業（１年、２年、１２か月点検時に適用） | 160 | フロント及びリヤ・ハブ・グリス取替（１台）（含 ベアリング・グリス取替） | 2
ふそう | グレート | FU64V | 6R10 |  | 法定定期点検時附加作業（１年、２年、１２か月点検時に適用） | 192 | フロント及びリヤ・ウェッジ式ホイール・シリンダ取替（１台）（フル・エア・ブレーキ車に適用） | 3.4
ふそう | グレート | FU64V | 6R10 |  | 法定定期点検時附加作業（１年、２年、１２か月点検時に適用） | 210 | グリス・アップ（１台） | 0.4
ふそう | グレート | FU64V | 6R10 |  | エンジン本体、ハイブリッド
ふそう | グレート | FU64V | 6R10 |  | エンジン本体、ハイブリッド | 1080 | Ｖベルト全数調整 | 0.4
ふそう | グレート | FU64V | 6R10 |  | エンジン本体、ハイブリッド | 1090 | Ｖベルト全数取替 | 0.6
ふそう | グレート | FU64V | 6R10 |  | エンジン本体、ハイブリッド |  | 〈整備追加点数〉オフセット・ファンのオルタネータ・ベルト | 0.2
ふそう | グレート | FU64V | 6R10 |  | ルブリケーション、クーリング、フューエル
ふそう | グレート | FU64V | 6R10 |  | ルブリケーション、クーリング、フューエル | 2041 | オイル・フィルタ・エレメント取替 | 0.4
ふそう | グレート | FU64V | 6R10 |  | ルブリケーション、クーリング、フューエル | 2050 | エンジン・オイル取替 | 0.6
ふそう | グレート | FU64V | 6R10 |  | ルブリケーション、クーリング、フューエル |  | 〈整備追加点数〉アンダ・カバー付 | 0.1
ふそう | グレート | FU64V | 6R10 |  | ルブリケーション、クーリング、フューエル | 2300 | エンジン冷却液（クーラント）取替 | 0.8
ふそう | グレート | FU64V | 6R10 |  | ルブリケーション、クーリング、フューエル | 2460 | フューエル・フィルタ取替（１個） | 0.7
ふそう | グレート | FU64V | 6R10 |  | エンジン・エレクトリカル
ふそう | グレート | FU64V | 6R10 |  | エンジン・エレクトリカル | 3010 | バッテリ比重測定/電解液補充 | 0.3
ふそう | グレート | FU64V | 6R10 |  | パワートレーン
ふそう | グレート | FU64V | 6R10 |  | パワートレーン | 4090 | クラッチの遊び調整 | 0.3
ふそう | グレート | FU64V | 6R10 |  | パワートレーン |  | 〈整備追加点数〉アンダ・カバー付 | 0.1
ふそう | グレート | FU64V | 6R10 |  | パワートレーン | 4230 | マニュアル・トランスミッション・オイル取替 | 0.5
ふそう | グレート | FU64V | 6R10 |  | パワートレーン |  | 〈整備追加点数〉アンダ・カバー付 | 0.1
ふそう | グレート | FU64V | 6R10 |  | パワートレーン | 4231 | マニュアル・トランスミッション・オイル・フィルタ取替（１個） | 0.3
ふそう | グレート | FU64V | 6R10 |  | パワートレーン | 4235 | マニュアル・トランスミッション・パワー・シフト・ブースターO/H | 4
ふそう | グレート | FU64V | 6R10 |  | パワートレーン | 4260 | トランスミッション・リヤ・オイル・シール取替 | 3.2
ふそう | グレート | FU64V | 6R10 |  | パワートレーン | 4731 | リヤ・ディファレンシャル・オイル取替（１軸） | 0.4
ふそう | グレート | FU64V | 6R10 |  | アクスル＆サスペンション
ふそう | グレート | FU64V | 6R10 |  | アクスル＆サスペンション | 5500 | フロント・スプリング・リーフ取替（１枚）（含 フロント・リーフ・スプリングAssy脱着） | 2.8
ふそう | グレート | FU64V | 6R10 |  | ステアリング
ふそう | グレート | FU64V | 6R10 |  | ステアリング | 6020 | フロント・トーイン調整（１軸） | 0.7
ふそう | グレート | FU64V | 6R10 |  | ブレーキ
ふそう | グレート | FU64V | 6R10 |  | ブレーキ | 7022 | フロント・ブレーキ・シュー取替（１軸） | 1.8
ふそう | グレート | FU64V | 6R10 |  | ブレーキ | 7030 | フロント・ブレーキ・ライニング張替（１輪）（シュー取外状態） | 0.9
ふそう | グレート | FU64V | 6R10 |  | ブレーキ | 7222 | リヤ・ブレーキ・シュー取替（１軸） | 2.3
ふそう | グレート | FU64V | 6R10 |  | ブレーキ |  | 〈整備追加点数〉駆動軸 | 0.1
ふそう | グレート | FU64V | 6R10 |  | ブレーキ | 7230 | リヤ・ブレーキ・ライニング張替（１輪）（シュー取外状態） | 0.9
ふそう | グレート | FU64V | 6R10 |  | 一般整備
ふそう | グレート | FU64V | 6R10 |  | エンジン本体、ハイブリッド
ふそう | グレート | FU64V | 6R10 |  | エンジン本体、ハイブリッド | 1070 | ディーゼル・スモーク測定 | 0.6
ふそう | グレート | FU64V | 6R10 |  | エンジン本体、ハイブリッド | 1071 | ディーゼルＰＭ測定（オパシメータ） | 0.6
ふそう | グレート | FU64V | 6R10 |  | エンジン本体、ハイブリッド | 1080 | Ｖベルト全数調整 | 0.6
ふそう | グレート | FU64V | 6R10 |  | エンジン本体、ハイブリッド | 1081 | オルタネータ（ファン）・ベルト調整 | 0.4
ふそう | グレート | FU64V | 6R10 |  | エンジン本体、ハイブリッド | 1082 | エアコン・ベルト調整 | 0.5
ふそう | グレート | FU64V | 6R10 |  | エンジン本体、ハイブリッド | 1090 | Ｖベルト全数取替 | 0.8
ふそう | グレート | FU64V | 6R10 |  | エンジン本体、ハイブリッド |  | 〈整備追加点数〉オフセット・ファンのオルタネータ・ベルト | 0.3
ふそう | グレート | FU64V | 6R10 |  | エンジン本体、ハイブリッド | 1091 | オルタネータ（ファン）・ベルト取替 | 0.5
ふそう | グレート | FU64V | 6R10 |  | エンジン本体、ハイブリッド |  | 〔注意〕オフセットファン仕様のクーリング・ファン用ベルトを示す
ふそう | グレート | FU64V | 6R10 |  | エンジン本体、ハイブリッド | 1092 | エアコン・ベルト取替 | 0.6
ふそう | グレート | FU64V | 6R10 |  | エンジン本体、ハイブリッド | 1100 | エア・クリーナ・エレメント清掃/取替 | 0.6
ふそう | グレート | FU64V | 6R10 |  | エンジン本体、ハイブリッド | 1210 | エンジン脱着 | 20.4
ふそう | グレート | FU64V | 6R10 |  | エンジン本体、ハイブリッド | 1220 | エンジンO/H（含 エンジン脱着） | 97.4
ふそう | グレート | FU64V | 6R10 |  | エンジン本体、ハイブリッド | 1230 | シリンダ・ヘッド・カバー・ガスケット取替（１台） | 0.9
ふそう | グレート | FU64V | 6R10 |  | エンジン本体、ハイブリッド | 1240 | シリンダ・ヘッド・ガスケット取替（１台） | 14.3
ふそう | グレート | FU64V | 6R10 |  | エンジン本体、ハイブリッド | 1250 | シリンダ・ヘッドO/H（１台）（含 シリンダ・ヘッド脱着） | 21.7
ふそう | グレート | FU64V | 6R10 |  | エンジン本体、ハイブリッド | 1270 | バルブ・ロッカ・アーム取替（１台） | 7.5
ふそう | グレート | FU64V | 6R10 |  | エンジン本体、ハイブリッド | 1280 | バルブ・ロッカ・シャフト取替（１台） | 7.7
ふそう | グレート | FU64V | 6R10 |  | エンジン本体、ハイブリッド | 1290 | カムシャフト取替（１台） | 9
ふそう | グレート | FU64V | 6R10 |  | エンジン本体、ハイブリッド | 1310 | バルブ・クリアランス調整 | 3.7
ふそう | グレート | FU64V | 6R10 |  | エンジン本体、ハイブリッド |  | 〔注意〕Jakeブレーキ・クリアランス調整を含む
ふそう | グレート | FU64V | 6R10 |  | エンジン本体、ハイブリッド | 1410 | クランク・プーリ脱着 | 4.5
ふそう | グレート | FU64V | 6R10 |  | エンジン本体、ハイブリッド |  | 〈整備追加点数〉オフセット・ファン仕様車 | 0.3
ふそう | グレート | FU64V | 6R10 |  | エンジン本体、ハイブリッド | 1420 | フライホイール脱着（含 トランスミッション脱着） | 10.8
ふそう | グレート | FU64V | 6R10 |  | エンジン本体、ハイブリッド | 1430 | クランクシャフト・リヤ・オイル・シール取替Ｍ/Ｔ車（含 トランスミッション脱着） | 11.4
ふそう | グレート | FU64V | 6R10 |  | エンジン本体、ハイブリッド | 1440 | クランクシャフト・フロント・オイル・シール取替 | 5.1
ふそう | グレート | FU64V | 6R10 |  | エンジン本体、ハイブリッド |  | 〈整備追加点数〉オフセット・ファン仕様車 | 0.3
ふそう | グレート | FU64V | 6R10 |  | エンジン本体、ハイブリッド | 1490 | タイミング・チェーン（ギヤ）・カバー・パッキン取替 | 12.4
ふそう | グレート | FU64V | 6R10 |  | エンジン本体、ハイブリッド | 1502 | エンジン・マウント右側取替（１個） | 1.8
ふそう | グレート | FU64V | 6R10 |  | エンジン本体、ハイブリッド |  | 〈整備追加点数〉リヤ側 | 0.3
ふそう | グレート | FU64V | 6R10 |  | エンジン本体、ハイブリッド | 1503 | エンジン・マウント左側取替（１個） | 1.8
ふそう | グレート | FU64V | 6R10 |  | エンジン本体、ハイブリッド |  | 〈整備追加点数〉リヤ側 | 0.3
ふそう | グレート | FU64V | 6R10 |  | 《インテーク＆エキゾースト》
ふそう | グレート | FU64V | 6R10 |  | 《インテーク＆エキゾースト》 | 1610 | インテーク・マニホールド・ガスケット取替（１個） | 4.3
ふそう | グレート | FU64V | 6R10 |  | 《インテーク＆エキゾースト》 | 1620 | エキゾースト・マニホールド・ガスケット取替（１個） | 10.5
ふそう | グレート | FU64V | 6R10 |  | 《インテーク＆エキゾースト》 | 1630 | エキゾースト・フロント・パイプ・フランジ/ガスケット取替（１個） | 1.4
ふそう | グレート | FU64V | 6R10 |  | 《インテーク＆エキゾースト》 | 1640 | エキゾースト・フロント・パイプ取替（１本） | 1.3
ふそう | グレート | FU64V | 6R10 |  | 《インテーク＆エキゾースト》 | 1650 | エキゾースト・センタ・パイプ取替（１本） | 1.5
ふそう | グレート | FU64V | 6R10 |  | 《インテーク＆エキゾースト》 | 1680 | エキゾースト・テール・パイプ取替（１本） | 0.6
ふそう | グレート | FU64V | 6R10 |  | 《インテーク＆エキゾースト》 | 1690 | ＥＧＲバルブ取替（１個） | 10
ふそう | グレート | FU64V | 6R10 |  | 《インテーク＆エキゾースト》 | 1691 | ＥＧＲクーラ取替（１個） | 4
ふそう | グレート | FU64V | 6R10 |  | 《インテーク＆エキゾースト》 | 1700 | インタ・クーラ取替（１個） | 4.4
ふそう | グレート | FU64V | 6R10 |  | 《インテーク＆エキゾースト》 | 1710 | ターボ・チャージャ取替（１個） | 8.8
ふそう | グレート | FU64V | 6R10 |  | 《インテーク＆エキゾースト》 | 1732 | NOxセンサ取替（1個） | 0.8
ふそう | グレート | FU64V | 6R10 |  | 《インテーク＆エキゾースト》 | 1733 | DPF差圧センサ取替（1個）〔DPF圧力センサ〕 | 0.4
ふそう | グレート | FU64V | 6R10 |  | 《インテーク＆エキゾースト》 | 1734 | DPF温度センサ取替（1個） | 0.4
ふそう | グレート | FU64V | 6R10 |  | 《インテーク＆エキゾースト》 | 1740 | 触媒コンバータ取替（１個）〔SCRマフラ〕 | 3
ふそう | グレート | FU64V | 6R10 |  | 《インテーク＆エキゾースト》 | 1745 | ＤＰＦ取替（１個） | 1.7
ふそう | グレート | FU64V | 6R10 |  | 《インテーク＆エキゾースト》 | 1800 | 尿素水ポンプ・モジュール取替〔尿素水サプライ・モジュール〕 | 2.2
ふそう | グレート | FU64V | 6R10 |  | 《インテーク＆エキゾースト》 | 1801 | 尿素水ポンプ・モジュール・フィルタ取替 | 0.4
ふそう | グレート | FU64V | 6R10 |  | 《インテーク＆エキゾースト》 | 1810 | 尿素水ドージング・モジュール取替 | 0.8
ふそう | グレート | FU64V | 6R10 |  | 《インテーク＆エキゾースト》 | 1840 | 尿素水タンクAssy脱着（1個）（除 尿素水抜き取り，注入） | 1.1
ふそう | グレート | FU64V | 6R10 |  | 《インテーク＆エキゾースト》 | 1841 | 尿素水水位センサ取替（1個）〔尿素水タンク脱着を含む〕 | 1.2
ふそう | グレート | FU64V | 6R10 |  | 《インテーク＆エキゾースト》 | 1842 | 尿素水識別（温度）センサ取替（1個）〔尿素水タンク脱着を含む〕 | 1.2
ふそう | グレート | FU64V | 6R10 |  | 《インテーク＆エキゾースト》 | 1860 | 尿素水ノズル・ホース（パイプ）取替（１本） | 0.6
ふそう | グレート | FU64V | 6R10 |  | ルブリケーション、クーリング、フューエル
ふそう | グレート | FU64V | 6R10 |  | 《ルブリケーション（潤滑）》
ふそう | グレート | FU64V | 6R10 |  | 《ルブリケーション（潤滑）》 | 2010 | オイル・パン脱着/オイル・パン・パッキン取替 | 3.4
ふそう | グレート | FU64V | 6R10 |  | 《ルブリケーション（潤滑）》 | 2020 | オイル・ポンプ取替 | 6
ふそう | グレート | FU64V | 6R10 |  | 《ルブリケーション（潤滑）》 | 2041 | オイル・フィルタ・エレメント取替 | 0.5
ふそう | グレート | FU64V | 6R10 |  | 《ルブリケーション（潤滑）》 | 2050 | エンジン・オイル取替 | 0.7
ふそう | グレート | FU64V | 6R10 |  | 《ルブリケーション（潤滑）》 |  | 〈整備追加点数〉アンダ・カバー付 | 0.2
ふそう | グレート | FU64V | 6R10 |  | 《クーリング（冷却）》
ふそう | グレート | FU64V | 6R10 |  | 《クーリング（冷却）》 | 2210 | ウォータ・ポンプ取替 | 3.4
ふそう | グレート | FU64V | 6R10 |  | 《クーリング（冷却）》 | 2220 | ラジエータ・ロアー・ホース取替 | 0.8
ふそう | グレート | FU64V | 6R10 |  | 《クーリング（冷却）》 | 2230 | ラジエータ・アッパ・ホース取替 | 0.8
ふそう | グレート | FU64V | 6R10 |  | 《クーリング（冷却）》 | 2240 | サーモスタット取替 | 1
ふそう | グレート | FU64V | 6R10 |  | 《クーリング（冷却）》 | 2250 | ラジエータ脱着（１個） | 4.8
ふそう | グレート | FU64V | 6R10 |  | 《クーリング（冷却）》 |  | 〈整備追加点数〉ベッドレス・キャブ車 | 3.3
ふそう | グレート | FU64V | 6R10 |  | 《クーリング（冷却）》 | 2260 | ラジエータ・リザーブ・タンク取替 | 0.5
ふそう | グレート | FU64V | 6R10 |  | 《クーリング（冷却）》 | 2270 | ファン・ブレード取替 | 2.4
ふそう | グレート | FU64V | 6R10 |  | 《クーリング（冷却）》 | 2280 | ファン・カップリング取替 | 3
ふそう | グレート | FU64V | 6R10 |  | 《クーリング（冷却）》 | 2300 | エンジン冷却液（クーラント）取替 | 1
ふそう | グレート | FU64V | 6R10 |  | 《クーリング（冷却）》 | 2310 | エンジン・オイル・クーラ取替 | 5
ふそう | グレート | FU64V | 6R10 |  | 《フューエル（燃料）》
ふそう | グレート | FU64V | 6R10 |  | 《フューエル（燃料）》 | 2460 | フューエル・フィルタ取替（１個） | 0.8
ふそう | グレート | FU64V | 6R10 |  | 《フューエル（燃料）》 | 2500 | ＰＣＶバルブ取替 | 2.9
ふそう | グレート | FU64V | 6R10 |  | 《フューエル（燃料）》 | 2631 | コモンレール・インジェクタ取替（１本） | 4.8
ふそう | グレート | FU64V | 6R10 |  | 《フューエル（燃料）》 | 2811 | フューエル・タンク脱着（１個）（除 燃料抜き取り，注入） | 2.2
ふそう | グレート | FU64V | 6R10 |  | 《フューエル（燃料）》 | 2821 | アクセル・ポジション・センサ取替 | 0.9
ふそう | グレート | FU64V | 6R10 |  | 《フューエル（燃料）》 | 2830 | コモンレールAssy取替 | 3.4
ふそう | グレート | FU64V | 6R10 |  | 《フューエル（燃料）》 | 2840 | コモンレール・サプライポンプAssy取替 | 10.6
ふそう | グレート | FU64V | 6R10 |  | エンジン・エレクトリカル
ふそう | グレート | FU64V | 6R10 |  | エンジン・エレクトリカル | 3010 | バッテリ比重測定/電解液補充 | 0.4
ふそう | グレート | FU64V | 6R10 |  | エンジン・エレクトリカル | 3080 | イグニッション・スイッチ取替〔スタータ・スイッチ，キー・シリンダ，ステアリング・ロック一体〕 | 1.3
ふそう | グレート | FU64V | 6R10 |  | エンジン・エレクトリカル | 3100 | オルタネータ取替（１個） | 0.9
ふそう | グレート | FU64V | 6R10 |  | エンジン・エレクトリカル | 3110 | スタータ・モータ取替 | 1.1
ふそう | グレート | FU64V | 6R10 |  | エンジン・エレクトリカル | 3141 | プレッシャ・センサ取替（１個） | 0.3
ふそう | グレート | FU64V | 6R10 |  | エンジン・エレクトリカル | 3160 | 水温センサ取替（コンピュータ用）（１個） | 0.5
ふそう | グレート | FU64V | 6R10 |  | エンジン・エレクトリカル | 3161 | 燃料温度センサ取替（１個） | 0.7
ふそう | グレート | FU64V | 6R10 |  | エンジン・エレクトリカル | 3180 | 吸気温センサ取替（１個） | 0.4
ふそう | グレート | FU64V | 6R10 |  | エンジン・エレクトリカル | 3201 | エンジン回転センサ取替（１個）〔エンジン・スピード・センサ〕 | 0.5
ふそう | グレート | FU64V | 6R10 |  | エンジン・エレクトリカル | 3202 | カム角センサ取替（１個）〔気筒判別センサ〕 | 0.4
ふそう | グレート | FU64V | 6R10 |  | パワートレーン
ふそう | グレート | FU64V | 6R10 |  | 《クラッチ》
ふそう | グレート | FU64V | 6R10 |  | 《クラッチ》 | 4010 | クラッチO/H （含トランスミッション脱着、クラッチ・カバーAssy取替、クラッチ・ディスク取替、レリーズ・ベアリング取替）〔DUONICは湿式多板クラッチAssy取替を示す〕 | 10
ふそう | グレート | FU64V | 6R10 |  | 《クラッチ》 | 4020 | フライホイール・パイロット・ベアリング（ブッシュ）取替 （クラッチ・カバー取外状態） | 0.6
ふそう | グレート | FU64V | 6R10 |  | 《クラッチ》 | 4030 | クラッチ・マスタ・シリンダO/H | 2.2
ふそう | グレート | FU64V | 6R10 |  | 《クラッチ》 | 4040 | クラッチ・マスタ・シリンダ取替 | 1.7
ふそう | グレート | FU64V | 6R10 |  | 《クラッチ》 | 4080 | クラッチ倍力装置取替 | 1.7
ふそう | グレート | FU64V | 6R10 |  | 《クラッチ》 | 4090 | クラッチの遊び調整 | 0.4
ふそう | グレート | FU64V | 6R10 |  | 《クラッチ》 |  | 〈整備追加点数〉アンダ・カバー付 | 0.2
ふそう | グレート | FU64V | 6R10 |  | 《クラッチ》 | 4110 | クラッチ・フルード取替 | 0.8
ふそう | グレート | FU64V | 6R10 |  | 《クラッチ》 |  | 〈整備追加点数〉アンダ・カバー付 | 0.2
ふそう | グレート | FU64V | 6R10 |  | 《トランスミッション》
ふそう | グレート | FU64V | 6R10 |  | 《トランスミッション》 | 4210 | マニュアル・トランスミッション脱着 | 9.1
ふそう | グレート | FU64V | 6R10 |  | 《トランスミッション》 | 4220 | マニュアル・トランスミッションO/H（含 トランスミッション脱着） | 27.3
ふそう | グレート | FU64V | 6R10 |  | 《トランスミッション》 |  | 〈整備追加点数〉ダイレクト・ドライブ付 | 1.7
ふそう | グレート | FU64V | 6R10 |  | 《トランスミッション》 | 4230 | マニュアル・トランスミッション・オイル取替 | 0.7
ふそう | グレート | FU64V | 6R10 |  | 《トランスミッション》 |  | 〈整備追加点数〉アンダ・カバー付 | 0.2
ふそう | グレート | FU64V | 6R10 |  | 《トランスミッション》 | 4231 | マニュアル・トランスミッション・オイル・フィルタ取替（１個） | 0.4
ふそう | グレート | FU64V | 6R10 |  | 《トランスミッション》 | 4233 | マニュアル・トランスミッション・オイル・クーラ取替（１個） | 1.4
ふそう | グレート | FU64V | 6R10 |  | 《トランスミッション》 | 4235 | マニュアル・トランスミッション・パワー・シフト・ブースターO/H | 5.1
ふそう | グレート | FU64V | 6R10 |  | 《トランスミッション》 | 4236 | マニュアル・トランスミッション・パワー・シフト・ブースター取替 | 2
ふそう | グレート | FU64V | 6R10 |  | 《トランスミッション》 | 4260 | トランスミッション・リヤ・オイル・シール取替 | 4.1
ふそう | グレート | FU64V | 6R10 |  | 《トランスミッション》 | 4280 | スピード・メータ・ドリブン・ギヤ取替 | 0.6
ふそう | グレート | FU64V | 6R10 |  | 《トランスミッション》 | 4290 | 車速センサ取替（スピード・メータ用） | 0.3
ふそう | グレート | FU64V | 6R10 |  | 《トランスミッション》 | 4340 | ニュートラル・セフティ・スイッチ（インヒビタ・スイッチ）取替/調整 | 0.4
ふそう | グレート | FU64V | 6R10 |  | 《プロペラ・シャフト》
ふそう | グレート | FU64V | 6R10 |  | 《プロペラ・シャフト》 | 4510 | リヤ・プロペラ・シャフトAssy取替 | 1.4
ふそう | グレート | FU64V | 6R10 |  | 《プロペラ・シャフト》 | 4520 | プロペラ・シャフト・センタ・ベアリング取替（１個） | 2.2
ふそう | グレート | FU64V | 6R10 |  | 《ディファレンシャル》
ふそう | グレート | FU64V | 6R10 |  | 《ディファレンシャル》 | 4711 | リヤ・ディファレンシャル・キャリアAssy（後前軸）脱着 | 5.5
ふそう | グレート | FU64V | 6R10 |  | 《ディファレンシャル》 | 4721 | リヤ・ディファレンシャルO/H（後前軸）（含 ディファレンシャル脱着） | 18.7
ふそう | グレート | FU64V | 6R10 |  | 《ディファレンシャル》 | 4731 | リヤ・ディファレンシャル・オイル取替（１軸） | 0.6
ふそう | グレート | FU64V | 6R10 |  | 《ディファレンシャル》 | 4741 | リヤ・ディファレンシャル・ドライブ・ピニオン・オイル・シール（後前軸）取替 | 1.7
ふそう | グレート | FU64V | 6R10 |  | アクスル＆サスペンション
ふそう | グレート | FU64V | 6R10 |  | 《フロント・アクスル》
ふそう | グレート | FU64V | 6R10 |  | 《フロント・アクスル》 | 5010 | ステアリング・ナックル取替（１輪）（含 トーイン，ストッパ調整） | 4.4
ふそう | グレート | FU64V | 6R10 |  | 《フロント・アクスル》 | 5020 | ナックル・アーム取替（１輪）（含 トーイン調整） | 1.7
ふそう | グレート | FU64V | 6R10 |  | 《フロント・アクスル》 |  | 〈整備追加点数〉右側 | 0.6
ふそう | グレート | FU64V | 6R10 |  | 《フロント・アクスル》 | 5030 | キング・ピン取替（１輪） | 4.4
ふそう | グレート | FU64V | 6R10 |  | 《フロント・アクスル》 | 5031 | キング・ピン・ブッシュ取替（１輪） | 5
ふそう | グレート | FU64V | 6R10 |  | 《フロント・アクスル》 | 5040 | フロント・ハブ取替（１輪） | 2.8
ふそう | グレート | FU64V | 6R10 |  | 《フロント・アクスル》 | 5050 | フロント・ハブ・ベアリング（インナ・アウタ）取替（１輪） | 2.6
ふそう | グレート | FU64V | 6R10 |  | 《フロント・アクスル》 | 5060 | フロント・ハブ・オイル・シール取替（１輪） | 1.6
ふそう | グレート | FU64V | 6R10 |  | 《フロント・アクスル》 | 5070 | フロント・ハブ・ボルト取替（１本） | 1.8
ふそう | グレート | FU64V | 6R10 |  | 《フロント・アクスル》 |  | 〈整備追加点数〉１本増すごと | 0.1
ふそう | グレート | FU64V | 6R10 |  | 《リヤ・アクスル》
ふそう | グレート | FU64V | 6R10 |  | 《リヤ・アクスル》 | 5220 | リヤ・アクスル・ハウジング（駆動軸）取替（１軸） | 19.3
ふそう | グレート | FU64V | 6R10 |  | 《リヤ・アクスル》 | 5230 | リヤ・アクスル・シャフト取替（１本） | 0.7
ふそう | グレート | FU64V | 6R10 |  | 《リヤ・アクスル》 | 5250 | リヤ・アクスル・シャフト・オイル・シール取替（１輪） | 0.9
ふそう | グレート | FU64V | 6R10 |  | 《リヤ・アクスル》 | 5261 | リヤ・ハブ（後前軸）取替（１輪） | 3.6
ふそう | グレート | FU64V | 6R10 |  | 《リヤ・アクスル》 | 5263 | リヤ・ハブ（死軸）取替（１輪） | 3.4
ふそう | グレート | FU64V | 6R10 |  | 《リヤ・アクスル》 | 5271 | リヤ・ハブ・ベアリング（インナ・アウタ）（後前軸）取替（１輪） | 3.1
ふそう | グレート | FU64V | 6R10 |  | 《リヤ・アクスル》 | 5273 | リヤ・ハブ・ベアリング（インナ・アウタ）（死軸）取替（１輪） | 2.9
ふそう | グレート | FU64V | 6R10 |  | 《リヤ・アクスル》 | 5281 | リヤ・ハブ・オイル・シール（後前軸）取替（１輪） | 2.1
ふそう | グレート | FU64V | 6R10 |  | 《リヤ・アクスル》 | 5283 | リヤ・ハブ・オイル・シール（死軸）取替（１輪） | 2
ふそう | グレート | FU64V | 6R10 |  | 《リヤ・アクスル》 | 5291 | リヤ・ハブ・ボルト（後前軸）取替（１本） | 2.6
ふそう | グレート | FU64V | 6R10 |  | 《リヤ・アクスル》 |  | 〈整備追加点数〉１本増すごと | 0.1
ふそう | グレート | FU64V | 6R10 |  | 《リヤ・アクスル》 | 5293 | リヤ・ハブ・ボルト（死軸）取替（１本） | 2.5
ふそう | グレート | FU64V | 6R10 |  | 《リヤ・アクスル》 |  | 〈整備追加点数〉１本増すごと | 0.1
ふそう | グレート | FU64V | 6R10 |  | 《リヤ・アクスル》 | 5300 | フロント及びリヤ・ホイール・ナット緩み点検（１台）（点検方法は法定３か月点検に示す大型車のホイール・ナット締付方法を実施） | 1
ふそう | グレート | FU64V | 6R10 |  | 《フロント・サスペンション》
ふそう | グレート | FU64V | 6R10 |  | 《フロント・サスペンション》 | 5471 | フロント・エア・スプリング取替（１個） | 2
ふそう | グレート | FU64V | 6R10 |  | 《フロント・サスペンション》 |  | 〈整備追加点数〉右側 | 0.7
ふそう | グレート | FU64V | 6R10 |  | 《フロント・サスペンション》 | 5475 | フロント・エアサス車高センサ取替（1個） | 0.6
ふそう | グレート | FU64V | 6R10 |  | 《フロント・サスペンション》 | 5479 | フロント・ショック・アブソーバ取替（１台） | 1.3
ふそう | グレート | FU64V | 6R10 |  | 《フロント・サスペンション》 | 5480 | フロント・ショック・アブソーバ取替（１本） | 0.8
ふそう | グレート | FU64V | 6R10 |  | 《フロント・サスペンション》 | 5490 | フロント・リーフ・スプリングAssy脱着（１個） | 2.8
ふそう | グレート | FU64V | 6R10 |  | 《フロント・サスペンション》 | 5500 | フロント・スプリング・リーフ取替（１枚）（含 フロント・リーフ・スプリングAssy脱着） | 3.6
ふそう | グレート | FU64V | 6R10 |  | 《フロント・サスペンション》 | 5510 | フロント・リーフ・スプリング・ブッシュ取替（１個） | 3.3
ふそう | グレート | FU64V | 6R10 |  | 《フロント・サスペンション》 | 5520 | フロント・リーフ・スプリング・シャックル・ピン・ブッシュ取替（１個） | 3.6
ふそう | グレート | FU64V | 6R10 |  | 《フロント・サスペンション》 | 5550 | フロント・スタビライザ取替（１本） | 1.4
ふそう | グレート | FU64V | 6R10 |  | 《フロント・サスペンション》 | 5551 | フロント・スタビライザ・ブッシュ取替（１本） | 0.5
ふそう | グレート | FU64V | 6R10 |  | 《フロント・サスペンション》 |  | 〈整備追加点数〉両端部ブッシュ | 1.9
ふそう | グレート | FU64V | 6R10 |  | 《フロント・サスペンション》 | 5560 | フロント・ラテラル・コントロール・ロッド取替（１本） | 1.6
ふそう | グレート | FU64V | 6R10 |  | 《フロント・サスペンション》 | 5561 | フロント・ラテラル・コントロール・ロッド・ブッシュ取替（１本） | 2
ふそう | グレート | FU64V | 6R10 |  | 《フロント・サスペンション》 | 5570 | フロント・ラジアス・コントロール・ロッド取替（１本） | 1.6
ふそう | グレート | FU64V | 6R10 |  | 《フロント・サスペンション》 | 5571 | フロント・ラジアス・コントロール・ロッド・ブッシュ取替（１本） | 2
ふそう | グレート | FU64V | 6R10 |  | 《リヤ・サスペンション》
ふそう | グレート | FU64V | 6R10 |  | 《リヤ・サスペンション》 | 5771 | リヤ・エア・スプリング取替（１個） | 1.1
ふそう | グレート | FU64V | 6R10 |  | 《リヤ・サスペンション》 | 5775 | リヤ・エアサス車高センサ取替（1個） | 1.4
ふそう | グレート | FU64V | 6R10 |  | 《リヤ・サスペンション》 | 5779 | リヤ・ショック・アブソーバ取替（１台） | 1.7
ふそう | グレート | FU64V | 6R10 |  | 《リヤ・サスペンション》 | 5780 | リヤ・ショック・アブソーバ取替（１本） | 0.9
ふそう | グレート | FU64V | 6R10 |  | 《リヤ・サスペンション》 | 5850 | リヤ・ラジアス・コントロール・ロッド取替（１本）〔エアサス車〕 | 1.7
ふそう | グレート | FU64V | 6R10 |  | 《リヤ・サスペンション》 | 5851 | リヤ・ラジアス・コントロール・ロッド・ブッシュ取替（１本） | 2.1
ふそう | グレート | FU64V | 6R10 |  | 《リヤ・サスペンション》 | 5860 | リヤ・スタビライザ取替（１本） | 4.4
ふそう | グレート | FU64V | 6R10 |  | 《リヤ・サスペンション》 | 5861 | リヤ・スタビライザ・ブッシュ取替（１本） | 0.6
ふそう | グレート | FU64V | 6R10 |  | 《リヤ・サスペンション》 | 5881 | Ｖロッド取替（１本）〔エアサス車〕 | 3.5
ふそう | グレート | FU64V | 6R10 |  | 《リヤ・サスペンション》 | 5882 | Ｖロッド・ブッシュ取替（１本） | 5.3
ふそう | グレート | FU64V | 6R10 |  | ステアリング
ふそう | グレート | FU64V | 6R10 |  | ステアリング | 6011 | フロント・ホイール・アライメント測定（トーイン，キャンバキャスタ，キングピン傾斜角ハンドル切れ角，平行度） | 2
ふそう | グレート | FU64V | 6R10 |  | ステアリング | 6020 | フロント・トーイン調整（１軸） | 0.9
ふそう | グレート | FU64V | 6R10 |  | ステアリング | 6050 | ハンドル切れ角調整（１軸） | 1
ふそう | グレート | FU64V | 6R10 |  | ステアリング | 6060 | ステアリング・ギヤ・ボックス取替 | 5.2
ふそう | グレート | FU64V | 6R10 |  | ステアリング | 6090 | ピットマン・アーム取替 | 5.2
ふそう | グレート | FU64V | 6R10 |  | ステアリング | 6100 | ドラッグ・リンク取替（１本） | 1.3
ふそう | グレート | FU64V | 6R10 |  | ステアリング | 6110 | タイロッド取替（１本）（含 トーイン調整） | 2
ふそう | グレート | FU64V | 6R10 |  | ステアリング | 6120 | タイロッド・エンド取替（１個）（含 トーイン調整） | 1.2
ふそう | グレート | FU64V | 6R10 |  | ステアリング | 6130 | タイロッド・エンド・ダスト・ブーツ取替（１個） | 0.7
ふそう | グレート | FU64V | 6R10 |  | ステアリング | 6160 | パワー・ステアリング・オイル・ポンプ取替 | 2.2
ふそう | グレート | FU64V | 6R10 |  | ステアリング | 6161 | パワー・ステアリング・ホース取替（１本） | 2.1
ふそう | グレート | FU64V | 6R10 |  | ステアリング | 6165 | パワー・ステアリング・オイル取替 | 1.2
ふそう | グレート | FU64V | 6R10 |  | ステアリング | 6166 | パワー・ステアリング・オイル・フィルタ取替 | 1.7
ふそう | グレート | FU64V | 6R10 |  | ブレーキ
ふそう | グレート | FU64V | 6R10 |  | ブレーキ | 7021 | フロント・ブレーキ・シュー取替（１輪） | 2.1
ふそう | グレート | FU64V | 6R10 |  | ブレーキ | 7022 | フロント・ブレーキ・シュー取替（１軸） | 3.7
ふそう | グレート | FU64V | 6R10 |  | ブレーキ | 7030 | フロント・ブレーキ・ライニング張替（１輪）（シュー取外状態） | 0.9
ふそう | グレート | FU64V | 6R10 |  | ブレーキ | 7052 | フロント・ウェッジ式ホイール・シリンダ取替（１輪）（フル・エア・ブレーキ車に適用） | 2.9
ふそう | グレート | FU64V | 6R10 |  | ブレーキ | 7221 | リヤ・ブレーキ・シュー取替（１輪） | 2.6
ふそう | グレート | FU64V | 6R10 |  | ブレーキ |  | 〈整備追加点数〉駆動軸 | 0.1
ふそう | グレート | FU64V | 6R10 |  | ブレーキ | 7222 | リヤ・ブレーキ・シュー取替（１軸） | 4.7
ふそう | グレート | FU64V | 6R10 |  | ブレーキ |  | 〈整備追加点数〉駆動軸 | 0.2
ふそう | グレート | FU64V | 6R10 |  | ブレーキ | 7230 | リヤ・ブレーキ・ライニング張替（１輪）（シュー取外状態） | 0.9
ふそう | グレート | FU64V | 6R10 |  | ブレーキ | 7252 | リヤ・ウェッジ式ホイール・シリンダ取替（１輪）（フル・エア・ブレーキ車に適用） | 3.4
ふそう | グレート | FU64V | 6R10 |  | ブレーキ |  | 〈整備追加点数〉駆動軸 | 0.1
ふそう | グレート | FU64V | 6R10 |  | ブレーキ | 7610 | ＡＢＳフロント・ホイール・スピード・センサ取替（１個） | 2.5
ふそう | グレート | FU64V | 6R10 |  | ブレーキ | 7620 | ＡＢＳリヤ・ホイール・スピード・センサ取替（１個） | 4.8
ふそう | グレート | FU64V | 6R10 |  | ブレーキ | 7650 | ＡＢＳコントロール・ユニット取替 | 1
ふそう | グレート | FU64V | 6R10 |  | ブレーキ | 7660 | ＡＢＳフロント・パルス・ホイール取替（１個） | 1.7
ふそう | グレート | FU64V | 6R10 |  | ブレーキ | 7670 | ＡＢＳリヤ・パルス・ホイール取替（１個） | 2.4
ふそう | グレート | FU64V | 6R10 |  | ブレーキ | 7680 | ＡＢＳモジュレータ取替（１個） | 2.2
ふそう | グレート | FU64V | 6R10 |  | ブレーキ | 7710 | エア・タンク取替（１個） | 1.1
ふそう | グレート | FU64V | 6R10 |  | ブレーキ | 7730 | エア・コンプレッサ取替 | 5.5
ふそう | グレート | FU64V | 6R10 |  | ブレーキ | 7731 | エア・コンプレッサ・ホース取替（１本） | 0.5
ふそう | グレート | FU64V | 6R10 |  | ブレーキ | 7740 | エア・ドライヤ取替 | 1.3
ふそう | グレート | FU64V | 6R10 |  | ブレーキ | 7741 | エア・ドライヤO/H〔乾燥剤取替を含む〕 | 2.5
ふそう | グレート | FU64V | 6R10 |  | ブレーキ | 7770 | プレッシャ・レギュレータ取替（１個） | 0.6
ふそう | グレート | FU64V | 6R10 |  | ブレーキ | 7780 | ブレーキ・バルブ脱着 | 1.7
ふそう | グレート | FU64V | 6R10 |  | ブレーキ | 7790 | ブレーキ・バルブO/H | 2.8
ふそう | グレート | FU64V | 6R10 |  | ブレーキ | 7800 | ブレーキ・リレー・バルブ取替（１個） | 2.8
ふそう | グレート | FU64V | 6R10 |  | ブレーキ | 7810 | フロント・ブレーキ・チャンバ脱着（１輪） | 1.1
ふそう | グレート | FU64V | 6R10 |  | ブレーキ | 7820 | フロント・ブレーキ・チャンバO/H（１輪） | 1.7
ふそう | グレート | FU64V | 6R10 |  | ブレーキ | 7840 | リヤ・ブレーキ・チャンバ脱着（１輪） | 1.4
ふそう | グレート | FU64V | 6R10 |  | ブレーキ | 7850 | リヤ・ブレーキ・チャンバO/H（１輪） | 2
ふそう | グレート | FU64V | 6R10 |  | ブレーキ | 7870 | リヤ・スプリング・ブレーキ・チャンバ脱着（１輪） | 1.4
ふそう | グレート | FU64V | 6R10 |  | ブレーキ | 7890 | エキゾースト・ブレーキ・マグネチック・バルブ取替 | 0.6
ふそう | グレート | FU64V | 6R10 |  | ブレーキ | 7900 | エキゾースト・ブレーキ・バルブ取替（１個） | 1.7
ふそう | グレート | FU64V | 6R10 |  | ブレーキ | 7910 | エキゾースト・ブレーキ・コントロール・シリンダ取替（１個） | 0.3
ふそう | グレート | FU64V | 6R10 |  | ボデー・エレクトリカル
ふそう | グレート | FU64V | 6R10 |  | 《メータ＆スイッチ》
ふそう | グレート | FU64V | 6R10 |  | 《メータ＆スイッチ》 | 8010 | コンビネーション・メータ取替 | 0.9
ふそう | グレート | FU64V | 6R10 |  | 《メータ＆スイッチ》 | 8030 | フューエル・センダ・ユニット取替（１個） | 0.9
ふそう | グレート | FU64V | 6R10 |  | 《メータ＆スイッチ》 | 8050 | ウォータ・テンパレチャ・センダ・ユニット取替 | 0.3
ふそう | グレート | FU64V | 6R10 |  | 《メータ＆スイッチ》 | 8060 | オイル・プレッシャ・スイッチ取替 | 0.5
ふそう | グレート | FU64V | 6R10 |  | 《メータ＆スイッチ》 | 8090 | エア・プレッシャ・ゲージ取替 | 1.5
ふそう | グレート | FU64V | 6R10 |  | 《メータ＆スイッチ》 | 8210 | コンビネーション・スイッチ取替 | 0.5
ふそう | グレート | FU64V | 6R10 |  | 《メータ＆スイッチ》 | 8221 | ハザード・ランプ・スイッチ取替 | 0.7
ふそう | グレート | FU64V | 6R10 |  | 《メータ＆スイッチ》 | 8230 | バック・ランプ・スイッチ取替 | 0.3
ふそう | グレート | FU64V | 6R10 |  | 《メータ＆スイッチ》 | 8240 | ストップ・ランプ・スイッチ取替 | 0.3
ふそう | グレート | FU64V | 6R10 |  | 《ライト＆ワイパ》
ふそう | グレート | FU64V | 6R10 |  | 《ライト＆ワイパ》 | 8250 | ヘッドランプ取替（１個） | 0.6
ふそう | グレート | FU64V | 6R10 |  | 《ライト＆ワイパ》 | 8260 | フロント・ターン・シグナル・ランプ取替（１個） | 0.3
ふそう | グレート | FU64V | 6R10 |  | 《ライト＆ワイパ》 | 8261 | フロント・ターン・シグナル・ランプ・レンズ取替（１個） | 0.3
ふそう | グレート | FU64V | 6R10 |  | 《ライト＆ワイパ》 | 8270 | サイド・ターン・シグナル・ランプ取替（１個） | 0.4
ふそう | グレート | FU64V | 6R10 |  | 《ライト＆ワイパ》 | 8280 | リヤ・コンビネーション・ランプ取替（１個） | 0.4
ふそう | グレート | FU64V | 6R10 |  | 《ライト＆ワイパ》 | 8281 | リヤ・コンビネーション・ランプ・レンズ取替（１個） | 0.3
ふそう | グレート | FU64V | 6R10 |  | 《ライト＆ワイパ》 | 8290 | バック・ランプ取替（１個） | 0.3
ふそう | グレート | FU64V | 6R10 |  | 《ライト＆ワイパ》 | 8291 | バック・ランプ・レンズ取替（１個） | 0.2
ふそう | グレート | FU64V | 6R10 |  | 《ライト＆ワイパ》 | 8300 | ライセンス・ランプ取替（１個） | 0.3
ふそう | グレート | FU64V | 6R10 |  | 《ライト＆ワイパ》 | 8301 | ライセンス・ランプ・レンズ取替（１個） | 0.3
ふそう | グレート | FU64V | 6R10 |  | 《ライト＆ワイパ》 | 8310 | ルーム・ランプ取替（１個） | 0.6
ふそう | グレート | FU64V | 6R10 |  | 《ライト＆ワイパ》 | 8410 | ホーン取替（１個） | 0.4
ふそう | グレート | FU64V | 6R10 |  | 《ライト＆ワイパ》 | 8420 | フロント・ウインド・ウォッシャ・ポンプ取替（１個） | 0.7
ふそう | グレート | FU64V | 6R10 |  | 《ライト＆ワイパ》 | 8430 | フロント・ウインド・ウォッシャ・ノズル取替（１個） | 0.4
ふそう | グレート | FU64V | 6R10 |  | 《ライト＆ワイパ》 | 8450 | フロント・ワイパ・モータ取替 | 1.1
ふそう | グレート | FU64V | 6R10 |  | 《ライト＆ワイパ》 | 8470 | フロント・ワイパ・リンク取替 | 1.1
ふそう | グレート | FU64V | 6R10 |  | 《附属装置》
ふそう | グレート | FU64V | 6R10 |  | 《附属装置》 | 8490 | ラジオ・アンテナ・ロッド取替〔アンテナ・ケーブルを含む〕 | 2.2
ふそう | グレート | FU64V | 6R10 |  | 《附属装置》 | 8500 | フロント・シガレット・ライタ取替（１個） | 0.8
ふそう | グレート | FU64V | 6R10 |  | 《附属装置》 | 8510 | フロント・ドア・パワー・ウインド・モータ取替（１個） | 2.9
ふそう | グレート | FU64V | 6R10 |  | 《附属装置》 | 8520 | フロント・ドア・パワー・ウインド・スイッチ取替（１個） | 0.3
ふそう | グレート | FU64V | 6R10 |  | 《附属装置》 | 8530 | アウタ・ミラー・コントロール・スイッチ取替（１個） | 0.6
ふそう | グレート | FU64V | 6R10 |  | 《附属装置》 |  | 〈整備追加点数〉電動ミラー・コントロール付 | 0.6
ふそう | グレート | FU64V | 6R10 |  | 《ヒータ＆エアコン》
ふそう | グレート | FU64V | 6R10 |  | 《ヒータ＆エアコン》 | 8610 | フロント・ヒータ・ユニット脱着 | 6.6
ふそう | グレート | FU64V | 6R10 |  | 《ヒータ＆エアコン》 | 8620 | フロント・ヒータ・コア取替（含 フロント・ヒータ・ユニット脱着） | 7.5
ふそう | グレート | FU64V | 6R10 |  | 《ヒータ＆エアコン》 | 8640 | フロント・ブロア・モータ取替（１個） | 1.7
ふそう | グレート | FU64V | 6R10 |  | 《ヒータ＆エアコン》 | 8650 | フロント・ブロア・モータ・レジスタ取替（１個） | 0.9
ふそう | グレート | FU64V | 6R10 |  | 《ヒータ＆エアコン》 | 8720 | フロント・エアコン・ユニット脱着（含 ガス・チャージ） | 6.6
ふそう | グレート | FU64V | 6R10 |  | 《ヒータ＆エアコン》 | 8722 | フロント・エバポレータ取替（含 ガス・チャージ） | 8.3
ふそう | グレート | FU64V | 6R10 |  | 《ヒータ＆エアコン》 | 8730 | クーラ・コンプレッサ取替（含 ガス・チャージ） | 3.5
ふそう | グレート | FU64V | 6R10 |  | 《ヒータ＆エアコン》 | 8750 | クーラ・コンデンサ脱着（含 ガス・チャージ） | 2.2
ふそう | グレート | FU64V | 6R10 |  | 《ヒータ＆エアコン》 | 8800 | フロント・エアコン・スイッチ取替（１個） | 1.4
ふそう | グレート | FU64V | 6R10 |  | フレーム＆ボデー
ふそう | グレート | FU64V | 6R10 |  | フレーム＆ボデー | 9010 | フロント・バンパ取替 | 0.9
ふそう | グレート | FU64V | 6R10 |  | フレーム＆ボデー | 9030 | リヤ・バンパ取替 | 0.6
ふそう | グレート | FU64V | 6R10 |  | フレーム＆ボデー | 9050 | ラジエータ・グリル脱着 | 0.3
ふそう | グレート | FU64V | 6R10 |  | フレーム＆ボデー | 9070 | ボンネット・ロック取替〔フロント・フード・ロックを示す〕 | 0.3
ふそう | グレート | FU64V | 6R10 |  | フレーム＆ボデー | 9080 | ボンネット・ロック・ワイヤ取替〔フロント・フード・ロック・ワイヤを示す〕 | 0.9
ふそう | グレート | FU64V | 6R10 |  | フレーム＆ボデー | 9210 | フロント・ドア・ウインド・ガラス取替（１枚） | 1.4
ふそう | グレート | FU64V | 6R10 |  | フレーム＆ボデー | 9230 | フロント・ドア・ウインド・レギュレータ取替（１個） | 1.4
ふそう | グレート | FU64V | 6R10 |  | フレーム＆ボデー | 9240 | フロント・ドア・ストライカ取替/調整（ボデー側）（１個） | 0.4
ふそう | グレート | FU64V | 6R10 |  | フレーム＆ボデー | 9250 | フロント・ドア・ロック取替（１個） | 1.4
ふそう | グレート | FU64V | 6R10 |  | フレーム＆ボデー | 9270 | ドア・キー・シリンダ取替（１個） | 1.4
ふそう | グレート | FU64V | 6R10 |  | フレーム＆ボデー | 9280 | キー・シリンダ・セット取替（１台） | 4.1
ふそう | グレート | FU64V | 6R10 |  | フレーム＆ボデー | 9320 | バック・ミラーAssy取替（１個） | 0.4
ふそう | グレート | FU64V | 6R10 |  | フレーム＆ボデー | 9330 | アンダ・ミラーAssy取替 | 0.2
ふそう | グレート | FU64V | 6R10 |  | フレーム＆ボデー | 9341 | サイド・アンダ・ミラー・レンズ取替 | 1
ふそう | グレート | FU64V | 6R10 |  | フレーム＆ボデー | 9350 | ルーム・ミラーAssy取替 | 0.2
ふそう | グレート | FU55V | 6R10 | 60 | 事業用 ３か月点検 基本点検 |  |  | 6.1
ふそう | グレート | FU55V | 6R10 | 70 | 事業用 １２か月点検 基本点検 ２ＷＤ車 |  |  | 18.7
ふそう | グレート | FU55V | 6R10 |  | 事業用 １２か月点検 保安確認検査 |  |  | 1.8
ふそう | グレート | FU55V | 6R10 |  | 法定定期点検時附加作業（１年、２年、１２か月点検時に適用）
ふそう | グレート | FU55V | 6R10 |  | 法定定期点検時附加作業（１年、２年、１２か月点検時に適用） | 100 | 下廻り塗装 | 4
ふそう | グレート | FU55V | 6R10 |  | 法定定期点検時附加作業（１年、２年、１２か月点検時に適用） | 110 | ヘッドライト調整 | 0.4
ふそう | グレート | FU55V | 6R10 |  | 法定定期点検時附加作業（１年、２年、１２か月点検時に適用） | 121 | フロントまたはリヤ・ブレーキ清掃（１軸） | 0.3
ふそう | グレート | FU55V | 6R10 |  | 法定定期点検時附加作業（１年、２年、１２か月点検時に適用） | 130 | エンジン､下廻り洗浄 | 3.4
ふそう | グレート | FU55V | 6R10 |  | 法定定期点検時附加作業（１年、２年、１２か月点検時に適用） | 150 | 日常点検 | 0.4
ふそう | グレート | FU55V | 6R10 |  | 法定定期点検時附加作業（１年、２年、１２か月点検時に適用） | 151 | 長期使用車両推奨点検 | 0.6
ふそう | グレート | FU55V | 6R10 |  | 法定定期点検時附加作業（１年、２年、１２か月点検時に適用） | 160 | フロント及びリヤ・ハブ・グリス取替（１台）（含 ベアリング・グリス取替） | 2
ふそう | グレート | FU55V | 6R10 |  | 法定定期点検時附加作業（１年、２年、１２か月点検時に適用） | 192 | フロント及びリヤ・ウェッジ式ホイール・シリンダ取替（１台）（フル・エア・ブレーキ車に適用） | 3.4
ふそう | グレート | FU55V | 6R10 |  | 法定定期点検時附加作業（１年、２年、１２か月点検時に適用） | 210 | グリス・アップ（１台） | 0.4
ふそう | グレート | FU55V | 6R10 |  | エンジン本体、ハイブリッド
ふそう | グレート | FU55V | 6R10 |  | エンジン本体、ハイブリッド | 1090 | Ｖベルト全数取替 | 0.4
ふそう | グレート | FU55V | 6R10 |  | エンジン本体、ハイブリッド |  | 〈整備追加点数〉オフセット・ファンのオルタネータ・ベルト | 0.2
ふそう | グレート | FU55V | 6R10 |  | ルブリケーション、クーリング、フューエル
ふそう | グレート | FU55V | 6R10 |  | ルブリケーション、クーリング、フューエル | 2041 | オイル・フィルタ・エレメント取替 | 0.4
ふそう | グレート | FU55V | 6R10 |  | ルブリケーション、クーリング、フューエル | 2050 | エンジン・オイル取替 | 0.6
ふそう | グレート | FU55V | 6R10 |  | ルブリケーション、クーリング、フューエル |  | 〈整備追加点数〉アンダ・カバー付 | 0.1
ふそう | グレート | FU55V | 6R10 |  | ルブリケーション、クーリング、フューエル | 2300 | エンジン冷却液（クーラント）取替 | 0.8
ふそう | グレート | FU55V | 6R10 |  | ルブリケーション、クーリング、フューエル | 2460 | フューエル・フィルタ取替（１個） | 0.7
ふそう | グレート | FU55V | 6R10 |  | エンジン・エレクトリカル
ふそう | グレート | FU55V | 6R10 |  | エンジン・エレクトリカル | 3010 | バッテリ比重測定/電解液補充 | 0.3
ふそう | グレート | FU55V | 6R10 |  | パワートレーン
ふそう | グレート | FU55V | 6R10 |  | パワートレーン | 4090 | クラッチの遊び調整 | 0.3
ふそう | グレート | FU55V | 6R10 |  | パワートレーン |  | 〈整備追加点数〉アンダ・カバー付 | 0.1
ふそう | グレート | FU55V | 6R10 |  | パワートレーン | 4230 | マニュアル・トランスミッション・オイル取替 | 0.5
ふそう | グレート | FU55V | 6R10 |  | パワートレーン |  | 〈整備追加点数〉アンダ・カバー付 | 0.1
ふそう | グレート | FU55V | 6R10 |  | パワートレーン | 4231 | マニュアル・トランスミッション・オイル・フィルタ取替（１個） | 0.3
ふそう | グレート | FU55V | 6R10 |  | パワートレーン | 4235 | マニュアル・トランスミッション・パワー・シフト・ブースターO/H | 4
ふそう | グレート | FU55V | 6R10 |  | パワートレーン | 4260 | トランスミッション・リヤ・オイル・シール取替 | 3.2
ふそう | グレート | FU55V | 6R10 |  | パワートレーン | 4731 | リヤ・ディファレンシャル・オイル取替（１軸） | 0.4
ふそう | グレート | FU55V | 6R10 |  | アクスル＆サスペンション
ふそう | グレート | FU55V | 6R10 |  | アクスル＆サスペンション | 5500 | フロント・スプリング・リーフ取替（１枚）（含 フロント・リーフ・スプリングAssy脱着） | 2.8
ふそう | グレート | FU55V | 6R10 |  | アクスル＆サスペンション | 5800 | リヤ・スプリング・リーフ取替（１枚）（含 リヤ・リーフ・スプリングAssy脱着） | 6.6
ふそう | グレート | FU55V | 6R10 |  | ステアリング
ふそう | グレート | FU55V | 6R10 |  | ステアリング | 6020 | フロント・トーイン調整（１軸） | 0.7
ふそう | グレート | FU55V | 6R10 |  | ブレーキ
ふそう | グレート | FU55V | 6R10 |  | ブレーキ | 7022 | フロント・ブレーキ・シュー取替（１軸） | 1.8
ふそう | グレート | FU55V | 6R10 |  | ブレーキ | 7030 | フロント・ブレーキ・ライニング張替（１輪）（シュー取外状態） | 0.9
ふそう | グレート | FU55V | 6R10 |  | ブレーキ | 7222 | リヤ・ブレーキ・シュー取替（１軸） | 2.3
ふそう | グレート | FU55V | 6R10 |  | ブレーキ |  | 〈整備追加点数〉駆動軸 | 0.1
ふそう | グレート | FU55V | 6R10 |  | ブレーキ | 7230 | リヤ・ブレーキ・ライニング張替（１輪）（シュー取外状態） | 0.9
ふそう | グレート | FU55V | 6R10 |  | 一般整備
ふそう | グレート | FU55V | 6R10 |  | エンジン本体、ハイブリッド
ふそう | グレート | FU55V | 6R10 |  | エンジン本体、ハイブリッド | 1070 | ディーゼル・スモーク測定 | 0.6
ふそう | グレート | FU55V | 6R10 |  | エンジン本体、ハイブリッド | 1071 | ディーゼルＰＭ測定（オパシメータ） | 0.6
ふそう | グレート | FU55V | 6R10 |  | エンジン本体、ハイブリッド | 1090 | Ｖベルト全数取替 | 0.6
ふそう | グレート | FU55V | 6R10 |  | エンジン本体、ハイブリッド |  | 〈整備追加点数〉オフセット・ファンのオルタネータ・ベルト | 0.3
ふそう | グレート | FU55V | 6R10 |  | エンジン本体、ハイブリッド | 1091 | オルタネータ（ファン）・ベルト取替 | 0.5
ふそう | グレート | FU55V | 6R10 |  | エンジン本体、ハイブリッド |  | 〔注意〕オフセットファン仕様のクーリング・ファン用ベルトを示す
ふそう | グレート | FU55V | 6R10 |  | エンジン本体、ハイブリッド | 1100 | エア・クリーナ・エレメント清掃/取替 | 0.6
ふそう | グレート | FU55V | 6R10 |  | エンジン本体、ハイブリッド | 1210 | エンジン脱着 | 20.4
ふそう | グレート | FU55V | 6R10 |  | エンジン本体、ハイブリッド | 1220 | エンジンO/H（含 エンジン脱着） | 97.4
ふそう | グレート | FU55V | 6R10 |  | エンジン本体、ハイブリッド | 1230 | シリンダ・ヘッド・カバー・ガスケット取替（１台） | 0.9
ふそう | グレート | FU55V | 6R10 |  | エンジン本体、ハイブリッド | 1240 | シリンダ・ヘッド・ガスケット取替（１台） | 14.3
ふそう | グレート | FU55V | 6R10 |  | エンジン本体、ハイブリッド | 1250 | シリンダ・ヘッドO/H（１台）（含 シリンダ・ヘッド脱着） | 21.7
ふそう | グレート | FU55V | 6R10 |  | エンジン本体、ハイブリッド | 1270 | バルブ・ロッカ・アーム取替（１台） | 7.5
ふそう | グレート | FU55V | 6R10 |  | エンジン本体、ハイブリッド | 1280 | バルブ・ロッカ・シャフト取替（１台） | 7.7
ふそう | グレート | FU55V | 6R10 |  | エンジン本体、ハイブリッド | 1290 | カムシャフト取替（１台） | 9
ふそう | グレート | FU55V | 6R10 |  | エンジン本体、ハイブリッド | 1310 | バルブ・クリアランス調整 | 3.7
ふそう | グレート | FU55V | 6R10 |  | エンジン本体、ハイブリッド |  | 〔注意〕Jakeブレーキ・クリアランス調整を含む
ふそう | グレート | FU55V | 6R10 |  | エンジン本体、ハイブリッド | 1410 | クランク・プーリ脱着 | 4.5
ふそう | グレート | FU55V | 6R10 |  | エンジン本体、ハイブリッド |  | 〈整備追加点数〉オフセット・ファン仕様車 | 0.3
ふそう | グレート | FU55V | 6R10 |  | エンジン本体、ハイブリッド | 1420 | フライホイール脱着（含 トランスミッション脱着） | 10.8
ふそう | グレート | FU55V | 6R10 |  | エンジン本体、ハイブリッド | 1430 | クランクシャフト・リヤ・オイル・シール取替Ｍ/Ｔ車（含 トランスミッション脱着） | 11.4
ふそう | グレート | FU55V | 6R10 |  | エンジン本体、ハイブリッド | 1440 | クランクシャフト・フロント・オイル・シール取替 | 5.1
ふそう | グレート | FU55V | 6R10 |  | エンジン本体、ハイブリッド |  | 〈整備追加点数〉オフセット・ファン仕様車 | 0.3
ふそう | グレート | FU55V | 6R10 |  | エンジン本体、ハイブリッド | 1490 | タイミング・チェーン（ギヤ）・カバー・パッキン取替 | 12.4
ふそう | グレート | FU55V | 6R10 |  | エンジン本体、ハイブリッド | 1502 | エンジン・マウント右側取替（１個） | 1.8
ふそう | グレート | FU55V | 6R10 |  | エンジン本体、ハイブリッド |  | 〈整備追加点数〉リヤ側 | 0.3
ふそう | グレート | FU55V | 6R10 |  | エンジン本体、ハイブリッド | 1503 | エンジン・マウント左側取替（１個） | 1.8
ふそう | グレート | FU55V | 6R10 |  | エンジン本体、ハイブリッド |  | 〈整備追加点数〉リヤ側 | 0.3
ふそう | グレート | FU55V | 6R10 |  | 《インテーク＆エキゾースト》
ふそう | グレート | FU55V | 6R10 |  | 《インテーク＆エキゾースト》 | 1610 | インテーク・マニホールド・ガスケット取替（１個） | 4.3
ふそう | グレート | FU55V | 6R10 |  | 《インテーク＆エキゾースト》 | 1620 | エキゾースト・マニホールド・ガスケット取替（１個） | 10.5
ふそう | グレート | FU55V | 6R10 |  | 《インテーク＆エキゾースト》 | 1630 | エキゾースト・フロント・パイプ・フランジ/ガスケット取替（１個） | 1.4
ふそう | グレート | FU55V | 6R10 |  | 《インテーク＆エキゾースト》 | 1640 | エキゾースト・フロント・パイプ取替（１本） | 1.3
ふそう | グレート | FU55V | 6R10 |  | 《インテーク＆エキゾースト》 | 1650 | エキゾースト・センタ・パイプ取替（１本） | 1.5
ふそう | グレート | FU55V | 6R10 |  | 《インテーク＆エキゾースト》 | 1680 | エキゾースト・テール・パイプ取替（１本） | 0.6
ふそう | グレート | FU55V | 6R10 |  | 《インテーク＆エキゾースト》 | 1690 | ＥＧＲバルブ取替（１個） | 10
ふそう | グレート | FU55V | 6R10 |  | 《インテーク＆エキゾースト》 | 1691 | ＥＧＲクーラ取替（１個） | 4
ふそう | グレート | FU55V | 6R10 |  | 《インテーク＆エキゾースト》 | 1700 | インタ・クーラ取替（１個） | 4.4
ふそう | グレート | FU55V | 6R10 |  | 《インテーク＆エキゾースト》 | 1710 | ターボ・チャージャ取替（１個） | 10
ふそう | グレート | FU55V | 6R10 |  | 《インテーク＆エキゾースト》 | 1732 | NOxセンサ取替（1個） | 0.8
ふそう | グレート | FU55V | 6R10 |  | 《インテーク＆エキゾースト》 | 1733 | DPF差圧センサ取替（1個）〔ＤＰＦ圧力センサ〕 | 0.4
ふそう | グレート | FU55V | 6R10 |  | 《インテーク＆エキゾースト》 | 1734 | DPF温度センサ取替（1個） | 0.4
ふそう | グレート | FU55V | 6R10 |  | 《インテーク＆エキゾースト》 | 1740 | 触媒コンバータ取替（１個）〔ＳＣＲマフラ〕 | 3
ふそう | グレート | FU55V | 6R10 |  | 《インテーク＆エキゾースト》 | 1745 | ＤＰＦ取替（１個） | 1.7
ふそう | グレート | FU55V | 6R10 |  | 《インテーク＆エキゾースト》 | 1800 | 尿素水ポンプ・モジュール取替〔尿素水サプライ・モジュール〕 | 2.2
ふそう | グレート | FU55V | 6R10 |  | 《インテーク＆エキゾースト》 | 1801 | 尿素水ポンプ・モジュール・フィルタ取替 | 0.4
ふそう | グレート | FU55V | 6R10 |  | 《インテーク＆エキゾースト》 | 1810 | 尿素水ドージング・モジュール取替 | 0.8
ふそう | グレート | FU55V | 6R10 |  | 《インテーク＆エキゾースト》 | 1840 | 尿素水タンクAssy脱着（1個） | 1.1
ふそう | グレート | FU55V | 6R10 |  | 《インテーク＆エキゾースト》 | 1841 | 尿素水水位センサ取替（1個） | 1.2
ふそう | グレート | FU55V | 6R10 |  | 《インテーク＆エキゾースト》 |  | 〔注意〕尿素水タンク脱着を含む
ふそう | グレート | FU55V | 6R10 |  | 《インテーク＆エキゾースト》 | 1842 | 尿素水識別（温度）センサ取替（1個） | 1.2
ふそう | グレート | FU55V | 6R10 |  | 《インテーク＆エキゾースト》 |  | 〔注意〕尿素水タンク脱着を含む
ふそう | グレート | FU55V | 6R10 |  | 《インテーク＆エキゾースト》 | 1860 | 尿素水ノズル・ホース（パイプ）取替（１本） | 0.6
ふそう | グレート | FU55V | 6R10 |  | ルブリケーション、クーリング、フューエル
ふそう | グレート | FU55V | 6R10 |  | 《ルブリケーション（潤滑）》
ふそう | グレート | FU55V | 6R10 |  | 《ルブリケーション（潤滑）》 | 2010 | オイル・パン脱着/オイル・パン・パッキン取替 | 4.1
ふそう | グレート | FU55V | 6R10 |  | 《ルブリケーション（潤滑）》 | 2020 | オイル・ポンプ取替 | 6
ふそう | グレート | FU55V | 6R10 |  | 《ルブリケーション（潤滑）》 | 2041 | オイル・フィルタ・エレメント取替 | 0.5
ふそう | グレート | FU55V | 6R10 |  | 《ルブリケーション（潤滑）》 | 2050 | エンジン・オイル取替 | 0.7
ふそう | グレート | FU55V | 6R10 |  | 《ルブリケーション（潤滑）》 |  | 〈整備追加点数〉アンダ・カバー付 | 0.2
ふそう | グレート | FU55V | 6R10 |  | 《クーリング（冷却）》
ふそう | グレート | FU55V | 6R10 |  | 《クーリング（冷却）》 | 2210 | ウォータ・ポンプ取替 | 2.8
ふそう | グレート | FU55V | 6R10 |  | 《クーリング（冷却）》 | 2220 | ラジエータ・ロアー・ホース取替 | 0.8
ふそう | グレート | FU55V | 6R10 |  | 《クーリング（冷却）》 | 2230 | ラジエータ・アッパ・ホース取替 | 0.8
ふそう | グレート | FU55V | 6R10 |  | 《クーリング（冷却）》 | 2240 | サーモスタット取替 | 1
ふそう | グレート | FU55V | 6R10 |  | 《クーリング（冷却）》 | 2250 | ラジエータ脱着（１個） | 4.8
ふそう | グレート | FU55V | 6R10 |  | 《クーリング（冷却）》 | 2260 | ラジエータ・リザーブ・タンク取替 | 0.5
ふそう | グレート | FU55V | 6R10 |  | 《クーリング（冷却）》 | 2270 | ファン・ブレード取替 | 3.7
ふそう | グレート | FU55V | 6R10 |  | 《クーリング（冷却）》 | 2280 | ファン・カップリング取替 | 3.7
ふそう | グレート | FU55V | 6R10 |  | 《クーリング（冷却）》 | 2300 | エンジン冷却液（クーラント）取替 | 1
ふそう | グレート | FU55V | 6R10 |  | 《クーリング（冷却）》 | 2310 | エンジン・オイル・クーラ取替 | 5
ふそう | グレート | FU55V | 6R10 |  | 《フューエル（燃料）》
ふそう | グレート | FU55V | 6R10 |  | 《フューエル（燃料）》 | 2460 | フューエル・フィルタ取替（１個） | 0.8
ふそう | グレート | FU55V | 6R10 |  | 《フューエル（燃料）》 | 2631 | コモンレール・インジェクタ取替（１本） | 4.8
ふそう | グレート | FU55V | 6R10 |  | 《フューエル（燃料）》 | 2811 | フューエル・タンク脱着（１個）（除 燃料抜き取り，注入） | 2.2
ふそう | グレート | FU55V | 6R10 |  | 《フューエル（燃料）》 | 2821 | アクセル・ポジション・センサ取替 | 0.9
ふそう | グレート | FU55V | 6R10 |  | 《フューエル（燃料）》 | 2830 | コモンレールAssy取替 | 3.4
ふそう | グレート | FU55V | 6R10 |  | 《フューエル（燃料）》 | 2840 | コモンレール・サプライポンプAssy取替 | 10.6
ふそう | グレート | FU55V | 6R10 |  | エンジン・エレクトリカル
ふそう | グレート | FU55V | 6R10 |  | エンジン・エレクトリカル | 3010 | バッテリ比重測定/電解液補充 | 0.4
ふそう | グレート | FU55V | 6R10 |  | エンジン・エレクトリカル | 3080 | イグニッション・スイッチ取替〔スタータ・スイッチ，キー・シリンダ，ステアリング・ロック一体〕 | 1.7
ふそう | グレート | FU55V | 6R10 |  | エンジン・エレクトリカル | 3100 | オルタネータ取替（１個） | 0.9
ふそう | グレート | FU55V | 6R10 |  | エンジン・エレクトリカル | 3110 | スタータ・モータ取替 | 1.1
ふそう | グレート | FU55V | 6R10 |  | エンジン・エレクトリカル | 3141 | プレッシャ・センサ取替（１個） | 0.3
ふそう | グレート | FU55V | 6R10 |  | エンジン・エレクトリカル | 3160 | 水温センサ取替（コンピュータ用）（１個） | 0.5
ふそう | グレート | FU55V | 6R10 |  | エンジン・エレクトリカル | 3161 | 燃料温度センサ取替（１個） | 0.7
ふそう | グレート | FU55V | 6R10 |  | エンジン・エレクトリカル | 3180 | 吸気温センサ取替（１個） | 0.4
ふそう | グレート | FU55V | 6R10 |  | エンジン・エレクトリカル | 3201 | エンジン回転センサ取替（１個）〔エンジン・スピード・センサ〕 | 0.5
ふそう | グレート | FU55V | 6R10 |  | エンジン・エレクトリカル | 3202 | カム角センサ取替（１個）〔気筒判別センサ〕 | 0.4
ふそう | グレート | FU55V | 6R10 |  | パワートレーン
ふそう | グレート | FU55V | 6R10 |  | 《クラッチ》
ふそう | グレート | FU55V | 6R10 |  | 《クラッチ》 | 4010 | クラッチO/H （含 トランスミッション脱着，クラッチ・カバーAssy取替，クラッチ・ディスク取替，レリーズ・ベアリング取替）〔DUONICは、湿式多板クラッチAssy取替を示す〕 | 10
ふそう | グレート | FU55V | 6R10 |  | 《クラッチ》 | 4020 | フライホイール・パイロット・ベアリング（ブッシュ）取替 （クラッチ・カバー取外状態） | 0.6
ふそう | グレート | FU55V | 6R10 |  | 《クラッチ》 | 4030 | クラッチ・マスタ・シリンダO/H | 2.2
ふそう | グレート | FU55V | 6R10 |  | 《クラッチ》 | 4040 | クラッチ・マスタ・シリンダ取替 | 1.7
ふそう | グレート | FU55V | 6R10 |  | 《クラッチ》 | 4080 | クラッチ倍力装置取替 | 1.7
ふそう | グレート | FU55V | 6R10 |  | 《クラッチ》 | 4090 | クラッチの遊び調整 | 0.4
ふそう | グレート | FU55V | 6R10 |  | 《クラッチ》 |  | 〈整備追加点数〉アンダ・カバー付 | 0.2
ふそう | グレート | FU55V | 6R10 |  | 《クラッチ》 | 4110 | クラッチ・フルード取替 | 0.8
ふそう | グレート | FU55V | 6R10 |  | 《クラッチ》 |  | 〈整備追加点数〉アンダ・カバー付 | 0.2
ふそう | グレート | FU55V | 6R10 |  | 《トランスミッション》
ふそう | グレート | FU55V | 6R10 |  | 《トランスミッション》 | 4210 | マニュアル・トランスミッション脱着 | 9.1
ふそう | グレート | FU55V | 6R10 |  | 《トランスミッション》 | 4220 | マニュアル・トランスミッションO/H（含 トランスミッション脱着） | 27.3
ふそう | グレート | FU55V | 6R10 |  | 《トランスミッション》 |  | 〈整備追加点数〉ダイレクト・ドライブ付 | 1.7
ふそう | グレート | FU55V | 6R10 |  | 《トランスミッション》 | 4230 | マニュアル・トランスミッション・オイル取替 | 0.7
ふそう | グレート | FU55V | 6R10 |  | 《トランスミッション》 |  | 〈整備追加点数〉アンダ・カバー付 | 0.2
ふそう | グレート | FU55V | 6R10 |  | 《トランスミッション》 | 4231 | マニュアル・トランスミッション・オイル・フィルタ取替（１個） | 0.4
ふそう | グレート | FU55V | 6R10 |  | 《トランスミッション》 | 4233 | マニュアル・トランスミッション・オイル・クーラ取替（１個） | 1.4
ふそう | グレート | FU55V | 6R10 |  | 《トランスミッション》 | 4235 | マニュアル・トランスミッション・パワー・シフト・ブースターO/H | 5.1
ふそう | グレート | FU55V | 6R10 |  | 《トランスミッション》 | 4236 | マニュアル・トランスミッション・パワー・シフト・ブースター取替 | 2
ふそう | グレート | FU55V | 6R10 |  | 《トランスミッション》 | 4260 | トランスミッション・リヤ・オイル・シール取替 | 4.1
ふそう | グレート | FU55V | 6R10 |  | 《トランスミッション》 | 4280 | スピード・メータ・ドリブン・ギヤ取替 | 0.6
ふそう | グレート | FU55V | 6R10 |  | 《トランスミッション》 | 4290 | 車速センサ取替（スピード・メータ用） | 0.3
ふそう | グレート | FU55V | 6R10 |  | 《トランスミッション》 | 4340 | ニュートラル・セフティ・スイッチ（インヒビタ・スイッチ）取替/調整 | 0.4
ふそう | グレート | FU55V | 6R10 |  | 《プロペラ・シャフト》
ふそう | グレート | FU55V | 6R10 |  | 《プロペラ・シャフト》 | 4510 | リヤ・プロペラ・シャフトAssy取替 | 1.4
ふそう | グレート | FU55V | 6R10 |  | 《プロペラ・シャフト》 | 4520 | プロペラ・シャフト・センタ・ベアリング取替（１個） | 2.2
ふそう | グレート | FU55V | 6R10 |  | 《ディファレンシャル》
ふそう | グレート | FU55V | 6R10 |  | 《ディファレンシャル》 | 4711 | リヤ・ディファレンシャル・キャリアAssy（後前軸）脱着 | 5.5
ふそう | グレート | FU55V | 6R10 |  | 《ディファレンシャル》 | 4721 | リヤ・ディファレンシャルO/H（後前軸）（含 ディファレンシャル脱着） | 18.7
ふそう | グレート | FU55V | 6R10 |  | 《ディファレンシャル》 | 4731 | リヤ・ディファレンシャル・オイル取替（１軸） | 0.6
ふそう | グレート | FU55V | 6R10 |  | 《ディファレンシャル》 | 4741 | リヤ・ディファレンシャル・ドライブ・ピニオン・オイル・シール（後前軸）取替 | 1.7
ふそう | グレート | FU55V | 6R10 |  | アクスル＆サスペンション
ふそう | グレート | FU55V | 6R10 |  | 《フロント・アクスル》
ふそう | グレート | FU55V | 6R10 |  | 《フロント・アクスル》 | 5010 | ステアリング・ナックル取替（１輪）（含 トーイン，ストッパ調整） | 4.4
ふそう | グレート | FU55V | 6R10 |  | 《フロント・アクスル》 | 5020 | ナックル・アーム取替（１輪）（含 トーイン調整） | 1.7
ふそう | グレート | FU55V | 6R10 |  | 《フロント・アクスル》 |  | 〈整備追加点数〉右側 | 0.6
ふそう | グレート | FU55V | 6R10 |  | 《フロント・アクスル》 | 5030 | キング・ピン取替（１輪） | 4.4
ふそう | グレート | FU55V | 6R10 |  | 《フロント・アクスル》 | 5031 | キング・ピン・ブッシュ取替（１輪） | 5
ふそう | グレート | FU55V | 6R10 |  | 《フロント・アクスル》 | 5040 | フロント・ハブ取替（１輪） | 2.8
ふそう | グレート | FU55V | 6R10 |  | 《フロント・アクスル》 | 5050 | フロント・ハブ・ベアリング（インナ・アウタ）取替（１輪） | 2.6
ふそう | グレート | FU55V | 6R10 |  | 《フロント・アクスル》 | 5060 | フロント・ハブ・オイル・シール取替（１輪） | 1.6
ふそう | グレート | FU55V | 6R10 |  | 《フロント・アクスル》 | 5070 | フロント・ハブ・ボルト取替（１本） | 1.8
ふそう | グレート | FU55V | 6R10 |  | 《フロント・アクスル》 |  | 〈整備追加点数〉1本増すごと | 0.1
ふそう | グレート | FU55V | 6R10 |  | 《フロント・アクスル》 | 5220 | リヤ・アクスル・ハウジング（駆動軸）取替（１軸） | 19.3
ふそう | グレート | FU55V | 6R10 |  | 《フロント・アクスル》 | 5230 | リヤ・アクスル・シャフト取替（１本） | 0.7
ふそう | グレート | FU55V | 6R10 |  | 《フロント・アクスル》 | 5250 | リヤ・アクスル・シャフト・オイル・シール取替（１輪） | 0.9
ふそう | グレート | FU55V | 6R10 |  | 《フロント・アクスル》 | 5261 | リヤ・ハブ（後前軸）取替（１輪） | 3.6
ふそう | グレート | FU55V | 6R10 |  | 《フロント・アクスル》 | 5263 | リヤ・ハブ（死軸）取替（１輪） | 3.4
ふそう | グレート | FU55V | 6R10 |  | 《フロント・アクスル》 | 5271 | リヤ・ハブ・ベアリング（インナ・アウタ）（後前軸）取替（１輪） | 3.1
ふそう | グレート | FU55V | 6R10 |  | 《フロント・アクスル》 | 5273 | リヤ・ハブ・ベアリング（インナ・アウタ）（死軸）取替（１輪） | 2.9
ふそう | グレート | FU55V | 6R10 |  | 《フロント・アクスル》 | 5281 | リヤ・ハブ・オイル・シール（後前軸）取替（１輪） | 2.1
ふそう | グレート | FU55V | 6R10 |  | 《フロント・アクスル》 | 5283 | リヤ・ハブ・オイル・シール（死軸）取替（１輪） | 2
ふそう | グレート | FU55V | 6R10 |  | 《フロント・アクスル》 | 5291 | リヤ・ハブ・ボルト（後前軸）取替（１本） | 2.6
ふそう | グレート | FU55V | 6R10 |  | 《フロント・アクスル》 |  | 〈整備追加点数〉1本増すごと | 0.1
ふそう | グレート | FU55V | 6R10 |  | 《フロント・アクスル》 | 5293 | リヤ・ハブ・ボルト（死軸）取替（１本） | 2.5
ふそう | グレート | FU55V | 6R10 |  | 《フロント・アクスル》 |  | 〈整備追加点数〉1本増すごと | 0.1
ふそう | グレート | FU55V | 6R10 |  | 《フロント・アクスル》 | 5300 | フロント及びリヤ・ホイール・ナット緩み点検（１台）（点検方法は法定３か月点検に示す大型車のホイール・ナット締付方法を実施） | 1
ふそう | グレート | FU55V | 6R10 |  | 《フロント・サスペンション》
ふそう | グレート | FU55V | 6R10 |  | 《フロント・サスペンション》 | 5471 | フロント・エア・スプリング取替（１個） | 1.5
ふそう | グレート | FU55V | 6R10 |  | 《フロント・サスペンション》 |  | 〈整備追加点数〉右側 | 0.6
ふそう | グレート | FU55V | 6R10 |  | 《フロント・サスペンション》 | 5479 | フロント・ショック・アブソーバ取替（１台） | 1.3
ふそう | グレート | FU55V | 6R10 |  | 《フロント・サスペンション》 | 5480 | フロント・ショック・アブソーバ取替（１本） | 0.8
ふそう | グレート | FU55V | 6R10 |  | 《フロント・サスペンション》 | 5490 | フロント・リーフ・スプリングAssy脱着（１個） | 2.8
ふそう | グレート | FU55V | 6R10 |  | 《フロント・サスペンション》 | 5500 | フロント・スプリング・リーフ取替（１枚）（含 フロント・リーフ・スプリングAssy脱着） | 3.6
ふそう | グレート | FU55V | 6R10 |  | 《フロント・サスペンション》 | 5510 | フロント・リーフ・スプリング・ブッシュ取替（１個） | 3.3
ふそう | グレート | FU55V | 6R10 |  | 《フロント・サスペンション》 | 5520 | フロント・リーフ・スプリング・シャックル・ピン・ブッシュ取替（１個） | 3.6
ふそう | グレート | FU55V | 6R10 |  | 《フロント・サスペンション》 | 5550 | フロント・スタビライザ取替（１本） | 1.4
ふそう | グレート | FU55V | 6R10 |  | 《フロント・サスペンション》 | 5551 | フロント・スタビライザ・ブッシュ取替（１本） | 0.5
ふそう | グレート | FU55V | 6R10 |  | 《フロント・サスペンション》 |  | 〈整備追加点数〉両端部ブッシュ | 1.9
ふそう | グレート | FU55V | 6R10 |  | 《フロント・サスペンション》 | 5560 | フロント・ラテラル・コントロール・ロッド取替（１本） | 1.6
ふそう | グレート | FU55V | 6R10 |  | 《フロント・サスペンション》 | 5561 | フロント・ラテラル・コントロール・ロッド・ブッシュ取替（１本） | 2
ふそう | グレート | FU55V | 6R10 |  | 《フロント・サスペンション》 | 5570 | フロント・ラジアス・コントロール・ロッド取替（１本） | 1.6
ふそう | グレート | FU55V | 6R10 |  | 《フロント・サスペンション》 | 5571 | フロント・ラジアス・コントロール・ロッド・ブッシュ取替（１本） | 2
ふそう | グレート | FU55V | 6R10 |  | 《リヤ・サスペンション》
ふそう | グレート | FU55V | 6R10 |  | 《リヤ・サスペンション》 | 5771 | リヤ・エア・スプリング取替（１個） | 1.1
ふそう | グレート | FU55V | 6R10 |  | 《リヤ・サスペンション》 | 5779 | リヤ・ショック・アブソーバ取替（１台） | 1.7
ふそう | グレート | FU55V | 6R10 |  | 《リヤ・サスペンション》 | 5780 | リヤ・ショック・アブソーバ取替（１本） | 0.9
ふそう | グレート | FU55V | 6R10 |  | 《リヤ・サスペンション》 | 5790 | リヤ・リーフ・スプリングAssy脱着（１個） | 7.2
ふそう | グレート | FU55V | 6R10 |  | 《リヤ・サスペンション》 | 5800 | リヤ・スプリング・リーフ取替（１枚）（含 リヤ・リーフ・スプリングAssy脱着） | 8.3
ふそう | グレート | FU55V | 6R10 |  | 《リヤ・サスペンション》 | 5850 | リヤ・ラジアス・コントロール・ロッド取替（１本）〔エアサス車〕 | 1.7
ふそう | グレート | FU55V | 6R10 |  | 《リヤ・サスペンション》 | 5851 | リヤ・ラジアス・コントロール・ロッド・ブッシュ取替（１本） | 2.1
ふそう | グレート | FU55V | 6R10 |  | 《リヤ・サスペンション》 | 5860 | リヤ・スタビライザ取替（１本） | 4.4
ふそう | グレート | FU55V | 6R10 |  | 《リヤ・サスペンション》 | 5861 | リヤ・スタビライザ・ブッシュ取替（１本） | 0.6
ふそう | グレート | FU55V | 6R10 |  | 《リヤ・サスペンション》 | 5870 | リヤ・トルク・ロッド脱着/取替（１本） | 1.7
ふそう | グレート | FU55V | 6R10 |  | 《リヤ・サスペンション》 | 5880 | リヤ・トルク・ロッド・ブッシュ取替（１本） | 2.1
ふそう | グレート | FU55V | 6R10 |  | 《リヤ・サスペンション》 | 5881 | Ｖロッド取替（１本）〔エアサス車〕 | 3.5
ふそう | グレート | FU55V | 6R10 |  | 《リヤ・サスペンション》 | 5882 | Ｖロッド・ブッシュ取替（１本） | 5.3
ふそう | グレート | FU55V | 6R10 |  | 《リヤ・サスペンション》 | 5890 | リヤ・トラニオン・シャフト・ブッシュ取替（１個） | 8.8
ふそう | グレート | FU55V | 6R10 |  | 《リヤ・サスペンション》 | 5900 | リヤ・トラニオン・シャフト・ブッシュ取替（１台） | 16.5
ふそう | グレート | FU55V | 6R10 |  | ステアリング
ふそう | グレート | FU55V | 6R10 |  | ステアリング | 6011 | フロント・ホイール・アライメント測定（トーイン，キャンバ，キャスタ，キングピン傾斜角，ハンドル切れ角，平行度） | 2
ふそう | グレート | FU55V | 6R10 |  | ステアリング | 6020 | フロント・トーイン調整（１軸） | 0.9
ふそう | グレート | FU55V | 6R10 |  | ステアリング | 6050 | ハンドル切れ角調整（１軸） | 1
ふそう | グレート | FU55V | 6R10 |  | ステアリング | 6060 | ステアリング・ギヤ・ボックス取替 | 5.2
ふそう | グレート | FU55V | 6R10 |  | ステアリング | 6090 | ピットマン・アーム取替 | 5.2
ふそう | グレート | FU55V | 6R10 |  | ステアリング | 6100 | ドラッグ・リンク取替（１本） | 1.3
ふそう | グレート | FU55V | 6R10 |  | ステアリング | 6110 | タイロッド取替（１本）（含 トーイン調整） | 2
ふそう | グレート | FU55V | 6R10 |  | ステアリング | 6120 | タイロッド・エンド取替（１個）（含 トーイン調整） | 1.2
ふそう | グレート | FU55V | 6R10 |  | ステアリング | 6130 | タイロッド・エンド・ダスト・ブーツ取替（１個） | 0.7
ふそう | グレート | FU55V | 6R10 |  | ステアリング | 6160 | パワー・ステアリング・オイル・ポンプ取替 | 2.2
ふそう | グレート | FU55V | 6R10 |  | ステアリング | 6165 | パワー・ステアリング・オイル取替 | 1.2
ふそう | グレート | FU55V | 6R10 |  | ステアリング | 6166 | パワー・ステアリング・オイル・フィルタ取替 | 1.7
ふそう | グレート | FU55V | 6R10 |  | ブレーキ
ふそう | グレート | FU55V | 6R10 |  | ブレーキ | 7021 | フロント・ブレーキ・シュー取替（１輪） | 2.1
ふそう | グレート | FU55V | 6R10 |  | ブレーキ | 7022 | フロント・ブレーキ・シュー取替（１軸） | 3.7
ふそう | グレート | FU55V | 6R10 |  | ブレーキ | 7030 | フロント・ブレーキ・ライニング張替（１輪）（シュー取外状態） | 0.9
ふそう | グレート | FU55V | 6R10 |  | ブレーキ | 7052 | フロント・ウェッジ式ホイール・シリンダ取替（１輪）（フル・エア・ブレーキ車に適用） | 2.9
ふそう | グレート | FU55V | 6R10 |  | ブレーキ | 7221 | リヤ・ブレーキ・シュー取替（１輪） | 2.6
ふそう | グレート | FU55V | 6R10 |  | ブレーキ |  | 〈整備追加点数〉駆動軸 | 0.1
ふそう | グレート | FU55V | 6R10 |  | ブレーキ | 7222 | リヤ・ブレーキ・シュー取替（１軸） | 4.7
ふそう | グレート | FU55V | 6R10 |  | ブレーキ |  | 〈整備追加点数〉駆動軸 | 0.2
ふそう | グレート | FU55V | 6R10 |  | ブレーキ | 7230 | リヤ・ブレーキ・ライニング張替（１輪）（シュー取外状態） | 0.9
ふそう | グレート | FU55V | 6R10 |  | ブレーキ | 7252 | リヤ・ウェッジ式ホイール・シリンダ取替（１輪）（フル・エア・ブレーキ車に適用） | 3.4
ふそう | グレート | FU55V | 6R10 |  | ブレーキ | 7610 | ＡＢＳフロント・ホイール・スピード・センサ取替（１個） | 2.5
ふそう | グレート | FU55V | 6R10 |  | ブレーキ | 7620 | ＡＢＳリヤ・ホイール・スピード・センサ取替（１個） | 4.8
ふそう | グレート | FU55V | 6R10 |  | ブレーキ | 7650 | ＡＢＳコントロール・ユニット取替 | 1
ふそう | グレート | FU55V | 6R10 |  | ブレーキ | 7660 | ＡＢＳフロント・パルス・ホイール取替（１個） | 1.7
ふそう | グレート | FU55V | 6R10 |  | ブレーキ | 7670 | ＡＢＳリヤ・パルス・ホイール取替（１個） | 2.4
ふそう | グレート | FU55V | 6R10 |  | ブレーキ | 7680 | ＡＢＳモジュレータ取替（１個） | 2.2
ふそう | グレート | FU55V | 6R10 |  | ブレーキ | 7710 | エア・タンク取替（１個） | 1.1
ふそう | グレート | FU55V | 6R10 |  | ブレーキ | 7730 | エア・コンプレッサ取替 | 5.5
ふそう | グレート | FU55V | 6R10 |  | ブレーキ | 7740 | エア・ドライヤ取替 | 1.3
ふそう | グレート | FU55V | 6R10 |  | ブレーキ | 7741 | エア・ドライヤO/H | 2.5
ふそう | グレート | FU55V | 6R10 |  | ブレーキ | 7770 | プレッシャ・レギュレータ取替（１個） | 0.6
ふそう | グレート | FU55V | 6R10 |  | ブレーキ | 7780 | ブレーキ・バルブ脱着 | 1.1
ふそう | グレート | FU55V | 6R10 |  | ブレーキ | 7790 | ブレーキ・バルブO/H | 2.8
ふそう | グレート | FU55V | 6R10 |  | ブレーキ | 7800 | ブレーキ・リレー・バルブ取替（１個） | 2.8
ふそう | グレート | FU55V | 6R10 |  | ブレーキ | 7810 | フロント・ブレーキ・チャンバ脱着（１輪） | 1.1
ふそう | グレート | FU55V | 6R10 |  | ブレーキ | 7820 | フロント・ブレーキ・チャンバO/H（１輪） | 1.7
ふそう | グレート | FU55V | 6R10 |  | ブレーキ | 7870 | リヤ・スプリング・ブレーキ・チャンバ脱着（１輪） | 1.4
ふそう | グレート | FU55V | 6R10 |  | ブレーキ | 7880 | リヤ・スプリング・ブレーキ・チャンバO/H（１輪） | 2
ふそう | グレート | FU55V | 6R10 |  | ブレーキ | 7890 | エキゾースト・ブレーキ・マグネチック・バルブ取替 | 0.6
ふそう | グレート | FU55V | 6R10 |  | ブレーキ | 7900 | エキゾースト・ブレーキ・バルブ取替（１個） | 1.7
ふそう | グレート | FU55V | 6R10 |  | ブレーキ | 7910 | エキゾースト・ブレーキ・コントロール・シリンダ取替（１個） | 0.3
ふそう | グレート | FU55V | 6R10 |  | ボデー・エレクトリカル
ふそう | グレート | FU55V | 6R10 |  | 《メータ＆スイッチ》
ふそう | グレート | FU55V | 6R10 |  | 《メータ＆スイッチ》 | 8010 | コンビネーション・メータ取替 | 0.9
ふそう | グレート | FU55V | 6R10 |  | 《メータ＆スイッチ》 | 8030 | フューエル・センダ・ユニット取替（１個） | 0.9
ふそう | グレート | FU55V | 6R10 |  | 《メータ＆スイッチ》 | 8050 | ウォータ・テンパレチャ・センダ・ユニット取替 | 0.3
ふそう | グレート | FU55V | 6R10 |  | 《メータ＆スイッチ》 | 8060 | オイル・プレッシャ・スイッチ取替 | 0.5
ふそう | グレート | FU55V | 6R10 |  | 《メータ＆スイッチ》 | 8090 | エア・プレッシャ・ゲージ取替 | 1.5
ふそう | グレート | FU55V | 6R10 |  | 《メータ＆スイッチ》 | 8210 | コンビネーション・スイッチ取替 | 0.5
ふそう | グレート | FU55V | 6R10 |  | 《メータ＆スイッチ》 | 8221 | ハザード・ランプ・スイッチ取替 | 0.7
ふそう | グレート | FU55V | 6R10 |  | 《メータ＆スイッチ》 | 8230 | バック・ランプ・スイッチ取替 | 0.3
ふそう | グレート | FU55V | 6R10 |  | 《メータ＆スイッチ》 | 8240 | ストップ・ランプ・スイッチ取替 | 0.3
ふそう | グレート | FU55V | 6R10 |  | 《ライト＆ワイパ》
ふそう | グレート | FU55V | 6R10 |  | 《ライト＆ワイパ》 | 8250 | ヘッドランプ取替（１個） | 0.6
ふそう | グレート | FU55V | 6R10 |  | 《ライト＆ワイパ》 | 8260 | フロント・ターン・シグナル・ランプ取替（１個） | 0.3
ふそう | グレート | FU55V | 6R10 |  | 《ライト＆ワイパ》 | 8261 | フロント・ターン・シグナル・ランプ・レンズ取替（１個） | 0.3
ふそう | グレート | FU55V | 6R10 |  | 《ライト＆ワイパ》 | 8270 | サイド・ターン・シグナル・ランプ取替（１個） | 0.4
ふそう | グレート | FU55V | 6R10 |  | 《ライト＆ワイパ》 | 8280 | リヤ・コンビネーション・ランプ取替（１個） | 0.4
ふそう | グレート | FU55V | 6R10 |  | 《ライト＆ワイパ》 | 8281 | リヤ・コンビネーション・ランプ・レンズ取替（１個） | 0.3
ふそう | グレート | FU55V | 6R10 |  | 《ライト＆ワイパ》 | 8290 | バック・ランプ取替（１個） | 0.3
ふそう | グレート | FU55V | 6R10 |  | 《ライト＆ワイパ》 | 8291 | バック・ランプ・レンズ取替（１個） | 0.2
ふそう | グレート | FU55V | 6R10 |  | 《ライト＆ワイパ》 | 8300 | ライセンス・ランプ取替（１個） | 0.3
ふそう | グレート | FU55V | 6R10 |  | 《ライト＆ワイパ》 | 8301 | ライセンス・ランプ・レンズ取替（１個） | 0.3
ふそう | グレート | FU55V | 6R10 |  | 《ライト＆ワイパ》 | 8310 | ルーム・ランプ取替（１個） | 0.6
ふそう | グレート | FU55V | 6R10 |  | 《ライト＆ワイパ》 | 8410 | ホーン取替（１個） | 0.4
ふそう | グレート | FU55V | 6R10 |  | 《ライト＆ワイパ》 | 8420 | フロント・ウインド・ウォッシャ・ポンプ取替（１個） | 0.7
ふそう | グレート | FU55V | 6R10 |  | 《ライト＆ワイパ》 | 8430 | フロント・ウインド・ウォッシャ・ノズル取替（１個） | 0.4
ふそう | グレート | FU55V | 6R10 |  | 《ライト＆ワイパ》 | 8450 | フロント・ワイパ・モータ取替 | 1.1
ふそう | グレート | FU55V | 6R10 |  | 《ライト＆ワイパ》 | 8470 | フロント・ワイパ・リンク取替 | 1.1
ふそう | グレート | FU55V | 6R10 |  | 《附属装置》
ふそう | グレート | FU55V | 6R10 |  | 《附属装置》 | 8490 | ラジオ・アンテナ・ロッド取替〔アンテナ・ケーブルを含む〕 | 2.2
ふそう | グレート | FU55V | 6R10 |  | 《附属装置》 | 8500 | フロント・シガレット・ライタ取替（１個） | 0.8
ふそう | グレート | FU55V | 6R10 |  | 《附属装置》 | 8510 | フロント・ドア・パワー・ウインド・モータ取替（１個） | 2.9
ふそう | グレート | FU55V | 6R10 |  | 《附属装置》 | 8520 | フロント・ドア・パワー・ウインド・スイッチ取替（１個） | 0.3
ふそう | グレート | FU55V | 6R10 |  | 《附属装置》 | 8530 | アウタ・ミラー・コントロール・スイッチ取替（１個） | 0.6
ふそう | グレート | FU55V | 6R10 |  | 《附属装置》 |  | 〈整備追加点数〉電動ミラー・コントロール付 | 0.6
ふそう | グレート | FU55V | 6R10 |  | 《ヒータ＆エアコン》
ふそう | グレート | FU55V | 6R10 |  | 《ヒータ＆エアコン》 | 8610 | フロント・ヒータ・ユニット脱着 | 6.6
ふそう | グレート | FU55V | 6R10 |  | 《ヒータ＆エアコン》 | 8620 | フロント・ヒータ・コア取替（含 フロント・ヒータ・ユニット脱着） | 7.5
ふそう | グレート | FU55V | 6R10 |  | 《ヒータ＆エアコン》 | 8640 | フロント・ブロア・モータ取替（１個） | 1.7
ふそう | グレート | FU55V | 6R10 |  | 《ヒータ＆エアコン》 | 8650 | フロント・ブロア・モータ・レジスタ取替（１個） | 0.9
ふそう | グレート | FU55V | 6R10 |  | 《ヒータ＆エアコン》 | 8720 | フロント・エアコン・ユニット脱着（含 ガス・チャージ） | 6.6
ふそう | グレート | FU55V | 6R10 |  | 《ヒータ＆エアコン》 | 8722 | フロント・エバポレータ取替（含 ガス・チャージ） | 8.3
ふそう | グレート | FU55V | 6R10 |  | 《ヒータ＆エアコン》 | 8730 | クーラ・コンプレッサ取替（含 ガス・チャージ） | 3.5
ふそう | グレート | FU55V | 6R10 |  | 《ヒータ＆エアコン》 | 8750 | クーラ・コンデンサ脱着（含 ガス・チャージ） | 2.2
ふそう | グレート | FU55V | 6R10 |  | 《ヒータ＆エアコン》 | 8800 | フロント・エアコン・スイッチ取替（１個） | 1.4
ふそう | グレート | FU55V | 6R10 |  | フレーム＆ボデー
ふそう | グレート | FU55V | 6R10 |  | フレーム＆ボデー | 9010 | フロント・バンパ取替 | 0.9
ふそう | グレート | FU55V | 6R10 |  | フレーム＆ボデー | 9030 | リヤ・バンパ取替 | 0.6
ふそう | グレート | FU55V | 6R10 |  | フレーム＆ボデー | 9050 | ラジエータ・グリル脱着 | 0.3
ふそう | グレート | FU55V | 6R10 |  | フレーム＆ボデー | 9070 | ボンネット・ロック取替 | 0.3
ふそう | グレート | FU55V | 6R10 |  | フレーム＆ボデー | 9080 | ボンネット・ロック・ワイヤ取替 | 0.9
ふそう | グレート | FU55V | 6R10 |  | フレーム＆ボデー | 9210 | フロント・ドア・ウインド・ガラス取替（１枚） | 1.4
ふそう | グレート | FU55V | 6R10 |  | フレーム＆ボデー | 9230 | フロント・ドア・ウインド・レギュレータ取替（１個） | 1.4
ふそう | グレート | FU55V | 6R10 |  | フレーム＆ボデー | 9240 | フロント・ドア・ストライカ取替/調整（ボデー側）（１個） | 0.4
ふそう | グレート | FU55V | 6R10 |  | フレーム＆ボデー | 9250 | フロント・ドア・ロック取替（１個） | 1.4
ふそう | グレート | FU55V | 6R10 |  | フレーム＆ボデー | 9270 | ドア・キー・シリンダ取替（１個） | 1.4
ふそう | グレート | FU55V | 6R10 |  | フレーム＆ボデー | 9280 | キー・シリンダ・セット取替（１台） | 4.1
ふそう | グレート | FU55V | 6R10 |  | フレーム＆ボデー | 9320 | バック・ミラーAssy取替（１個） | 0.4
ふそう | グレート | FU55V | 6R10 |  | フレーム＆ボデー | 9330 | アンダ・ミラーAssy取替 | 0.2
ふそう | グレート | FU55V | 6R10 |  | フレーム＆ボデー | 9341 | サイド・アンダ・ミラー・レンズ取替 | 1
ふそう | グレート | FU55V | 6R10 |  | フレーム＆ボデー | 9350 | ルーム・ミラーAssy取替 | 0.2
ふそう | グレート | FU55J | 6M70-T | 60 | 事業用 ３か月点検 基本点検 |  |  | 6.1
ふそう | グレート | FU55J | 6M70-T | 70 | 事業用 １２か月点検 基本点検 |  |  | 18.7
ふそう | グレート | FU55J | 6M70-T |  | 事業用 １２か月点検 保安確認検査 |  |  | 1.8
ふそう | グレート | FU55J | 6M70-T |  | 法定定期点検時附加作業（１年、２年、１２か月点検時に適用）
ふそう | グレート | FU55J | 6M70-T |  | 法定定期点検時附加作業（１年、２年、１２か月点検時に適用） | 100 | 下廻り塗装 | 4
ふそう | グレート | FU55J | 6M70-T |  | 法定定期点検時附加作業（１年、２年、１２か月点検時に適用） | 110 | ヘッドライト調整 | 0.4
ふそう | グレート | FU55J | 6M70-T |  | 法定定期点検時附加作業（１年、２年、１２か月点検時に適用） | 121 | フロントまたはリヤ・ブレーキ清掃（１軸） | 0.3
ふそう | グレート | FU55J | 6M70-T |  | 法定定期点検時附加作業（１年、２年、１２か月点検時に適用） | 130 | エンジン､下廻り洗浄 | 3.4
ふそう | グレート | FU55J | 6M70-T |  | 法定定期点検時附加作業（１年、２年、１２か月点検時に適用） | 150 | 日常点検 | 0.4
ふそう | グレート | FU55J | 6M70-T |  | 法定定期点検時附加作業（１年、２年、１２か月点検時に適用） | 151 | 長期使用車両推奨点検 | 0.6
ふそう | グレート | FU55J | 6M70-T |  | 法定定期点検時附加作業（１年、２年、１２か月点検時に適用） | 160 | フロント及びリヤ・ハブ・グリス取替（１台）（含 ベアリング・グリス取替） | 2
ふそう | グレート | FU55J | 6M70-T |  | 法定定期点検時附加作業（１年、２年、１２か月点検時に適用） | 192 | フロント及びリヤ・ウェッジ式ホイール・シリンダ取替（１台）（フル・エア・ブレーキ車に適用） | 3.4
ふそう | グレート | FU55J | 6M70-T |  | 法定定期点検時附加作業（１年、２年、１２か月点検時に適用） | 210 | グリス・アップ（１台） | 0.4
ふそう | グレート | FU55J | 6M70-T |  | エンジン本体、ハイブリッド
ふそう | グレート | FU55J | 6M70-T |  | エンジン本体、ハイブリッド | 1080 | Ｖベルト全数調整 | 0.4
ふそう | グレート | FU55J | 6M70-T |  | エンジン本体、ハイブリッド | 1090 | Ｖベルト全数取替 | 2.2
ふそう | グレート | FU55J | 6M70-T |  | エンジン本体、ハイブリッド |  | 〔注意〕ファン・シュラウド脱着を含む
ふそう | グレート | FU55J | 6M70-T |  | エンジン本体、ハイブリッド |  | 〈整備追加点数〉ベッドレス・キャブ車 | 0.7
ふそう | グレート | FU55J | 6M70-T |  | エンジン本体、ハイブリッド | 1670 | メーン・マフラ取替（１個） | 1
ふそう | グレート | FU55J | 6M70-T |  | ルブリケーション、クーリング、フューエル
ふそう | グレート | FU55J | 6M70-T |  | ルブリケーション、クーリング、フューエル | 2050 | エンジン・オイル取替 | 0.6
ふそう | グレート | FU55J | 6M70-T |  | ルブリケーション、クーリング、フューエル |  | 〈整備追加点数〉アンダ・カバー付 | 0.1
ふそう | グレート | FU55J | 6M70-T |  | ルブリケーション、クーリング、フューエル | 2300 | エンジン冷却液（クーラント）取替 | 0.6
ふそう | グレート | FU55J | 6M70-T |  | ルブリケーション、クーリング、フューエル | 2460 | フューエル・フィルタ取替（１個） | 0.6
ふそう | グレート | FU55J | 6M70-T |  | エンジン・エレクトリカル
ふそう | グレート | FU55J | 6M70-T |  | エンジン・エレクトリカル | 3010 | バッテリ比重測定/電解液補充 | 0.3
ふそう | グレート | FU55J | 6M70-T |  | パワートレーン
ふそう | グレート | FU55J | 6M70-T |  | パワートレーン | 4090 | クラッチの遊び調整 | 0.3
ふそう | グレート | FU55J | 6M70-T |  | パワートレーン |  | 〈整備追加点数〉アンダ・カバー付 | 0.1
ふそう | グレート | FU55J | 6M70-T |  | パワートレーン | 4230 | マニュアル・トランスミッション・オイル取替 | 0.5
ふそう | グレート | FU55J | 6M70-T |  | パワートレーン |  | 〈整備追加点数〉アンダ・カバー付 | 0.1
ふそう | グレート | FU55J | 6M70-T |  | パワートレーン | 4231 | マニュアル・トランスミッション・オイル・フィルタ取替（１個） | 0.3
ふそう | グレート | FU55J | 6M70-T |  | パワートレーン | 4235 | マニュアル・トランスミッション・パワー・シフト・ブースターO/H | 4
ふそう | グレート | FU55J | 6M70-T |  | パワートレーン | 4260 | トランスミッション・リヤ・オイル・シール取替 | 3.2
ふそう | グレート | FU55J | 6M70-T |  | パワートレーン | 4731 | リヤ・ディファレンシャル・オイル取替（１軸） | 0.4
ふそう | グレート | FU55J | 6M70-T |  | ステアリング
ふそう | グレート | FU55J | 6M70-T |  | ステアリング | 6020 | フロント・トーイン調整（１軸） | 0.7
ふそう | グレート | FU55J | 6M70-T |  | ブレーキ
ふそう | グレート | FU55J | 6M70-T |  | ブレーキ | 7030 | フロント・ブレーキ・ライニング張替（１輪）（シュー取外状態） | 0.9
ふそう | グレート | FU55J | 6M70-T |  | ブレーキ | 7230 | リヤ・ブレーキ・ライニング張替（１輪）（シュー取外状態） | 0.9
ふそう | グレート | FU55J | 6M70-T |  | ブレーキ | 7741 | エア・ドライヤO/H〔乾燥剤取替を含む〕 | 2.2
ふそう | グレート | FU55J | 6M70-T |  | 一般整備
ふそう | グレート | FU55J | 6M70-T |  | エンジン本体、ハイブリッド
ふそう | グレート | FU55J | 6M70-T |  | エンジン本体、ハイブリッド | 1070 | ディーゼル・スモーク測定 | 0.6
ふそう | グレート | FU55J | 6M70-T |  | エンジン本体、ハイブリッド | 1080 | Ｖベルト全数調整 | 0.6
ふそう | グレート | FU55J | 6M70-T |  | エンジン本体、ハイブリッド | 1081 | オルタネータ（ファン）・ベルト調整 | 0.4
ふそう | グレート | FU55J | 6M70-T |  | エンジン本体、ハイブリッド | 1082 | エアコン・ベルト調整 | 0.3
ふそう | グレート | FU55J | 6M70-T |  | エンジン本体、ハイブリッド | 1090 | Ｖベルト全数取替 | 2.8
ふそう | グレート | FU55J | 6M70-T |  | エンジン本体、ハイブリッド |  | 〔注意〕ファン・シュラウド脱着を含む
ふそう | グレート | FU55J | 6M70-T |  | エンジン本体、ハイブリッド |  | 〈整備追加点数〉ベッドレス・キャブ車 | 0.9
ふそう | グレート | FU55J | 6M70-T |  | エンジン本体、ハイブリッド | 1091 | オルタネータ（ファン）・ベルト取替 | 2.8
ふそう | グレート | FU55J | 6M70-T |  | エンジン本体、ハイブリッド |  | 〈整備追加点数〉ベッドレス・キャブ車 | 0.9
ふそう | グレート | FU55J | 6M70-T |  | エンジン本体、ハイブリッド | 1092 | エアコン・ベルト取替 | 0.7
ふそう | グレート | FU55J | 6M70-T |  | エンジン本体、ハイブリッド |  | 〈整備追加点数〉ベッドレス・キャブ車 | 0.9
ふそう | グレート | FU55J | 6M70-T |  | エンジン本体、ハイブリッド | 1100 | エア・クリーナ・エレメント清掃/取替 | 0.6
ふそう | グレート | FU55J | 6M70-T |  | エンジン本体、ハイブリッド | 1210 | エンジン脱着 | 19.8
ふそう | グレート | FU55J | 6M70-T |  | エンジン本体、ハイブリッド |  | 〈整備追加点数〉ベッドレス・キャブ車 | 2.2
ふそう | グレート | FU55J | 6M70-T |  | エンジン本体、ハイブリッド | 1220 | エンジンO/H（含 エンジン脱着） | 96.8
ふそう | グレート | FU55J | 6M70-T |  | エンジン本体、ハイブリッド |  | 〈整備追加点数〉ベッドレス・キャブ車 | 2.2
ふそう | グレート | FU55J | 6M70-T |  | エンジン本体、ハイブリッド |  | 〈整備追加点数〉パワータード付 | 1.1
ふそう | グレート | FU55J | 6M70-T |  | エンジン本体、ハイブリッド | 1230 | シリンダ・ヘッド・カバー・ガスケット取替（１台） | 2.1
ふそう | グレート | FU55J | 6M70-T |  | エンジン本体、ハイブリッド | 1240 | シリンダ・ヘッド・ガスケット取替（１台） | 23.4
ふそう | グレート | FU55J | 6M70-T |  | エンジン本体、ハイブリッド |  | 〈整備追加点数〉パワータード付 | 1.1
ふそう | グレート | FU55J | 6M70-T |  | エンジン本体、ハイブリッド | 1250 | シリンダ・ヘッドO/H（１台）（含 シリンダ・ヘッド脱着） | 35.4
ふそう | グレート | FU55J | 6M70-T |  | エンジン本体、ハイブリッド |  | 〈整備追加点数〉パワータード付 | 1.1
ふそう | グレート | FU55J | 6M70-T |  | エンジン本体、ハイブリッド | 1270 | バルブ・ロッカ・アーム取替（１台） | 2.8
ふそう | グレート | FU55J | 6M70-T |  | エンジン本体、ハイブリッド |  | 〈整備追加点数〉パワータード付 | 1.1
ふそう | グレート | FU55J | 6M70-T |  | エンジン本体、ハイブリッド | 1280 | バルブ・ロッカ・シャフト取替（１台） | 2.8
ふそう | グレート | FU55J | 6M70-T |  | エンジン本体、ハイブリッド |  | 〈整備追加点数〉パワータード付 | 1.1
ふそう | グレート | FU55J | 6M70-T |  | エンジン本体、ハイブリッド | 1290 | カムシャフト取替（１台） | 6.6
ふそう | グレート | FU55J | 6M70-T |  | エンジン本体、ハイブリッド | 1310 | バルブ・クリアランス調整 | 2.2
ふそう | グレート | FU55J | 6M70-T |  | エンジン本体、ハイブリッド |  | 〈整備追加点数〉パワータード付 | 1.1
ふそう | グレート | FU55J | 6M70-T |  | エンジン本体、ハイブリッド | 1410 | クランク・プーリ脱着 | 4.4
ふそう | グレート | FU55J | 6M70-T |  | エンジン本体、ハイブリッド |  | 〔注意〕ベッドレス・キャブ車はラジエータ脱着を含む
ふそう | グレート | FU55J | 6M70-T |  | エンジン本体、ハイブリッド |  | 〈整備追加点数〉ベッドレス・キャブ車 | 7.4
ふそう | グレート | FU55J | 6M70-T |  | エンジン本体、ハイブリッド | 1420 | フライホイール脱着（含 トランスミッション脱着） | 11.1
ふそう | グレート | FU55J | 6M70-T |  | エンジン本体、ハイブリッド |  | 〈整備追加点数〉ベッドレス・キャブ車 | 5.5
ふそう | グレート | FU55J | 6M70-T |  | エンジン本体、ハイブリッド | 1430 | クランクシャフト・リヤ・オイル・シール取替Ｍ/Ｔ車（含 トランスミッション脱着） | 11.6
ふそう | グレート | FU55J | 6M70-T |  | エンジン本体、ハイブリッド |  | 〈整備追加点数〉ベッドレス・キャブ車 | 5.5
ふそう | グレート | FU55J | 6M70-T |  | エンジン本体、ハイブリッド | 1440 | クランクシャフト・フロント・オイル・シール取替（タイミング・ベルト仕様車はタイミング・ベルト取替を含む） | 5
ふそう | グレート | FU55J | 6M70-T |  | エンジン本体、ハイブリッド |  | 〔注意〕ベッドレス・キャブ車はラジエータ脱着を含む
ふそう | グレート | FU55J | 6M70-T |  | エンジン本体、ハイブリッド |  | 〈整備追加点数〉ベッドレス・キャブ車 | 7.4
ふそう | グレート | FU55J | 6M70-T |  | エンジン本体、ハイブリッド | 1490 | タイミング・チェーン（ギヤ）・カバー・パッキン取替 | 14.5
ふそう | グレート | FU55J | 6M70-T |  | エンジン本体、ハイブリッド | 1502 | エンジン・マウント右側取替（１個） | 1.7
ふそう | グレート | FU55J | 6M70-T |  | エンジン本体、ハイブリッド |  | 〈整備追加点数〉リヤ側 | 0.3
ふそう | グレート | FU55J | 6M70-T |  | エンジン本体、ハイブリッド | 1503 | エンジン・マウント左側取替（１個） | 1.7
ふそう | グレート | FU55J | 6M70-T |  | エンジン本体、ハイブリッド |  | 〈整備追加点数〉リヤ側 | 0.3
ふそう | グレート | FU55J | 6M70-T |  | 《インテーク＆エキゾースト》
ふそう | グレート | FU55J | 6M70-T |  | 《インテーク＆エキゾースト》 | 1610 | インテーク・マニホールド・ガスケット取替（１個） | 3.6
ふそう | グレート | FU55J | 6M70-T |  | 《インテーク＆エキゾースト》 | 1620 | エキゾースト・マニホールド・ガスケット取替（１個） | 3.3
ふそう | グレート | FU55J | 6M70-T |  | 《インテーク＆エキゾースト》 | 1640 | エキゾースト・フロント・パイプ取替（１本） | 1.1
ふそう | グレート | FU55J | 6M70-T |  | 《インテーク＆エキゾースト》 | 1650 | エキゾースト・センタ・パイプ取替（１本） | 1.3
ふそう | グレート | FU55J | 6M70-T |  | 《インテーク＆エキゾースト》 | 1670 | メーン・マフラ取替（１個） | 1.3
ふそう | グレート | FU55J | 6M70-T |  | 《インテーク＆エキゾースト》 | 1680 | エキゾースト・テール・パイプ取替（１本） | 0.6
ふそう | グレート | FU55J | 6M70-T |  | 《インテーク＆エキゾースト》 | 1690 | ＥＧＲバルブ取替（１個） | 1.1
ふそう | グレート | FU55J | 6M70-T |  | 《インテーク＆エキゾースト》 | 1700 | インタ・クーラ取替（１個） | 4.4
ふそう | グレート | FU55J | 6M70-T |  | 《インテーク＆エキゾースト》 |  | 〈整備追加点数〉ベッドレス・キャブ車 | 3
ふそう | グレート | FU55J | 6M70-T |  | 《インテーク＆エキゾースト》 | 1710 | ターボ・チャージャ取替（１個） | 3.1
ふそう | グレート | FU55J | 6M70-T |  | 《インテーク＆エキゾースト》 | 1740 | 触媒コンバータ取替（１個） | 1.3
ふそう | グレート | FU55J | 6M70-T |  | ルブリケーション、クーリング、フューエル
ふそう | グレート | FU55J | 6M70-T |  | 《ルブリケーション（潤滑）》
ふそう | グレート | FU55J | 6M70-T |  | 《ルブリケーション（潤滑）》 | 2010 | オイル・パン脱着/オイル・パン・パッキン取替 | 2.8
ふそう | グレート | FU55J | 6M70-T |  | 《ルブリケーション（潤滑）》 | 2020 | オイル・ポンプ取替 | 3.3
ふそう | グレート | FU55J | 6M70-T |  | 《ルブリケーション（潤滑）》 | 2040 | オイル・フィルタ・エレメント（フルフロー，バイパス・エレメント）取替 | 1.2
ふそう | グレート | FU55J | 6M70-T |  | 《ルブリケーション（潤滑）》 | 2050 | エンジン・オイル取替 | 0.7
ふそう | グレート | FU55J | 6M70-T |  | 《ルブリケーション（潤滑）》 |  | 〈整備追加点数〉アンダ・カバー付 | 0.2
ふそう | グレート | FU55J | 6M70-T |  | 《クーリング（冷却）》
ふそう | グレート | FU55J | 6M70-T |  | 《クーリング（冷却）》 | 2210 | ウォータ・ポンプ取替 | 1.4
ふそう | グレート | FU55J | 6M70-T |  | 《クーリング（冷却）》 | 2220 | ラジエータ・ロアー・ホース取替 | 0.8
ふそう | グレート | FU55J | 6M70-T |  | 《クーリング（冷却）》 | 2230 | ラジエータ・アッパ・ホース取替 | 0.8
ふそう | グレート | FU55J | 6M70-T |  | 《クーリング（冷却）》 | 2240 | サーモスタット取替 | 0.8
ふそう | グレート | FU55J | 6M70-T |  | 《クーリング（冷却）》 |  | 〈整備追加点数〉ベッドレス・キャブ車 | 0.4
ふそう | グレート | FU55J | 6M70-T |  | 《クーリング（冷却）》 | 2250 | ラジエータ脱着（１個） | 3.9
ふそう | グレート | FU55J | 6M70-T |  | 《クーリング（冷却）》 |  | 〈整備追加点数〉ベッドレス・キャブ車 | 3.5
ふそう | グレート | FU55J | 6M70-T |  | 《クーリング（冷却）》 | 2260 | ラジエータ・リザーブ・タンク取替 | 0.4
ふそう | グレート | FU55J | 6M70-T |  | 《クーリング（冷却）》 |  | 〈整備追加点数〉ベッドレス・キャブ車 | 2.4
ふそう | グレート | FU55J | 6M70-T |  | 《クーリング（冷却）》 | 2270 | ファン・ブレード取替 | 2
ふそう | グレート | FU55J | 6M70-T |  | 《クーリング（冷却）》 |  | 〈整備追加点数〉ベッドレス・キャブ車 | 2.4
ふそう | グレート | FU55J | 6M70-T |  | 《クーリング（冷却）》 | 2280 | ファン・カップリング取替 | 2.5
ふそう | グレート | FU55J | 6M70-T |  | 《クーリング（冷却）》 | 2300 | エンジン冷却液（クーラント）取替 | 0.8
ふそう | グレート | FU55J | 6M70-T |  | 《クーリング（冷却）》 | 2310 | エンジン・オイル・クーラ取替 | 6.8
ふそう | グレート | FU55J | 6M70-T |  | 《フューエル（燃料）》
ふそう | グレート | FU55J | 6M70-T |  | 《フューエル（燃料）》 | 2460 | フューエル・フィルタ取替（１個） | 0.7
ふそう | グレート | FU55J | 6M70-T |  | 《フューエル（燃料）》 | 2631 | コモンレール・インジェクタ取替（１本） | 1.8
ふそう | グレート | FU55J | 6M70-T |  | 《フューエル（燃料）》 | 2811 | フューエル・タンク脱着（１個）（除 燃料抜き取り，注入） | 1.1
ふそう | グレート | FU55J | 6M70-T |  | 《フューエル（燃料）》 | 2820 | アクセル・ワイヤ取替 | 1.4
ふそう | グレート | FU55J | 6M70-T |  | 《フューエル（燃料）》 | 2821 | アクセル・ポジション・センサ取替 | 0.6
ふそう | グレート | FU55J | 6M70-T |  | 《フューエル（燃料）》 | 2830 | コモンレールAssy取替 | 4
ふそう | グレート | FU55J | 6M70-T |  | 《フューエル（燃料）》 | 2840 | コモンレール・サプライポンプAssy取替 | 3.9
ふそう | グレート | FU55J | 6M70-T |  | エンジン・エレクトリカル
ふそう | グレート | FU55J | 6M70-T |  | エンジン・エレクトリカル | 3010 | バッテリ比重測定/電解液補充 | 0.4
ふそう | グレート | FU55J | 6M70-T |  | エンジン・エレクトリカル | 3080 | イグニッション・スイッチ取替〔キー・シリンダ一体式〕 | 1.3
ふそう | グレート | FU55J | 6M70-T |  | エンジン・エレクトリカル | 3100 | オルタネータ取替（１個） | 1.1
ふそう | グレート | FU55J | 6M70-T |  | エンジン・エレクトリカル | 3110 | スタータ・モータ取替 | 1.1
ふそう | グレート | FU55J | 6M70-T |  | エンジン・エレクトリカル | 3130 | インテーク・エア・ヒータ取替（１個） | 0.3
ふそう | グレート | FU55J | 6M70-T |  | エンジン・エレクトリカル | 3141 | プレッシャ・センサ取替（１個） | 0.3
ふそう | グレート | FU55J | 6M70-T |  | エンジン・エレクトリカル | 3160 | 水温センサ取替（コンピュータ用）（１個） | 0.3
ふそう | グレート | FU55J | 6M70-T |  | エンジン・エレクトリカル | 3161 | 燃料温度センサ取替（１個） | 0.6
ふそう | グレート | FU55J | 6M70-T |  | エンジン・エレクトリカル | 3180 | 吸気温センサ取替（１個） | 0.4
ふそう | グレート | FU55J | 6M70-T |  | エンジン・エレクトリカル | 3201 | エンジン回転センサ取替（１個） | 0.4
ふそう | グレート | FU55J | 6M70-T |  | エンジン・エレクトリカル | 3230 | エンジン・コントロール・ユニット取替（１個） | 0.7
ふそう | グレート | FU55J | 6M70-T |  | パワートレーン
ふそう | グレート | FU55J | 6M70-T |  | 《クラッチ》
ふそう | グレート | FU55J | 6M70-T |  | 《クラッチ》 | 4010 | クラッチO/H （含 トランスミッション脱着，クラッチ・カバーAssy取替，クラッチ・ディスク取替，レリーズ・ベアリング取替） | 10.8
ふそう | グレート | FU55J | 6M70-T |  | 《クラッチ》 |  | 〈整備追加点数〉ベッドレス・キャブ車 | 5.5
ふそう | グレート | FU55J | 6M70-T |  | 《クラッチ》 |  | 〈整備追加点数〉クラッチ・カバーＯ／Ｈ実施時 | 3
ふそう | グレート | FU55J | 6M70-T |  | 《クラッチ》 | 4020 | フライホイール・パイロット・ベアリング（ブッシュ）取替（クラッチ・カバー取外状態） | 0.6
ふそう | グレート | FU55J | 6M70-T |  | 《クラッチ》 | 4030 | クラッチ・マスタ・シリンダO/H | 2.2
ふそう | グレート | FU55J | 6M70-T |  | 《クラッチ》 |  | 〈整備追加点数〉ベッドレス・キャブ車 | 0.2
ふそう | グレート | FU55J | 6M70-T |  | 《クラッチ》 | 4040 | クラッチ・マスタ・シリンダ取替 | 1.7
ふそう | グレート | FU55J | 6M70-T |  | 《クラッチ》 |  | 〈整備追加点数〉ベッドレス・キャブ車 | 0.2
ふそう | グレート | FU55J | 6M70-T |  | 《クラッチ》 | 4080 | クラッチ倍力装置取替 | 1.7
ふそう | グレート | FU55J | 6M70-T |  | 《クラッチ》 |  | 〈整備追加点数〉ＩＮＯＭＡＴ付車 | 0.6
ふそう | グレート | FU55J | 6M70-T |  | 《クラッチ》 |  | 〈整備追加点数〉Ｏ／Ｈ実施時 | 2.8
ふそう | グレート | FU55J | 6M70-T |  | 《クラッチ》 | 4090 | クラッチの遊び調整 | 0.4
ふそう | グレート | FU55J | 6M70-T |  | 《クラッチ》 |  | 〈整備追加点数〉アンダ・カバー付 | 0.2
ふそう | グレート | FU55J | 6M70-T |  | 《クラッチ》 | 4100 | クラッチ・スイッチ取替（１個） | 0.3
ふそう | グレート | FU55J | 6M70-T |  | 《クラッチ》 |  | 〈整備追加点数〉ＩＮＯＭＡＴ用 | 1.9
ふそう | グレート | FU55J | 6M70-T |  | 《トランスミッション》
ふそう | グレート | FU55J | 6M70-T |  | 《トランスミッション》 | 4210 | マニュアル・トランスミッション脱着 | 9.1
ふそう | グレート | FU55J | 6M70-T |  | 《トランスミッション》 |  | 〈整備追加点数〉ベッドレス・キャブ車 | 5.5
ふそう | グレート | FU55J | 6M70-T |  | 《トランスミッション》 | 4220 | マニュアル・トランスミッションO/H（含 トランスミッション脱着） | 22
ふそう | グレート | FU55J | 6M70-T |  | 《トランスミッション》 |  | 〈整備追加点数〉Ｍ１００Ｓ６，Ｍ１００Ｓ７，Ｍ１２０Ｓ６，Ｍ１２０Ｓ７，Ｍ１３０Ｓ６ | 7.5
ふそう | グレート | FU55J | 6M70-T |  | 《トランスミッション》 |  | 〈整備追加点数〉Ｍ１３０Ｓ７ | 5.3
ふそう | グレート | FU55J | 6M70-T |  | 《トランスミッション》 |  | 〈整備追加点数〉ベッドレス・キャブ車 | 5.5
ふそう | グレート | FU55J | 6M70-T |  | 《トランスミッション》 | 4230 | マニュアル・トランスミッション・オイル取替 | 0.7
ふそう | グレート | FU55J | 6M70-T |  | 《トランスミッション》 |  | 〈整備追加点数〉アンダ・カバー付 | 0.2
ふそう | グレート | FU55J | 6M70-T |  | 《トランスミッション》 | 4231 | マニュアル・トランスミッション・オイル・フィルタ取替（１個） | 0.4
ふそう | グレート | FU55J | 6M70-T |  | 《トランスミッション》 | 4233 | マニュアル・トランスミッション・オイル・クーラ取替（１個） | 1.4
ふそう | グレート | FU55J | 6M70-T |  | 《トランスミッション》 | 4235 | マニュアル・トランスミッション・パワー・シフト・ブースターO/H | 5.1
ふそう | グレート | FU55J | 6M70-T |  | 《トランスミッション》 | 4236 | マニュアル・トランスミッション・パワー・シフト・ブースター取替 | 2
ふそう | グレート | FU55J | 6M70-T |  | 《トランスミッション》 | 4260 | トランスミッション・リヤ・オイル・シール取替 | 4.1
ふそう | グレート | FU55J | 6M70-T |  | 《トランスミッション》 | 4280 | スピード・メータ・ドリブン・ギヤ取替 | 0.6
ふそう | グレート | FU55J | 6M70-T |  | 《トランスミッション》 | 4290 | 車速センサ取替（スピード・メータ用） | 0.3
ふそう | グレート | FU55J | 6M70-T |  | 《トランスミッション》 | 4340 | ニュートラル・セフティ・スイッチ（インヒビタ・スイッチ）取替/調整 | 0.3
ふそう | グレート | FU55J | 6M70-T |  | 《トランスミッション》 | 4360 | A/Tコントロール・ユニット取替 | 0.6
ふそう | グレート | FU55J | 6M70-T |  | 《トランスミッション》 |  | 〔注意〕ＥＺＧＯコントロール・ユニットを示す
ふそう | グレート | FU55J | 6M70-T |  | 《トランスミッション》 |  | 〈整備追加点数〉ＩＮＯＭＡＴ／ＭＭＡＴ付車 | 1.1
ふそう | グレート | FU55J | 6M70-T |  | 《プロペラ・シャフト》
ふそう | グレート | FU55J | 6M70-T |  | 《プロペラ・シャフト》 | 4510 | リヤ・プロペラ・シャフトAssy取替 | 1.7
ふそう | グレート | FU55J | 6M70-T |  | 《プロペラ・シャフト》 | 4520 | プロペラ・シャフト・センタ・ベアリング取替（１個） | 2.8
ふそう | グレート | FU55J | 6M70-T |  | 《プロペラ・シャフト》 | 4530 | ユニバーサル・ジョイント・スパイダ・キット取替（１個） | 2.8
ふそう | グレート | FU55J | 6M70-T |  | 《ディファレンシャル》
ふそう | グレート | FU55J | 6M70-T |  | 《ディファレンシャル》 | 4710 | リヤ・ディファレンシャル・キャリアAssy脱着 | 5.5
ふそう | グレート | FU55J | 6M70-T |  | 《ディファレンシャル》 | 4720 | リヤ・ディファレンシャルO/H（含 ディファレンシャル脱着） | 18.7
ふそう | グレート | FU55J | 6M70-T |  | 《ディファレンシャル》 | 4731 | リヤ・ディファレンシャル・オイル取替（１軸） | 0.6
ふそう | グレート | FU55J | 6M70-T |  | 《ディファレンシャル》 | 4740 | リヤ・ディファレンシャル・ドライブ・ピニオン・オイル・シール取替 | 1.7
ふそう | グレート | FU55J | 6M70-T |  | アクスル＆サスペンション
ふそう | グレート | FU55J | 6M70-T |  | 《フロント・アクスル》
ふそう | グレート | FU55J | 6M70-T |  | 《フロント・アクスル》 | 5010 | ステアリング・ナックル取替（１輪）（含 トーイン，ストッパ調整） | 4.4
ふそう | グレート | FU55J | 6M70-T |  | 《フロント・アクスル》 | 5020 | ナックル・アーム取替（１輪）（含 トーイン調整） | 1.7
ふそう | グレート | FU55J | 6M70-T |  | 《フロント・アクスル》 |  | 〈整備追加点数〉右側 | 0.6
ふそう | グレート | FU55J | 6M70-T |  | 《フロント・アクスル》 | 5030 | キング・ピン取替（１輪） | 4.4
ふそう | グレート | FU55J | 6M70-T |  | 《フロント・アクスル》 | 5040 | フロント・ハブ取替（１輪） | 2.8
ふそう | グレート | FU55J | 6M70-T |  | 《フロント・アクスル》 | 5050 | フロント・ハブ・ベアリング（インナ・アウタ）取替（１輪） | 2.6
ふそう | グレート | FU55J | 6M70-T |  | 《フロント・アクスル》 | 5060 | フロント・ハブ・オイル・シール取替（１輪） | 1.6
ふそう | グレート | FU55J | 6M70-T |  | 《フロント・アクスル》 | 5070 | フロント・ハブ・ボルト取替（１本） | 1.8
ふそう | グレート | FU55J | 6M70-T |  | 《フロント・アクスル》 |  | 〈整備追加点数〉１本増すごと | 0.1
ふそう | グレート | FU55J | 6M70-T |  | 《リヤ・アクスル》
ふそう | グレート | FU55J | 6M70-T |  | 《リヤ・アクスル》 | 5220 | リヤ・アクスル・ハウジング（駆動軸）取替（１軸） | 19.3
ふそう | グレート | FU55J | 6M70-T |  | 《リヤ・アクスル》 | 5230 | リヤ・アクスル・シャフト取替（１本） | 0.7
ふそう | グレート | FU55J | 6M70-T |  | 《リヤ・アクスル》 | 5250 | リヤ・アクスル・シャフト・オイル・シール取替（１輪） | 0.9
ふそう | グレート | FU55J | 6M70-T |  | 《リヤ・アクスル》 | 5261 | リヤ・ハブ（後前軸）取替（１輪） | 3.6
ふそう | グレート | FU55J | 6M70-T |  | 《リヤ・アクスル》 | 5263 | リヤ・ハブ（死軸）取替（１輪） | 3.4
ふそう | グレート | FU55J | 6M70-T |  | 《リヤ・アクスル》 | 5271 | リヤ・ハブ・ベアリング（インナ・アウタ）（後前軸）取替（１輪） | 3.1
ふそう | グレート | FU55J | 6M70-T |  | 《リヤ・アクスル》 | 5273 | リヤ・ハブ・ベアリング（インナ・アウタ）（死軸）取替（１輪） | 2.9
ふそう | グレート | FU55J | 6M70-T |  | 《リヤ・アクスル》 | 5281 | リヤ・ハブ・オイル・シール（後前軸）取替（１輪） | 2.1
ふそう | グレート | FU55J | 6M70-T |  | 《リヤ・アクスル》 | 5283 | リヤ・ハブ・オイル・シール（死軸）取替（１輪） | 2
ふそう | グレート | FU55J | 6M70-T |  | 《リヤ・アクスル》 | 5291 | リヤ・ハブ・ボルト（後前軸）取替（１本） | 2.6
ふそう | グレート | FU55J | 6M70-T |  | 《リヤ・アクスル》 |  | 〈整備追加点数〉１本増すごと | 0.1
ふそう | グレート | FU55J | 6M70-T |  | 《リヤ・アクスル》 | 5293 | リヤ・ハブ・ボルト（死軸）取替（１本） | 2.5
ふそう | グレート | FU55J | 6M70-T |  | 《リヤ・アクスル》 |  | 〈整備追加点数〉１本増すごと | 0.1
ふそう | グレート | FU55J | 6M70-T |  | 《リヤ・アクスル》 | 5300 | フロント及びリヤ・ホイール・ナット緩み点検（１台）（点検方法は法定３か月点検に示す大型車のホイール・ナット締付方法を実施） | 1
ふそう | グレート | FU55J | 6M70-T |  | 《フロント・サスペンション》
ふそう | グレート | FU55J | 6M70-T |  | 《フロント・サスペンション》 | 5471 | フロント・エア・スプリング取替（１個） | 1.5
ふそう | グレート | FU55J | 6M70-T |  | 《フロント・サスペンション》 |  | 〈整備追加点数〉右側 | 0.6
ふそう | グレート | FU55J | 6M70-T |  | 《フロント・サスペンション》 | 5479 | フロント・ショック・アブソーバ取替（１台） | 1.3
ふそう | グレート | FU55J | 6M70-T |  | 《フロント・サスペンション》 | 5480 | フロント・ショック・アブソーバ取替（１本） | 0.8
ふそう | グレート | FU55J | 6M70-T |  | 《フロント・サスペンション》 | 5550 | フロント・スタビライザ取替（１本） | 1.4
ふそう | グレート | FU55J | 6M70-T |  | 《リヤ・サスペンション》
ふそう | グレート | FU55J | 6M70-T |  | 《リヤ・サスペンション》 | 5771 | リヤ・エア・スプリング取替（１個） | 1.1
ふそう | グレート | FU55J | 6M70-T |  | 《リヤ・サスペンション》 | 5779 | リヤ・ショック・アブソーバ取替（１台） | 1.5
ふそう | グレート | FU55J | 6M70-T |  | 《リヤ・サスペンション》 | 5780 | リヤ・ショック・アブソーバ取替（１本） | 0.9
ふそう | グレート | FU55J | 6M70-T |  | 《リヤ・サスペンション》 | 5860 | リヤ・スタビライザ取替（１本） | 2.8
ふそう | グレート | FU55J | 6M70-T |  | 《リヤ・サスペンション》 | 5870 | リヤ・トルク・ロッド脱着/取替（１本） | 2
ふそう | グレート | FU55J | 6M70-T |  | 《リヤ・サスペンション》 | 5880 | リヤ・トルク・ロッド・ブッシュ取替（１本） | 2.5
ふそう | グレート | FU55J | 6M70-T |  | 《リヤ・サスペンション》 | 5881 | Ｖロッド取替（１本） | 3.5
ふそう | グレート | FU55J | 6M70-T |  | 《リヤ・サスペンション》 |  | 〈整備追加点数〉後後軸 | 0.2
ふそう | グレート | FU55J | 6M70-T |  | 《リヤ・サスペンション》 | 5882 | Ｖロッド・ブッシュ取替（１本） | 3.5
ふそう | グレート | FU55J | 6M70-T |  | 《リヤ・サスペンション》 |  | 〈整備追加点数〉後後軸 | 0.2
ふそう | グレート | FU55J | 6M70-T |  | ステアリング
ふそう | グレート | FU55J | 6M70-T |  | ステアリング | 6011 | フロント・ホイール・アライメント測定（トーイン，キャンバ，キャスタ，キングピン傾斜角，ハンドル切れ角，平行度） | 2
ふそう | グレート | FU55J | 6M70-T |  | ステアリング | 6020 | フロント・トーイン調整（１軸） | 0.9
ふそう | グレート | FU55J | 6M70-T |  | ステアリング | 6040 | キャスタ調整（１軸） | 2.2
ふそう | グレート | FU55J | 6M70-T |  | ステアリング | 6050 | ハンドル切れ角調整（１軸） | 0.9
ふそう | グレート | FU55J | 6M70-T |  | ステアリング | 6060 | ステアリング・ギヤ・ボックス取替 | 3.9
ふそう | グレート | FU55J | 6M70-T |  | ステアリング | 6080 | ステアリング・ロック取替 | 1.7
ふそう | グレート | FU55J | 6M70-T |  | ステアリング | 6090 | ピットマン・アーム取替 | 1.3
ふそう | グレート | FU55J | 6M70-T |  | ステアリング | 6100 | ドラッグ・リンク取替（１本） | 1.1
ふそう | グレート | FU55J | 6M70-T |  | ステアリング | 6110 | タイロッド取替（１本）（含 トーイン調整） | 2
ふそう | グレート | FU55J | 6M70-T |  | ステアリング | 6120 | タイロッド・エンド取替（１個）（含 トーイン調整） | 1.2
ふそう | グレート | FU55J | 6M70-T |  | ステアリング | 6160 | パワー・ステアリング・オイル・ポンプ取替 | 2.2
ふそう | グレート | FU55J | 6M70-T |  | ブレーキ
ふそう | グレート | FU55J | 6M70-T |  | ブレーキ | 7021 | フロント・ブレーキ・シュー取替（１輪） | 2.1
ふそう | グレート | FU55J | 6M70-T |  | ブレーキ | 7022 | フロント・ブレーキ・シュー取替（１軸） | 3.7
ふそう | グレート | FU55J | 6M70-T |  | ブレーキ | 7030 | フロント・ブレーキ・ライニング張替（１輪）（シュー取外状態） | 0.9
ふそう | グレート | FU55J | 6M70-T |  | ブレーキ | 7052 | フロント・ウェッジ式ホイール・シリンダ取替（１輪）（フル・エア・ブレーキ車に適用） | 2.9
ふそう | グレート | FU55J | 6M70-T |  | ブレーキ | 7221 | リヤ・ブレーキ・シュー取替（１輪） | 2.6
ふそう | グレート | FU55J | 6M70-T |  | ブレーキ |  | 〈整備追加点数〉駆動軸 | 0.1
ふそう | グレート | FU55J | 6M70-T |  | ブレーキ | 7222 | リヤ・ブレーキ・シュー取替（１軸） | 4.7
ふそう | グレート | FU55J | 6M70-T |  | ブレーキ |  | 〈整備追加点数〉駆動軸 | 0.2
ふそう | グレート | FU55J | 6M70-T |  | ブレーキ | 7230 | リヤ・ブレーキ・ライニング張替（１輪）（シュー取外状態） | 0.9
ふそう | グレート | FU55J | 6M70-T |  | ブレーキ | 7252 | リヤ・ウェッジ式ホイール・シリンダ取替（１輪）（フル・エア・ブレーキ車に適用） | 3.4
ふそう | グレート | FU55J | 6M70-T |  | ブレーキ |  | 〈整備追加点数〉駆動軸 | 0.1
ふそう | グレート | FU55J | 6M70-T |  | ブレーキ | 7610 | ＡＢＳフロント・ホイール・スピード・センサ取替（１個） | 2.5
ふそう | グレート | FU55J | 6M70-T |  | ブレーキ | 7620 | ＡＢＳリヤ・ホイール・スピード・センサ取替（１個） | 4.8
ふそう | グレート | FU55J | 6M70-T |  | ブレーキ | 7650 | ＡＢＳコントロール・ユニット取替 | 1
ふそう | グレート | FU55J | 6M70-T |  | ブレーキ | 7660 | ＡＢＳフロント・パルス・ホイール取替（１個） | 1.7
ふそう | グレート | FU55J | 6M70-T |  | ブレーキ | 7670 | ＡＢＳリヤ・パルス・ホイール取替（１個） | 2.4
ふそう | グレート | FU55J | 6M70-T |  | ブレーキ | 7680 | ＡＢＳモジュレータ取替（１個） | 1
ふそう | グレート | FU55J | 6M70-T |  | ブレーキ |  | 〈整備追加点数〉フロント用 | 1.2
ふそう | グレート | FU55J | 6M70-T |  | ブレーキ | 7710 | エア・タンク取替（１個） | 1.1
ふそう | グレート | FU55J | 6M70-T |  | ブレーキ |  | 〈整備追加点数〉バージ・タンク | 0.2
ふそう | グレート | FU55J | 6M70-T |  | ブレーキ | 7730 | エア・コンプレッサ取替 | 5.5
ふそう | グレート | FU55J | 6M70-T |  | ブレーキ | 7740 | エア・ドライヤ取替 | 1.3
ふそう | グレート | FU55J | 6M70-T |  | ブレーキ | 7741 | エア・ドライヤO/H〔乾燥剤取替を含む〕 | 2.5
ふそう | グレート | FU55J | 6M70-T |  | ブレーキ | 7760 | プレッシャ・レギュレータ調整（１個） | 0.6
ふそう | グレート | FU55J | 6M70-T |  | ブレーキ | 7770 | プレッシャ・レギュレータ取替（１個） | 0.6
ふそう | グレート | FU55J | 6M70-T |  | ブレーキ | 7780 | ブレーキ・バルブ脱着 | 1.1
ふそう | グレート | FU55J | 6M70-T |  | ブレーキ | 7790 | ブレーキ・バルブO/H | 2.8
ふそう | グレート | FU55J | 6M70-T |  | ブレーキ | 7800 | ブレーキ・リレー・バルブ取替（１個） | 1
ふそう | グレート | FU55J | 6M70-T |  | ブレーキ |  | 〈整備追加点数〉ＥＺＧＯ付車，ＬＳＶ付車 | 1.8
ふそう | グレート | FU55J | 6M70-T |  | ブレーキ | 7810 | フロント・ブレーキ・チャンバ脱着（１輪） | 1.1
ふそう | グレート | FU55J | 6M70-T |  | ブレーキ | 7820 | フロント・ブレーキ・チャンバO/H（１輪） | 1.7
ふそう | グレート | FU55J | 6M70-T |  | ブレーキ | 7840 | リヤ・ブレーキ・チャンバ脱着（１輪） | 1.3
ふそう | グレート | FU55J | 6M70-T |  | ブレーキ | 7850 | リヤ・ブレーキ・チャンバO/H（１輪）〔Ｏ／Ｈは不可〕 | 1.9
ふそう | グレート | FU55J | 6M70-T |  | ブレーキ | 7870 | スプリング・ブレーキ・チャンバ脱着（１輪） | 1.1
ふそう | グレート | FU55J | 6M70-T |  | ブレーキ | 7890 | エキゾースト・ブレーキ・マグネチック・バルブ取替 | 0.6
ふそう | グレート | FU55J | 6M70-T |  | ブレーキ | 7900 | エキゾースト・ブレーキ・バルブ取替（１個） | 1.7
ふそう | グレート | FU55J | 6M70-T |  | ブレーキ | 7910 | エキゾースト・ブレーキ・コントロール・シリンダ取替（１個） | 0.3
ふそう | グレート | FU55J | 6M70-T |  | ボデー・エレクトリカル
ふそう | グレート | FU55J | 6M70-T |  | 《メータ＆スイッチ》
ふそう | グレート | FU55J | 6M70-T |  | 《メータ＆スイッチ》 | 8011 | コンビネーション・メータ脱着 | 0.9
ふそう | グレート | FU55J | 6M70-T |  | 《メータ＆スイッチ》 | 8020 | フューエル・レシーバ・ユニット取替 | 1.3
ふそう | グレート | FU55J | 6M70-T |  | 《メータ＆スイッチ》 | 8030 | フューエル・センダ・ユニット取替（１個） | 0.7
ふそう | グレート | FU55J | 6M70-T |  | 《メータ＆スイッチ》 | 8040 | ウォータ・テンパレチャ・レシーバ・ユニット取替 | 1.3
ふそう | グレート | FU55J | 6M70-T |  | 《メータ＆スイッチ》 | 8050 | ウォータ・テンパレチャ・センダ・ユニット取替 | 0.3
ふそう | グレート | FU55J | 6M70-T |  | 《メータ＆スイッチ》 | 8060 | オイル・プレッシャ・スイッチ取替 | 0.3
ふそう | グレート | FU55J | 6M70-T |  | 《メータ＆スイッチ》 | 8070 | スピード・メータ取替 | 0.6
ふそう | グレート | FU55J | 6M70-T |  | 《メータ＆スイッチ》 | 8080 | タコ・メータ取替 | 1.3
ふそう | グレート | FU55J | 6M70-T |  | 《メータ＆スイッチ》 | 8090 | エア・プレッシャ・ゲージ取替 | 1.5
ふそう | グレート | FU55J | 6M70-T |  | 《メータ＆スイッチ》 | 8220 | ライト＆ターン・スイッチ取替 | 0.7
ふそう | グレート | FU55J | 6M70-T |  | 《メータ＆スイッチ》 | 8221 | ハザード・ランプ・スイッチ取替 | 0.7
ふそう | グレート | FU55J | 6M70-T |  | 《メータ＆スイッチ》 | 8230 | バック・ランプ・スイッチ取替 | 0.3
ふそう | グレート | FU55J | 6M70-T |  | 《メータ＆スイッチ》 | 8240 | ストップ・ランプ・スイッチ取替 | 0.3
ふそう | グレート | FU55J | 6M70-T |  | 《ライト＆ワイパ》
ふそう | グレート | FU55J | 6M70-T |  | 《ライト＆ワイパ》 | 8250 | ヘッドランプ取替（１個） | 0.7
ふそう | グレート | FU55J | 6M70-T |  | 《ライト＆ワイパ》 | 8260 | フロント・ターン・シグナル・ランプ取替（１個） | 0.8
ふそう | グレート | FU55J | 6M70-T |  | 《ライト＆ワイパ》 | 8261 | フロント・ターン・シグナル・ランプ・レンズ取替（１個） | 0.3
ふそう | グレート | FU55J | 6M70-T |  | 《ライト＆ワイパ》 | 8270 | サイド・ターン・シグナル・ランプ取替（１個） | 0.4
ふそう | グレート | FU55J | 6M70-T |  | 《ライト＆ワイパ》 | 8280 | リヤ・コンビネーション・ランプ取替（１個） | 0.4
ふそう | グレート | FU55J | 6M70-T |  | 《ライト＆ワイパ》 | 8281 | リヤ・コンビネーション・ランプ・レンズ取替（１個） | 0.3
ふそう | グレート | FU55J | 6M70-T |  | 《ライト＆ワイパ》 | 8290 | バック・ランプ取替（１個） | 0.3
ふそう | グレート | FU55J | 6M70-T |  | 《ライト＆ワイパ》 | 8291 | バック・ランプ・レンズ取替（１個） | 0.2
ふそう | グレート | FU55J | 6M70-T |  | 《ライト＆ワイパ》 | 8300 | ライセンス・ランプ取替（１個） | 0.3
ふそう | グレート | FU55J | 6M70-T |  | 《ライト＆ワイパ》 | 8301 | ライセンス・ランプ・レンズ取替（１個） | 0.2
ふそう | グレート | FU55J | 6M70-T |  | 《ライト＆ワイパ》 | 8310 | ルーム・ランプ取替（１個） | 0.6
ふそう | グレート | FU55J | 6M70-T |  | 《ライト＆ワイパ》 | 8410 | ホーン取替（１個） | 0.4
ふそう | グレート | FU55J | 6M70-T |  | 《ライト＆ワイパ》 | 8420 | フロント・ウインド・ウォッシャ・ポンプ取替（１個） | 0.7
ふそう | グレート | FU55J | 6M70-T |  | 《ライト＆ワイパ》 | 8430 | フロント・ウインド・ウォッシャ・ノズル取替（１個） | 0.9
ふそう | グレート | FU55J | 6M70-T |  | 《ライト＆ワイパ》 | 8440 | フロント・ウインド・ワイパ・スイッチ取替 | 1.4
ふそう | グレート | FU55J | 6M70-T |  | 《ライト＆ワイパ》 | 8450 | フロント・ワイパ・モータ取替 | 1.1
ふそう | グレート | FU55J | 6M70-T |  | 《ライト＆ワイパ》 | 8470 | フロント・ワイパ・リンク取替 | 1.1
ふそう | グレート | FU55J | 6M70-T |  | 《附属装置》
ふそう | グレート | FU55J | 6M70-T |  | 《附属装置》 | 8490 | ラジオ・アンテナ取替 | 2.2
ふそう | グレート | FU55J | 6M70-T |  | 《附属装置》 | 8500 | フロント・シガレット・ライタ取替（１個） | 0.8
ふそう | グレート | FU55J | 6M70-T |  | 《附属装置》 | 8510 | フロント・ドア・パワー・ウインド・モータ取替（１個） | 1.7
ふそう | グレート | FU55J | 6M70-T |  | 《附属装置》 | 8520 | フロント・ドア・パワー・ウインド・スイッチ取替（１個） | 0.3
ふそう | グレート | FU55J | 6M70-T |  | 《附属装置》 | 8530 | アウタ・ミラー・コントロール・スイッチ取替（１個） | 0.6
ふそう | グレート | FU55J | 6M70-T |  | 《附属装置》 |  | 〈整備追加点数〉電動ミラー・コントロール付 | 0.6
ふそう | グレート | FU55J | 6M70-T |  | 《ヒータ＆エアコン》
ふそう | グレート | FU55J | 6M70-T |  | 《ヒータ＆エアコン》 | 8610 | フロント・ヒータ・ユニット脱着 | 6.6
ふそう | グレート | FU55J | 6M70-T |  | 《ヒータ＆エアコン》 | 8620 | フロント・ヒータ・コア取替（含 フロント・ヒータ・ユニット脱着） | 7.5
ふそう | グレート | FU55J | 6M70-T |  | 《ヒータ＆エアコン》 | 8630 | ヒータ・ウォータ・バルブ取替 | 0.9
ふそう | グレート | FU55J | 6M70-T |  | 《ヒータ＆エアコン》 | 8640 | フロント・ブロア・モータ取替（１個） | 1.7
ふそう | グレート | FU55J | 6M70-T |  | 《ヒータ＆エアコン》 | 8650 | フロント・ブロア・モータ・レジスタ取替（１個） | 0.9
ふそう | グレート | FU55J | 6M70-T |  | 《ヒータ＆エアコン》 | 8711 | クーラ・ガス補充 | 0.8
ふそう | グレート | FU55J | 6M70-T |  | 《ヒータ＆エアコン》 | 8720 | フロント・エアコン・ユニット脱着（含 ガス・チャージ） | 6.6
ふそう | グレート | FU55J | 6M70-T |  | 《ヒータ＆エアコン》 | 8722 | フロント・エバポレータ取替（含 ガス・チャージ） | 8.3
ふそう | グレート | FU55J | 6M70-T |  | 《ヒータ＆エアコン》 | 8730 | クーラ・コンプレッサ取替（含 ガス・チャージ） | 5
ふそう | グレート | FU55J | 6M70-T |  | 《ヒータ＆エアコン》 | 8741 | クーラ・コンプレッサ・マグネチック・クラッチ取替（含 ガス・チャージ） | 5.6
ふそう | グレート | FU55J | 6M70-T |  | 《ヒータ＆エアコン》 | 8750 | クーラ・コンデンサ脱着（含 ガス・チャージ） | 2.2
ふそう | グレート | FU55J | 6M70-T |  | 《ヒータ＆エアコン》 | 8760 | クーラ・レシーバ・タンク取替（含 ガス・チャージ） | 1.5
ふそう | グレート | FU55J | 6M70-T |  | 《ヒータ＆エアコン》 | 8770 | フロント・クーラ・エキスパンション・バルブ取替（含 ガス・チャージ） | 3
ふそう | グレート | FU55J | 6M70-T |  | 《ヒータ＆エアコン》 | 8800 | フロント・エアコン・スイッチ取替（１個） | 1.4
ふそう | グレート | FU55J | 6M70-T |  | フレーム＆ボデー
ふそう | グレート | FU55J | 6M70-T |  | フレーム＆ボデー | 9010 | フロント・バンパ取替 | 0.9
ふそう | グレート | FU55J | 6M70-T |  | フレーム＆ボデー | 9030 | リヤ・バンパ取替 | 0.6
ふそう | グレート | FU55J | 6M70-T |  | フレーム＆ボデー | 9050 | ラジエータ・グリル脱着 | 0.3
ふそう | グレート | FU55J | 6M70-T |  | フレーム＆ボデー | 9070 | ボンネット・ロック取替〔フロント・フード・ロックを示す〕 | 0.3
ふそう | グレート | FU55J | 6M70-T |  | フレーム＆ボデー | 9080 | ボンネット・ロック・ワイヤ取替〔フロント・フード・ロック・ワイヤを示す〕 | 0.9
ふそう | グレート | FU55J | 6M70-T |  | フレーム＆ボデー | 9210 | フロント・ドア・ウインド・ガラス取替（１枚） | 1.4
ふそう | グレート | FU55J | 6M70-T |  | フレーム＆ボデー | 9230 | フロント・ドア・ウインド・レギュレータ取替（１個） | 1.4
ふそう | グレート | FU55J | 6M70-T |  | フレーム＆ボデー | 9240 | フロント・ドア・ストライカ取替/調整（ボデー側）（１個） | 0.4
ふそう | グレート | FU55J | 6M70-T |  | フレーム＆ボデー | 9250 | フロント・ドア・ロック取替（１個） | 1.4
ふそう | グレート | FU55J | 6M70-T |  | フレーム＆ボデー | 9270 | ドア・キー・シリンダ取替（１個） | 1.4
ふそう | グレート | FU55J | 6M70-T |  | フレーム＆ボデー | 9280 | キー・シリンダ・セット取替（１台） | 4.1
ふそう | グレート | FU55J | 6M70-T |  | フレーム＆ボデー | 9320 | バック・ミラーAssy取替（１個） | 0.4
ふそう | グレート | FU55J | 6M70-T |  | フレーム＆ボデー | 9321 | バック・ミラー・レンズ取替（１個） | 0.5
ふそう | グレート | FU55J | 6M70-T |  | フレーム＆ボデー | 9330 | アンダ・ミラーAssy取替 | 0.2
ふそう | グレート | FU55J | 6M70-T |  | フレーム＆ボデー | 9341 | サイド・アンダ・ミラー・レンズ取替 | 1
ふそう | グレート | FU55J | 6M70-T |  | フレーム＆ボデー | 9350 | ルーム・ミラーAssy取替 | 0.2
ふそう | グレート | FU54V | 6R10 | 60 | 事業用 ３か月点検 基本点検 |  |  | 6.1
ふそう | グレート | FU54V | 6R10 | 70 | 事業用 １２か月点検 基本点検 ２ＷＤ車 |  |  | 18.7
ふそう | グレート | FU54V | 6R10 |  | 事業用 １２か月点検 保安確認検査 |  |  | 1.8
ふそう | グレート | FU54V | 6R10 |  | 法定定期点検時附加作業（１年、２年、１２か月点検時に適用）
ふそう | グレート | FU54V | 6R10 |  | 法定定期点検時附加作業（１年、２年、１２か月点検時に適用） | 100 | 下廻り塗装 | 4
ふそう | グレート | FU54V | 6R10 |  | 法定定期点検時附加作業（１年、２年、１２か月点検時に適用） | 110 | ヘッドライト調整 | 0.4
ふそう | グレート | FU54V | 6R10 |  | 法定定期点検時附加作業（１年、２年、１２か月点検時に適用） | 121 | フロントまたはリヤ・ブレーキ清掃（１軸） | 0.3
ふそう | グレート | FU54V | 6R10 |  | 法定定期点検時附加作業（１年、２年、１２か月点検時に適用） | 130 | エンジン､下廻り洗浄 | 3.4
ふそう | グレート | FU54V | 6R10 |  | 法定定期点検時附加作業（１年、２年、１２か月点検時に適用） | 150 | 日常点検 | 0.4
ふそう | グレート | FU54V | 6R10 |  | 法定定期点検時附加作業（１年、２年、１２か月点検時に適用） | 151 | 長期使用車両推奨点検 | 0.6
ふそう | グレート | FU54V | 6R10 |  | 法定定期点検時附加作業（１年、２年、１２か月点検時に適用） | 160 | フロント及びリヤ・ハブ・グリス取替（１台）（含 ベアリング・グリス取替） | 2
ふそう | グレート | FU54V | 6R10 |  | 法定定期点検時附加作業（１年、２年、１２か月点検時に適用） | 192 | フロント及びリヤ・ウェッジ式ホイール・シリンダ取替（１台）（フル・エア・ブレーキ車に適用） | 3.4
ふそう | グレート | FU54V | 6R10 |  | 法定定期点検時附加作業（１年、２年、１２か月点検時に適用） | 210 | グリス・アップ（１台） | 0.4
ふそう | グレート | FU54V | 6R10 |  | エンジン本体、ハイブリッド
ふそう | グレート | FU54V | 6R10 |  | エンジン本体、ハイブリッド | 1090 | Ｖベルト全数取替 | 0.4
ふそう | グレート | FU54V | 6R10 |  | エンジン本体、ハイブリッド |  | 〈整備追加点数〉オフセット・ファンのオルタネータ・ベルト | 0.2
ふそう | グレート | FU54V | 6R10 |  | ルブリケーション、クーリング、フューエル
ふそう | グレート | FU54V | 6R10 |  | ルブリケーション、クーリング、フューエル | 2041 | オイル・フィルタ・エレメント取替 | 0.4
ふそう | グレート | FU54V | 6R10 |  | ルブリケーション、クーリング、フューエル | 2050 | エンジン・オイル取替 | 0.6
ふそう | グレート | FU54V | 6R10 |  | ルブリケーション、クーリング、フューエル |  | 〈整備追加点数〉アンダ・カバー付 | 0.1
ふそう | グレート | FU54V | 6R10 |  | ルブリケーション、クーリング、フューエル | 2300 | エンジン冷却液（クーラント）取替 | 0.8
ふそう | グレート | FU54V | 6R10 |  | ルブリケーション、クーリング、フューエル | 2460 | フューエル・フィルタ取替（１個） | 0.7
ふそう | グレート | FU54V | 6R10 |  | エンジン・エレクトリカル
ふそう | グレート | FU54V | 6R10 |  | エンジン・エレクトリカル | 3010 | バッテリ比重測定/電解液補充 | 0.3
ふそう | グレート | FU54V | 6R10 |  | パワートレーン
ふそう | グレート | FU54V | 6R10 |  | パワートレーン | 4090 | クラッチの遊び調整 | 0.3
ふそう | グレート | FU54V | 6R10 |  | パワートレーン |  | 〈整備追加点数〉アンダ・カバー付 | 0.1
ふそう | グレート | FU54V | 6R10 |  | パワートレーン | 4230 | マニュアル・トランスミッション・オイル取替 | 0.5
ふそう | グレート | FU54V | 6R10 |  | パワートレーン |  | 〈整備追加点数〉アンダ・カバー付 | 0.1
ふそう | グレート | FU54V | 6R10 |  | パワートレーン | 4231 | マニュアル・トランスミッション・オイル・フィルタ取替（１個） | 0.3
ふそう | グレート | FU54V | 6R10 |  | パワートレーン | 4235 | マニュアル・トランスミッション・パワー・シフト・ブースターO/H | 4
ふそう | グレート | FU54V | 6R10 |  | パワートレーン | 4260 | トランスミッション・リヤ・オイル・シール取替 | 3.2
ふそう | グレート | FU54V | 6R10 |  | パワートレーン | 4731 | リヤ・ディファレンシャル・オイル取替（１軸） | 0.4
ふそう | グレート | FU54V | 6R10 |  | アクスル＆サスペンション
ふそう | グレート | FU54V | 6R10 |  | アクスル＆サスペンション | 5500 | フロント・スプリング・リーフ取替（１枚）（含 フロント・リーフ・スプリングAssy脱着） | 2.8
ふそう | グレート | FU54V | 6R10 |  | アクスル＆サスペンション | 5800 | リヤ・スプリング・リーフ取替（１枚）（含 リヤ・リーフ・スプリングAssy脱着） | 6.6
ふそう | グレート | FU54V | 6R10 |  | ステアリング
ふそう | グレート | FU54V | 6R10 |  | ステアリング | 6020 | フロント・トーイン調整（１軸） | 0.7
ふそう | グレート | FU54V | 6R10 |  | ブレーキ
ふそう | グレート | FU54V | 6R10 |  | ブレーキ | 7022 | フロント・ブレーキ・シュー取替（１軸） | 1.8
ふそう | グレート | FU54V | 6R10 |  | ブレーキ | 7030 | フロント・ブレーキ・ライニング張替（１輪）（シュー取外状態） | 0.9
ふそう | グレート | FU54V | 6R10 |  | ブレーキ | 7222 | リヤ・ブレーキ・シュー取替（１軸） | 2.3
ふそう | グレート | FU54V | 6R10 |  | ブレーキ |  | 〈整備追加点数〉駆動軸 | 0.1
ふそう | グレート | FU54V | 6R10 |  | ブレーキ | 7230 | リヤ・ブレーキ・ライニング張替（１輪）（シュー取外状態） | 0.9
ふそう | グレート | FU54V | 6R10 |  | 一般整備
ふそう | グレート | FU54V | 6R10 |  | エンジン本体、ハイブリッド
ふそう | グレート | FU54V | 6R10 |  | エンジン本体、ハイブリッド | 1070 | ディーゼル・スモーク測定 | 0.6
ふそう | グレート | FU54V | 6R10 |  | エンジン本体、ハイブリッド | 1071 | ディーゼルＰＭ測定（オパシメータ） | 0.6
ふそう | グレート | FU54V | 6R10 |  | エンジン本体、ハイブリッド | 1090 | Ｖベルト全数取替 | 0.6
ふそう | グレート | FU54V | 6R10 |  | エンジン本体、ハイブリッド |  | 〈整備追加点数〉オフセット・ファンのオルタネータ・ベルト | 0.3
ふそう | グレート | FU54V | 6R10 |  | エンジン本体、ハイブリッド | 1091 | オルタネータ（ファン）・ベルト取替 | 0.5
ふそう | グレート | FU54V | 6R10 |  | エンジン本体、ハイブリッド |  | 〔注意〕オフセットファン仕様のクーリング・ファン用ベルトを示す
ふそう | グレート | FU54V | 6R10 |  | エンジン本体、ハイブリッド | 1100 | エア・クリーナ・エレメント清掃/取替 | 0.6
ふそう | グレート | FU54V | 6R10 |  | エンジン本体、ハイブリッド | 1210 | エンジン脱着 | 20.4
ふそう | グレート | FU54V | 6R10 |  | エンジン本体、ハイブリッド | 1220 | エンジンO/H（含 エンジン脱着） | 97.4
ふそう | グレート | FU54V | 6R10 |  | エンジン本体、ハイブリッド | 1230 | シリンダ・ヘッド・カバー・ガスケット取替（１台） | 0.9
ふそう | グレート | FU54V | 6R10 |  | エンジン本体、ハイブリッド | 1240 | シリンダ・ヘッド・ガスケット取替（１台） | 14.3
ふそう | グレート | FU54V | 6R10 |  | エンジン本体、ハイブリッド | 1250 | シリンダ・ヘッドO/H（１台）（含 シリンダ・ヘッド脱着） | 21.7
ふそう | グレート | FU54V | 6R10 |  | エンジン本体、ハイブリッド | 1270 | バルブ・ロッカ・アーム取替（１台） | 7.5
ふそう | グレート | FU54V | 6R10 |  | エンジン本体、ハイブリッド | 1280 | バルブ・ロッカ・シャフト取替（１台） | 7.7
ふそう | グレート | FU54V | 6R10 |  | エンジン本体、ハイブリッド | 1290 | カムシャフト取替（１台） | 9
ふそう | グレート | FU54V | 6R10 |  | エンジン本体、ハイブリッド | 1310 | バルブ・クリアランス調整 | 3.7
ふそう | グレート | FU54V | 6R10 |  | エンジン本体、ハイブリッド |  | 〔注意〕Jakeブレーキ・クリアランス調整を含む
ふそう | グレート | FU54V | 6R10 |  | エンジン本体、ハイブリッド | 1410 | クランク・プーリ脱着 | 4.5
ふそう | グレート | FU54V | 6R10 |  | エンジン本体、ハイブリッド |  | 〈整備追加点数〉オフセット・ファン仕様車 | 0.3
ふそう | グレート | FU54V | 6R10 |  | エンジン本体、ハイブリッド | 1420 | フライホイール脱着（含 トランスミッション脱着） | 10.8
ふそう | グレート | FU54V | 6R10 |  | エンジン本体、ハイブリッド | 1430 | クランクシャフト・リヤ・オイル・シール取替Ｍ/Ｔ車（含 トランスミッション脱着） | 11.4
ふそう | グレート | FU54V | 6R10 |  | エンジン本体、ハイブリッド | 1440 | クランクシャフト・フロント・オイル・シール取替 | 5.1
ふそう | グレート | FU54V | 6R10 |  | エンジン本体、ハイブリッド |  | 〈整備追加点数〉オフセット・ファン仕様車 | 0.3
ふそう | グレート | FU54V | 6R10 |  | エンジン本体、ハイブリッド | 1490 | タイミング・チェーン（ギヤ）・カバー・パッキン取替 | 12.4
ふそう | グレート | FU54V | 6R10 |  | エンジン本体、ハイブリッド | 1502 | エンジン・マウント右側取替（１個） | 1.8
ふそう | グレート | FU54V | 6R10 |  | エンジン本体、ハイブリッド |  | 〈整備追加点数〉リヤ側 | 0.3
ふそう | グレート | FU54V | 6R10 |  | エンジン本体、ハイブリッド | 1503 | エンジン・マウント左側取替（１個） | 1.8
ふそう | グレート | FU54V | 6R10 |  | エンジン本体、ハイブリッド |  | 〈整備追加点数〉リヤ側 | 0.3
ふそう | グレート | FU54V | 6R10 |  | 《インテーク＆エキゾースト》
ふそう | グレート | FU54V | 6R10 |  | 《インテーク＆エキゾースト》 | 1610 | インテーク・マニホールド・ガスケット取替（１個） | 4.3
ふそう | グレート | FU54V | 6R10 |  | 《インテーク＆エキゾースト》 | 1620 | エキゾースト・マニホールド・ガスケット取替（１個） | 10.5
ふそう | グレート | FU54V | 6R10 |  | 《インテーク＆エキゾースト》 | 1630 | エキゾースト・フロント・パイプ・フランジ/ガスケット取替（１個） | 1.4
ふそう | グレート | FU54V | 6R10 |  | 《インテーク＆エキゾースト》 | 1640 | エキゾースト・フロント・パイプ取替（１本） | 1.3
ふそう | グレート | FU54V | 6R10 |  | 《インテーク＆エキゾースト》 | 1650 | エキゾースト・センタ・パイプ取替（１本） | 1.5
ふそう | グレート | FU54V | 6R10 |  | 《インテーク＆エキゾースト》 | 1680 | エキゾースト・テール・パイプ取替（１本） | 0.6
ふそう | グレート | FU54V | 6R10 |  | 《インテーク＆エキゾースト》 | 1690 | ＥＧＲバルブ取替（１個） | 10
ふそう | グレート | FU54V | 6R10 |  | 《インテーク＆エキゾースト》 | 1691 | ＥＧＲクーラ取替（１個） | 4
ふそう | グレート | FU54V | 6R10 |  | 《インテーク＆エキゾースト》 | 1700 | インタ・クーラ取替（１個） | 4.4
ふそう | グレート | FU54V | 6R10 |  | 《インテーク＆エキゾースト》 | 1710 | ターボ・チャージャ取替（１個） | 10
ふそう | グレート | FU54V | 6R10 |  | 《インテーク＆エキゾースト》 | 1732 | NOxセンサ取替（1個） | 0.8
ふそう | グレート | FU54V | 6R10 |  | 《インテーク＆エキゾースト》 | 1733 | DPF差圧センサ取替（1個）〔ＤＰＦ圧力センサ〕 | 0.4
ふそう | グレート | FU54V | 6R10 |  | 《インテーク＆エキゾースト》 | 1734 | DPF温度センサ取替（1個） | 0.4
ふそう | グレート | FU54V | 6R10 |  | 《インテーク＆エキゾースト》 | 1740 | 触媒コンバータ取替（１個）〔ＳＣＲマフラ〕 | 3
ふそう | グレート | FU54V | 6R10 |  | 《インテーク＆エキゾースト》 | 1745 | ＤＰＦ取替（１個） | 1.7
ふそう | グレート | FU54V | 6R10 |  | 《インテーク＆エキゾースト》 | 1800 | 尿素水ポンプ・モジュール取替〔尿素水サプライ・モジュール〕 | 2.2
ふそう | グレート | FU54V | 6R10 |  | 《インテーク＆エキゾースト》 | 1801 | 尿素水ポンプ・モジュール・フィルタ取替 | 0.4
ふそう | グレート | FU54V | 6R10 |  | 《インテーク＆エキゾースト》 | 1810 | 尿素水ドージング・モジュール取替 | 0.8
ふそう | グレート | FU54V | 6R10 |  | 《インテーク＆エキゾースト》 | 1840 | 尿素水タンクAssy脱着（1個） | 1.1
ふそう | グレート | FU54V | 6R10 |  | 《インテーク＆エキゾースト》 | 1841 | 尿素水水位センサ取替（1個） | 1.2
ふそう | グレート | FU54V | 6R10 |  | 《インテーク＆エキゾースト》 |  | 〔注意〕尿素水タンク脱着を含む
ふそう | グレート | FU54V | 6R10 |  | 《インテーク＆エキゾースト》 | 1842 | 尿素水識別（温度）センサ取替（1個） | 1.2
ふそう | グレート | FU54V | 6R10 |  | 《インテーク＆エキゾースト》 |  | 〔注意〕尿素水タンク脱着を含む
ふそう | グレート | FU54V | 6R10 |  | 《インテーク＆エキゾースト》 | 1860 | 尿素水ノズル・ホース（パイプ）取替（１本） | 0.6
ふそう | グレート | FU54V | 6R10 |  | ルブリケーション、クーリング、フューエル
ふそう | グレート | FU54V | 6R10 |  | 《ルブリケーション（潤滑）》
ふそう | グレート | FU54V | 6R10 |  | 《ルブリケーション（潤滑）》 | 2010 | オイル・パン脱着/オイル・パン・パッキン取替 | 4.1
ふそう | グレート | FU54V | 6R10 |  | 《ルブリケーション（潤滑）》 | 2020 | オイル・ポンプ取替 | 6
ふそう | グレート | FU54V | 6R10 |  | 《ルブリケーション（潤滑）》 | 2041 | オイル・フィルタ・エレメント取替 | 0.5
ふそう | グレート | FU54V | 6R10 |  | 《ルブリケーション（潤滑）》 | 2050 | エンジン・オイル取替 | 0.7
ふそう | グレート | FU54V | 6R10 |  | 《ルブリケーション（潤滑）》 |  | 〈整備追加点数〉アンダ・カバー付 | 0.2
ふそう | グレート | FU54V | 6R10 |  | 《クーリング（冷却）》
ふそう | グレート | FU54V | 6R10 |  | 《クーリング（冷却）》 | 2210 | ウォータ・ポンプ取替 | 2.8
ふそう | グレート | FU54V | 6R10 |  | 《クーリング（冷却）》 | 2220 | ラジエータ・ロアー・ホース取替 | 0.8
ふそう | グレート | FU54V | 6R10 |  | 《クーリング（冷却）》 | 2230 | ラジエータ・アッパ・ホース取替 | 0.8
ふそう | グレート | FU54V | 6R10 |  | 《クーリング（冷却）》 | 2240 | サーモスタット取替 | 1
ふそう | グレート | FU54V | 6R10 |  | 《クーリング（冷却）》 | 2250 | ラジエータ脱着（１個） | 4.8
ふそう | グレート | FU54V | 6R10 |  | 《クーリング（冷却）》 | 2260 | ラジエータ・リザーブ・タンク取替 | 0.5
ふそう | グレート | FU54V | 6R10 |  | 《クーリング（冷却）》 | 2270 | ファン・ブレード取替 | 3.7
ふそう | グレート | FU54V | 6R10 |  | 《クーリング（冷却）》 | 2280 | ファン・カップリング取替 | 3.7
ふそう | グレート | FU54V | 6R10 |  | 《クーリング（冷却）》 | 2300 | エンジン冷却液（クーラント）取替 | 1
ふそう | グレート | FU54V | 6R10 |  | 《クーリング（冷却）》 | 2310 | エンジン・オイル・クーラ取替 | 5
ふそう | グレート | FU54V | 6R10 |  | 《フューエル（燃料）》
ふそう | グレート | FU54V | 6R10 |  | 《フューエル（燃料）》 | 2460 | フューエル・フィルタ取替（１個） | 0.8
ふそう | グレート | FU54V | 6R10 |  | 《フューエル（燃料）》 | 2631 | コモンレール・インジェクタ取替（１本） | 4.8
ふそう | グレート | FU54V | 6R10 |  | 《フューエル（燃料）》 | 2811 | フューエル・タンク脱着（１個）（除 燃料抜き取り，注入） | 2.2
ふそう | グレート | FU54V | 6R10 |  | 《フューエル（燃料）》 | 2821 | アクセル・ポジション・センサ取替 | 0.9
ふそう | グレート | FU54V | 6R10 |  | 《フューエル（燃料）》 | 2830 | コモンレールAssy取替 | 3.4
ふそう | グレート | FU54V | 6R10 |  | 《フューエル（燃料）》 | 2840 | コモンレール・サプライポンプAssy取替 | 10.6
ふそう | グレート | FU54V | 6R10 |  | エンジン・エレクトリカル
ふそう | グレート | FU54V | 6R10 |  | エンジン・エレクトリカル | 3010 | バッテリ比重測定/電解液補充 | 0.4
ふそう | グレート | FU54V | 6R10 |  | エンジン・エレクトリカル | 3080 | イグニッション・スイッチ取替〔スタータ・スイッチ，キー・シリンダ，ステアリング・ロック一体〕 | 1.7
ふそう | グレート | FU54V | 6R10 |  | エンジン・エレクトリカル | 3100 | オルタネータ取替（１個） | 0.9
ふそう | グレート | FU54V | 6R10 |  | エンジン・エレクトリカル | 3110 | スタータ・モータ取替 | 1.1
ふそう | グレート | FU54V | 6R10 |  | エンジン・エレクトリカル | 3141 | プレッシャ・センサ取替（１個） | 0.3
ふそう | グレート | FU54V | 6R10 |  | エンジン・エレクトリカル | 3160 | 水温センサ取替（コンピュータ用）（１個） | 0.5
ふそう | グレート | FU54V | 6R10 |  | エンジン・エレクトリカル | 3161 | 燃料温度センサ取替（１個） | 0.7
ふそう | グレート | FU54V | 6R10 |  | エンジン・エレクトリカル | 3180 | 吸気温センサ取替（１個） | 0.4
ふそう | グレート | FU54V | 6R10 |  | エンジン・エレクトリカル | 3201 | エンジン回転センサ取替（１個）〔エンジン・スピード・センサ〕 | 0.5
ふそう | グレート | FU54V | 6R10 |  | エンジン・エレクトリカル | 3202 | カム角センサ取替（１個）〔気筒判別センサ〕 | 0.4
ふそう | グレート | FU54V | 6R10 |  | パワートレーン
ふそう | グレート | FU54V | 6R10 |  | 《クラッチ》
ふそう | グレート | FU54V | 6R10 |  | 《クラッチ》 | 4010 | クラッチO/H （含 トランスミッション脱着，クラッチ・カバーAssy取替，クラッチ・ディスク取替，レリーズ・ベアリング取替）〔DUONICは、湿式多板クラッチAssy取替を示す〕 | 10
ふそう | グレート | FU54V | 6R10 |  | 《クラッチ》 | 4020 | フライホイール・パイロット・ベアリング（ブッシュ）取替 （クラッチ・カバー取外状態） | 0.6
ふそう | グレート | FU54V | 6R10 |  | 《クラッチ》 | 4030 | クラッチ・マスタ・シリンダO/H | 2.2
ふそう | グレート | FU54V | 6R10 |  | 《クラッチ》 | 4040 | クラッチ・マスタ・シリンダ取替 | 1.7
ふそう | グレート | FU54V | 6R10 |  | 《クラッチ》 | 4080 | クラッチ倍力装置取替 | 1.7
ふそう | グレート | FU54V | 6R10 |  | 《クラッチ》 | 4090 | クラッチの遊び調整 | 0.4
ふそう | グレート | FU54V | 6R10 |  | 《クラッチ》 |  | 〈整備追加点数〉アンダ・カバー付 | 0.2
ふそう | グレート | FU54V | 6R10 |  | 《クラッチ》 | 4110 | クラッチ・フルード取替 | 0.8
ふそう | グレート | FU54V | 6R10 |  | 《クラッチ》 |  | 〈整備追加点数〉アンダ・カバー付 | 0.2
ふそう | グレート | FU54V | 6R10 |  | 《トランスミッション》
ふそう | グレート | FU54V | 6R10 |  | 《トランスミッション》 | 4210 | マニュアル・トランスミッション脱着 | 9.1
ふそう | グレート | FU54V | 6R10 |  | 《トランスミッション》 | 4220 | マニュアル・トランスミッションO/H（含 トランスミッション脱着） | 27.3
ふそう | グレート | FU54V | 6R10 |  | 《トランスミッション》 |  | 〈整備追加点数〉ダイレクト・ドライブ付 | 1.7
ふそう | グレート | FU54V | 6R10 |  | 《トランスミッション》 | 4230 | マニュアル・トランスミッション・オイル取替 | 0.7
ふそう | グレート | FU54V | 6R10 |  | 《トランスミッション》 |  | 〈整備追加点数〉アンダ・カバー付 | 0.2
ふそう | グレート | FU54V | 6R10 |  | 《トランスミッション》 | 4231 | マニュアル・トランスミッション・オイル・フィルタ取替（１個） | 0.4
ふそう | グレート | FU54V | 6R10 |  | 《トランスミッション》 | 4233 | マニュアル・トランスミッション・オイル・クーラ取替（１個） | 1.4
ふそう | グレート | FU54V | 6R10 |  | 《トランスミッション》 | 4235 | マニュアル・トランスミッション・パワー・シフト・ブースターO/H | 5.1
ふそう | グレート | FU54V | 6R10 |  | 《トランスミッション》 | 4236 | マニュアル・トランスミッション・パワー・シフト・ブースター取替 | 2
ふそう | グレート | FU54V | 6R10 |  | 《トランスミッション》 | 4260 | トランスミッション・リヤ・オイル・シール取替 | 4.1
ふそう | グレート | FU54V | 6R10 |  | 《トランスミッション》 | 4280 | スピード・メータ・ドリブン・ギヤ取替 | 0.6
ふそう | グレート | FU54V | 6R10 |  | 《トランスミッション》 | 4290 | 車速センサ取替（スピード・メータ用） | 0.3
ふそう | グレート | FU54V | 6R10 |  | 《トランスミッション》 | 4340 | ニュートラル・セフティ・スイッチ（インヒビタ・スイッチ）取替/調整 | 0.4
ふそう | グレート | FU54V | 6R10 |  | 《プロペラ・シャフト》
ふそう | グレート | FU54V | 6R10 |  | 《プロペラ・シャフト》 | 4510 | リヤ・プロペラ・シャフトAssy取替 | 1.4
ふそう | グレート | FU54V | 6R10 |  | 《プロペラ・シャフト》 | 4520 | プロペラ・シャフト・センタ・ベアリング取替（１個） | 2.2
ふそう | グレート | FU54V | 6R10 |  | 《ディファレンシャル》
ふそう | グレート | FU54V | 6R10 |  | 《ディファレンシャル》 | 4711 | リヤ・ディファレンシャル・キャリアAssy（後前軸）脱着 | 5.5
ふそう | グレート | FU54V | 6R10 |  | 《ディファレンシャル》 | 4721 | リヤ・ディファレンシャルO/H（後前軸）（含 ディファレンシャル脱着） | 18.7
ふそう | グレート | FU54V | 6R10 |  | 《ディファレンシャル》 | 4731 | リヤ・ディファレンシャル・オイル取替（１軸） | 0.6
ふそう | グレート | FU54V | 6R10 |  | 《ディファレンシャル》 | 4741 | リヤ・ディファレンシャル・ドライブ・ピニオン・オイル・シール（後前軸）取替 | 1.7
ふそう | グレート | FU54V | 6R10 |  | アクスル＆サスペンション
ふそう | グレート | FU54V | 6R10 |  | 《フロント・アクスル》
ふそう | グレート | FU54V | 6R10 |  | 《フロント・アクスル》 | 5010 | ステアリング・ナックル取替（１輪）（含 トーイン，ストッパ調整） | 4.4
ふそう | グレート | FU54V | 6R10 |  | 《フロント・アクスル》 | 5020 | ナックル・アーム取替（１輪）（含 トーイン調整） | 1.7
ふそう | グレート | FU54V | 6R10 |  | 《フロント・アクスル》 |  | 〈整備追加点数〉右側 | 0.6
ふそう | グレート | FU54V | 6R10 |  | 《フロント・アクスル》 | 5030 | キング・ピン取替（１輪） | 4.4
ふそう | グレート | FU54V | 6R10 |  | 《フロント・アクスル》 | 5031 | キング・ピン・ブッシュ取替（１輪） | 5
ふそう | グレート | FU54V | 6R10 |  | 《フロント・アクスル》 | 5040 | フロント・ハブ取替（１輪） | 2.8
ふそう | グレート | FU54V | 6R10 |  | 《フロント・アクスル》 | 5050 | フロント・ハブ・ベアリング（インナ・アウタ）取替（１輪） | 2.6
ふそう | グレート | FU54V | 6R10 |  | 《フロント・アクスル》 | 5060 | フロント・ハブ・オイル・シール取替（１輪） | 1.6
ふそう | グレート | FU54V | 6R10 |  | 《フロント・アクスル》 | 5070 | フロント・ハブ・ボルト取替（１本） | 1.8
ふそう | グレート | FU54V | 6R10 |  | 《フロント・アクスル》 |  | 〈整備追加点数〉1本増すごと | 0.1
ふそう | グレート | FU54V | 6R10 |  | 《フロント・アクスル》 | 5220 | リヤ・アクスル・ハウジング（駆動軸）取替（１軸） | 19.3
ふそう | グレート | FU54V | 6R10 |  | 《フロント・アクスル》 | 5230 | リヤ・アクスル・シャフト取替（１本） | 0.7
ふそう | グレート | FU54V | 6R10 |  | 《フロント・アクスル》 | 5250 | リヤ・アクスル・シャフト・オイル・シール取替（１輪） | 0.9
ふそう | グレート | FU54V | 6R10 |  | 《フロント・アクスル》 | 5261 | リヤ・ハブ（後前軸）取替（１輪） | 3.6
ふそう | グレート | FU54V | 6R10 |  | 《フロント・アクスル》 | 5263 | リヤ・ハブ（死軸）取替（１輪） | 3.4
ふそう | グレート | FU54V | 6R10 |  | 《フロント・アクスル》 | 5271 | リヤ・ハブ・ベアリング（インナ・アウタ）（後前軸）取替（１輪） | 3.1
ふそう | グレート | FU54V | 6R10 |  | 《フロント・アクスル》 | 5273 | リヤ・ハブ・ベアリング（インナ・アウタ）（死軸）取替（１輪） | 2.9
ふそう | グレート | FU54V | 6R10 |  | 《フロント・アクスル》 | 5281 | リヤ・ハブ・オイル・シール（後前軸）取替（１輪） | 2.1
ふそう | グレート | FU54V | 6R10 |  | 《フロント・アクスル》 | 5283 | リヤ・ハブ・オイル・シール（死軸）取替（１輪） | 2
ふそう | グレート | FU54V | 6R10 |  | 《フロント・アクスル》 | 5291 | リヤ・ハブ・ボルト（後前軸）取替（１本） | 2.6
ふそう | グレート | FU54V | 6R10 |  | 《フロント・アクスル》 |  | 〈整備追加点数〉1本増すごと | 0.1
ふそう | グレート | FU54V | 6R10 |  | 《フロント・アクスル》 | 5293 | リヤ・ハブ・ボルト（死軸）取替（１本） | 2.5
ふそう | グレート | FU54V | 6R10 |  | 《フロント・アクスル》 |  | 〈整備追加点数〉1本増すごと | 0.1
ふそう | グレート | FU54V | 6R10 |  | 《フロント・アクスル》 | 5300 | フロント及びリヤ・ホイール・ナット緩み点検（１台）（点検方法は法定３か月点検に示す大型車のホイール・ナット締付方法を実施） | 1
ふそう | グレート | FU54V | 6R10 |  | 《フロント・サスペンション》
ふそう | グレート | FU54V | 6R10 |  | 《フロント・サスペンション》 | 5471 | フロント・エア・スプリング取替（１個） | 1.5
ふそう | グレート | FU54V | 6R10 |  | 《フロント・サスペンション》 |  | 〈整備追加点数〉右側 | 0.6
ふそう | グレート | FU54V | 6R10 |  | 《フロント・サスペンション》 | 5479 | フロント・ショック・アブソーバ取替（１台） | 1.3
ふそう | グレート | FU54V | 6R10 |  | 《フロント・サスペンション》 | 5480 | フロント・ショック・アブソーバ取替（１本） | 0.8
ふそう | グレート | FU54V | 6R10 |  | 《フロント・サスペンション》 | 5490 | フロント・リーフ・スプリングAssy脱着（１個） | 2.8
ふそう | グレート | FU54V | 6R10 |  | 《フロント・サスペンション》 | 5500 | フロント・スプリング・リーフ取替（１枚）（含 フロント・リーフ・スプリングAssy脱着） | 3.6
ふそう | グレート | FU54V | 6R10 |  | 《フロント・サスペンション》 | 5510 | フロント・リーフ・スプリング・ブッシュ取替（１個） | 3.3
ふそう | グレート | FU54V | 6R10 |  | 《フロント・サスペンション》 | 5520 | フロント・リーフ・スプリング・シャックル・ピン・ブッシュ取替（１個） | 3.6
ふそう | グレート | FU54V | 6R10 |  | 《フロント・サスペンション》 | 5550 | フロント・スタビライザ取替（１本） | 1.4
ふそう | グレート | FU54V | 6R10 |  | 《フロント・サスペンション》 | 5551 | フロント・スタビライザ・ブッシュ取替（１本） | 0.5
ふそう | グレート | FU54V | 6R10 |  | 《フロント・サスペンション》 |  | 〈整備追加点数〉両端部ブッシュ | 1.9
ふそう | グレート | FU54V | 6R10 |  | 《フロント・サスペンション》 | 5560 | フロント・ラテラル・コントロール・ロッド取替（１本） | 1.6
ふそう | グレート | FU54V | 6R10 |  | 《フロント・サスペンション》 | 5561 | フロント・ラテラル・コントロール・ロッド・ブッシュ取替（１本） | 2
ふそう | グレート | FU54V | 6R10 |  | 《フロント・サスペンション》 | 5570 | フロント・ラジアス・コントロール・ロッド取替（１本） | 1.6
ふそう | グレート | FU54V | 6R10 |  | 《フロント・サスペンション》 | 5571 | フロント・ラジアス・コントロール・ロッド・ブッシュ取替（１本） | 2
ふそう | グレート | FU54V | 6R10 |  | 《リヤ・サスペンション》
ふそう | グレート | FU54V | 6R10 |  | 《リヤ・サスペンション》 | 5771 | リヤ・エア・スプリング取替（１個） | 1.1
ふそう | グレート | FU54V | 6R10 |  | 《リヤ・サスペンション》 | 5779 | リヤ・ショック・アブソーバ取替（１台） | 1.7
ふそう | グレート | FU54V | 6R10 |  | 《リヤ・サスペンション》 | 5780 | リヤ・ショック・アブソーバ取替（１本） | 0.9
ふそう | グレート | FU54V | 6R10 |  | 《リヤ・サスペンション》 | 5790 | リヤ・リーフ・スプリングAssy脱着（１個） | 7.2
ふそう | グレート | FU54V | 6R10 |  | 《リヤ・サスペンション》 | 5800 | リヤ・スプリング・リーフ取替（１枚）（含 リヤ・リーフ・スプリングAssy脱着） | 8.3
ふそう | グレート | FU54V | 6R10 |  | 《リヤ・サスペンション》 | 5850 | リヤ・ラジアス・コントロール・ロッド取替（１本）〔エアサス車〕 | 1.7
ふそう | グレート | FU54V | 6R10 |  | 《リヤ・サスペンション》 | 5851 | リヤ・ラジアス・コントロール・ロッド・ブッシュ取替（１本） | 2.1
ふそう | グレート | FU54V | 6R10 |  | 《リヤ・サスペンション》 | 5860 | リヤ・スタビライザ取替（１本） | 4.4
ふそう | グレート | FU54V | 6R10 |  | 《リヤ・サスペンション》 | 5861 | リヤ・スタビライザ・ブッシュ取替（１本） | 0.6
ふそう | グレート | FU54V | 6R10 |  | 《リヤ・サスペンション》 | 5870 | リヤ・トルク・ロッド脱着/取替（１本） | 1.7
ふそう | グレート | FU54V | 6R10 |  | 《リヤ・サスペンション》 | 5880 | リヤ・トルク・ロッド・ブッシュ取替（１本） | 2.1
ふそう | グレート | FU54V | 6R10 |  | 《リヤ・サスペンション》 | 5881 | Ｖロッド取替（１本）〔エアサス車〕 | 3.5
ふそう | グレート | FU54V | 6R10 |  | 《リヤ・サスペンション》 | 5882 | Ｖロッド・ブッシュ取替（１本） | 5.3
ふそう | グレート | FU54V | 6R10 |  | 《リヤ・サスペンション》 | 5890 | リヤ・トラニオン・シャフト・ブッシュ取替（１個） | 8.8
ふそう | グレート | FU54V | 6R10 |  | 《リヤ・サスペンション》 | 5900 | リヤ・トラニオン・シャフト・ブッシュ取替（１台） | 16.5
ふそう | グレート | FU54V | 6R10 |  | ステアリング
ふそう | グレート | FU54V | 6R10 |  | ステアリング | 6011 | フロント・ホイール・アライメント測定（トーイン，キャンバ，キャスタ，キングピン傾斜角，ハンドル切れ角，平行度） | 2
ふそう | グレート | FU54V | 6R10 |  | ステアリング | 6020 | フロント・トーイン調整（１軸） | 0.9
ふそう | グレート | FU54V | 6R10 |  | ステアリング | 6050 | ハンドル切れ角調整（１軸） | 1
ふそう | グレート | FU54V | 6R10 |  | ステアリング | 6060 | ステアリング・ギヤ・ボックス取替 | 5.2
ふそう | グレート | FU54V | 6R10 |  | ステアリング | 6090 | ピットマン・アーム取替 | 5.2
ふそう | グレート | FU54V | 6R10 |  | ステアリング | 6100 | ドラッグ・リンク取替（１本） | 1.3
ふそう | グレート | FU54V | 6R10 |  | ステアリング | 6110 | タイロッド取替（１本）（含 トーイン調整） | 2
ふそう | グレート | FU54V | 6R10 |  | ステアリング | 6120 | タイロッド・エンド取替（１個）（含 トーイン調整） | 1.2
ふそう | グレート | FU54V | 6R10 |  | ステアリング | 6130 | タイロッド・エンド・ダスト・ブーツ取替（１個） | 0.7
ふそう | グレート | FU54V | 6R10 |  | ステアリング | 6160 | パワー・ステアリング・オイル・ポンプ取替 | 2.2
ふそう | グレート | FU54V | 6R10 |  | ステアリング | 6165 | パワー・ステアリング・オイル取替 | 1.2
ふそう | グレート | FU54V | 6R10 |  | ステアリング | 6166 | パワー・ステアリング・オイル・フィルタ取替 | 1.7
ふそう | グレート | FU54V | 6R10 |  | ブレーキ
ふそう | グレート | FU54V | 6R10 |  | ブレーキ | 7021 | フロント・ブレーキ・シュー取替（１輪） | 2.1
ふそう | グレート | FU54V | 6R10 |  | ブレーキ | 7022 | フロント・ブレーキ・シュー取替（１軸） | 3.7
ふそう | グレート | FU54V | 6R10 |  | ブレーキ | 7030 | フロント・ブレーキ・ライニング張替（１輪）（シュー取外状態） | 0.9
ふそう | グレート | FU54V | 6R10 |  | ブレーキ | 7052 | フロント・ウェッジ式ホイール・シリンダ取替（１輪）（フル・エア・ブレーキ車に適用） | 2.9
ふそう | グレート | FU54V | 6R10 |  | ブレーキ | 7221 | リヤ・ブレーキ・シュー取替（１輪） | 2.6
ふそう | グレート | FU54V | 6R10 |  | ブレーキ |  | 〈整備追加点数〉駆動軸 | 0.1
ふそう | グレート | FU54V | 6R10 |  | ブレーキ | 7222 | リヤ・ブレーキ・シュー取替（１軸） | 4.7
ふそう | グレート | FU54V | 6R10 |  | ブレーキ |  | 〈整備追加点数〉駆動軸 | 0.2
ふそう | グレート | FU54V | 6R10 |  | ブレーキ | 7230 | リヤ・ブレーキ・ライニング張替（１輪）（シュー取外状態） | 0.9
ふそう | グレート | FU54V | 6R10 |  | ブレーキ | 7252 | リヤ・ウェッジ式ホイール・シリンダ取替（１輪）（フル・エア・ブレーキ車に適用） | 3.4
ふそう | グレート | FU54V | 6R10 |  | ブレーキ | 7610 | ＡＢＳフロント・ホイール・スピード・センサ取替（１個） | 2.5
ふそう | グレート | FU54V | 6R10 |  | ブレーキ | 7620 | ＡＢＳリヤ・ホイール・スピード・センサ取替（１個） | 4.8
ふそう | グレート | FU54V | 6R10 |  | ブレーキ | 7650 | ＡＢＳコントロール・ユニット取替 | 1
ふそう | グレート | FU54V | 6R10 |  | ブレーキ | 7660 | ＡＢＳフロント・パルス・ホイール取替（１個） | 1.7
ふそう | グレート | FU54V | 6R10 |  | ブレーキ | 7670 | ＡＢＳリヤ・パルス・ホイール取替（１個） | 2.4
ふそう | グレート | FU54V | 6R10 |  | ブレーキ | 7680 | ＡＢＳモジュレータ取替（１個） | 2.2
ふそう | グレート | FU54V | 6R10 |  | ブレーキ | 7710 | エア・タンク取替（１個） | 1.1
ふそう | グレート | FU54V | 6R10 |  | ブレーキ | 7730 | エア・コンプレッサ取替 | 5.5
ふそう | グレート | FU54V | 6R10 |  | ブレーキ | 7740 | エア・ドライヤ取替 | 1.3
ふそう | グレート | FU54V | 6R10 |  | ブレーキ | 7741 | エア・ドライヤO/H | 2.5
ふそう | グレート | FU54V | 6R10 |  | ブレーキ | 7770 | プレッシャ・レギュレータ取替（１個） | 0.6
ふそう | グレート | FU54V | 6R10 |  | ブレーキ | 7780 | ブレーキ・バルブ脱着 | 1.1
ふそう | グレート | FU54V | 6R10 |  | ブレーキ | 7790 | ブレーキ・バルブO/H | 2.8
ふそう | グレート | FU54V | 6R10 |  | ブレーキ | 7800 | ブレーキ・リレー・バルブ取替（１個） | 2.8
ふそう | グレート | FU54V | 6R10 |  | ブレーキ | 7810 | フロント・ブレーキ・チャンバ脱着（１輪） | 1.1
ふそう | グレート | FU54V | 6R10 |  | ブレーキ | 7820 | フロント・ブレーキ・チャンバO/H（１輪） | 1.7
ふそう | グレート | FU54V | 6R10 |  | ブレーキ | 7870 | リヤ・スプリング・ブレーキ・チャンバ脱着（１輪） | 1.4
ふそう | グレート | FU54V | 6R10 |  | ブレーキ | 7880 | リヤ・スプリング・ブレーキ・チャンバO/H（１輪） | 2
ふそう | グレート | FU54V | 6R10 |  | ブレーキ | 7890 | エキゾースト・ブレーキ・マグネチック・バルブ取替 | 0.6
ふそう | グレート | FU54V | 6R10 |  | ブレーキ | 7900 | エキゾースト・ブレーキ・バルブ取替（１個） | 1.7
ふそう | グレート | FU54V | 6R10 |  | ブレーキ | 7910 | エキゾースト・ブレーキ・コントロール・シリンダ取替（１個） | 0.3
ふそう | グレート | FU54V | 6R10 |  | ボデー・エレクトリカル
ふそう | グレート | FU54V | 6R10 |  | 《メータ＆スイッチ》
ふそう | グレート | FU54V | 6R10 |  | 《メータ＆スイッチ》 | 8010 | コンビネーション・メータ取替 | 0.9
ふそう | グレート | FU54V | 6R10 |  | 《メータ＆スイッチ》 | 8030 | フューエル・センダ・ユニット取替（１個） | 0.9
ふそう | グレート | FU54V | 6R10 |  | 《メータ＆スイッチ》 | 8050 | ウォータ・テンパレチャ・センダ・ユニット取替 | 0.3
ふそう | グレート | FU54V | 6R10 |  | 《メータ＆スイッチ》 | 8060 | オイル・プレッシャ・スイッチ取替 | 0.5
ふそう | グレート | FU54V | 6R10 |  | 《メータ＆スイッチ》 | 8090 | エア・プレッシャ・ゲージ取替 | 1.5
ふそう | グレート | FU54V | 6R10 |  | 《メータ＆スイッチ》 | 8210 | コンビネーション・スイッチ取替 | 0.5
ふそう | グレート | FU54V | 6R10 |  | 《メータ＆スイッチ》 | 8221 | ハザード・ランプ・スイッチ取替 | 0.7
ふそう | グレート | FU54V | 6R10 |  | 《メータ＆スイッチ》 | 8230 | バック・ランプ・スイッチ取替 | 0.3
ふそう | グレート | FU54V | 6R10 |  | 《メータ＆スイッチ》 | 8240 | ストップ・ランプ・スイッチ取替 | 0.3
ふそう | グレート | FU54V | 6R10 |  | 《ライト＆ワイパ》
ふそう | グレート | FU54V | 6R10 |  | 《ライト＆ワイパ》 | 8250 | ヘッドランプ取替（１個） | 0.6
ふそう | グレート | FU54V | 6R10 |  | 《ライト＆ワイパ》 | 8260 | フロント・ターン・シグナル・ランプ取替（１個） | 0.3
ふそう | グレート | FU54V | 6R10 |  | 《ライト＆ワイパ》 | 8261 | フロント・ターン・シグナル・ランプ・レンズ取替（１個） | 0.3
ふそう | グレート | FU54V | 6R10 |  | 《ライト＆ワイパ》 | 8270 | サイド・ターン・シグナル・ランプ取替（１個） | 0.4
ふそう | グレート | FU54V | 6R10 |  | 《ライト＆ワイパ》 | 8280 | リヤ・コンビネーション・ランプ取替（１個） | 0.4
ふそう | グレート | FU54V | 6R10 |  | 《ライト＆ワイパ》 | 8281 | リヤ・コンビネーション・ランプ・レンズ取替（１個） | 0.3
ふそう | グレート | FU54V | 6R10 |  | 《ライト＆ワイパ》 | 8290 | バック・ランプ取替（１個） | 0.3
ふそう | グレート | FU54V | 6R10 |  | 《ライト＆ワイパ》 | 8291 | バック・ランプ・レンズ取替（１個） | 0.2
ふそう | グレート | FU54V | 6R10 |  | 《ライト＆ワイパ》 | 8300 | ライセンス・ランプ取替（１個） | 0.3
ふそう | グレート | FU54V | 6R10 |  | 《ライト＆ワイパ》 | 8301 | ライセンス・ランプ・レンズ取替（１個） | 0.3
ふそう | グレート | FU54V | 6R10 |  | 《ライト＆ワイパ》 | 8310 | ルーム・ランプ取替（１個） | 0.6
ふそう | グレート | FU54V | 6R10 |  | 《ライト＆ワイパ》 | 8410 | ホーン取替（１個） | 0.4
ふそう | グレート | FU54V | 6R10 |  | 《ライト＆ワイパ》 | 8420 | フロント・ウインド・ウォッシャ・ポンプ取替（１個） | 0.7
ふそう | グレート | FU54V | 6R10 |  | 《ライト＆ワイパ》 | 8430 | フロント・ウインド・ウォッシャ・ノズル取替（１個） | 0.4
ふそう | グレート | FU54V | 6R10 |  | 《ライト＆ワイパ》 | 8450 | フロント・ワイパ・モータ取替 | 1.1
ふそう | グレート | FU54V | 6R10 |  | 《ライト＆ワイパ》 | 8470 | フロント・ワイパ・リンク取替 | 1.1
ふそう | グレート | FU54V | 6R10 |  | 《附属装置》
ふそう | グレート | FU54V | 6R10 |  | 《附属装置》 | 8490 | ラジオ・アンテナ・ロッド取替〔アンテナ・ケーブルを含む〕 | 2.2
ふそう | グレート | FU54V | 6R10 |  | 《附属装置》 | 8500 | フロント・シガレット・ライタ取替（１個） | 0.8
ふそう | グレート | FU54V | 6R10 |  | 《附属装置》 | 8510 | フロント・ドア・パワー・ウインド・モータ取替（１個） | 2.9
ふそう | グレート | FU54V | 6R10 |  | 《附属装置》 | 8520 | フロント・ドア・パワー・ウインド・スイッチ取替（１個） | 0.3
ふそう | グレート | FU54V | 6R10 |  | 《附属装置》 | 8530 | アウタ・ミラー・コントロール・スイッチ取替（１個） | 0.6
ふそう | グレート | FU54V | 6R10 |  | 《附属装置》 |  | 〈整備追加点数〉電動ミラー・コントロール付 | 0.6
ふそう | グレート | FU54V | 6R10 |  | 《ヒータ＆エアコン》
ふそう | グレート | FU54V | 6R10 |  | 《ヒータ＆エアコン》 | 8610 | フロント・ヒータ・ユニット脱着 | 6.6
ふそう | グレート | FU54V | 6R10 |  | 《ヒータ＆エアコン》 | 8620 | フロント・ヒータ・コア取替（含 フロント・ヒータ・ユニット脱着） | 7.5
ふそう | グレート | FU54V | 6R10 |  | 《ヒータ＆エアコン》 | 8640 | フロント・ブロア・モータ取替（１個） | 1.7
ふそう | グレート | FU54V | 6R10 |  | 《ヒータ＆エアコン》 | 8650 | フロント・ブロア・モータ・レジスタ取替（１個） | 0.9
ふそう | グレート | FU54V | 6R10 |  | 《ヒータ＆エアコン》 | 8720 | フロント・エアコン・ユニット脱着（含 ガス・チャージ） | 6.6
ふそう | グレート | FU54V | 6R10 |  | 《ヒータ＆エアコン》 | 8722 | フロント・エバポレータ取替（含 ガス・チャージ） | 8.3
ふそう | グレート | FU54V | 6R10 |  | 《ヒータ＆エアコン》 | 8730 | クーラ・コンプレッサ取替（含 ガス・チャージ） | 3.5
ふそう | グレート | FU54V | 6R10 |  | 《ヒータ＆エアコン》 | 8750 | クーラ・コンデンサ脱着（含 ガス・チャージ） | 2.2
ふそう | グレート | FU54V | 6R10 |  | 《ヒータ＆エアコン》 | 8800 | フロント・エアコン・スイッチ取替（１個） | 1.4
ふそう | グレート | FU54V | 6R10 |  | フレーム＆ボデー
ふそう | グレート | FU54V | 6R10 |  | フレーム＆ボデー | 9010 | フロント・バンパ取替 | 0.9
ふそう | グレート | FU54V | 6R10 |  | フレーム＆ボデー | 9030 | リヤ・バンパ取替 | 0.6
ふそう | グレート | FU54V | 6R10 |  | フレーム＆ボデー | 9050 | ラジエータ・グリル脱着 | 0.3
ふそう | グレート | FU54V | 6R10 |  | フレーム＆ボデー | 9070 | ボンネット・ロック取替 | 0.3
ふそう | グレート | FU54V | 6R10 |  | フレーム＆ボデー | 9080 | ボンネット・ロック・ワイヤ取替 | 0.9
ふそう | グレート | FU54V | 6R10 |  | フレーム＆ボデー | 9210 | フロント・ドア・ウインド・ガラス取替（１枚） | 1.4
ふそう | グレート | FU54V | 6R10 |  | フレーム＆ボデー | 9230 | フロント・ドア・ウインド・レギュレータ取替（１個） | 1.4
ふそう | グレート | FU54V | 6R10 |  | フレーム＆ボデー | 9240 | フロント・ドア・ストライカ取替/調整（ボデー側）（１個） | 0.4
ふそう | グレート | FU54V | 6R10 |  | フレーム＆ボデー | 9250 | フロント・ドア・ロック取替（１個） | 1.4
ふそう | グレート | FU54V | 6R10 |  | フレーム＆ボデー | 9270 | ドア・キー・シリンダ取替（１個） | 1.4
ふそう | グレート | FU54V | 6R10 |  | フレーム＆ボデー | 9280 | キー・シリンダ・セット取替（１台） | 4.1
ふそう | グレート | FU54V | 6R10 |  | フレーム＆ボデー | 9320 | バック・ミラーAssy取替（１個） | 0.4
ふそう | グレート | FU54V | 6R10 |  | フレーム＆ボデー | 9330 | アンダ・ミラーAssy取替 | 0.2
ふそう | グレート | FU54V | 6R10 |  | フレーム＆ボデー | 9341 | サイド・アンダ・ミラー・レンズ取替 | 1
ふそう | グレート | FU54V | 6R10 |  | フレーム＆ボデー | 9350 | ルーム・ミラーAssy取替 | 0.2
ふそう | グレート | FU54J | 6M70-T | 60 | 事業用 ３か月点検 基本点検 |  |  | 6.1
ふそう | グレート | FU54J | 6M70-T | 70 | 事業用 １２か月点検 基本点検 ２ＷＤ車 |  |  | 18.7
ふそう | グレート | FU54J | 6M70-T |  | 事業用 １２か月点検 保安確認検査 |  |  | 1.8
ふそう | グレート | FU54J | 6M70-T |  | 法定定期点検時附加作業（１年、２年、１２か月点検時に適用）
ふそう | グレート | FU54J | 6M70-T |  | 法定定期点検時附加作業（１年、２年、１２か月点検時に適用） | 100 | 下廻り塗装 | 4
ふそう | グレート | FU54J | 6M70-T |  | 法定定期点検時附加作業（１年、２年、１２か月点検時に適用） | 110 | ヘッドライト調整 | 0.4
ふそう | グレート | FU54J | 6M70-T |  | 法定定期点検時附加作業（１年、２年、１２か月点検時に適用） | 121 | フロントまたはリヤ・ブレーキ清掃（１軸） | 0.3
ふそう | グレート | FU54J | 6M70-T |  | 法定定期点検時附加作業（１年、２年、１２か月点検時に適用） | 130 | エンジン、下廻り洗浄 | 3.4
ふそう | グレート | FU54J | 6M70-T |  | 法定定期点検時附加作業（１年、２年、１２か月点検時に適用） | 150 | 日常点検 | 0.4
ふそう | グレート | FU54J | 6M70-T |  | 法定定期点検時附加作業（１年、２年、１２か月点検時に適用） | 151 | 長期使用車両推奨点検 | 0.6
ふそう | グレート | FU54J | 6M70-T |  | 法定定期点検時附加作業（１年、２年、１２か月点検時に適用） | 160 | フロント及びリヤ・ハブ・グリス取替（１台）（含 ベアリング・グリス取替） | 2
ふそう | グレート | FU54J | 6M70-T |  | 法定定期点検時附加作業（１年、２年、１２か月点検時に適用） | 192 | フロント及びリヤ・ウェッジ式ホイール・シリンダ取替（１台）（フル・エア・ブレーキ車に適用） | 3.4
ふそう | グレート | FU54J | 6M70-T |  | 法定定期点検時附加作業（１年、２年、１２か月点検時に適用） | 210 | グリス・アップ（１台） | 0.4
ふそう | グレート | FU54J | 6M70-T |  | エンジン本体、ハイブリッド
ふそう | グレート | FU54J | 6M70-T |  | エンジン本体、ハイブリッド | 1080 | Ｖベルト全数調整 | 0.4
ふそう | グレート | FU54J | 6M70-T |  | エンジン本体、ハイブリッド | 1090 | Ｖベルト全数取替 | 2.2
ふそう | グレート | FU54J | 6M70-T |  | エンジン本体、ハイブリッド |  | 〔注意〕ファン・シュラウド脱着を含む
ふそう | グレート | FU54J | 6M70-T |  | エンジン本体、ハイブリッド |  | 〈整備追加点数〉ベッドレス・キャブ車 | 0.7
ふそう | グレート | FU54J | 6M70-T |  | エンジン本体、ハイブリッド | 1670 | メーン・マフラ取替（１個） | 1
ふそう | グレート | FU54J | 6M70-T |  | ルブリケーション、クーリング、フューエル
ふそう | グレート | FU54J | 6M70-T |  | ルブリケーション、クーリング、フューエル | 2050 | エンジン・オイル取替 | 0.6
ふそう | グレート | FU54J | 6M70-T |  | ルブリケーション、クーリング、フューエル |  | 〈整備追加点数〉アンダ・カバー付 | 0.1
ふそう | グレート | FU54J | 6M70-T |  | ルブリケーション、クーリング、フューエル | 2300 | エンジン冷却液（クーラント）取替 | 0.6
ふそう | グレート | FU54J | 6M70-T |  | ルブリケーション、クーリング、フューエル | 2460 | フューエル・フィルタ取替（１個） | 0.6
ふそう | グレート | FU54J | 6M70-T |  | エンジン・エレクトリカル
ふそう | グレート | FU54J | 6M70-T |  | エンジン・エレクトリカル | 3010 | バッテリ比重測定/電解液補充 | 0.3
ふそう | グレート | FU54J | 6M70-T |  | パワートレーン
ふそう | グレート | FU54J | 6M70-T |  | パワートレーン | 4090 | クラッチの遊び調整 | 0.3
ふそう | グレート | FU54J | 6M70-T |  | パワートレーン |  | 〈整備追加点数〉アンダ・カバー付 | 0.1
ふそう | グレート | FU54J | 6M70-T |  | パワートレーン | 4230 | マニュアル・トランスミッション・オイル取替 | 0.5
ふそう | グレート | FU54J | 6M70-T |  | パワートレーン |  | 〈整備追加点数〉アンダ・カバー付 | 0.1
ふそう | グレート | FU54J | 6M70-T |  | パワートレーン | 4231 | マニュアル・トランスミッション・オイル・フィルタ取替（１個） | 0.3
ふそう | グレート | FU54J | 6M70-T |  | パワートレーン | 4235 | マニュアル・トランスミッション・パワー・シフト・ブースターＯ／Ｈ | 4
ふそう | グレート | FU54J | 6M70-T |  | パワートレーン | 4260 | トランスミッション・リヤ・オイル・シール取替 | 3.2
ふそう | グレート | FU54J | 6M70-T |  | パワートレーン | 4731 | リヤ・ディファレンシャル・オイル取替（１軸） | 0.4
ふそう | グレート | FU54J | 6M70-T |  | アクスル＆サスペンション
ふそう | グレート | FU54J | 6M70-T |  | アクスル＆サスペンション | 5800 | リヤ・スプリング・リーフ取替（１枚）（含 リヤ・リーフ・スプリングAssy脱着） | 3.7
ふそう | グレート | FU54J | 6M70-T |  | ステアリング
ふそう | グレート | FU54J | 6M70-T |  | ステアリング | 6020 | フロント・トーイン調整（１軸） | 0.7
ふそう | グレート | FU54J | 6M70-T |  | ブレーキ
ふそう | グレート | FU54J | 6M70-T |  | ブレーキ | 7030 | フロント・ブレーキ・ライニング張替（１輪）（シュー取外状態） | 0.9
ふそう | グレート | FU54J | 6M70-T |  | ブレーキ | 7230 | リヤ・ブレーキ・ライニング張替（１輪）（シュー取外状態） | 0.9
ふそう | グレート | FU54J | 6M70-T |  | ブレーキ | 7741 | エア・ドライヤＯ／Ｈ（１個）〔乾燥剤取替を含む〕 | 2.2
ふそう | グレート | FU54J | 6M70-T |  | 一般整備
ふそう | グレート | FU54J | 6M70-T |  | エンジン本体、ハイブリッド
ふそう | グレート | FU54J | 6M70-T |  | エンジン本体、ハイブリッド | 1070 | ディーゼル・スモーク測定 | 0.6
ふそう | グレート | FU54J | 6M70-T |  | エンジン本体、ハイブリッド | 1080 | Ｖベルト全数調整 | 0.6
ふそう | グレート | FU54J | 6M70-T |  | エンジン本体、ハイブリッド | 1081 | オルタネータ（ファン）・ベルト調整 | 0.4
ふそう | グレート | FU54J | 6M70-T |  | エンジン本体、ハイブリッド | 1082 | エアコン・ベルト調整 | 0.3
ふそう | グレート | FU54J | 6M70-T |  | エンジン本体、ハイブリッド | 1090 | Ｖベルト全数取替 | 2.8
ふそう | グレート | FU54J | 6M70-T |  | エンジン本体、ハイブリッド |  | 〔注意〕ファン・シュラウド脱着を含む
ふそう | グレート | FU54J | 6M70-T |  | エンジン本体、ハイブリッド |  | 〈整備追加点数〉ベッドレス・キャブ車 | 0.9
ふそう | グレート | FU54J | 6M70-T |  | エンジン本体、ハイブリッド | 1091 | オルタネータ（ファン）・ベルト取替 | 2.8
ふそう | グレート | FU54J | 6M70-T |  | エンジン本体、ハイブリッド |  | 〈整備追加点数〉ベッドレス・キャブ車 | 0.9
ふそう | グレート | FU54J | 6M70-T |  | エンジン本体、ハイブリッド | 1092 | エアコン・ベルト取替 | 0.7
ふそう | グレート | FU54J | 6M70-T |  | エンジン本体、ハイブリッド |  | 〈整備追加点数〉ベッドレス・キャブ車 | 0.9
ふそう | グレート | FU54J | 6M70-T |  | エンジン本体、ハイブリッド | 1100 | エア・クリーナ・エレメント清掃/取替 | 0.6
ふそう | グレート | FU54J | 6M70-T |  | エンジン本体、ハイブリッド | 1210 | エンジン脱着 | 19.8
ふそう | グレート | FU54J | 6M70-T |  | エンジン本体、ハイブリッド |  | 〈整備追加点数〉ベッドレス・キャブ車 | 2.2
ふそう | グレート | FU54J | 6M70-T |  | エンジン本体、ハイブリッド | 1220 | エンジンO/H（含 エンジン脱着） | 96.8
ふそう | グレート | FU54J | 6M70-T |  | エンジン本体、ハイブリッド |  | 〈整備追加点数〉パワータード付 | 1.1
ふそう | グレート | FU54J | 6M70-T |  | エンジン本体、ハイブリッド |  | 〈整備追加点数〉ベッドレス・キャブ車 | 2.2
ふそう | グレート | FU54J | 6M70-T |  | エンジン本体、ハイブリッド | 1230 | シリンダ・ヘッド・カバー・ガスケット取替（１台） | 2.1
ふそう | グレート | FU54J | 6M70-T |  | エンジン本体、ハイブリッド | 1240 | シリンダ・ヘッド・ガスケット取替（１台） | 23.4
ふそう | グレート | FU54J | 6M70-T |  | エンジン本体、ハイブリッド |  | 〈整備追加点数〉パワータード付 | 1.1
ふそう | グレート | FU54J | 6M70-T |  | エンジン本体、ハイブリッド | 1250 | シリンダ・ヘッドO/H（１台）（含 シリンダ・ヘッド脱着） | 35.4
ふそう | グレート | FU54J | 6M70-T |  | エンジン本体、ハイブリッド |  | 〈整備追加点数〉パワータード付 | 1.1
ふそう | グレート | FU54J | 6M70-T |  | エンジン本体、ハイブリッド | 1270 | バルブ・ロッカ・アーム取替（１台） | 2.8
ふそう | グレート | FU54J | 6M70-T |  | エンジン本体、ハイブリッド |  | 〈整備追加点数〉パワータード付 | 1.1
ふそう | グレート | FU54J | 6M70-T |  | エンジン本体、ハイブリッド | 1280 | バルブ・ロッカ・シャフト取替（１台） | 2.8
ふそう | グレート | FU54J | 6M70-T |  | エンジン本体、ハイブリッド | 1290 | カムシャフト取替（１台） | 6.6
ふそう | グレート | FU54J | 6M70-T |  | エンジン本体、ハイブリッド | 1310 | バルブ・クリアランス調整 | 1.7
ふそう | グレート | FU54J | 6M70-T |  | エンジン本体、ハイブリッド |  | 〈整備追加点数〉パワータード付 | 1.1
ふそう | グレート | FU54J | 6M70-T |  | エンジン本体、ハイブリッド | 1410 | クランク・プーリ脱着 | 4.4
ふそう | グレート | FU54J | 6M70-T |  | エンジン本体、ハイブリッド |  | 〔注意〕ベッドレス・キャブ車はラジエータ脱着を含む
ふそう | グレート | FU54J | 6M70-T |  | エンジン本体、ハイブリッド |  | 〈整備追加点数〉ベッドレス・キャブ車 | 7.4
ふそう | グレート | FU54J | 6M70-T |  | エンジン本体、ハイブリッド | 1420 | フライホイール脱着（含 トランスミッション脱着） | 11.1
ふそう | グレート | FU54J | 6M70-T |  | エンジン本体、ハイブリッド |  | 〈整備追加点数〉ベッドレス・キャブ車 | 5.5
ふそう | グレート | FU54J | 6M70-T |  | エンジン本体、ハイブリッド | 1430 | クランクシャフト・リヤ・オイル・シール取替Ｍ/Ｔ車（含 トランスミッション脱着） | 11.6
ふそう | グレート | FU54J | 6M70-T |  | エンジン本体、ハイブリッド |  | 〈整備追加点数〉ベッドレス・キャブ車 | 5.5
ふそう | グレート | FU54J | 6M70-T |  | エンジン本体、ハイブリッド | 1440 | クランクシャフト・フロント・オイル・シール取替 | 5
ふそう | グレート | FU54J | 6M70-T |  | エンジン本体、ハイブリッド |  | 〔注意〕ベッドレス・キャブ車はラジエータ脱着を含む
ふそう | グレート | FU54J | 6M70-T |  | エンジン本体、ハイブリッド |  | 〈整備追加点数〉ベッドレス・キャブ車 | 7.4
ふそう | グレート | FU54J | 6M70-T |  | エンジン本体、ハイブリッド | 1502 | エンジン・マウント右側取替（１個） | 1.7
ふそう | グレート | FU54J | 6M70-T |  | エンジン本体、ハイブリッド |  | 〈整備追加点数〉リヤ側 | 0.3
ふそう | グレート | FU54J | 6M70-T |  | エンジン本体、ハイブリッド | 1503 | エンジン・マウント左側取替（１個） | 1.7
ふそう | グレート | FU54J | 6M70-T |  | エンジン本体、ハイブリッド |  | 〈整備追加点数〉リヤ側 | 0.3
ふそう | グレート | FU54J | 6M70-T |  | 《インテーク＆エキゾースト》
ふそう | グレート | FU54J | 6M70-T |  | 《インテーク＆エキゾースト》 | 1610 | インテーク・マニホールド・ガスケット取替（１個） | 3.6
ふそう | グレート | FU54J | 6M70-T |  | 《インテーク＆エキゾースト》 | 1620 | エキゾースト・マニホールド・ガスケット取替（１個） | 3.3
ふそう | グレート | FU54J | 6M70-T |  | 《インテーク＆エキゾースト》 | 1640 | エキゾースト・フロント・パイプ取替（１本） | 1.1
ふそう | グレート | FU54J | 6M70-T |  | 《インテーク＆エキゾースト》 | 1650 | エキゾースト・センタ・パイプ取替（１本） | 1.3
ふそう | グレート | FU54J | 6M70-T |  | 《インテーク＆エキゾースト》 | 1670 | メーン・マフラ取替（１個） | 1.3
ふそう | グレート | FU54J | 6M70-T |  | 《インテーク＆エキゾースト》 | 1680 | エキゾースト・テール・パイプ取替（１本） | 0.6
ふそう | グレート | FU54J | 6M70-T |  | 《インテーク＆エキゾースト》 | 1690 | ＥＧＲバルブ取替（１個） | 1.1
ふそう | グレート | FU54J | 6M70-T |  | 《インテーク＆エキゾースト》 | 1700 | インタ・クーラ取替（１個） | 4.4
ふそう | グレート | FU54J | 6M70-T |  | 《インテーク＆エキゾースト》 |  | 〈整備追加点数〉ベッドレス・キャブ車 | 3
ふそう | グレート | FU54J | 6M70-T |  | 《インテーク＆エキゾースト》 | 1710 | ターボ・チャージャ取替（１個） | 3.1
ふそう | グレート | FU54J | 6M70-T |  | 《インテーク＆エキゾースト》 | 1740 | 触媒コンバータ取替（１個） | 1.3
ふそう | グレート | FU54J | 6M70-T |  | ルブリケーション、クーリング、フューエル
ふそう | グレート | FU54J | 6M70-T |  | 《ルブリケーション（潤滑）》
ふそう | グレート | FU54J | 6M70-T |  | 《ルブリケーション（潤滑）》 | 2010 | オイル・パン脱着/オイル・パン・パッキン取替 | 2.8
ふそう | グレート | FU54J | 6M70-T |  | 《ルブリケーション（潤滑）》 | 2020 | オイル・ポンプ取替 | 3.3
ふそう | グレート | FU54J | 6M70-T |  | 《ルブリケーション（潤滑）》 | 2040 | オイル・フィルタ・エレメント（フルフロー，バイパス・エレメント）取替 | 1.2
ふそう | グレート | FU54J | 6M70-T |  | 《ルブリケーション（潤滑）》 | 2050 | エンジン・オイル取替 | 0.7
ふそう | グレート | FU54J | 6M70-T |  | 《ルブリケーション（潤滑）》 |  | 〈整備追加点数〉アンダ・カバー付 | 0.2
ふそう | グレート | FU54J | 6M70-T |  | 《クーリング（冷却）》
ふそう | グレート | FU54J | 6M70-T |  | 《クーリング（冷却）》 | 2210 | ウォータ・ポンプ取替 | 1.4
ふそう | グレート | FU54J | 6M70-T |  | 《クーリング（冷却）》 | 2220 | ラジエータ・ロアー・ホース取替 | 0.8
ふそう | グレート | FU54J | 6M70-T |  | 《クーリング（冷却）》 | 2230 | ラジエータ・アッパ・ホース取替 | 0.8
ふそう | グレート | FU54J | 6M70-T |  | 《クーリング（冷却）》 | 2240 | サーモスタット取替 | 0.8
ふそう | グレート | FU54J | 6M70-T |  | 《クーリング（冷却）》 |  | 〈整備追加点数〉ベッドレス・キャブ車 | 0.4
ふそう | グレート | FU54J | 6M70-T |  | 《クーリング（冷却）》 | 2250 | ラジエータ脱着（１個） | 3.9
ふそう | グレート | FU54J | 6M70-T |  | 《クーリング（冷却）》 |  | 〈整備追加点数〉ベッドレス・キャブ車 | 3.5
ふそう | グレート | FU54J | 6M70-T |  | 《クーリング（冷却）》 | 2260 | ラジエータ・リザーブ・タンク取替 | 0.4
ふそう | グレート | FU54J | 6M70-T |  | 《クーリング（冷却）》 |  | 〈整備追加点数〉ベッドレス・キャブ車 | 2.4
ふそう | グレート | FU54J | 6M70-T |  | 《クーリング（冷却）》 | 2270 | ファン・ブレード取替 | 2
ふそう | グレート | FU54J | 6M70-T |  | 《クーリング（冷却）》 |  | 〈整備追加点数〉ベッドレス・キャブ車 | 2.4
ふそう | グレート | FU54J | 6M70-T |  | 《クーリング（冷却）》 | 2280 | ファン・カップリング取替 | 2.5
ふそう | グレート | FU54J | 6M70-T |  | 《クーリング（冷却）》 | 2300 | エンジン冷却液（クーラント）取替 | 0.8
ふそう | グレート | FU54J | 6M70-T |  | 《クーリング（冷却）》 | 2310 | エンジン・オイル・クーラ取替 | 6.8
ふそう | グレート | FU54J | 6M70-T |  | 《フューエル（燃料）》
ふそう | グレート | FU54J | 6M70-T |  | 《フューエル（燃料）》 | 2460 | フューエル・フィルタ取替（１個） | 0.7
ふそう | グレート | FU54J | 6M70-T |  | 《フューエル（燃料）》 | 2631 | コモンレール・インジェクタ取替（１本） | 1.8
ふそう | グレート | FU54J | 6M70-T |  | 《フューエル（燃料）》 | 2811 | フューエル・タンク脱着（１個）（除 燃料抜き取り，注入） | 1.1
ふそう | グレート | FU54J | 6M70-T |  | 《フューエル（燃料）》 | 2820 | アクセル・ワイヤ取替 | 1.4
ふそう | グレート | FU54J | 6M70-T |  | 《フューエル（燃料）》 | 2821 | アクセル・ポジション・センサ取替 | 0.6
ふそう | グレート | FU54J | 6M70-T |  | 《フューエル（燃料）》 | 2830 | コモンレールAssy取替 | 4
ふそう | グレート | FU54J | 6M70-T |  | 《フューエル（燃料）》 | 2840 | コモンレール・サプライポンプAssy取替 | 3.9
ふそう | グレート | FU54J | 6M70-T |  | エンジン・エレクトリカル
ふそう | グレート | FU54J | 6M70-T |  | エンジン・エレクトリカル | 3010 | バッテリ比重測定/電解液補充 | 0.4
ふそう | グレート | FU54J | 6M70-T |  | エンジン・エレクトリカル | 3080 | イグニッション・スイッチ取替〔キー・シリンダー体式〕 | 1.3
ふそう | グレート | FU54J | 6M70-T |  | エンジン・エレクトリカル | 3100 | オルタネータ取替（１個） | 1.1
ふそう | グレート | FU54J | 6M70-T |  | エンジン・エレクトリカル | 3110 | スタータ・モータ取替 | 1.1
ふそう | グレート | FU54J | 6M70-T |  | エンジン・エレクトリカル | 3130 | インテーク・エア・ヒータ取替（１個） | 0.3
ふそう | グレート | FU54J | 6M70-T |  | エンジン・エレクトリカル | 3141 | プレッシャ・センサ取替（１個） | 0.3
ふそう | グレート | FU54J | 6M70-T |  | エンジン・エレクトリカル | 3160 | 水温センサ取替（コンピュータ用）（１個） | 0.3
ふそう | グレート | FU54J | 6M70-T |  | エンジン・エレクトリカル | 3201 | エンジン回転センサ取替（１個） | 0.4
ふそう | グレート | FU54J | 6M70-T |  | エンジン・エレクトリカル | 3230 | エンジン・コントロール・ユニット取替（１個） | 0.7
ふそう | グレート | FU54J | 6M70-T |  | パワートレーン
ふそう | グレート | FU54J | 6M70-T |  | 《クラッチ》
ふそう | グレート | FU54J | 6M70-T |  | 《クラッチ》 | 4010 | クラッチO/H〔含 トランスミッション脱着，クラッチ・カバーAssy取替，クラッチ・ディスク取替，レリーズ・ベアリング取替〕 | 10.8
ふそう | グレート | FU54J | 6M70-T |  | 《クラッチ》 |  | 〈整備追加点数〉ベッドレス・キャブ車 | 5.5
ふそう | グレート | FU54J | 6M70-T |  | 《クラッチ》 |  | 〈整備追加点数〉クラッチ・カバーＯ／Ｈ実施時 | 3
ふそう | グレート | FU54J | 6M70-T |  | 《クラッチ》 | 4020 | フライホイール・パイロット・ベアリング（ブッシュ）取替 （クラッチ・カバー取外状態） | 0.6
ふそう | グレート | FU54J | 6M70-T |  | 《クラッチ》 | 4030 | クラッチ・マスタ・シリンダO/H | 2.2
ふそう | グレート | FU54J | 6M70-T |  | 《クラッチ》 |  | 〈整備追加点数〉ベッドレス・キャブ車 | 0.2
ふそう | グレート | FU54J | 6M70-T |  | 《クラッチ》 | 4040 | クラッチ・マスタ・シリンダ取替 | 1.7
ふそう | グレート | FU54J | 6M70-T |  | 《クラッチ》 |  | 〈整備追加点数〉ベッドレス・キャブ車 | 0.2
ふそう | グレート | FU54J | 6M70-T |  | 《クラッチ》 | 4080 | クラッチ倍力装置取替 | 1.7
ふそう | グレート | FU54J | 6M70-T |  | 《クラッチ》 |  | 〈整備追加点数〉ＩＮＯＭＡＴ付車 | 0.6
ふそう | グレート | FU54J | 6M70-T |  | 《クラッチ》 | 4090 | クラッチの遊び調整 | 0.4
ふそう | グレート | FU54J | 6M70-T |  | 《クラッチ》 |  | 〈整備追加点数〉アンダ・カバー付 | 0.2
ふそう | グレート | FU54J | 6M70-T |  | 《クラッチ》 | 4100 | クラッチ・スイッチ取替（１個） | 0.3
ふそう | グレート | FU54J | 6M70-T |  | 《クラッチ》 |  | 〈整備追加点数〉ＩＮＯＭＡＴ用 | 1.9
ふそう | グレート | FU54J | 6M70-T |  | 《トランスミッション》
ふそう | グレート | FU54J | 6M70-T |  | 《トランスミッション》 | 4210 | マニュアル・トランスミッション脱着 | 9.1
ふそう | グレート | FU54J | 6M70-T |  | 《トランスミッション》 |  | 〈整備追加点数〉ベッドレス・キャブ車 | 5.5
ふそう | グレート | FU54J | 6M70-T |  | 《トランスミッション》 | 4220 | マニュアル・トランスミッションO/H（含 トランスミッション脱着） | 22
ふそう | グレート | FU54J | 6M70-T |  | 《トランスミッション》 |  | 〈整備追加点数〉Ｍ１００Ｓ６，Ｍ１００Ｓ７，Ｍ１２０Ｓ６，Ｍ１２０Ｓ７，Ｍ１３０Ｓ６ | 7.5
ふそう | グレート | FU54J | 6M70-T |  | 《トランスミッション》 |  | 〈整備追加点数〉Ｍ１３０Ｓ７ | 5.3
ふそう | グレート | FU54J | 6M70-T |  | 《トランスミッション》 |  | 〈整備追加点数〉ベッドレス・キャブ車 | 5.5
ふそう | グレート | FU54J | 6M70-T |  | 《トランスミッション》 | 4230 | マニュアル・トランスミッション・オイル取替 | 0.7
ふそう | グレート | FU54J | 6M70-T |  | 《トランスミッション》 |  | 〈整備追加点数〉アンダ・カバー付 | 0.2
ふそう | グレート | FU54J | 6M70-T |  | 《トランスミッション》 | 4231 | マニュアル・トランスミッション・オイル・フィルタ取替（１個） | 0.4
ふそう | グレート | FU54J | 6M70-T |  | 《トランスミッション》 | 4233 | マニュアル・トランスミッション・オイル・クーラ取替（１個） | 1.4
ふそう | グレート | FU54J | 6M70-T |  | 《トランスミッション》 | 4235 | マニュアル・トランスミッション・パワー・シフト・ブースターO/H | 5.1
ふそう | グレート | FU54J | 6M70-T |  | 《トランスミッション》 | 4236 | マニュアル・トランスミッション・パワー・シフト・ブースター取替 | 2
ふそう | グレート | FU54J | 6M70-T |  | 《トランスミッション》 | 4260 | トランスミッション・リヤ・オイル・シール取替 | 4.1
ふそう | グレート | FU54J | 6M70-T |  | 《トランスミッション》 | 4280 | スピード・メータ・ドリブン・ギヤ取替 | 0.6
ふそう | グレート | FU54J | 6M70-T |  | 《トランスミッション》 | 4290 | 車速センサ取替（スピード・メータ用） | 0.3
ふそう | グレート | FU54J | 6M70-T |  | 《トランスミッション》 | 4340 | ニュートラル・セフティ・スイッチ（インヒビタ・スイッチ）取替/調整 | 0.3
ふそう | グレート | FU54J | 6M70-T |  | 《トランスミッション》 | 4360 | A/Tコントロール・ユニット取替 | 0.6
ふそう | グレート | FU54J | 6M70-T |  | 《トランスミッション》 |  | 〔注意〕ＥＺＧＯコントロール・ユニットを示す
ふそう | グレート | FU54J | 6M70-T |  | 《トランスミッション》 |  | 〈整備追加点数〉ＩＮＯＭＡＴ／ＭＭＡＴ付車 | 1.1
ふそう | グレート | FU54J | 6M70-T |  | 《プロペラ・シャフト》
ふそう | グレート | FU54J | 6M70-T |  | 《プロペラ・シャフト》 | 4510 | リヤ・プロペラ・シャフトAssy取替 | 1.7
ふそう | グレート | FU54J | 6M70-T |  | 《プロペラ・シャフト》 | 4520 | プロペラ・シャフト・センタ・ベアリング取替（１個） | 2.8
ふそう | グレート | FU54J | 6M70-T |  | 《プロペラ・シャフト》 | 4530 | ユニバーサル・ジョイント・スパイダ・キット取替（１個） | 2.8
ふそう | グレート | FU54J | 6M70-T |  | 《ディファレンシャル》
ふそう | グレート | FU54J | 6M70-T |  | 《ディファレンシャル》 | 4710 | リヤ・ディファレンシャル・キャリアAssy脱着 | 5.5
ふそう | グレート | FU54J | 6M70-T |  | 《ディファレンシャル》 | 4720 | リヤ・ディファレンシャルO/H（含 ディファレンシャル脱着） | 18.7
ふそう | グレート | FU54J | 6M70-T |  | 《ディファレンシャル》 | 4731 | リヤ・ディファレンシャル・オイル取替（１軸） | 0.6
ふそう | グレート | FU54J | 6M70-T |  | 《ディファレンシャル》 | 4740 | リヤ・ディファレンシャル・ドライブ・ピニオン・オイル・シール取替 | 1.7
ふそう | グレート | FU54J | 6M70-T |  | アクスル＆サスペンション
ふそう | グレート | FU54J | 6M70-T |  | 《フロント・アクスル》
ふそう | グレート | FU54J | 6M70-T |  | 《フロント・アクスル》 | 5010 | ステアリング・ナックル取替（１輪）（含 トーイン，ストッパ調整） | 4.4
ふそう | グレート | FU54J | 6M70-T |  | 《フロント・アクスル》 | 5020 | ナックル・アーム取替（１輪）（含 トーイン調整） | 1.7
ふそう | グレート | FU54J | 6M70-T |  | 《フロント・アクスル》 |  | 〈整備追加点数〉右側 | 0.6
ふそう | グレート | FU54J | 6M70-T |  | 《フロント・アクスル》 | 5030 | キング・ピン取替（１輪） | 4.4
ふそう | グレート | FU54J | 6M70-T |  | 《フロント・アクスル》 | 5040 | フロント・ハブ取替（１輪） | 2.8
ふそう | グレート | FU54J | 6M70-T |  | 《フロント・アクスル》 | 5050 | フロント・ハブ・ベアリング（インナ・アウタ）取替（１輪） | 2.6
ふそう | グレート | FU54J | 6M70-T |  | 《フロント・アクスル》 | 5060 | フロント・ハブ・オイル・シール取替（１輪） | 1.6
ふそう | グレート | FU54J | 6M70-T |  | 《フロント・アクスル》 | 5070 | フロント・ハブ・ボルト取替（１本） | 1.8
ふそう | グレート | FU54J | 6M70-T |  | 《フロント・アクスル》 |  | 〈整備追加点数〉１本増すごと | 0.1
ふそう | グレート | FU54J | 6M70-T |  | 《リヤ・アクスル》
ふそう | グレート | FU54J | 6M70-T |  | 《リヤ・アクスル》 | 5220 | リヤ・アクスル・ハウジング（駆動軸）取替（１軸） | 19.3
ふそう | グレート | FU54J | 6M70-T |  | 《リヤ・アクスル》 | 5230 | リヤ・アクスル・シャフト取替（１本） | 0.7
ふそう | グレート | FU54J | 6M70-T |  | 《リヤ・アクスル》 | 5250 | リヤ・アクスル・シャフト・オイル・シール取替（１輪） | 0.9
ふそう | グレート | FU54J | 6M70-T |  | 《リヤ・アクスル》 | 5261 | リヤ・ハブ（後前軸）取替（１輪） | 3.6
ふそう | グレート | FU54J | 6M70-T |  | 《リヤ・アクスル》 | 5263 | リヤ・ハブ（死軸）取替（１輪） | 3.4
ふそう | グレート | FU54J | 6M70-T |  | 《リヤ・アクスル》 | 5271 | リヤ・ハブ・ベアリング（インナ・アウタ）（後前軸）取替（１輪） | 3.1
ふそう | グレート | FU54J | 6M70-T |  | 《リヤ・アクスル》 | 5273 | リヤ・ハブ・ベアリング（インナ・アウタ）（死軸）取替（１輪） | 2.9
ふそう | グレート | FU54J | 6M70-T |  | 《リヤ・アクスル》 | 5281 | リヤ・ハブ・オイル・シール（後前軸）取替（１輪） | 2.1
ふそう | グレート | FU54J | 6M70-T |  | 《リヤ・アクスル》 | 5283 | リヤ・ハブ・オイル・シール（死軸）取替（１輪） | 2
ふそう | グレート | FU54J | 6M70-T |  | 《リヤ・アクスル》 | 5291 | リヤ・ハブ・ボルト（後前軸）取替（１本） | 2.6
ふそう | グレート | FU54J | 6M70-T |  | 《リヤ・アクスル》 |  | 〈整備追加点数〉１本増すごと | 0.1
ふそう | グレート | FU54J | 6M70-T |  | 《リヤ・アクスル》 | 5293 | リヤ・ハブ・ボルト（死軸）取替（１本） | 2.5
ふそう | グレート | FU54J | 6M70-T |  | 《リヤ・アクスル》 |  | 〈整備追加点数〉１本増すごと | 0.1
ふそう | グレート | FU54J | 6M70-T |  | 《リヤ・アクスル》 | 5300 | フロント及びリヤ・ホイール・ナット緩み点検（1台）〔点検方法は法定3か月点検に示す大型車のホイール・ナット締付方法を実施〕 | 1
ふそう | グレート | FU54J | 6M70-T |  | 《フロント・サスペンション》
ふそう | グレート | FU54J | 6M70-T |  | 《フロント・サスペンション》 | 5471 | フロント・エア・スプリング取替（１個） | 1.5
ふそう | グレート | FU54J | 6M70-T |  | 《フロント・サスペンション》 |  | 〈整備追加点数〉右側 | 0.6
ふそう | グレート | FU54J | 6M70-T |  | 《フロント・サスペンション》 | 5479 | フロント・ショック・アブソーバ取替（１台） | 1.3
ふそう | グレート | FU54J | 6M70-T |  | 《フロント・サスペンション》 | 5480 | フロント・ショック・アブソーバ取替（１本） | 0.8
ふそう | グレート | FU54J | 6M70-T |  | 《フロント・サスペンション》 | 5550 | フロント・スタビライザ取替（１本） | 1.4
ふそう | グレート | FU54J | 6M70-T |  | 《リヤ・サスペンション》
ふそう | グレート | FU54J | 6M70-T |  | 《リヤ・サスペンション》 | 5771 | リヤ・エア・スプリング取替（１個） | 1.1
ふそう | グレート | FU54J | 6M70-T |  | 《リヤ・サスペンション》 | 5779 | リヤ・ショック・アブソーバ取替（１台） | 1.5
ふそう | グレート | FU54J | 6M70-T |  | 《リヤ・サスペンション》 | 5780 | リヤ・ショック・アブソーバ取替（１本） | 0.9
ふそう | グレート | FU54J | 6M70-T |  | 《リヤ・サスペンション》 | 5790 | リヤ・リーフ・スプリングAssy脱着（１個） | 3.9
ふそう | グレート | FU54J | 6M70-T |  | 《リヤ・サスペンション》 | 5800 | リヤ・スプリング・リーフ取替（１枚）（含 リヤ・リーフ・スプリングAssy脱着） | 4.7
ふそう | グレート | FU54J | 6M70-T |  | 《リヤ・サスペンション》 | 5810 | リヤ・リーフ・スプリング・ブッシュ取替（１個） | 5
ふそう | グレート | FU54J | 6M70-T |  | 《リヤ・サスペンション》 | 5840 | リヤ・ラテラル・コントロール・ロッド取替（１本）〔エア・サス車〕 | 2.5
ふそう | グレート | FU54J | 6M70-T |  | 《リヤ・サスペンション》 | 5860 | リヤ・スタビライザ取替（１本） | 2.8
ふそう | グレート | FU54J | 6M70-T |  | 《リヤ・サスペンション》 | 5870 | リヤ・トルク・ロッド脱着/取替（１本） | 2
ふそう | グレート | FU54J | 6M70-T |  | 《リヤ・サスペンション》 | 5880 | リヤ・トルク・ロッド・ブッシュ取替（１本） | 2.5
ふそう | グレート | FU54J | 6M70-T |  | 《リヤ・サスペンション》 | 5881 | Ｖロッド取替（１本） | 3.7
ふそう | グレート | FU54J | 6M70-T |  | 《リヤ・サスペンション》 |  | 〈整備追加点数〉後後軸 | 0.2
ふそう | グレート | FU54J | 6M70-T |  | 《リヤ・サスペンション》 | 5882 | Ｖロッド・ブッシュ取替（１本） | 4.6
ふそう | グレート | FU54J | 6M70-T |  | 《リヤ・サスペンション》 |  | 〈整備追加点数〉後後軸 | 0.2
ふそう | グレート | FU54J | 6M70-T |  | ステアリング
ふそう | グレート | FU54J | 6M70-T |  | ステアリング | 6011 | フロント・ホイール・アライメント測定〔トーイン，キャンバ，キャスタ，キングピン傾斜角，ハンドル切れ角，平行度〕 | 2
ふそう | グレート | FU54J | 6M70-T |  | ステアリング | 6020 | フロント・トーイン調整（１軸） | 0.9
ふそう | グレート | FU54J | 6M70-T |  | ステアリング | 6040 | キャスタ調整（１軸） | 2.2
ふそう | グレート | FU54J | 6M70-T |  | ステアリング | 6050 | ハンドル切れ角調整（１軸） | 0.9
ふそう | グレート | FU54J | 6M70-T |  | ステアリング | 6060 | ステアリング・ギヤ・ボックス取替 | 5.2
ふそう | グレート | FU54J | 6M70-T |  | ステアリング | 6080 | ステアリング・ロック取替 | 1.7
ふそう | グレート | FU54J | 6M70-T |  | ステアリング | 6090 | ピットマン・アーム取替 | 5.2
ふそう | グレート | FU54J | 6M70-T |  | ステアリング | 6100 | ドラッグ・リンク取替（１本） | 1.1
ふそう | グレート | FU54J | 6M70-T |  | ステアリング | 6110 | タイロッド取替（１本）（含 トーイン調整） | 2
ふそう | グレート | FU54J | 6M70-T |  | ステアリング | 6120 | タイロッド・エンド取替（１個）（含 トーイン調整） | 1.2
ふそう | グレート | FU54J | 6M70-T |  | ステアリング | 6160 | パワー・ステアリング・オイル・ポンプ取替 | 2.2
ふそう | グレート | FU54J | 6M70-T |  | ブレーキ
ふそう | グレート | FU54J | 6M70-T |  | ブレーキ | 7021 | フロント・ブレーキ・シュー取替（１輪） | 2.1
ふそう | グレート | FU54J | 6M70-T |  | ブレーキ | 7022 | フロント・ブレーキ・シュー取替（１軸） | 3.7
ふそう | グレート | FU54J | 6M70-T |  | ブレーキ | 7030 | フロント・ブレーキ・ライニング張替（１輪）（シュー取外状態） | 0.9
ふそう | グレート | FU54J | 6M70-T |  | ブレーキ | 7052 | フロント・ウェッジ式ホイール・シリンダ取替（１輪）（フル・エア・ブレーキ車に適用） | 2.9
ふそう | グレート | FU54J | 6M70-T |  | ブレーキ | 7221 | リヤ・ブレーキ・シュー取替（１輪） | 2.6
ふそう | グレート | FU54J | 6M70-T |  | ブレーキ |  | 〈整備追加点数〉駆動軸 | 0.1
ふそう | グレート | FU54J | 6M70-T |  | ブレーキ | 7222 | リヤ・ブレーキ・シュー取替（１軸） | 4.7
ふそう | グレート | FU54J | 6M70-T |  | ブレーキ |  | 〈整備追加点数〉駆動軸 | 0.2
ふそう | グレート | FU54J | 6M70-T |  | ブレーキ | 7230 | リヤ・ブレーキ・ライニング張替（１輪）（シュー取外状態） | 0.9
ふそう | グレート | FU54J | 6M70-T |  | ブレーキ | 7252 | リヤ・ウェッジ式ホイール・シリンダ取替（１輪）（フル・エア・ブレーキ車に適用） | 3.4
ふそう | グレート | FU54J | 6M70-T |  | ブレーキ |  | 〈整備追加点数〉駆動軸 | 0.1
ふそう | グレート | FU54J | 6M70-T |  | ブレーキ | 7610 | ＡＢＳフロント・ホイール・スピード・センサ取替（１個） | 2.5
ふそう | グレート | FU54J | 6M70-T |  | ブレーキ | 7620 | ＡＢＳリヤ・ホイール・スピード・センサ取替（１個） | 4.8
ふそう | グレート | FU54J | 6M70-T |  | ブレーキ | 7650 | ＡＢＳコントロール・ユニット取替 | 1
ふそう | グレート | FU54J | 6M70-T |  | ブレーキ | 7660 | ＡＢＳフロント・パルス・ホイール取替（１個） | 1.7
ふそう | グレート | FU54J | 6M70-T |  | ブレーキ | 7670 | ＡＢＳリヤ・パルス・ホイール取替（１個） | 2.4
ふそう | グレート | FU54J | 6M70-T |  | ブレーキ | 7680 | ＡＢＳモジュレータ取替（１個） | 1
ふそう | グレート | FU54J | 6M70-T |  | ブレーキ |  | 〈整備追加点数〉フロント用 | 1.2
ふそう | グレート | FU54J | 6M70-T |  | ブレーキ | 7710 | エア・タンク取替（１個） | 1.1
ふそう | グレート | FU54J | 6M70-T |  | ブレーキ |  | 〈整備追加点数〉パージ・タンク | 0.2
ふそう | グレート | FU54J | 6M70-T |  | ブレーキ | 7730 | エア・コンプレッサ取替 | 5.5
ふそう | グレート | FU54J | 6M70-T |  | ブレーキ | 7740 | エア・ドライヤ取替 | 1.3
ふそう | グレート | FU54J | 6M70-T |  | ブレーキ | 7741 | エア・ドライヤO/H〔乾燥剤取替を含む〕 | 2.5
ふそう | グレート | FU54J | 6M70-T |  | ブレーキ | 7760 | プレッシャ・レギュレータ調整（１個） | 0.6
ふそう | グレート | FU54J | 6M70-T |  | ブレーキ | 7770 | プレッシャ・レギュレータ取替（１個） | 0.6
ふそう | グレート | FU54J | 6M70-T |  | ブレーキ | 7780 | ブレーキ・バルブ脱着 | 1.1
ふそう | グレート | FU54J | 6M70-T |  | ブレーキ | 7790 | ブレーキ・バルブO/H | 2.8
ふそう | グレート | FU54J | 6M70-T |  | ブレーキ | 7800 | ブレーキ・リレー・バルブ取替（１個） | 1
ふそう | グレート | FU54J | 6M70-T |  | ブレーキ |  | 〈整備追加点数〉ＥＺＧＯ付車，ＬＳＶ付車 | 1.8
ふそう | グレート | FU54J | 6M70-T |  | ブレーキ | 7810 | フロント・ブレーキ・チャンバ脱着（１輪） | 1.1
ふそう | グレート | FU54J | 6M70-T |  | ブレーキ | 7820 | フロント・ブレーキ・チャンバO/H（１輪） | 1.7
ふそう | グレート | FU54J | 6M70-T |  | ブレーキ | 7840 | リヤ・ブレーキ・チャンバ脱着（１輪） | 1.3
ふそう | グレート | FU54J | 6M70-T |  | ブレーキ | 7850 | リヤ・ブレーキ・チャンバO/H（１輪） | 1.9
ふそう | グレート | FU54J | 6M70-T |  | ブレーキ | 7870 | スプリング・ブレーキ・チャンバ脱着（１輪）〔Ｏ／Ｈは不可〕 | 1.1
ふそう | グレート | FU54J | 6M70-T |  | ブレーキ | 7890 | エキゾースト・ブレーキ・マグネチック・バルブ取替 | 0.6
ふそう | グレート | FU54J | 6M70-T |  | ブレーキ | 7900 | エキゾースト・ブレーキ・バルブ取替（１個） | 1.7
ふそう | グレート | FU54J | 6M70-T |  | ブレーキ | 7910 | エキゾースト・ブレーキ・コントロール・シリンダ取替（１個） | 0.3
ふそう | グレート | FU54J | 6M70-T |  | ボデー・エレクトリカル
ふそう | グレート | FU54J | 6M70-T |  | 《メータ＆スイッチ》
ふそう | グレート | FU54J | 6M70-T |  | 《メータ＆スイッチ》 | 8010 | コンビネーション・メータ取替 | 0.9
ふそう | グレート | FU54J | 6M70-T |  | 《メータ＆スイッチ》 | 8020 | フューエル・レシーバ・ユニット取替 | 1.3
ふそう | グレート | FU54J | 6M70-T |  | 《メータ＆スイッチ》 | 8030 | フューエル・センダ・ユニット取替（１個） | 0.7
ふそう | グレート | FU54J | 6M70-T |  | 《メータ＆スイッチ》 | 8040 | ウォータ・テンパレチャ・レシーバ・ユニット取替 | 1.3
ふそう | グレート | FU54J | 6M70-T |  | 《メータ＆スイッチ》 | 8050 | ウォータ・テンパレチャ・センダ・ユニット取替 | 0.3
ふそう | グレート | FU54J | 6M70-T |  | 《メータ＆スイッチ》 | 8060 | オイル・プレッシャ・スイッチ取替 | 0.3
ふそう | グレート | FU54J | 6M70-T |  | 《メータ＆スイッチ》 | 8070 | スピード・メータ取替 | 0.6
ふそう | グレート | FU54J | 6M70-T |  | 《メータ＆スイッチ》 | 8080 | タコ・メータ取替 | 1.3
ふそう | グレート | FU54J | 6M70-T |  | 《メータ＆スイッチ》 | 8090 | エア・プレッシャ・ゲージ取替 | 1.5
ふそう | グレート | FU54J | 6M70-T |  | 《メータ＆スイッチ》 | 8220 | ライト＆ターン・スイッチ取替 | 0.7
ふそう | グレート | FU54J | 6M70-T |  | 《メータ＆スイッチ》 | 8221 | ハザード・ランプ・スイッチ取替 | 0.7
ふそう | グレート | FU54J | 6M70-T |  | 《メータ＆スイッチ》 | 8230 | バック・ランプ・スイッチ取替 | 0.3
ふそう | グレート | FU54J | 6M70-T |  | 《メータ＆スイッチ》 | 8240 | ストップ・ランプ・スイッチ取替 | 0.3
ふそう | グレート | FU54J | 6M70-T |  | 《ライト＆ワイパ》
ふそう | グレート | FU54J | 6M70-T |  | 《ライト＆ワイパ》 | 8250 | ヘッドランプ取替（１個） | 0.7
ふそう | グレート | FU54J | 6M70-T |  | 《ライト＆ワイパ》 | 8260 | フロント・ターン・シグナル・ランプ取替（１個） | 0.8
ふそう | グレート | FU54J | 6M70-T |  | 《ライト＆ワイパ》 | 8261 | フロント・ターン・シグナル・ランプ・レンズ取替（１個） | 0.3
ふそう | グレート | FU54J | 6M70-T |  | 《ライト＆ワイパ》 | 8270 | サイド・ターン・シグナル・ランプ取替（１個） | 0.4
ふそう | グレート | FU54J | 6M70-T |  | 《ライト＆ワイパ》 | 8280 | リヤ・コンビネーション・ランプ取替（１個） | 0.4
ふそう | グレート | FU54J | 6M70-T |  | 《ライト＆ワイパ》 | 8281 | リヤ・コンビネーション・ランプ・レンズ取替（１個） | 0.3
ふそう | グレート | FU54J | 6M70-T |  | 《ライト＆ワイパ》 | 8290 | バック・ランプ取替（１個） | 0.3
ふそう | グレート | FU54J | 6M70-T |  | 《ライト＆ワイパ》 | 8291 | バック・ランプ・レンズ取替（１個） | 0.2
ふそう | グレート | FU54J | 6M70-T |  | 《ライト＆ワイパ》 | 8300 | ライセンス・ランプ取替（１個） | 0.3
ふそう | グレート | FU54J | 6M70-T |  | 《ライト＆ワイパ》 | 8301 | ライセンス・ランプ・レンズ取替（１個） | 0.2
ふそう | グレート | FU54J | 6M70-T |  | 《ライト＆ワイパ》 | 8310 | ルーム・ランプ取替（１個） | 0.6
ふそう | グレート | FU54J | 6M70-T |  | 《ライト＆ワイパ》 | 8410 | ホーン取替（１個） | 0.4
ふそう | グレート | FU54J | 6M70-T |  | 《ライト＆ワイパ》 | 8420 | フロント・ウインド・ウォッシャ・ポンプ取替（１個） | 0.7
ふそう | グレート | FU54J | 6M70-T |  | 《ライト＆ワイパ》 | 8430 | フロント・ウインド・ウォッシャ・ノズル取替（１個） | 0.9
ふそう | グレート | FU54J | 6M70-T |  | 《ライト＆ワイパ》 | 8440 | フロント・ウインド・ワイパ・スイッチ取替 | 1.4
ふそう | グレート | FU54J | 6M70-T |  | 《ライト＆ワイパ》 | 8450 | フロント・ワイパ・モータ取替 | 1.1
ふそう | グレート | FU54J | 6M70-T |  | 《ライト＆ワイパ》 | 8470 | フロント・ワイパ・リンク取替 | 1.1
ふそう | グレート | FU54J | 6M70-T |  | 《附属装置》
ふそう | グレート | FU54J | 6M70-T |  | 《附属装置》 | 8490 | ラジオ・アンテナ取替 | 3.3
ふそう | グレート | FU54J | 6M70-T |  | 《附属装置》 | 8500 | フロント・シガレット・ライタ取替（１個） | 0.8
ふそう | グレート | FU54J | 6M70-T |  | 《附属装置》 | 8510 | フロント・ドア・パワー・ウインド・モータ取替（１個） | 1.7
ふそう | グレート | FU54J | 6M70-T |  | 《附属装置》 | 8520 | フロント・ドア・パワー・ウインド・スイッチ取替（１個） | 0.3
ふそう | グレート | FU54J | 6M70-T |  | 《附属装置》 | 8530 | アウタ・ミラー・コントロール・スイッチ取替（１個） | 0.6
ふそう | グレート | FU54J | 6M70-T |  | 《ヒータ＆エアコン》
ふそう | グレート | FU54J | 6M70-T |  | 《ヒータ＆エアコン》 | 8610 | フロント・ヒータ・ユニット脱着 | 6.6
ふそう | グレート | FU54J | 6M70-T |  | 《ヒータ＆エアコン》 | 8620 | フロント・ヒータ・コア取替（含 フロント・ヒータ・ユニット脱着） | 7.5
ふそう | グレート | FU54J | 6M70-T |  | 《ヒータ＆エアコン》 | 8630 | ヒータ・ウォータ・バルブ取替 | 0.9
ふそう | グレート | FU54J | 6M70-T |  | 《ヒータ＆エアコン》 | 8640 | フロント・ブロア・モータ取替（１個） | 1.7
ふそう | グレート | FU54J | 6M70-T |  | 《ヒータ＆エアコン》 | 8650 | フロント・ブロア・モータ・レジスタ取替（１個） | 0.9
ふそう | グレート | FU54J | 6M70-T |  | 《ヒータ＆エアコン》 | 8711 | クーラ・ガス補充 | 0.8
ふそう | グレート | FU54J | 6M70-T |  | 《ヒータ＆エアコン》 | 8720 | フロント・エアコン・ユニット脱着（含 ガス・チャージ） | 6.6
ふそう | グレート | FU54J | 6M70-T |  | 《ヒータ＆エアコン》 | 8722 | フロント・エバポレータ取替（含 ガス・チャージ） | 8.3
ふそう | グレート | FU54J | 6M70-T |  | 《ヒータ＆エアコン》 | 8730 | クーラ・コンプレッサ取替（含 ガス・チャージ） | 5
ふそう | グレート | FU54J | 6M70-T |  | 《ヒータ＆エアコン》 | 8741 | クーラ・コンプレッサ・マグネチック・クラッチ取替（含 ガス・チャージ） | 5.6
ふそう | グレート | FU54J | 6M70-T |  | 《ヒータ＆エアコン》 | 8750 | クーラ・コンデンサ脱着（含 ガス・チャージ） | 2.2
ふそう | グレート | FU54J | 6M70-T |  | 《ヒータ＆エアコン》 | 8760 | クーラ・レシーバ・タンク取替（含 ガス・チャージ） | 1.5
ふそう | グレート | FU54J | 6M70-T |  | 《ヒータ＆エアコン》 | 8770 | フロント・クーラ・エキスパンション・バルブ取替（含 ガス・チャージ） | 3
ふそう | グレート | FU54J | 6M70-T |  | 《ヒータ＆エアコン》 | 8800 | フロント・エアコン・スイッチ取替（１個） | 1.4
ふそう | グレート | FU54J | 6M70-T |  | フレーム＆ボデー
ふそう | グレート | FU54J | 6M70-T |  | フレーム＆ボデー | 9010 | フロント・バンパ取替 | 0.9
ふそう | グレート | FU54J | 6M70-T |  | フレーム＆ボデー | 9030 | リヤ・バンパ取替 | 0.6
ふそう | グレート | FU54J | 6M70-T |  | フレーム＆ボデー | 9050 | ラジエータ・グリル脱着 | 0.3
ふそう | グレート | FU54J | 6M70-T |  | フレーム＆ボデー | 9070 | ボンネット・ロック取替〔フロント・フード・ロックを示す〕 | 0.3
ふそう | グレート | FU54J | 6M70-T |  | フレーム＆ボデー | 9080 | ボンネット・ロック・ワイヤ取替〔フロント・フード・ロック・ワイヤを示す〕 | 0.9
ふそう | グレート | FU54J | 6M70-T |  | フレーム＆ボデー | 9210 | フロント・ドア・ウインド・ガラス取替（１枚） | 1.4
ふそう | グレート | FU54J | 6M70-T |  | フレーム＆ボデー | 9230 | フロント・ドア・ウインド・レギュレータ取替（１個） | 1.4
ふそう | グレート | FU54J | 6M70-T |  | フレーム＆ボデー | 9240 | フロント・ドア・ストライカ取替/調整（ボデー側）（１個） | 0.4
ふそう | グレート | FU54J | 6M70-T |  | フレーム＆ボデー | 9250 | フロント・ドア・ロック取替（１個） | 1.4
ふそう | グレート | FU54J | 6M70-T |  | フレーム＆ボデー | 9270 | ドア・キー・シリンダ取替（１個） | 1.4
ふそう | グレート | FU54J | 6M70-T |  | フレーム＆ボデー | 9280 | キー・シリンダ・セット取替（１台） | 4.1
ふそう | グレート | FU54J | 6M70-T |  | フレーム＆ボデー | 9320 | バック・ミラーAssy取替（１個） | 0.4
ふそう | グレート | FU54J | 6M70-T |  | フレーム＆ボデー | 9321 | バック・ミラー・レンズ取替（１個） | 0.5
ふそう | グレート | FU54J | 6M70-T |  | フレーム＆ボデー | 9330 | アンダ・ミラーAssy取替 | 0.2
ふそう | グレート | FU54J | 6M70-T |  | フレーム＆ボデー | 9350 | ルーム・ミラーAssy取替 | 0.2
ふそう | グレート | FU50V | 6R10 | 60 | 事業用 ３か月点検 基本点検 |  |  | 6.1
ふそう | グレート | FU50V | 6R10 | 70 | 事業用 １２か月点検 基本点検 ２ＷＤ車 |  |  | 18.7
ふそう | グレート | FU50V | 6R10 |  | 事業用 １２か月点検 保安確認検査 |  |  | 1.8
ふそう | グレート | FU50V | 6R10 |  | 法定定期点検時附加作業（１年、２年、１２か月点検時に適用）
ふそう | グレート | FU50V | 6R10 |  | 法定定期点検時附加作業（１年、２年、１２か月点検時に適用） | 100 | 下廻り塗装 | 4
ふそう | グレート | FU50V | 6R10 |  | 法定定期点検時附加作業（１年、２年、１２か月点検時に適用） | 110 | ヘッドライト調整 | 0.4
ふそう | グレート | FU50V | 6R10 |  | 法定定期点検時附加作業（１年、２年、１２か月点検時に適用） | 121 | フロントまたはリヤ・ブレーキ清掃（１軸） | 0.3
ふそう | グレート | FU50V | 6R10 |  | 法定定期点検時附加作業（１年、２年、１２か月点検時に適用） | 130 | エンジン､下廻り洗浄 | 3.4
ふそう | グレート | FU50V | 6R10 |  | 法定定期点検時附加作業（１年、２年、１２か月点検時に適用） | 150 | 日常点検 | 0.4
ふそう | グレート | FU50V | 6R10 |  | 法定定期点検時附加作業（１年、２年、１２か月点検時に適用） | 151 | 長期使用車両推奨点検 | 0.6
ふそう | グレート | FU50V | 6R10 |  | 法定定期点検時附加作業（１年、２年、１２か月点検時に適用） | 160 | フロント及びリヤ・ハブ・グリス取替（１台）（含 ベアリング・グリス取替） | 2
ふそう | グレート | FU50V | 6R10 |  | 法定定期点検時附加作業（１年、２年、１２か月点検時に適用） | 192 | フロント及びリヤ・ウェッジ式ホイール・シリンダ取替（１台）（フル・エア・ブレーキ車に適用） | 3.4
ふそう | グレート | FU50V | 6R10 |  | 法定定期点検時附加作業（１年、２年、１２か月点検時に適用） | 210 | グリス・アップ（１台） | 0.4
ふそう | グレート | FU50V | 6R10 |  | エンジン本体、ハイブリッド
ふそう | グレート | FU50V | 6R10 |  | エンジン本体、ハイブリッド | 1090 | Ｖベルト全数取替 | 0.4
ふそう | グレート | FU50V | 6R10 |  | エンジン本体、ハイブリッド |  | 〈整備追加点数〉オフセット・ファンのオルタネータ・ベルト | 0.2
ふそう | グレート | FU50V | 6R10 |  | ルブリケーション、クーリング、フューエル
ふそう | グレート | FU50V | 6R10 |  | ルブリケーション、クーリング、フューエル | 2041 | オイル・フィルタ・エレメント取替 | 0.4
ふそう | グレート | FU50V | 6R10 |  | ルブリケーション、クーリング、フューエル | 2050 | エンジン・オイル取替 | 0.6
ふそう | グレート | FU50V | 6R10 |  | ルブリケーション、クーリング、フューエル |  | 〈整備追加点数〉アンダ・カバー付 | 0.1
ふそう | グレート | FU50V | 6R10 |  | ルブリケーション、クーリング、フューエル | 2300 | エンジン冷却液（クーラント）取替 | 0.8
ふそう | グレート | FU50V | 6R10 |  | ルブリケーション、クーリング、フューエル | 2460 | フューエル・フィルタ取替（１個） | 0.7
ふそう | グレート | FU50V | 6R10 |  | エンジン・エレクトリカル
ふそう | グレート | FU50V | 6R10 |  | エンジン・エレクトリカル | 3010 | バッテリ比重測定/電解液補充 | 0.3
ふそう | グレート | FU50V | 6R10 |  | パワートレーン
ふそう | グレート | FU50V | 6R10 |  | パワートレーン | 4090 | クラッチの遊び調整 | 0.3
ふそう | グレート | FU50V | 6R10 |  | パワートレーン |  | 〈整備追加点数〉アンダ・カバー付 | 0.1
ふそう | グレート | FU50V | 6R10 |  | パワートレーン | 4230 | マニュアル・トランスミッション・オイル取替 | 0.5
ふそう | グレート | FU50V | 6R10 |  | パワートレーン |  | 〈整備追加点数〉アンダ・カバー付 | 0.1
ふそう | グレート | FU50V | 6R10 |  | パワートレーン | 4231 | マニュアル・トランスミッション・オイル・フィルタ取替（１個） | 0.3
ふそう | グレート | FU50V | 6R10 |  | パワートレーン | 4235 | マニュアル・トランスミッション・パワー・シフト・ブースターO/H | 4
ふそう | グレート | FU50V | 6R10 |  | パワートレーン | 4260 | トランスミッション・リヤ・オイル・シール取替 | 3.2
ふそう | グレート | FU50V | 6R10 |  | パワートレーン | 4731 | リヤ・ディファレンシャル・オイル取替（１軸） | 0.4
ふそう | グレート | FU50V | 6R10 |  | アクスル＆サスペンション
ふそう | グレート | FU50V | 6R10 |  | アクスル＆サスペンション | 5500 | フロント・スプリング・リーフ取替（１枚）（含 フロント・リーフ・スプリングAssy脱着） | 2.8
ふそう | グレート | FU50V | 6R10 |  | アクスル＆サスペンション | 5800 | リヤ・スプリング・リーフ取替（１枚）（含 リヤ・リーフ・スプリングAssy脱着） | 6.6
ふそう | グレート | FU50V | 6R10 |  | ステアリング
ふそう | グレート | FU50V | 6R10 |  | ステアリング | 6020 | フロント・トーイン調整（１軸） | 0.7
ふそう | グレート | FU50V | 6R10 |  | ブレーキ
ふそう | グレート | FU50V | 6R10 |  | ブレーキ | 7022 | フロント・ブレーキ・シュー取替（１軸） | 1.8
ふそう | グレート | FU50V | 6R10 |  | ブレーキ | 7030 | フロント・ブレーキ・ライニング張替（１輪）（シュー取外状態） | 0.9
ふそう | グレート | FU50V | 6R10 |  | ブレーキ | 7222 | リヤ・ブレーキ・シュー取替（１軸） | 2.3
ふそう | グレート | FU50V | 6R10 |  | ブレーキ |  | 〈整備追加点数〉駆動軸 | 0.1
ふそう | グレート | FU50V | 6R10 |  | ブレーキ | 7230 | リヤ・ブレーキ・ライニング張替（１輪）（シュー取外状態） | 0.9
ふそう | グレート | FU50V | 6R10 |  | 一般整備
ふそう | グレート | FU50V | 6R10 |  | エンジン本体、ハイブリッド
ふそう | グレート | FU50V | 6R10 |  | エンジン本体、ハイブリッド | 1070 | ディーゼル・スモーク測定 | 0.6
ふそう | グレート | FU50V | 6R10 |  | エンジン本体、ハイブリッド | 1071 | ディーゼルＰＭ測定（オパシメータ） | 0.6
ふそう | グレート | FU50V | 6R10 |  | エンジン本体、ハイブリッド | 1090 | Ｖベルト全数取替 | 0.6
ふそう | グレート | FU50V | 6R10 |  | エンジン本体、ハイブリッド |  | 〈整備追加点数〉オフセット・ファンのオルタネータ・ベルト | 0.3
ふそう | グレート | FU50V | 6R10 |  | エンジン本体、ハイブリッド | 1091 | オルタネータ（ファン）・ベルト取替 | 0.5
ふそう | グレート | FU50V | 6R10 |  | エンジン本体、ハイブリッド |  | 〔注意〕オフセットファン仕様のクーリング・ファン用ベルトを示す
ふそう | グレート | FU50V | 6R10 |  | エンジン本体、ハイブリッド | 1100 | エア・クリーナ・エレメント清掃/取替 | 0.6
ふそう | グレート | FU50V | 6R10 |  | エンジン本体、ハイブリッド | 1210 | エンジン脱着 | 20.4
ふそう | グレート | FU50V | 6R10 |  | エンジン本体、ハイブリッド | 1220 | エンジンO/H（含 エンジン脱着） | 97.4
ふそう | グレート | FU50V | 6R10 |  | エンジン本体、ハイブリッド | 1230 | シリンダ・ヘッド・カバー・ガスケット取替（１台） | 0.9
ふそう | グレート | FU50V | 6R10 |  | エンジン本体、ハイブリッド | 1240 | シリンダ・ヘッド・ガスケット取替（１台） | 14.3
ふそう | グレート | FU50V | 6R10 |  | エンジン本体、ハイブリッド | 1250 | シリンダ・ヘッドO/H（１台）（含 シリンダ・ヘッド脱着） | 21.7
ふそう | グレート | FU50V | 6R10 |  | エンジン本体、ハイブリッド | 1270 | バルブ・ロッカ・アーム取替（１台） | 7.5
ふそう | グレート | FU50V | 6R10 |  | エンジン本体、ハイブリッド | 1280 | バルブ・ロッカ・シャフト取替（１台） | 7.7
ふそう | グレート | FU50V | 6R10 |  | エンジン本体、ハイブリッド | 1290 | カムシャフト取替（１台） | 9
ふそう | グレート | FU50V | 6R10 |  | エンジン本体、ハイブリッド | 1310 | バルブ・クリアランス調整 | 3.7
ふそう | グレート | FU50V | 6R10 |  | エンジン本体、ハイブリッド |  | 〔注意〕Jakeブレーキ・クリアランス調整を含む
ふそう | グレート | FU50V | 6R10 |  | エンジン本体、ハイブリッド | 1410 | クランク・プーリ脱着 | 4.5
ふそう | グレート | FU50V | 6R10 |  | エンジン本体、ハイブリッド |  | 〈整備追加点数〉オフセット・ファン仕様車 | 0.3
ふそう | グレート | FU50V | 6R10 |  | エンジン本体、ハイブリッド | 1420 | フライホイール脱着（含 トランスミッション脱着） | 10.8
ふそう | グレート | FU50V | 6R10 |  | エンジン本体、ハイブリッド | 1430 | クランクシャフト・リヤ・オイル・シール取替Ｍ/Ｔ車（含 トランスミッション脱着） | 11.4
ふそう | グレート | FU50V | 6R10 |  | エンジン本体、ハイブリッド | 1440 | クランクシャフト・フロント・オイル・シール取替 | 5.1
ふそう | グレート | FU50V | 6R10 |  | エンジン本体、ハイブリッド |  | 〈整備追加点数〉オフセット・ファン仕様車 | 0.3
ふそう | グレート | FU50V | 6R10 |  | エンジン本体、ハイブリッド | 1490 | タイミング・チェーン（ギヤ）・カバー・パッキン取替 | 12.4
ふそう | グレート | FU50V | 6R10 |  | エンジン本体、ハイブリッド | 1502 | エンジン・マウント右側取替（１個） | 1.8
ふそう | グレート | FU50V | 6R10 |  | エンジン本体、ハイブリッド |  | 〈整備追加点数〉リヤ側 | 0.3
ふそう | グレート | FU50V | 6R10 |  | エンジン本体、ハイブリッド | 1503 | エンジン・マウント左側取替（１個） | 1.8
ふそう | グレート | FU50V | 6R10 |  | エンジン本体、ハイブリッド |  | 〈整備追加点数〉リヤ側 | 0.3
ふそう | グレート | FU50V | 6R10 |  | 《インテーク＆エキゾースト》
ふそう | グレート | FU50V | 6R10 |  | 《インテーク＆エキゾースト》 | 1610 | インテーク・マニホールド・ガスケット取替（１個） | 4.3
ふそう | グレート | FU50V | 6R10 |  | 《インテーク＆エキゾースト》 | 1620 | エキゾースト・マニホールド・ガスケット取替（１個） | 10.5
ふそう | グレート | FU50V | 6R10 |  | 《インテーク＆エキゾースト》 | 1630 | エキゾースト・フロント・パイプ・フランジ/ガスケット取替（１個） | 1.4
ふそう | グレート | FU50V | 6R10 |  | 《インテーク＆エキゾースト》 | 1640 | エキゾースト・フロント・パイプ取替（１本） | 1.3
ふそう | グレート | FU50V | 6R10 |  | 《インテーク＆エキゾースト》 | 1650 | エキゾースト・センタ・パイプ取替（１本） | 1.5
ふそう | グレート | FU50V | 6R10 |  | 《インテーク＆エキゾースト》 | 1680 | エキゾースト・テール・パイプ取替（１本） | 0.6
ふそう | グレート | FU50V | 6R10 |  | 《インテーク＆エキゾースト》 | 1690 | ＥＧＲバルブ取替（１個） | 10
ふそう | グレート | FU50V | 6R10 |  | 《インテーク＆エキゾースト》 | 1691 | ＥＧＲクーラ取替（１個） | 4
ふそう | グレート | FU50V | 6R10 |  | 《インテーク＆エキゾースト》 | 1700 | インタ・クーラ取替（１個） | 4.4
ふそう | グレート | FU50V | 6R10 |  | 《インテーク＆エキゾースト》 | 1710 | ターボ・チャージャ取替（１個） | 10
ふそう | グレート | FU50V | 6R10 |  | 《インテーク＆エキゾースト》 | 1732 | NOxセンサ取替（1個） | 0.8
ふそう | グレート | FU50V | 6R10 |  | 《インテーク＆エキゾースト》 | 1733 | DPF差圧センサ取替（1個）〔ＤＰＦ圧力センサ〕 | 0.4
ふそう | グレート | FU50V | 6R10 |  | 《インテーク＆エキゾースト》 | 1734 | DPF温度センサ取替（1個） | 0.4
ふそう | グレート | FU50V | 6R10 |  | 《インテーク＆エキゾースト》 | 1740 | 触媒コンバータ取替（１個）〔ＳＣＲマフラ〕 | 3
ふそう | グレート | FU50V | 6R10 |  | 《インテーク＆エキゾースト》 | 1745 | ＤＰＦ取替（１個） | 1.7
ふそう | グレート | FU50V | 6R10 |  | 《インテーク＆エキゾースト》 | 1800 | 尿素水ポンプ・モジュール取替〔尿素水サプライ・モジュール〕 | 2.2
ふそう | グレート | FU50V | 6R10 |  | 《インテーク＆エキゾースト》 | 1801 | 尿素水ポンプ・モジュール・フィルタ取替 | 0.4
ふそう | グレート | FU50V | 6R10 |  | 《インテーク＆エキゾースト》 | 1810 | 尿素水ドージング・モジュール取替 | 0.8
ふそう | グレート | FU50V | 6R10 |  | 《インテーク＆エキゾースト》 | 1840 | 尿素水タンクAssy脱着（1個） | 1.1
ふそう | グレート | FU50V | 6R10 |  | 《インテーク＆エキゾースト》 | 1841 | 尿素水水位センサ取替（1個） | 1.2
ふそう | グレート | FU50V | 6R10 |  | 《インテーク＆エキゾースト》 |  | 〔注意〕尿素水タンク脱着を含む
ふそう | グレート | FU50V | 6R10 |  | 《インテーク＆エキゾースト》 | 1842 | 尿素水識別（温度）センサ取替（1個） | 1.2
ふそう | グレート | FU50V | 6R10 |  | 《インテーク＆エキゾースト》 |  | 〔注意〕尿素水タンク脱着を含む
ふそう | グレート | FU50V | 6R10 |  | 《インテーク＆エキゾースト》 | 1860 | 尿素水ノズル・ホース（パイプ）取替（１本） | 0.6
ふそう | グレート | FU50V | 6R10 |  | ルブリケーション、クーリング、フューエル
ふそう | グレート | FU50V | 6R10 |  | 《ルブリケーション（潤滑）》
ふそう | グレート | FU50V | 6R10 |  | 《ルブリケーション（潤滑）》 | 2010 | オイル・パン脱着/オイル・パン・パッキン取替 | 4.1
ふそう | グレート | FU50V | 6R10 |  | 《ルブリケーション（潤滑）》 | 2020 | オイル・ポンプ取替 | 6
ふそう | グレート | FU50V | 6R10 |  | 《ルブリケーション（潤滑）》 | 2041 | オイル・フィルタ・エレメント取替 | 0.5
ふそう | グレート | FU50V | 6R10 |  | 《ルブリケーション（潤滑）》 | 2050 | エンジン・オイル取替 | 0.7
ふそう | グレート | FU50V | 6R10 |  | 《ルブリケーション（潤滑）》 |  | 〈整備追加点数〉アンダ・カバー付 | 0.2
ふそう | グレート | FU50V | 6R10 |  | 《クーリング（冷却）》
ふそう | グレート | FU50V | 6R10 |  | 《クーリング（冷却）》 | 2210 | ウォータ・ポンプ取替 | 2.8
ふそう | グレート | FU50V | 6R10 |  | 《クーリング（冷却）》 | 2220 | ラジエータ・ロアー・ホース取替 | 0.8
ふそう | グレート | FU50V | 6R10 |  | 《クーリング（冷却）》 | 2230 | ラジエータ・アッパ・ホース取替 | 0.8
ふそう | グレート | FU50V | 6R10 |  | 《クーリング（冷却）》 | 2240 | サーモスタット取替 | 1
ふそう | グレート | FU50V | 6R10 |  | 《クーリング（冷却）》 | 2250 | ラジエータ脱着（１個） | 4.8
ふそう | グレート | FU50V | 6R10 |  | 《クーリング（冷却）》 | 2260 | ラジエータ・リザーブ・タンク取替 | 0.5
ふそう | グレート | FU50V | 6R10 |  | 《クーリング（冷却）》 | 2270 | ファン・ブレード取替 | 3.7
ふそう | グレート | FU50V | 6R10 |  | 《クーリング（冷却）》 | 2280 | ファン・カップリング取替 | 3.7
ふそう | グレート | FU50V | 6R10 |  | 《クーリング（冷却）》 | 2300 | エンジン冷却液（クーラント）取替 | 1
ふそう | グレート | FU50V | 6R10 |  | 《クーリング（冷却）》 | 2310 | エンジン・オイル・クーラ取替 | 5
ふそう | グレート | FU50V | 6R10 |  | 《フューエル（燃料）》
ふそう | グレート | FU50V | 6R10 |  | 《フューエル（燃料）》 | 2460 | フューエル・フィルタ取替（１個） | 0.8
ふそう | グレート | FU50V | 6R10 |  | 《フューエル（燃料）》 | 2631 | コモンレール・インジェクタ取替（１本） | 4.8
ふそう | グレート | FU50V | 6R10 |  | 《フューエル（燃料）》 | 2811 | フューエル・タンク脱着（１個）（除 燃料抜き取り，注入） | 2.2
ふそう | グレート | FU50V | 6R10 |  | 《フューエル（燃料）》 | 2821 | アクセル・ポジション・センサ取替 | 0.9
ふそう | グレート | FU50V | 6R10 |  | 《フューエル（燃料）》 | 2830 | コモンレールAssy取替 | 3.4
ふそう | グレート | FU50V | 6R10 |  | 《フューエル（燃料）》 | 2840 | コモンレール・サプライポンプAssy取替 | 10.6
ふそう | グレート | FU50V | 6R10 |  | エンジン・エレクトリカル
ふそう | グレート | FU50V | 6R10 |  | エンジン・エレクトリカル | 3010 | バッテリ比重測定/電解液補充 | 0.4
ふそう | グレート | FU50V | 6R10 |  | エンジン・エレクトリカル | 3080 | イグニッション・スイッチ取替〔スタータ・スイッチ，キー・シリンダ，ステアリング・ロック一体〕 | 1.7
ふそう | グレート | FU50V | 6R10 |  | エンジン・エレクトリカル | 3100 | オルタネータ取替（１個） | 0.9
ふそう | グレート | FU50V | 6R10 |  | エンジン・エレクトリカル | 3110 | スタータ・モータ取替 | 1.1
ふそう | グレート | FU50V | 6R10 |  | エンジン・エレクトリカル | 3141 | プレッシャ・センサ取替（１個） | 0.3
ふそう | グレート | FU50V | 6R10 |  | エンジン・エレクトリカル | 3160 | 水温センサ取替（コンピュータ用）（１個） | 0.5
ふそう | グレート | FU50V | 6R10 |  | エンジン・エレクトリカル | 3161 | 燃料温度センサ取替（１個） | 0.7
ふそう | グレート | FU50V | 6R10 |  | エンジン・エレクトリカル | 3180 | 吸気温センサ取替（１個） | 0.4
ふそう | グレート | FU50V | 6R10 |  | エンジン・エレクトリカル | 3201 | エンジン回転センサ取替（１個）〔エンジン・スピード・センサ〕 | 0.5
ふそう | グレート | FU50V | 6R10 |  | エンジン・エレクトリカル | 3202 | カム角センサ取替（１個）〔気筒判別センサ〕 | 0.4
ふそう | グレート | FU50V | 6R10 |  | パワートレーン
ふそう | グレート | FU50V | 6R10 |  | 《クラッチ》
ふそう | グレート | FU50V | 6R10 |  | 《クラッチ》 | 4010 | クラッチO/H （含 トランスミッション脱着，クラッチ・カバーAssy取替，クラッチ・ディスク取替，レリーズ・ベアリング取替）〔DUONICは、湿式多板クラッチAssy取替を示す〕 | 10
ふそう | グレート | FU50V | 6R10 |  | 《クラッチ》 | 4020 | フライホイール・パイロット・ベアリング（ブッシュ）取替 （クラッチ・カバー取外状態） | 0.6
ふそう | グレート | FU50V | 6R10 |  | 《クラッチ》 | 4030 | クラッチ・マスタ・シリンダO/H | 2.2
ふそう | グレート | FU50V | 6R10 |  | 《クラッチ》 | 4040 | クラッチ・マスタ・シリンダ取替 | 1.7
ふそう | グレート | FU50V | 6R10 |  | 《クラッチ》 | 4080 | クラッチ倍力装置取替 | 1.7
ふそう | グレート | FU50V | 6R10 |  | 《クラッチ》 | 4090 | クラッチの遊び調整 | 0.4
ふそう | グレート | FU50V | 6R10 |  | 《クラッチ》 |  | 〈整備追加点数〉アンダ・カバー付 | 0.2
ふそう | グレート | FU50V | 6R10 |  | 《クラッチ》 | 4110 | クラッチ・フルード取替 | 0.8
ふそう | グレート | FU50V | 6R10 |  | 《クラッチ》 |  | 〈整備追加点数〉アンダ・カバー付 | 0.2
ふそう | グレート | FU50V | 6R10 |  | 《トランスミッション》
ふそう | グレート | FU50V | 6R10 |  | 《トランスミッション》 | 4210 | マニュアル・トランスミッション脱着 | 9.1
ふそう | グレート | FU50V | 6R10 |  | 《トランスミッション》 | 4220 | マニュアル・トランスミッションO/H（含 トランスミッション脱着） | 27.3
ふそう | グレート | FU50V | 6R10 |  | 《トランスミッション》 |  | 〈整備追加点数〉ダイレクト・ドライブ付 | 1.7
ふそう | グレート | FU50V | 6R10 |  | 《トランスミッション》 | 4230 | マニュアル・トランスミッション・オイル取替 | 0.7
ふそう | グレート | FU50V | 6R10 |  | 《トランスミッション》 |  | 〈整備追加点数〉アンダ・カバー付 | 0.2
ふそう | グレート | FU50V | 6R10 |  | 《トランスミッション》 | 4231 | マニュアル・トランスミッション・オイル・フィルタ取替（１個） | 0.4
ふそう | グレート | FU50V | 6R10 |  | 《トランスミッション》 | 4233 | マニュアル・トランスミッション・オイル・クーラ取替（１個） | 1.4
ふそう | グレート | FU50V | 6R10 |  | 《トランスミッション》 | 4235 | マニュアル・トランスミッション・パワー・シフト・ブースターO/H | 5.1
ふそう | グレート | FU50V | 6R10 |  | 《トランスミッション》 | 4236 | マニュアル・トランスミッション・パワー・シフト・ブースター取替 | 2
ふそう | グレート | FU50V | 6R10 |  | 《トランスミッション》 | 4260 | トランスミッション・リヤ・オイル・シール取替 | 4.1
ふそう | グレート | FU50V | 6R10 |  | 《トランスミッション》 | 4280 | スピード・メータ・ドリブン・ギヤ取替 | 0.6
ふそう | グレート | FU50V | 6R10 |  | 《トランスミッション》 | 4290 | 車速センサ取替（スピード・メータ用） | 0.3
ふそう | グレート | FU50V | 6R10 |  | 《トランスミッション》 | 4340 | ニュートラル・セフティ・スイッチ（インヒビタ・スイッチ）取替/調整 | 0.4
ふそう | グレート | FU50V | 6R10 |  | 《プロペラ・シャフト》
ふそう | グレート | FU50V | 6R10 |  | 《プロペラ・シャフト》 | 4510 | リヤ・プロペラ・シャフトAssy取替 | 1.4
ふそう | グレート | FU50V | 6R10 |  | 《プロペラ・シャフト》 | 4520 | プロペラ・シャフト・センタ・ベアリング取替（１個） | 2.2
ふそう | グレート | FU50V | 6R10 |  | 《ディファレンシャル》
ふそう | グレート | FU50V | 6R10 |  | 《ディファレンシャル》 | 4711 | リヤ・ディファレンシャル・キャリアAssy（後前軸）脱着 | 5.5
ふそう | グレート | FU50V | 6R10 |  | 《ディファレンシャル》 | 4721 | リヤ・ディファレンシャルO/H（後前軸）（含 ディファレンシャル脱着） | 18.7
ふそう | グレート | FU50V | 6R10 |  | 《ディファレンシャル》 | 4731 | リヤ・ディファレンシャル・オイル取替（１軸） | 0.6
ふそう | グレート | FU50V | 6R10 |  | 《ディファレンシャル》 | 4741 | リヤ・ディファレンシャル・ドライブ・ピニオン・オイル・シール（後前軸）取替 | 1.7
ふそう | グレート | FU50V | 6R10 |  | アクスル＆サスペンション
ふそう | グレート | FU50V | 6R10 |  | 《フロント・アクスル》
ふそう | グレート | FU50V | 6R10 |  | 《フロント・アクスル》 | 5010 | ステアリング・ナックル取替（１輪）（含 トーイン，ストッパ調整） | 4.4
ふそう | グレート | FU50V | 6R10 |  | 《フロント・アクスル》 | 5020 | ナックル・アーム取替（１輪）（含 トーイン調整） | 1.7
ふそう | グレート | FU50V | 6R10 |  | 《フロント・アクスル》 |  | 〈整備追加点数〉右側 | 0.6
ふそう | グレート | FU50V | 6R10 |  | 《フロント・アクスル》 | 5030 | キング・ピン取替（１輪） | 4.4
ふそう | グレート | FU50V | 6R10 |  | 《フロント・アクスル》 | 5031 | キング・ピン・ブッシュ取替（１輪） | 5
ふそう | グレート | FU50V | 6R10 |  | 《フロント・アクスル》 | 5040 | フロント・ハブ取替（１輪） | 2.8
ふそう | グレート | FU50V | 6R10 |  | 《フロント・アクスル》 | 5050 | フロント・ハブ・ベアリング（インナ・アウタ）取替（１輪） | 2.6
ふそう | グレート | FU50V | 6R10 |  | 《フロント・アクスル》 | 5060 | フロント・ハブ・オイル・シール取替（１輪） | 1.6
ふそう | グレート | FU50V | 6R10 |  | 《フロント・アクスル》 | 5070 | フロント・ハブ・ボルト取替（１本） | 1.8
ふそう | グレート | FU50V | 6R10 |  | 《フロント・アクスル》 |  | 〈整備追加点数〉1本増すごと | 0.1
ふそう | グレート | FU50V | 6R10 |  | 《フロント・アクスル》 | 5220 | リヤ・アクスル・ハウジング（駆動軸）取替（１軸） | 19.3
ふそう | グレート | FU50V | 6R10 |  | 《フロント・アクスル》 | 5230 | リヤ・アクスル・シャフト取替（１本） | 0.7
ふそう | グレート | FU50V | 6R10 |  | 《フロント・アクスル》 | 5250 | リヤ・アクスル・シャフト・オイル・シール取替（１輪） | 0.9
ふそう | グレート | FU50V | 6R10 |  | 《フロント・アクスル》 | 5261 | リヤ・ハブ（後前軸）取替（１輪） | 3.6
ふそう | グレート | FU50V | 6R10 |  | 《フロント・アクスル》 | 5263 | リヤ・ハブ（死軸）取替（１輪） | 3.4
ふそう | グレート | FU50V | 6R10 |  | 《フロント・アクスル》 | 5271 | リヤ・ハブ・ベアリング（インナ・アウタ）（後前軸）取替（１輪） | 3.1
ふそう | グレート | FU50V | 6R10 |  | 《フロント・アクスル》 | 5273 | リヤ・ハブ・ベアリング（インナ・アウタ）（死軸）取替（１輪） | 2.9
ふそう | グレート | FU50V | 6R10 |  | 《フロント・アクスル》 | 5281 | リヤ・ハブ・オイル・シール（後前軸）取替（１輪） | 2.1
ふそう | グレート | FU50V | 6R10 |  | 《フロント・アクスル》 | 5283 | リヤ・ハブ・オイル・シール（死軸）取替（１輪） | 2
ふそう | グレート | FU50V | 6R10 |  | 《フロント・アクスル》 | 5291 | リヤ・ハブ・ボルト（後前軸）取替（１本） | 2.6
ふそう | グレート | FU50V | 6R10 |  | 《フロント・アクスル》 |  | 〈整備追加点数〉1本増すごと | 0.1
ふそう | グレート | FU50V | 6R10 |  | 《フロント・アクスル》 | 5293 | リヤ・ハブ・ボルト（死軸）取替（１本） | 2.5
ふそう | グレート | FU50V | 6R10 |  | 《フロント・アクスル》 |  | 〈整備追加点数〉1本増すごと | 0.1
ふそう | グレート | FU50V | 6R10 |  | 《フロント・アクスル》 | 5300 | フロント及びリヤ・ホイール・ナット緩み点検（１台）（点検方法は法定３か月点検に示す大型車のホイール・ナット締付方法を実施） | 1
ふそう | グレート | FU50V | 6R10 |  | 《フロント・サスペンション》
ふそう | グレート | FU50V | 6R10 |  | 《フロント・サスペンション》 | 5471 | フロント・エア・スプリング取替（１個） | 1.5
ふそう | グレート | FU50V | 6R10 |  | 《フロント・サスペンション》 |  | 〈整備追加点数〉右側 | 0.6
ふそう | グレート | FU50V | 6R10 |  | 《フロント・サスペンション》 | 5479 | フロント・ショック・アブソーバ取替（１台） | 1.3
ふそう | グレート | FU50V | 6R10 |  | 《フロント・サスペンション》 | 5480 | フロント・ショック・アブソーバ取替（１本） | 0.8
ふそう | グレート | FU50V | 6R10 |  | 《フロント・サスペンション》 | 5490 | フロント・リーフ・スプリングAssy脱着（１個） | 2.8
ふそう | グレート | FU50V | 6R10 |  | 《フロント・サスペンション》 | 5500 | フロント・スプリング・リーフ取替（１枚）（含 フロント・リーフ・スプリングAssy脱着） | 3.6
ふそう | グレート | FU50V | 6R10 |  | 《フロント・サスペンション》 | 5510 | フロント・リーフ・スプリング・ブッシュ取替（１個） | 3.3
ふそう | グレート | FU50V | 6R10 |  | 《フロント・サスペンション》 | 5520 | フロント・リーフ・スプリング・シャックル・ピン・ブッシュ取替（１個） | 3.6
ふそう | グレート | FU50V | 6R10 |  | 《フロント・サスペンション》 | 5550 | フロント・スタビライザ取替（１本） | 1.4
ふそう | グレート | FU50V | 6R10 |  | 《フロント・サスペンション》 | 5551 | フロント・スタビライザ・ブッシュ取替（１本） | 0.5
ふそう | グレート | FU50V | 6R10 |  | 《フロント・サスペンション》 |  | 〈整備追加点数〉両端部ブッシュ | 1.9
ふそう | グレート | FU50V | 6R10 |  | 《フロント・サスペンション》 | 5560 | フロント・ラテラル・コントロール・ロッド取替（１本） | 1.6
ふそう | グレート | FU50V | 6R10 |  | 《フロント・サスペンション》 | 5561 | フロント・ラテラル・コントロール・ロッド・ブッシュ取替（１本） | 2
ふそう | グレート | FU50V | 6R10 |  | 《フロント・サスペンション》 | 5570 | フロント・ラジアス・コントロール・ロッド取替（１本） | 1.6
ふそう | グレート | FU50V | 6R10 |  | 《フロント・サスペンション》 | 5571 | フロント・ラジアス・コントロール・ロッド・ブッシュ取替（１本） | 2
ふそう | グレート | FU50V | 6R10 |  | 《リヤ・サスペンション》
ふそう | グレート | FU50V | 6R10 |  | 《リヤ・サスペンション》 | 5771 | リヤ・エア・スプリング取替（１個） | 1.1
ふそう | グレート | FU50V | 6R10 |  | 《リヤ・サスペンション》 | 5779 | リヤ・ショック・アブソーバ取替（１台） | 1.7
ふそう | グレート | FU50V | 6R10 |  | 《リヤ・サスペンション》 | 5780 | リヤ・ショック・アブソーバ取替（１本） | 0.9
ふそう | グレート | FU50V | 6R10 |  | 《リヤ・サスペンション》 | 5790 | リヤ・リーフ・スプリングAssy脱着（１個） | 7.2
ふそう | グレート | FU50V | 6R10 |  | 《リヤ・サスペンション》 | 5800 | リヤ・スプリング・リーフ取替（１枚）（含 リヤ・リーフ・スプリングAssy脱着） | 8.3
ふそう | グレート | FU50V | 6R10 |  | 《リヤ・サスペンション》 | 5850 | リヤ・ラジアス・コントロール・ロッド取替（１本）〔エアサス車〕 | 1.7
ふそう | グレート | FU50V | 6R10 |  | 《リヤ・サスペンション》 | 5851 | リヤ・ラジアス・コントロール・ロッド・ブッシュ取替（１本） | 2.1
ふそう | グレート | FU50V | 6R10 |  | 《リヤ・サスペンション》 | 5860 | リヤ・スタビライザ取替（１本） | 4.4
ふそう | グレート | FU50V | 6R10 |  | 《リヤ・サスペンション》 | 5861 | リヤ・スタビライザ・ブッシュ取替（１本） | 0.6
ふそう | グレート | FU50V | 6R10 |  | 《リヤ・サスペンション》 | 5870 | リヤ・トルク・ロッド脱着/取替（１本） | 1.7
ふそう | グレート | FU50V | 6R10 |  | 《リヤ・サスペンション》 | 5880 | リヤ・トルク・ロッド・ブッシュ取替（１本） | 2.1
ふそう | グレート | FU50V | 6R10 |  | 《リヤ・サスペンション》 | 5881 | Ｖロッド取替（１本）〔エアサス車〕 | 3.5
ふそう | グレート | FU50V | 6R10 |  | 《リヤ・サスペンション》 | 5882 | Ｖロッド・ブッシュ取替（１本） | 5.3
ふそう | グレート | FU50V | 6R10 |  | 《リヤ・サスペンション》 | 5890 | リヤ・トラニオン・シャフト・ブッシュ取替（１個） | 8.8
ふそう | グレート | FU50V | 6R10 |  | 《リヤ・サスペンション》 | 5900 | リヤ・トラニオン・シャフト・ブッシュ取替（１台） | 16.5
ふそう | グレート | FU50V | 6R10 |  | ステアリング
ふそう | グレート | FU50V | 6R10 |  | ステアリング | 6011 | フロント・ホイール・アライメント測定（トーイン，キャンバ，キャスタ，キングピン傾斜角，ハンドル切れ角，平行度） | 2
ふそう | グレート | FU50V | 6R10 |  | ステアリング | 6020 | フロント・トーイン調整（１軸） | 0.9
ふそう | グレート | FU50V | 6R10 |  | ステアリング | 6050 | ハンドル切れ角調整（１軸） | 1
ふそう | グレート | FU50V | 6R10 |  | ステアリング | 6060 | ステアリング・ギヤ・ボックス取替 | 5.2
ふそう | グレート | FU50V | 6R10 |  | ステアリング | 6090 | ピットマン・アーム取替 | 5.2
ふそう | グレート | FU50V | 6R10 |  | ステアリング | 6100 | ドラッグ・リンク取替（１本） | 1.3
ふそう | グレート | FU50V | 6R10 |  | ステアリング | 6110 | タイロッド取替（１本）（含 トーイン調整） | 2
ふそう | グレート | FU50V | 6R10 |  | ステアリング | 6120 | タイロッド・エンド取替（１個）（含 トーイン調整） | 1.2
ふそう | グレート | FU50V | 6R10 |  | ステアリング | 6130 | タイロッド・エンド・ダスト・ブーツ取替（１個） | 0.7
ふそう | グレート | FU50V | 6R10 |  | ステアリング | 6160 | パワー・ステアリング・オイル・ポンプ取替 | 2.2
ふそう | グレート | FU50V | 6R10 |  | ステアリング | 6165 | パワー・ステアリング・オイル取替 | 1.2
ふそう | グレート | FU50V | 6R10 |  | ステアリング | 6166 | パワー・ステアリング・オイル・フィルタ取替 | 1.7
ふそう | グレート | FU50V | 6R10 |  | ブレーキ
ふそう | グレート | FU50V | 6R10 |  | ブレーキ | 7021 | フロント・ブレーキ・シュー取替（１輪） | 2.1
ふそう | グレート | FU50V | 6R10 |  | ブレーキ | 7022 | フロント・ブレーキ・シュー取替（１軸） | 3.7
ふそう | グレート | FU50V | 6R10 |  | ブレーキ | 7030 | フロント・ブレーキ・ライニング張替（１輪）（シュー取外状態） | 0.9
ふそう | グレート | FU50V | 6R10 |  | ブレーキ | 7052 | フロント・ウェッジ式ホイール・シリンダ取替（１輪）（フル・エア・ブレーキ車に適用） | 2.9
ふそう | グレート | FU50V | 6R10 |  | ブレーキ | 7221 | リヤ・ブレーキ・シュー取替（１輪） | 2.6
ふそう | グレート | FU50V | 6R10 |  | ブレーキ |  | 〈整備追加点数〉駆動軸 | 0.1
ふそう | グレート | FU50V | 6R10 |  | ブレーキ | 7222 | リヤ・ブレーキ・シュー取替（１軸） | 4.7
ふそう | グレート | FU50V | 6R10 |  | ブレーキ |  | 〈整備追加点数〉駆動軸 | 0.2
ふそう | グレート | FU50V | 6R10 |  | ブレーキ | 7230 | リヤ・ブレーキ・ライニング張替（１輪）（シュー取外状態） | 0.9
ふそう | グレート | FU50V | 6R10 |  | ブレーキ | 7252 | リヤ・ウェッジ式ホイール・シリンダ取替（１輪）（フル・エア・ブレーキ車に適用） | 3.4
ふそう | グレート | FU50V | 6R10 |  | ブレーキ | 7610 | ＡＢＳフロント・ホイール・スピード・センサ取替（１個） | 2.5
ふそう | グレート | FU50V | 6R10 |  | ブレーキ | 7620 | ＡＢＳリヤ・ホイール・スピード・センサ取替（１個） | 4.8
ふそう | グレート | FU50V | 6R10 |  | ブレーキ | 7650 | ＡＢＳコントロール・ユニット取替 | 1
ふそう | グレート | FU50V | 6R10 |  | ブレーキ | 7660 | ＡＢＳフロント・パルス・ホイール取替（１個） | 1.7
ふそう | グレート | FU50V | 6R10 |  | ブレーキ | 7670 | ＡＢＳリヤ・パルス・ホイール取替（１個） | 2.4
ふそう | グレート | FU50V | 6R10 |  | ブレーキ | 7680 | ＡＢＳモジュレータ取替（１個） | 2.2
ふそう | グレート | FU50V | 6R10 |  | ブレーキ | 7710 | エア・タンク取替（１個） | 1.1
ふそう | グレート | FU50V | 6R10 |  | ブレーキ | 7730 | エア・コンプレッサ取替 | 5.5
ふそう | グレート | FU50V | 6R10 |  | ブレーキ | 7740 | エア・ドライヤ取替 | 1.3
ふそう | グレート | FU50V | 6R10 |  | ブレーキ | 7741 | エア・ドライヤO/H | 2.5
ふそう | グレート | FU50V | 6R10 |  | ブレーキ | 7770 | プレッシャ・レギュレータ取替（１個） | 0.6
ふそう | グレート | FU50V | 6R10 |  | ブレーキ | 7780 | ブレーキ・バルブ脱着 | 1.1
ふそう | グレート | FU50V | 6R10 |  | ブレーキ | 7790 | ブレーキ・バルブO/H | 2.8
ふそう | グレート | FU50V | 6R10 |  | ブレーキ | 7800 | ブレーキ・リレー・バルブ取替（１個） | 2.8
ふそう | グレート | FU50V | 6R10 |  | ブレーキ | 7810 | フロント・ブレーキ・チャンバ脱着（１輪） | 1.1
ふそう | グレート | FU50V | 6R10 |  | ブレーキ | 7820 | フロント・ブレーキ・チャンバO/H（１輪） | 1.7
ふそう | グレート | FU50V | 6R10 |  | ブレーキ | 7870 | リヤ・スプリング・ブレーキ・チャンバ脱着（１輪） | 1.4
ふそう | グレート | FU50V | 6R10 |  | ブレーキ | 7880 | リヤ・スプリング・ブレーキ・チャンバO/H（１輪） | 2
ふそう | グレート | FU50V | 6R10 |  | ブレーキ | 7890 | エキゾースト・ブレーキ・マグネチック・バルブ取替 | 0.6
ふそう | グレート | FU50V | 6R10 |  | ブレーキ | 7900 | エキゾースト・ブレーキ・バルブ取替（１個） | 1.7
ふそう | グレート | FU50V | 6R10 |  | ブレーキ | 7910 | エキゾースト・ブレーキ・コントロール・シリンダ取替（１個） | 0.3
ふそう | グレート | FU50V | 6R10 |  | ボデー・エレクトリカル
ふそう | グレート | FU50V | 6R10 |  | 《メータ＆スイッチ》
ふそう | グレート | FU50V | 6R10 |  | 《メータ＆スイッチ》 | 8010 | コンビネーション・メータ取替 | 0.9
ふそう | グレート | FU50V | 6R10 |  | 《メータ＆スイッチ》 | 8030 | フューエル・センダ・ユニット取替（１個） | 0.9
ふそう | グレート | FU50V | 6R10 |  | 《メータ＆スイッチ》 | 8050 | ウォータ・テンパレチャ・センダ・ユニット取替 | 0.3
ふそう | グレート | FU50V | 6R10 |  | 《メータ＆スイッチ》 | 8060 | オイル・プレッシャ・スイッチ取替 | 0.5
ふそう | グレート | FU50V | 6R10 |  | 《メータ＆スイッチ》 | 8090 | エア・プレッシャ・ゲージ取替 | 1.5
ふそう | グレート | FU50V | 6R10 |  | 《メータ＆スイッチ》 | 8210 | コンビネーション・スイッチ取替 | 0.5
ふそう | グレート | FU50V | 6R10 |  | 《メータ＆スイッチ》 | 8221 | ハザード・ランプ・スイッチ取替 | 0.7
ふそう | グレート | FU50V | 6R10 |  | 《メータ＆スイッチ》 | 8230 | バック・ランプ・スイッチ取替 | 0.3
ふそう | グレート | FU50V | 6R10 |  | 《メータ＆スイッチ》 | 8240 | ストップ・ランプ・スイッチ取替 | 0.3
ふそう | グレート | FU50V | 6R10 |  | 《ライト＆ワイパ》
ふそう | グレート | FU50V | 6R10 |  | 《ライト＆ワイパ》 | 8250 | ヘッドランプ取替（１個） | 0.6
ふそう | グレート | FU50V | 6R10 |  | 《ライト＆ワイパ》 | 8260 | フロント・ターン・シグナル・ランプ取替（１個） | 0.3
ふそう | グレート | FU50V | 6R10 |  | 《ライト＆ワイパ》 | 8261 | フロント・ターン・シグナル・ランプ・レンズ取替（１個） | 0.3
ふそう | グレート | FU50V | 6R10 |  | 《ライト＆ワイパ》 | 8270 | サイド・ターン・シグナル・ランプ取替（１個） | 0.4
ふそう | グレート | FU50V | 6R10 |  | 《ライト＆ワイパ》 | 8280 | リヤ・コンビネーション・ランプ取替（１個） | 0.4
ふそう | グレート | FU50V | 6R10 |  | 《ライト＆ワイパ》 | 8281 | リヤ・コンビネーション・ランプ・レンズ取替（１個） | 0.3
ふそう | グレート | FU50V | 6R10 |  | 《ライト＆ワイパ》 | 8290 | バック・ランプ取替（１個） | 0.3
ふそう | グレート | FU50V | 6R10 |  | 《ライト＆ワイパ》 | 8291 | バック・ランプ・レンズ取替（１個） | 0.2
ふそう | グレート | FU50V | 6R10 |  | 《ライト＆ワイパ》 | 8300 | ライセンス・ランプ取替（１個） | 0.3
ふそう | グレート | FU50V | 6R10 |  | 《ライト＆ワイパ》 | 8301 | ライセンス・ランプ・レンズ取替（１個） | 0.3
ふそう | グレート | FU50V | 6R10 |  | 《ライト＆ワイパ》 | 8310 | ルーム・ランプ取替（１個） | 0.6
ふそう | グレート | FU50V | 6R10 |  | 《ライト＆ワイパ》 | 8410 | ホーン取替（１個） | 0.4
ふそう | グレート | FU50V | 6R10 |  | 《ライト＆ワイパ》 | 8420 | フロント・ウインド・ウォッシャ・ポンプ取替（１個） | 0.7
ふそう | グレート | FU50V | 6R10 |  | 《ライト＆ワイパ》 | 8430 | フロント・ウインド・ウォッシャ・ノズル取替（１個） | 0.4
ふそう | グレート | FU50V | 6R10 |  | 《ライト＆ワイパ》 | 8450 | フロント・ワイパ・モータ取替 | 1.1
ふそう | グレート | FU50V | 6R10 |  | 《ライト＆ワイパ》 | 8470 | フロント・ワイパ・リンク取替 | 1.1
ふそう | グレート | FU50V | 6R10 |  | 《附属装置》
ふそう | グレート | FU50V | 6R10 |  | 《附属装置》 | 8490 | ラジオ・アンテナ・ロッド取替〔アンテナ・ケーブルを含む〕 | 2.2
ふそう | グレート | FU50V | 6R10 |  | 《附属装置》 | 8500 | フロント・シガレット・ライタ取替（１個） | 0.8
ふそう | グレート | FU50V | 6R10 |  | 《附属装置》 | 8510 | フロント・ドア・パワー・ウインド・モータ取替（１個） | 2.9
ふそう | グレート | FU50V | 6R10 |  | 《附属装置》 | 8520 | フロント・ドア・パワー・ウインド・スイッチ取替（１個） | 0.3
ふそう | グレート | FU50V | 6R10 |  | 《附属装置》 | 8530 | アウタ・ミラー・コントロール・スイッチ取替（１個） | 0.6
ふそう | グレート | FU50V | 6R10 |  | 《附属装置》 |  | 〈整備追加点数〉電動ミラー・コントロール付 | 0.6
ふそう | グレート | FU50V | 6R10 |  | 《ヒータ＆エアコン》
ふそう | グレート | FU50V | 6R10 |  | 《ヒータ＆エアコン》 | 8610 | フロント・ヒータ・ユニット脱着 | 6.6
ふそう | グレート | FU50V | 6R10 |  | 《ヒータ＆エアコン》 | 8620 | フロント・ヒータ・コア取替（含 フロント・ヒータ・ユニット脱着） | 7.5
ふそう | グレート | FU50V | 6R10 |  | 《ヒータ＆エアコン》 | 8640 | フロント・ブロア・モータ取替（１個） | 1.7
ふそう | グレート | FU50V | 6R10 |  | 《ヒータ＆エアコン》 | 8650 | フロント・ブロア・モータ・レジスタ取替（１個） | 0.9
ふそう | グレート | FU50V | 6R10 |  | 《ヒータ＆エアコン》 | 8720 | フロント・エアコン・ユニット脱着（含 ガス・チャージ） | 6.6
ふそう | グレート | FU50V | 6R10 |  | 《ヒータ＆エアコン》 | 8722 | フロント・エバポレータ取替（含 ガス・チャージ） | 8.3
ふそう | グレート | FU50V | 6R10 |  | 《ヒータ＆エアコン》 | 8730 | クーラ・コンプレッサ取替（含 ガス・チャージ） | 3.5
ふそう | グレート | FU50V | 6R10 |  | 《ヒータ＆エアコン》 | 8750 | クーラ・コンデンサ脱着（含 ガス・チャージ） | 2.2
ふそう | グレート | FU50V | 6R10 |  | 《ヒータ＆エアコン》 | 8800 | フロント・エアコン・スイッチ取替（１個） | 1.4
ふそう | グレート | FU50V | 6R10 |  | フレーム＆ボデー
ふそう | グレート | FU50V | 6R10 |  | フレーム＆ボデー | 9010 | フロント・バンパ取替 | 0.9
ふそう | グレート | FU50V | 6R10 |  | フレーム＆ボデー | 9030 | リヤ・バンパ取替 | 0.6
ふそう | グレート | FU50V | 6R10 |  | フレーム＆ボデー | 9050 | ラジエータ・グリル脱着 | 0.3
ふそう | グレート | FU50V | 6R10 |  | フレーム＆ボデー | 9070 | ボンネット・ロック取替 | 0.3
ふそう | グレート | FU50V | 6R10 |  | フレーム＆ボデー | 9080 | ボンネット・ロック・ワイヤ取替 | 0.9
ふそう | グレート | FU50V | 6R10 |  | フレーム＆ボデー | 9210 | フロント・ドア・ウインド・ガラス取替（１枚） | 1.4
ふそう | グレート | FU50V | 6R10 |  | フレーム＆ボデー | 9230 | フロント・ドア・ウインド・レギュレータ取替（１個） | 1.4
ふそう | グレート | FU50V | 6R10 |  | フレーム＆ボデー | 9240 | フロント・ドア・ストライカ取替/調整（ボデー側）（１個） | 0.4
ふそう | グレート | FU50V | 6R10 |  | フレーム＆ボデー | 9250 | フロント・ドア・ロック取替（１個） | 1.4
ふそう | グレート | FU50V | 6R10 |  | フレーム＆ボデー | 9270 | ドア・キー・シリンダ取替（１個） | 1.4
ふそう | グレート | FU50V | 6R10 |  | フレーム＆ボデー | 9280 | キー・シリンダ・セット取替（１台） | 4.1
ふそう | グレート | FU50V | 6R10 |  | フレーム＆ボデー | 9320 | バック・ミラーAssy取替（１個） | 0.4
ふそう | グレート | FU50V | 6R10 |  | フレーム＆ボデー | 9330 | アンダ・ミラーAssy取替 | 0.2
ふそう | グレート | FU50V | 6R10 |  | フレーム＆ボデー | 9341 | サイド・アンダ・ミラー・レンズ取替 | 1
ふそう | グレート | FU50V | 6R10 |  | フレーム＆ボデー | 9350 | ルーム・ミラーAssy取替 | 0.2
ふそう | グレート | FU50J | 6M70-T | 60 | 事業用 ３か月点検 基本点検 |  |  | 6.1
ふそう | グレート | FU50J | 6M70-T | 70 | 事業用 １２か月点検 基本点検 |  |  | 18.7
ふそう | グレート | FU50J | 6M70-T |  | 事業用 １２か月点検 保安確認検査 |  |  | 1.8
ふそう | グレート | FU50J | 6M70-T |  | 法定定期点検時附加作業（１年、２年、１２か月点検時に適用）
ふそう | グレート | FU50J | 6M70-T |  | 法定定期点検時附加作業（１年、２年、１２か月点検時に適用） | 100 | 下廻り塗装 | 4
ふそう | グレート | FU50J | 6M70-T |  | 法定定期点検時附加作業（１年、２年、１２か月点検時に適用） | 110 | ヘッドライト調整 | 0.4
ふそう | グレート | FU50J | 6M70-T |  | 法定定期点検時附加作業（１年、２年、１２か月点検時に適用） | 121 | フロントまたはリヤ・ブレーキ清掃（１軸） | 0.3
ふそう | グレート | FU50J | 6M70-T |  | 法定定期点検時附加作業（１年、２年、１２か月点検時に適用） | 130 | エンジン､下廻り洗浄 | 3.4
ふそう | グレート | FU50J | 6M70-T |  | 法定定期点検時附加作業（１年、２年、１２か月点検時に適用） | 150 | 日常点検 | 0.4
ふそう | グレート | FU50J | 6M70-T |  | 法定定期点検時附加作業（１年、２年、１２か月点検時に適用） | 151 | 長期使用車両推奨点検 | 0.6
ふそう | グレート | FU50J | 6M70-T |  | 法定定期点検時附加作業（１年、２年、１２か月点検時に適用） | 160 | フロント及びリヤ・ハブ・グリス取替（１台）（含 ベアリング・グリス取替） | 2
ふそう | グレート | FU50J | 6M70-T |  | 法定定期点検時附加作業（１年、２年、１２か月点検時に適用） | 192 | フロント及びリヤ・ウェッジ式ホイール・シリンダ取替（１台）（フル・エア・ブレーキ車に適用） | 3.4
ふそう | グレート | FU50J | 6M70-T |  | 法定定期点検時附加作業（１年、２年、１２か月点検時に適用） | 210 | グリス・アップ（１台） | 0.4
ふそう | グレート | FU50J | 6M70-T |  | エンジン本体、ハイブリッド
ふそう | グレート | FU50J | 6M70-T |  | エンジン本体、ハイブリッド | 1080 | Ｖベルト全数調整 | 0.4
ふそう | グレート | FU50J | 6M70-T |  | エンジン本体、ハイブリッド | 1090 | Ｖベルト全数取替 | 2.2
ふそう | グレート | FU50J | 6M70-T |  | エンジン本体、ハイブリッド |  | 〔注意〕ファンシュラウド脱着を含む
ふそう | グレート | FU50J | 6M70-T |  | エンジン本体、ハイブリッド |  | 〈整備追加点数〉ベッドレス・キャブ車 | 0.7
ふそう | グレート | FU50J | 6M70-T |  | エンジン本体、ハイブリッド | 1670 | メーン・マフラ取替（１個） | 1
ふそう | グレート | FU50J | 6M70-T |  | ルブリケーション、クーリング、フューエル
ふそう | グレート | FU50J | 6M70-T |  | ルブリケーション、クーリング、フューエル | 2050 | エンジン・オイル取替 | 0.6
ふそう | グレート | FU50J | 6M70-T |  | ルブリケーション、クーリング、フューエル |  | 〈整備追加点数〉アンダ・カバー付 | 0.1
ふそう | グレート | FU50J | 6M70-T |  | ルブリケーション、クーリング、フューエル | 2300 | エンジン冷却液（クーラント）取替 | 0.6
ふそう | グレート | FU50J | 6M70-T |  | ルブリケーション、クーリング、フューエル | 2460 | フューエル・フィルタ取替（１個） | 0.6
ふそう | グレート | FU50J | 6M70-T |  | エンジン・エレクトリカル
ふそう | グレート | FU50J | 6M70-T |  | エンジン・エレクトリカル | 3010 | バッテリ比重測定/電解液補充 | 0.3
ふそう | グレート | FU50J | 6M70-T |  | パワートレーン
ふそう | グレート | FU50J | 6M70-T |  | パワートレーン | 4090 | クラッチの遊び調整 | 0.3
ふそう | グレート | FU50J | 6M70-T |  | パワートレーン |  | 〈整備追加点数〉アンダ・カバー付 | 0.1
ふそう | グレート | FU50J | 6M70-T |  | パワートレーン | 4230 | マニュアル・トランスミッション・オイル取替 | 0.5
ふそう | グレート | FU50J | 6M70-T |  | パワートレーン |  | 〈整備追加点数〉アンダ・カバー付 | 0.1
ふそう | グレート | FU50J | 6M70-T |  | パワートレーン | 4231 | マニュアル・トランスミッション・オイル・フィルタ取替（１個） | 0.3
ふそう | グレート | FU50J | 6M70-T |  | パワートレーン | 4235 | マニュアル・トランスミッション・パワー・シフト・ブースターO/H | 4
ふそう | グレート | FU50J | 6M70-T |  | パワートレーン | 4260 | トランスミッション・リヤ・オイル・シール取替 | 3.2
ふそう | グレート | FU50J | 6M70-T |  | パワートレーン | 4731 | リヤ・ディファレンシャル・オイル取替（１軸） | 0.4
ふそう | グレート | FU50J | 6M70-T |  | アクスル＆サスペンション
ふそう | グレート | FU50J | 6M70-T |  | アクスル＆サスペンション | 5500 | フロント・スプリング・リーフ取替（１枚）（含 フロント・リーフ・スプリングAssy脱着） | 2.8
ふそう | グレート | FU50J | 6M70-T |  | アクスル＆サスペンション | 5800 | リヤ・スプリング・リーフ取替（１枚）（含 リヤ・リーフ・スプリングAssy脱着） | 6.6
ふそう | グレート | FU50J | 6M70-T |  | ステアリング
ふそう | グレート | FU50J | 6M70-T |  | ステアリング | 6020 | フロント・トーイン調整（１軸） | 0.7
ふそう | グレート | FU50J | 6M70-T |  | ブレーキ
ふそう | グレート | FU50J | 6M70-T |  | ブレーキ | 7022 | フロント・ブレーキ・シュー取替（１軸） | 1.8
ふそう | グレート | FU50J | 6M70-T |  | ブレーキ | 7030 | フロント・ブレーキ・ライニング張替（１輪）（シュー取外状態） | 0.9
ふそう | グレート | FU50J | 6M70-T |  | ブレーキ | 7222 | リヤ・ブレーキ・シュー取替（１軸） | 2.3
ふそう | グレート | FU50J | 6M70-T |  | ブレーキ |  | 〈整備追加点数〉駆動軸 | 0.1
ふそう | グレート | FU50J | 6M70-T |  | ブレーキ | 7230 | リヤ・ブレーキ・ライニング張替（１輪）（シュー取外状態） | 0.9
ふそう | グレート | FU50J | 6M70-T |  | ブレーキ | 7741 | エア・ドライヤO/H〔乾燥剤取替を含む〕 | 2.2
ふそう | グレート | FU50J | 6M70-T |  | 一般整備
ふそう | グレート | FU50J | 6M70-T |  | エンジン本体、ハイブリッド
ふそう | グレート | FU50J | 6M70-T |  | エンジン本体、ハイブリッド | 1070 | ディーゼル・スモーク測定 | 0.6
ふそう | グレート | FU50J | 6M70-T |  | エンジン本体、ハイブリッド | 1071 | ディーゼルＰＭ測定（オパシメータ） | 0.6
ふそう | グレート | FU50J | 6M70-T |  | エンジン本体、ハイブリッド | 1080 | Ｖベルト全数調整 | 0.6
ふそう | グレート | FU50J | 6M70-T |  | エンジン本体、ハイブリッド | 1081 | オルタネータ（ファン）・ベルト調整 | 0.4
ふそう | グレート | FU50J | 6M70-T |  | エンジン本体、ハイブリッド | 1082 | エアコン・ベルト調整 | 0.3
ふそう | グレート | FU50J | 6M70-T |  | エンジン本体、ハイブリッド | 1090 | Ｖベルト全数取替 | 2.8
ふそう | グレート | FU50J | 6M70-T |  | エンジン本体、ハイブリッド |  | 〔注意〕ファン・シュラウド脱着を含む
ふそう | グレート | FU50J | 6M70-T |  | エンジン本体、ハイブリッド |  | 〈整備追加点数〉ベッドレス・キャブ車 | 0.9
ふそう | グレート | FU50J | 6M70-T |  | エンジン本体、ハイブリッド | 1091 | オルタネータ（ファン）・ベルト取替 | 2.8
ふそう | グレート | FU50J | 6M70-T |  | エンジン本体、ハイブリッド |  | 〔注意〕ファン・シュラウド脱着を含む
ふそう | グレート | FU50J | 6M70-T |  | エンジン本体、ハイブリッド | 1092 | エアコン・ベルト取替 | 0.7
ふそう | グレート | FU50J | 6M70-T |  | エンジン本体、ハイブリッド |  | 〈整備追加点数〉ベッドレス・キャブ車 | 0.9
ふそう | グレート | FU50J | 6M70-T |  | エンジン本体、ハイブリッド | 1100 | エア・クリーナ・エレメント清掃/取替 | 0.6
ふそう | グレート | FU50J | 6M70-T |  | エンジン本体、ハイブリッド | 1210 | エンジン脱着 | 19.8
ふそう | グレート | FU50J | 6M70-T |  | エンジン本体、ハイブリッド |  | 〈整備追加点数〉ベッドレス・キャブ車 | 2.2
ふそう | グレート | FU50J | 6M70-T |  | エンジン本体、ハイブリッド | 1220 | エンジンO/H（含 エンジン脱着） | 96.8
ふそう | グレート | FU50J | 6M70-T |  | エンジン本体、ハイブリッド |  | 〈整備追加点数〉ベッドレス・キャブ車 | 2.2
ふそう | グレート | FU50J | 6M70-T |  | エンジン本体、ハイブリッド |  | 〈整備追加点数〉パワータード付 | 1.1
ふそう | グレート | FU50J | 6M70-T |  | エンジン本体、ハイブリッド | 1230 | シリンダ・ヘッド・カバー・ガスケット取替（１台） | 2.1
ふそう | グレート | FU50J | 6M70-T |  | エンジン本体、ハイブリッド | 1240 | シリンダ・ヘッド・ガスケット取替（１台） | 23.4
ふそう | グレート | FU50J | 6M70-T |  | エンジン本体、ハイブリッド |  | 〈整備追加点数〉パワータード付 | 1.1
ふそう | グレート | FU50J | 6M70-T |  | エンジン本体、ハイブリッド | 1250 | シリンダ・ヘッドO/H（１台）（含 シリンダ・ヘッド脱着） | 35.4
ふそう | グレート | FU50J | 6M70-T |  | エンジン本体、ハイブリッド |  | 〈整備追加点数〉パワータード付 | 1.1
ふそう | グレート | FU50J | 6M70-T |  | エンジン本体、ハイブリッド | 1270 | バルブ・ロッカ・アーム取替（１台） | 2.8
ふそう | グレート | FU50J | 6M70-T |  | エンジン本体、ハイブリッド |  | 〈整備追加点数〉パワータード付 | 1.1
ふそう | グレート | FU50J | 6M70-T |  | エンジン本体、ハイブリッド | 1280 | バルブ・ロッカ・シャフト取替（１台） | 2.8
ふそう | グレート | FU50J | 6M70-T |  | エンジン本体、ハイブリッド |  | 〈整備追加点数〉パワータード付 | 1.1
ふそう | グレート | FU50J | 6M70-T |  | エンジン本体、ハイブリッド | 1290 | カムシャフト取替（１台） | 6.6
ふそう | グレート | FU50J | 6M70-T |  | エンジン本体、ハイブリッド | 1310 | バルブ・クリアランス調整 | 2.2
ふそう | グレート | FU50J | 6M70-T |  | エンジン本体、ハイブリッド |  | 〈整備追加点数〉パワータード付 | 1.1
ふそう | グレート | FU50J | 6M70-T |  | エンジン本体、ハイブリッド | 1410 | クランク・プーリ脱着 | 4.4
ふそう | グレート | FU50J | 6M70-T |  | エンジン本体、ハイブリッド |  | 〔注意〕ベッドレス・キャブ車はラジエータ脱着を含む
ふそう | グレート | FU50J | 6M70-T |  | エンジン本体、ハイブリッド |  | 〈整備追加点数〉ベッドレス・キャブ車 | 7.4
ふそう | グレート | FU50J | 6M70-T |  | エンジン本体、ハイブリッド | 1420 | フライホイール脱着（含 トランスミッション脱着） | 11.1
ふそう | グレート | FU50J | 6M70-T |  | エンジン本体、ハイブリッド |  | 〈整備追加点数〉ベッドレス・キャブ車 | 5.5
ふそう | グレート | FU50J | 6M70-T |  | エンジン本体、ハイブリッド | 1430 | クランクシャフト・リヤ・オイル・シール取替Ｍ/Ｔ車（含 トランスミッション脱着） | 11.6
ふそう | グレート | FU50J | 6M70-T |  | エンジン本体、ハイブリッド |  | 〈整備追加点数〉ベッドレス・キャブ車 | 5.5
ふそう | グレート | FU50J | 6M70-T |  | エンジン本体、ハイブリッド | 1440 | クランクシャフト・フロント・オイル・シール取替 | 5
ふそう | グレート | FU50J | 6M70-T |  | エンジン本体、ハイブリッド |  | 〔注意〕ベッドレス・キャブ車はラジエータ脱着を含む
ふそう | グレート | FU50J | 6M70-T |  | エンジン本体、ハイブリッド |  | 〈整備追加点数〉ベッドレス・キャブ車 | 7.4
ふそう | グレート | FU50J | 6M70-T |  | エンジン本体、ハイブリッド | 1490 | タイミング・チェーン（ギヤ）・カバー・パッキン取替 | 14.5
ふそう | グレート | FU50J | 6M70-T |  | エンジン本体、ハイブリッド | 1502 | エンジン・マウント右側取替（１個） | 1.7
ふそう | グレート | FU50J | 6M70-T |  | エンジン本体、ハイブリッド |  | 〈整備追加点数〉リヤ側 | 0.3
ふそう | グレート | FU50J | 6M70-T |  | エンジン本体、ハイブリッド | 1503 | エンジン・マウント左側取替（１個） | 1.7
ふそう | グレート | FU50J | 6M70-T |  | エンジン本体、ハイブリッド |  | 〈整備追加点数〉リヤ側 | 0.3
ふそう | グレート | FU50J | 6M70-T |  | 《インテーク＆エキゾースト》
ふそう | グレート | FU50J | 6M70-T |  | 《インテーク＆エキゾースト》 | 1610 | インテーク・マニホールド・ガスケット取替（１個） | 3.6
ふそう | グレート | FU50J | 6M70-T |  | 《インテーク＆エキゾースト》 | 1620 | エキゾースト・マニホールド・ガスケット取替（１個） | 3.3
ふそう | グレート | FU50J | 6M70-T |  | 《インテーク＆エキゾースト》 | 1640 | エキゾースト・フロント・パイプ取替（１本） | 1.1
ふそう | グレート | FU50J | 6M70-T |  | 《インテーク＆エキゾースト》 | 1650 | エキゾースト・センタ・パイプ取替（１本） | 1.3
ふそう | グレート | FU50J | 6M70-T |  | 《インテーク＆エキゾースト》 | 1670 | メーン・マフラ取替（１個）〔ＤＰＤ一体式〕 | 1.3
ふそう | グレート | FU50J | 6M70-T |  | 《インテーク＆エキゾースト》 | 1680 | エキゾースト・テール・パイプ取替（１本） | 0.6
ふそう | グレート | FU50J | 6M70-T |  | 《インテーク＆エキゾースト》 | 1690 | ＥＧＲバルブ取替（１個） | 1.1
ふそう | グレート | FU50J | 6M70-T |  | 《インテーク＆エキゾースト》 | 1700 | インタ・クーラ取替（１個） | 4.4
ふそう | グレート | FU50J | 6M70-T |  | 《インテーク＆エキゾースト》 |  | 〈整備追加点数〉ベッドレス・キャブ車 | 3
ふそう | グレート | FU50J | 6M70-T |  | 《インテーク＆エキゾースト》 | 1710 | ターボ・チャージャ取替（１個） | 3.1
ふそう | グレート | FU50J | 6M70-T |  | ルブリケーション、クーリング、フューエル
ふそう | グレート | FU50J | 6M70-T |  | 《ルブリケーション（潤滑）》
ふそう | グレート | FU50J | 6M70-T |  | 《ルブリケーション（潤滑）》 | 2010 | オイル・パン脱着/オイル・パン・パッキン取替 | 2.8
ふそう | グレート | FU50J | 6M70-T |  | 《ルブリケーション（潤滑）》 | 2020 | オイル・ポンプ取替 | 3.3
ふそう | グレート | FU50J | 6M70-T |  | 《ルブリケーション（潤滑）》 | 2040 | オイル・フィルタ・エレメント（フルフロー，バイパス・エレメント）取替 | 1.2
ふそう | グレート | FU50J | 6M70-T |  | 《ルブリケーション（潤滑）》 | 2050 | エンジン・オイル取替 | 0.7
ふそう | グレート | FU50J | 6M70-T |  | 《ルブリケーション（潤滑）》 |  | 〈整備追加点数〉アンダ・カバー付 | 0.2
ふそう | グレート | FU50J | 6M70-T |  | 《クーリング（冷却）》
ふそう | グレート | FU50J | 6M70-T |  | 《クーリング（冷却）》 | 2210 | ウォータ・ポンプ取替 | 1.4
ふそう | グレート | FU50J | 6M70-T |  | 《クーリング（冷却）》 | 2220 | ラジエータ・ロアー・ホース取替 | 0.8
ふそう | グレート | FU50J | 6M70-T |  | 《クーリング（冷却）》 | 2230 | ラジエータ・アッパ・ホース取替 | 0.8
ふそう | グレート | FU50J | 6M70-T |  | 《クーリング（冷却）》 | 2240 | サーモスタット取替 | 0.8
ふそう | グレート | FU50J | 6M70-T |  | 《クーリング（冷却）》 |  | 〈整備追加点数〉ベッドレス・キャブ車 | 0.4
ふそう | グレート | FU50J | 6M70-T |  | 《クーリング（冷却）》 | 2250 | ラジエータ脱着（１個） | 3.9
ふそう | グレート | FU50J | 6M70-T |  | 《クーリング（冷却）》 |  | 〈整備追加点数〉ベッドレス・キャブ車 | 3.5
ふそう | グレート | FU50J | 6M70-T |  | 《クーリング（冷却）》 | 2260 | ラジエータ・リザーブ・タンク取替 | 0.4
ふそう | グレート | FU50J | 6M70-T |  | 《クーリング（冷却）》 |  | 〈整備追加点数〉ベッドレス・キャブ車 | 2.4
ふそう | グレート | FU50J | 6M70-T |  | 《クーリング（冷却）》 | 2270 | ファン・ブレード取替 | 2
ふそう | グレート | FU50J | 6M70-T |  | 《クーリング（冷却）》 |  | 〈整備追加点数〉ベッドレス・キャブ車 | 2.4
ふそう | グレート | FU50J | 6M70-T |  | 《クーリング（冷却）》 | 2280 | ファン・カップリング取替 | 2.5
ふそう | グレート | FU50J | 6M70-T |  | 《クーリング（冷却）》 | 2300 | エンジン冷却液（クーラント）取替 | 0.8
ふそう | グレート | FU50J | 6M70-T |  | 《クーリング（冷却）》 | 2310 | エンジン・オイル・クーラ取替 | 6.8
ふそう | グレート | FU50J | 6M70-T |  | 《フューエル（燃料）》
ふそう | グレート | FU50J | 6M70-T |  | 《フューエル（燃料）》 | 2460 | フューエル・フィルタ取替（１個） | 0.7
ふそう | グレート | FU50J | 6M70-T |  | 《フューエル（燃料）》 | 2631 | コモンレール・インジェクタ取替（１本） | 1.8
ふそう | グレート | FU50J | 6M70-T |  | 《フューエル（燃料）》 | 2811 | フューエル・タンク脱着（１個）（除 燃料抜き取り，注入） | 1.1
ふそう | グレート | FU50J | 6M70-T |  | 《フューエル（燃料）》 | 2820 | アクセル・ワイヤ取替 | 1.4
ふそう | グレート | FU50J | 6M70-T |  | 《フューエル（燃料）》 | 2821 | アクセル・ポジション・センサ取替 | 0.6
ふそう | グレート | FU50J | 6M70-T |  | 《フューエル（燃料）》 | 2830 | コモンレールAssy取替 | 4
ふそう | グレート | FU50J | 6M70-T |  | 《フューエル（燃料）》 | 2840 | コモンレール・サプライポンプAssy取替 | 3.9
ふそう | グレート | FU50J | 6M70-T |  | エンジン・エレクトリカル
ふそう | グレート | FU50J | 6M70-T |  | エンジン・エレクトリカル | 3010 | バッテリ比重測定/電解液補充 | 0.4
ふそう | グレート | FU50J | 6M70-T |  | エンジン・エレクトリカル | 3080 | イグニッション・スイッチ取替〔キー・シリンダ一体式〕 | 1.3
ふそう | グレート | FU50J | 6M70-T |  | エンジン・エレクトリカル | 3100 | オルタネータ取替（１個） | 1.1
ふそう | グレート | FU50J | 6M70-T |  | エンジン・エレクトリカル | 3110 | スタータ・モータ取替 | 1.1
ふそう | グレート | FU50J | 6M70-T |  | エンジン・エレクトリカル | 3130 | インテーク・エア・ヒータ取替（１個） | 0.3
ふそう | グレート | FU50J | 6M70-T |  | エンジン・エレクトリカル | 3141 | プレッシャ・センサ取替（１個） | 0.3
ふそう | グレート | FU50J | 6M70-T |  | エンジン・エレクトリカル | 3160 | 水温センサ取替（コンピュータ用）（１個） | 0.3
ふそう | グレート | FU50J | 6M70-T |  | エンジン・エレクトリカル | 3161 | 燃料温度センサ取替（１個） | 0.6
ふそう | グレート | FU50J | 6M70-T |  | エンジン・エレクトリカル | 3180 | 吸気温センサ取替（１個） | 0.4
ふそう | グレート | FU50J | 6M70-T |  | エンジン・エレクトリカル | 3201 | エンジン回転センサ取替（１個） | 0.4
ふそう | グレート | FU50J | 6M70-T |  | パワートレーン
ふそう | グレート | FU50J | 6M70-T |  | 《クラッチ》
ふそう | グレート | FU50J | 6M70-T |  | 《クラッチ》 | 4010 | クラッチO/H （含 トランスミッション脱着，クラッチ・カバーAssy取替，クラッチ・ディスク取替，レリーズ・ベアリング取替） | 10.8
ふそう | グレート | FU50J | 6M70-T |  | 《クラッチ》 |  | 〈整備追加点数〉ベッドレス・キャブ車 | 5.5
ふそう | グレート | FU50J | 6M70-T |  | 《クラッチ》 |  | 〈整備追加点数〉クラッチ・カバーＯ／Ｈ実施時 | 3
ふそう | グレート | FU50J | 6M70-T |  | 《クラッチ》 | 4020 | フライホイール・パイロット・ベアリング（ブッシュ）取替 （クラッチ・カバー取外状態） | 0.6
ふそう | グレート | FU50J | 6M70-T |  | 《クラッチ》 | 4030 | クラッチ・マスタ・シリンダO/H | 2.2
ふそう | グレート | FU50J | 6M70-T |  | 《クラッチ》 |  | 〈整備追加点数〉ベッドレス・キャブ車 | 0.2
ふそう | グレート | FU50J | 6M70-T |  | 《クラッチ》 | 4040 | クラッチ・マスタ・シリンダ取替 | 1.7
ふそう | グレート | FU50J | 6M70-T |  | 《クラッチ》 |  | 〈整備追加点数〉ベッドレス・キャブ車 | 0.2
ふそう | グレート | FU50J | 6M70-T |  | 《クラッチ》 | 4080 | クラッチ倍力装置取替 | 1.7
ふそう | グレート | FU50J | 6M70-T |  | 《クラッチ》 |  | 〈整備追加点数〉ＩＮＯＭＡＴ付車 | 0.6
ふそう | グレート | FU50J | 6M70-T |  | 《クラッチ》 |  | 〈整備追加点数〉Ｏ／Ｈ実施時 | 2.8
ふそう | グレート | FU50J | 6M70-T |  | 《クラッチ》 | 4090 | クラッチの遊び調整 | 0.4
ふそう | グレート | FU50J | 6M70-T |  | 《クラッチ》 |  | 〈整備追加点数〉アンダ・カバー付 | 0.2
ふそう | グレート | FU50J | 6M70-T |  | 《クラッチ》 | 4100 | クラッチ・スイッチ取替（１個） | 0.3
ふそう | グレート | FU50J | 6M70-T |  | 《クラッチ》 |  | 〈整備追加点数〉ＩＮＯＭＡＴ用 | 1.9
ふそう | グレート | FU50J | 6M70-T |  | 《トランスミッション》
ふそう | グレート | FU50J | 6M70-T |  | 《トランスミッション》 | 4210 | マニュアル・トランスミッション脱着 | 9.1
ふそう | グレート | FU50J | 6M70-T |  | 《トランスミッション》 |  | 〈整備追加点数〉ベッドレス・キャブ車 | 5.5
ふそう | グレート | FU50J | 6M70-T |  | 《トランスミッション》 | 4220 | マニュアル・トランスミッションO/H（含 トランスミッション脱着） | 22
ふそう | グレート | FU50J | 6M70-T |  | 《トランスミッション》 |  | 〈整備追加点数〉Ｍ１００Ｓ６，Ｍ１００Ｓ７，Ｍ１２０Ｓ６，Ｍ１２０Ｓ７，Ｍ１３０Ｓ６ | 7.5
ふそう | グレート | FU50J | 6M70-T |  | 《トランスミッション》 |  | 〈整備追加点数〉Ｍ１３０Ｓ７ | 5.3
ふそう | グレート | FU50J | 6M70-T |  | 《トランスミッション》 |  | 〈整備追加点数〉ベッドレス・キャブ車 | 5.5
ふそう | グレート | FU50J | 6M70-T |  | 《トランスミッション》 | 4230 | マニュアル・トランスミッション・オイル取替 | 0.7
ふそう | グレート | FU50J | 6M70-T |  | 《トランスミッション》 |  | 〈整備追加点数〉アンダ・カバー付 | 0.2
ふそう | グレート | FU50J | 6M70-T |  | 《トランスミッション》 | 4231 | マニュアル・トランスミッション・オイル・フィルタ取替（１個） | 0.4
ふそう | グレート | FU50J | 6M70-T |  | 《トランスミッション》 | 4233 | マニュアル・トランスミッション・オイル・クーラ取替（１個） | 1.4
ふそう | グレート | FU50J | 6M70-T |  | 《トランスミッション》 | 4235 | マニュアル・トランスミッション・パワー・シフト・ブースターO/H | 5.1
ふそう | グレート | FU50J | 6M70-T |  | 《トランスミッション》 | 4236 | マニュアル・トランスミッション・パワー・シフト・ブースター取替 | 2
ふそう | グレート | FU50J | 6M70-T |  | 《トランスミッション》 | 4260 | トランスミッション・リヤ・オイル・シール取替 | 4.1
ふそう | グレート | FU50J | 6M70-T |  | 《トランスミッション》 | 4280 | スピード・メータ・ドリブン・ギヤ取替 | 0.6
ふそう | グレート | FU50J | 6M70-T |  | 《トランスミッション》 | 4290 | 車速センサ取替（スピード・メータ用） | 0.3
ふそう | グレート | FU50J | 6M70-T |  | 《トランスミッション》 | 4340 | ニュートラル・セフティ・スイッチ（インヒビタ・スイッチ）取替/調整 | 0.3
ふそう | グレート | FU50J | 6M70-T |  | 《プロペラ・シャフト》
ふそう | グレート | FU50J | 6M70-T |  | 《プロペラ・シャフト》 | 4510 | リヤ・プロペラ・シャフトAssy取替 | 1.7
ふそう | グレート | FU50J | 6M70-T |  | 《プロペラ・シャフト》 | 4520 | プロペラ・シャフト・センタ・ベアリング取替（１個） | 2.8
ふそう | グレート | FU50J | 6M70-T |  | 《プロペラ・シャフト》 | 4530 | ユニバーサル・ジョイント・スパイダ・キット取替（１個） | 2.8
ふそう | グレート | FU50J | 6M70-T |  | 《ディファレンシャル》
ふそう | グレート | FU50J | 6M70-T |  | 《ディファレンシャル》 | 4710 | リヤ・ディファレンシャル・キャリアAssy脱着 | 5.5
ふそう | グレート | FU50J | 6M70-T |  | 《ディファレンシャル》 | 4720 | リヤ・ディファレンシャルO/H（含 ディファレンシャル脱着） | 18.7
ふそう | グレート | FU50J | 6M70-T |  | 《ディファレンシャル》 | 4731 | リヤ・ディファレンシャル・オイル取替（１軸） | 0.6
ふそう | グレート | FU50J | 6M70-T |  | 《ディファレンシャル》 | 4740 | リヤ・ディファレンシャル・ドライブ・ピニオン・オイル・シール取替 | 1.7
ふそう | グレート | FU50J | 6M70-T |  | アクスル＆サスペンション
ふそう | グレート | FU50J | 6M70-T |  | 《フロント・アクスル》
ふそう | グレート | FU50J | 6M70-T |  | 《フロント・アクスル》 | 5010 | ステアリング・ナックル取替（１輪）（含 トーイン，ストッパ調整） | 4.4
ふそう | グレート | FU50J | 6M70-T |  | 《フロント・アクスル》 | 5020 | ナックル・アーム取替（１輪）（含 トーイン調整） | 1.7
ふそう | グレート | FU50J | 6M70-T |  | 《フロント・アクスル》 |  | 〈整備追加点数〉右側 | 0.6
ふそう | グレート | FU50J | 6M70-T |  | 《フロント・アクスル》 | 5030 | キング・ピン取替（１輪） | 4.4
ふそう | グレート | FU50J | 6M70-T |  | 《フロント・アクスル》 | 5040 | フロント・ハブ取替（１輪） | 2.8
ふそう | グレート | FU50J | 6M70-T |  | 《フロント・アクスル》 | 5050 | フロント・ハブ・ベアリング（インナ・アウタ）取替（１輪） | 2.6
ふそう | グレート | FU50J | 6M70-T |  | 《フロント・アクスル》 | 5060 | フロント・ハブ・オイル・シール取替（１輪） | 1.6
ふそう | グレート | FU50J | 6M70-T |  | 《フロント・アクスル》 | 5070 | フロント・ハブ・ボルト取替（１本） | 1.8
ふそう | グレート | FU50J | 6M70-T |  | 《フロント・アクスル》 |  | 〈整備追加点数〉１本増すごと | 0.1
ふそう | グレート | FU50J | 6M70-T |  | 《リヤ・アクスル》
ふそう | グレート | FU50J | 6M70-T |  | 《リヤ・アクスル》 | 5220 | リヤ・アクスル・ハウジング（駆動軸）取替（１軸） | 19.3
ふそう | グレート | FU50J | 6M70-T |  | 《リヤ・アクスル》 | 5230 | リヤ・アクスル・シャフト取替（１本） | 0.7
ふそう | グレート | FU50J | 6M70-T |  | 《リヤ・アクスル》 | 5250 | リヤ・アクスル・シャフト・オイル・シール取替（１輪） | 0.9
ふそう | グレート | FU50J | 6M70-T |  | 《リヤ・アクスル》 | 5261 | リヤ・ハブ（後前軸）取替（１輪） | 3.6
ふそう | グレート | FU50J | 6M70-T |  | 《リヤ・アクスル》 | 5263 | リヤ・ハブ（死軸）取替（１輪） | 3.4
ふそう | グレート | FU50J | 6M70-T |  | 《リヤ・アクスル》 | 5271 | リヤ・ハブ・ベアリング（インナ・アウタ）（後前軸）取替（１輪） | 3.1
ふそう | グレート | FU50J | 6M70-T |  | 《リヤ・アクスル》 | 5273 | リヤ・ハブ・ベアリング（インナ・アウタ）（死軸）取替（１輪） | 2.9
ふそう | グレート | FU50J | 6M70-T |  | 《リヤ・アクスル》 | 5281 | リヤ・ハブ・オイル・シール（後前軸）取替（１輪） | 2.1
ふそう | グレート | FU50J | 6M70-T |  | 《リヤ・アクスル》 | 5283 | リヤ・ハブ・オイル・シール（死軸）取替（１輪） | 2
ふそう | グレート | FU50J | 6M70-T |  | 《リヤ・アクスル》 | 5291 | リヤ・ハブ・ボルト（後前軸）取替（１本） | 2.6
ふそう | グレート | FU50J | 6M70-T |  | 《リヤ・アクスル》 |  | 〈整備追加点数〉１本増すごと | 0.1
ふそう | グレート | FU50J | 6M70-T |  | 《リヤ・アクスル》 | 5293 | リヤ・ハブ・ボルト（死軸）取替（１本） | 2.5
ふそう | グレート | FU50J | 6M70-T |  | 《リヤ・アクスル》 |  | 〈整備追加点数〉１本増すごと | 0.1
ふそう | グレート | FU50J | 6M70-T |  | 《リヤ・アクスル》 | 5300 | フロント及びリヤ・ホイール・ナット緩み点検（１台）〔点検方法は法定３か月点検に示す大型車のホイール・ナット締付方法を実施〕 | 1
ふそう | グレート | FU50J | 6M70-T |  | 《フロント・サスペンション》
ふそう | グレート | FU50J | 6M70-T |  | 《フロント・サスペンション》 | 5479 | フロント・ショック・アブソーバ取替（１台） | 1.3
ふそう | グレート | FU50J | 6M70-T |  | 《フロント・サスペンション》 | 5480 | フロント・ショック・アブソーバ取替（１本） | 0.8
ふそう | グレート | FU50J | 6M70-T |  | 《フロント・サスペンション》 | 5490 | フロント・リーフ・スプリングAssy脱着（１個） | 2.8
ふそう | グレート | FU50J | 6M70-T |  | 《フロント・サスペンション》 | 5500 | フロント・スプリング・リーフ取替（１枚）（含 フロント・リーフ・スプリングAssy脱着） | 3.6
ふそう | グレート | FU50J | 6M70-T |  | 《フロント・サスペンション》 | 5510 | フロント・リーフ・スプリング・ブッシュ取替（１個）〔含 フロント・リーフ・スプリングAssy脱着〕 | 3.3
ふそう | グレート | FU50J | 6M70-T |  | 《フロント・サスペンション》 | 5520 | フロント・リーフ・スプリング・シャックル・ピン・ブッシュ取替（１個）〔含 フロント・リーフ・スプリングAssy脱着〕 | 3.6
ふそう | グレート | FU50J | 6M70-T |  | 《フロント・サスペンション》 | 5550 | フロント・スタビライザ取替（１本） | 1.4
ふそう | グレート | FU50J | 6M70-T |  | 《リヤ・サスペンション》
ふそう | グレート | FU50J | 6M70-T |  | 《リヤ・サスペンション》 | 5790 | リヤ・リーフ・スプリングAssy脱着（１個） | 7.2
ふそう | グレート | FU50J | 6M70-T |  | 《リヤ・サスペンション》 | 5800 | リヤ・スプリング・リーフ取替（１枚）（含 リヤ・リーフ・スプリングAssy脱着） | 8.3
ふそう | グレート | FU50J | 6M70-T |  | 《リヤ・サスペンション》 | 5870 | リヤ・トルク・ロッド脱着/取替（１本） | 2
ふそう | グレート | FU50J | 6M70-T |  | 《リヤ・サスペンション》 | 5880 | リヤ・トルク・ロッド・ブッシュ取替（１本） | 2.5
ふそう | グレート | FU50J | 6M70-T |  | 《リヤ・サスペンション》 | 5890 | リヤ・トラニオン・シャフト・ブッシュ取替（１個） | 8.8
ふそう | グレート | FU50J | 6M70-T |  | 《リヤ・サスペンション》 | 5900 | リヤ・トラニオン・シャフト・ブッシュ取替（１台） | 18
ふそう | グレート | FU50J | 6M70-T |  | ステアリング
ふそう | グレート | FU50J | 6M70-T |  | ステアリング | 6010 | フロント・ホイール・アライメント測定（トーイン，キャンバ，キャスタ，キングピン傾斜角，ハンドル切れ角） | 2
ふそう | グレート | FU50J | 6M70-T |  | ステアリング | 6020 | フロント・トーイン調整（１軸） | 0.9
ふそう | グレート | FU50J | 6M70-T |  | ステアリング | 6040 | キャスタ調整（１軸） | 2.2
ふそう | グレート | FU50J | 6M70-T |  | ステアリング | 6050 | ハンドル切れ角調整（１軸） | 0.9
ふそう | グレート | FU50J | 6M70-T |  | ステアリング | 6060 | ステアリング・ギヤ・ボックス取替 | 5.2
ふそう | グレート | FU50J | 6M70-T |  | ステアリング | 6080 | ステアリング・ロック取替 | 1.7
ふそう | グレート | FU50J | 6M70-T |  | ステアリング | 6090 | ピットマン・アーム取替 | 5.2
ふそう | グレート | FU50J | 6M70-T |  | ステアリング | 6100 | ドラッグ・リンク取替（１本） | 1.1
ふそう | グレート | FU50J | 6M70-T |  | ステアリング | 6110 | タイロッド取替（１本）（含 トーイン調整） | 2
ふそう | グレート | FU50J | 6M70-T |  | ステアリング | 6120 | タイロッド・エンド取替（１個）（含 トーイン調整） | 1.2
ふそう | グレート | FU50J | 6M70-T |  | ステアリング | 6130 | タイロッド・エンド・ダスト・ブーツ取替（１個） | 0.7
ふそう | グレート | FU50J | 6M70-T |  | ステアリング | 6160 | パワー・ステアリング・オイル・ポンプ取替 | 2.2
ふそう | グレート | FU50J | 6M70-T |  | ブレーキ
ふそう | グレート | FU50J | 6M70-T |  | ブレーキ | 7021 | フロント・ブレーキ・シュー取替（１輪） | 2.1
ふそう | グレート | FU50J | 6M70-T |  | ブレーキ | 7022 | フロント・ブレーキ・シュー取替（１軸） | 3.7
ふそう | グレート | FU50J | 6M70-T |  | ブレーキ | 7030 | フロント・ブレーキ・ライニング張替（１輪）（シュー取外状態） | 0.9
ふそう | グレート | FU50J | 6M70-T |  | ブレーキ | 7052 | フロント・ウェッジ式ホイール・シリンダ取替（１輪）（フル・エア・ブレーキ車に適用） | 2.9
ふそう | グレート | FU50J | 6M70-T |  | ブレーキ | 7221 | リヤ・ブレーキ・シュー取替（１輪） | 2.6
ふそう | グレート | FU50J | 6M70-T |  | ブレーキ |  | 〈整備追加点数〉駆動軸 | 0.1
ふそう | グレート | FU50J | 6M70-T |  | ブレーキ | 7222 | リヤ・ブレーキ・シュー取替（１軸） | 4.7
ふそう | グレート | FU50J | 6M70-T |  | ブレーキ |  | 〈整備追加点数〉駆動軸 | 0.2
ふそう | グレート | FU50J | 6M70-T |  | ブレーキ | 7230 | リヤ・ブレーキ・ライニング張替（１輪）（シュー取外状態） | 0.9
ふそう | グレート | FU50J | 6M70-T |  | ブレーキ | 7252 | リヤ・ウェッジ式ホイール・シリンダ取替（１輪）（フル・エア・ブレーキ車に適用） | 3.4
ふそう | グレート | FU50J | 6M70-T |  | ブレーキ |  | 〈整備追加点数〉駆動軸 | 0.1
ふそう | グレート | FU50J | 6M70-T |  | ブレーキ | 7610 | ＡＢＳフロント・ホイール・スピード・センサ取替（１個） | 2.5
ふそう | グレート | FU50J | 6M70-T |  | ブレーキ | 7620 | ＡＢＳリヤ・ホイール・スピード・センサ取替（１個） | 4.8
ふそう | グレート | FU50J | 6M70-T |  | ブレーキ | 7650 | ＡＢＳコントロール・ユニット取替 | 1
ふそう | グレート | FU50J | 6M70-T |  | ブレーキ | 7660 | ＡＢＳフロント・パルス・ホイール取替（１個） | 1.7
ふそう | グレート | FU50J | 6M70-T |  | ブレーキ | 7670 | ＡＢＳリヤ・パルス・ホイール取替（１個） | 2.4
ふそう | グレート | FU50J | 6M70-T |  | ブレーキ | 7680 | ＡＢＳモジュレータ取替（１個） | 1
ふそう | グレート | FU50J | 6M70-T |  | ブレーキ |  | 〈整備追加点数〉フロント用 | 1.2
ふそう | グレート | FU50J | 6M70-T |  | ブレーキ | 7710 | エア・タンク取替（１個） | 1.1
ふそう | グレート | FU50J | 6M70-T |  | ブレーキ |  | 〈整備追加点数〉バージ・タンク | 0.2
ふそう | グレート | FU50J | 6M70-T |  | ブレーキ | 7730 | エア・コンプレッサ取替 | 5.5
ふそう | グレート | FU50J | 6M70-T |  | ブレーキ | 7740 | エア・ドライヤ取替 | 1.3
ふそう | グレート | FU50J | 6M70-T |  | ブレーキ | 7741 | エア・ドライヤO/H〔乾燥剤取替を含む〕 | 2.5
ふそう | グレート | FU50J | 6M70-T |  | ブレーキ | 7760 | プレッシャ・レギュレータ調整（１個） | 0.6
ふそう | グレート | FU50J | 6M70-T |  | ブレーキ | 7770 | プレッシャ・レギュレータ取替（１個） | 0.6
ふそう | グレート | FU50J | 6M70-T |  | ブレーキ | 7780 | ブレーキ・バルブ脱着 | 1.1
ふそう | グレート | FU50J | 6M70-T |  | ブレーキ | 7790 | ブレーキ・バルブO/H | 2.8
ふそう | グレート | FU50J | 6M70-T |  | ブレーキ | 7800 | ブレーキ・リレー・バルブ取替（１個） | 1
ふそう | グレート | FU50J | 6M70-T |  | ブレーキ |  | 〈整備追加点数〉ＥＺＧＯ付車，ＬＳＶ付車 | 1.8
ふそう | グレート | FU50J | 6M70-T |  | ブレーキ | 7810 | フロント・ブレーキ・チャンバ脱着（１輪） | 1.1
ふそう | グレート | FU50J | 6M70-T |  | ブレーキ | 7820 | フロント・ブレーキ・チャンバO/H（１輪） | 1.7
ふそう | グレート | FU50J | 6M70-T |  | ブレーキ | 7840 | リヤ・ブレーキ・チャンバ脱着（１輪） | 1.4
ふそう | グレート | FU50J | 6M70-T |  | ブレーキ | 7850 | リヤ・ブレーキ・チャンバO/H（１輪） | 1.9
ふそう | グレート | FU50J | 6M70-T |  | ブレーキ | 7870 | リヤ・スプリング・ブレーキ・チャンバ脱着（１輪） | 1.4
ふそう | グレート | FU50J | 6M70-T |  | ブレーキ | 7880 | リヤ・スプリング・ブレーキ・チャンバO/H（１輪） | 2
ふそう | グレート | FU50J | 6M70-T |  | ブレーキ | 7890 | エキゾースト・ブレーキ・マグネチック・バルブ取替 | 0.6
ふそう | グレート | FU50J | 6M70-T |  | ブレーキ | 7900 | エキゾースト・ブレーキ・バルブ取替（１個） | 1.7
ふそう | グレート | FU50J | 6M70-T |  | ブレーキ | 7910 | エキゾースト・ブレーキ・コントロール・シリンダ取替（１個） | 0.3
ふそう | グレート | FU50J | 6M70-T |  | ボデー・エレクトリカル
ふそう | グレート | FU50J | 6M70-T |  | 《メータ＆スイッチ》
ふそう | グレート | FU50J | 6M70-T |  | 《メータ＆スイッチ》 | 8011 | コンビネーション・メータ脱着 | 0.9
ふそう | グレート | FU50J | 6M70-T |  | 《メータ＆スイッチ》 | 8020 | フューエル・レシーバ・ユニット取替 | 1.3
ふそう | グレート | FU50J | 6M70-T |  | 《メータ＆スイッチ》 | 8030 | フューエル・センダ・ユニット取替（１個） | 0.7
ふそう | グレート | FU50J | 6M70-T |  | 《メータ＆スイッチ》 | 8040 | ウォータ・テンパレチャ・レシーバ・ユニット取替 | 1.3
ふそう | グレート | FU50J | 6M70-T |  | 《メータ＆スイッチ》 | 8050 | ウォータ・テンパレチャ・センダ・ユニット取替 | 0.3
ふそう | グレート | FU50J | 6M70-T |  | 《メータ＆スイッチ》 | 8060 | オイル・プレッシャ・スイッチ取替 | 0.3
ふそう | グレート | FU50J | 6M70-T |  | 《メータ＆スイッチ》 | 8070 | スピード・メータ取替 | 0.6
ふそう | グレート | FU50J | 6M70-T |  | 《メータ＆スイッチ》 | 8080 | タコ・メータ取替 | 1.3
ふそう | グレート | FU50J | 6M70-T |  | 《メータ＆スイッチ》 | 8090 | エア・プレッシャ・ゲージ取替 | 1.5
ふそう | グレート | FU50J | 6M70-T |  | 《メータ＆スイッチ》 | 8220 | ライト＆ターン・スイッチ取替 | 0.7
ふそう | グレート | FU50J | 6M70-T |  | 《メータ＆スイッチ》 | 8221 | ハザード・ランプ・スイッチ取替 | 0.7
ふそう | グレート | FU50J | 6M70-T |  | 《メータ＆スイッチ》 | 8230 | バック・ランプ・スイッチ取替 | 0.3
ふそう | グレート | FU50J | 6M70-T |  | 《メータ＆スイッチ》 | 8240 | ストップ・ランプ・スイッチ取替 | 0.3
ふそう | グレート | FU50J | 6M70-T |  | 《ライト＆ワイパ》
ふそう | グレート | FU50J | 6M70-T |  | 《ライト＆ワイパ》 | 8250 | ヘッドランプ取替（１個） | 0.7
ふそう | グレート | FU50J | 6M70-T |  | 《ライト＆ワイパ》 | 8260 | フロント・ターン・シグナル・ランプ取替（１個） | 0.8
ふそう | グレート | FU50J | 6M70-T |  | 《ライト＆ワイパ》 | 8261 | フロント・ターン・シグナル・ランプ・レンズ取替（１個） | 0.3
ふそう | グレート | FU50J | 6M70-T |  | 《ライト＆ワイパ》 | 8270 | サイド・ターン・シグナル・ランプ取替（１個） | 0.4
ふそう | グレート | FU50J | 6M70-T |  | 《ライト＆ワイパ》 | 8280 | リヤ・コンビネーション・ランプ取替（１個） | 0.4
ふそう | グレート | FU50J | 6M70-T |  | 《ライト＆ワイパ》 | 8281 | リヤ・コンビネーション・ランプ・レンズ取替（１個） | 0.3
ふそう | グレート | FU50J | 6M70-T |  | 《ライト＆ワイパ》 | 8290 | バック・ランプ取替（１個） | 0.3
ふそう | グレート | FU50J | 6M70-T |  | 《ライト＆ワイパ》 | 8291 | バック・ランプ・レンズ取替（１個） | 0.2
ふそう | グレート | FU50J | 6M70-T |  | 《ライト＆ワイパ》 | 8300 | ライセンス・ランプ取替（１個） | 0.3
ふそう | グレート | FU50J | 6M70-T |  | 《ライト＆ワイパ》 | 8301 | ライセンス・ランプ・レンズ取替（１個） | 0.2
ふそう | グレート | FU50J | 6M70-T |  | 《ライト＆ワイパ》 | 8310 | ルーム・ランプ取替（１個） | 0.6
ふそう | グレート | FU50J | 6M70-T |  | 《ライト＆ワイパ》 | 8410 | ホーン取替（１個） | 0.4
ふそう | グレート | FU50J | 6M70-T |  | 《ライト＆ワイパ》 | 8420 | フロント・ウインド・ウォッシャ・ポンプ取替（１個） | 0.7
ふそう | グレート | FU50J | 6M70-T |  | 《ライト＆ワイパ》 | 8430 | フロント・ウインド・ウォッシャ・ノズル取替（１個） | 0.9
ふそう | グレート | FU50J | 6M70-T |  | 《ライト＆ワイパ》 | 8440 | フロント・ウインド・ワイパ・スイッチ取替 | 1.4
ふそう | グレート | FU50J | 6M70-T |  | 《ライト＆ワイパ》 | 8450 | フロント・ワイパ・モータ取替 | 1.1
ふそう | グレート | FU50J | 6M70-T |  | 《ライト＆ワイパ》 | 8470 | フロント・ワイパ・リンク取替 | 1.1
ふそう | グレート | FU50J | 6M70-T |  | 《附属装置》
ふそう | グレート | FU50J | 6M70-T |  | 《附属装置》 | 8490 | ラジオ・アンテナ取替 | 2.2
ふそう | グレート | FU50J | 6M70-T |  | 《附属装置》 | 8500 | フロント・シガレット・ライタ取替（１個） | 0.8
ふそう | グレート | FU50J | 6M70-T |  | 《附属装置》 | 8510 | フロント・ドア・パワー・ウインド・モータ取替（１個） | 1.7
ふそう | グレート | FU50J | 6M70-T |  | 《附属装置》 | 8520 | フロント・ドア・パワー・ウインド・スイッチ取替（１個） | 0.3
ふそう | グレート | FU50J | 6M70-T |  | 《附属装置》 | 8530 | アウタ・ミラー・コントロール・スイッチ取替（１個） | 0.6
ふそう | グレート | FU50J | 6M70-T |  | 《附属装置》 |  | 〈整備追加点数〉電動ミラー・コントロール付 | 0.6
ふそう | グレート | FU50J | 6M70-T |  | 《ヒータ＆エアコン》
ふそう | グレート | FU50J | 6M70-T |  | 《ヒータ＆エアコン》 | 8610 | フロント・ヒータ・ユニット脱着 | 6.6
ふそう | グレート | FU50J | 6M70-T |  | 《ヒータ＆エアコン》 | 8620 | フロント・ヒータ・コア取替（含 フロント・ヒータ・ユニット脱着） | 7.5
ふそう | グレート | FU50J | 6M70-T |  | 《ヒータ＆エアコン》 | 8630 | ヒータ・ウォータ・バルブ取替 | 0.9
ふそう | グレート | FU50J | 6M70-T |  | 《ヒータ＆エアコン》 | 8640 | フロント・ブロア・モータ取替（１個） | 1.7
ふそう | グレート | FU50J | 6M70-T |  | 《ヒータ＆エアコン》 | 8650 | フロント・ブロア・モータ・レジスタ取替（１個） | 0.9
ふそう | グレート | FU50J | 6M70-T |  | 《ヒータ＆エアコン》 | 8711 | クーラ・ガス補充 | 0.8
ふそう | グレート | FU50J | 6M70-T |  | 《ヒータ＆エアコン》 | 8720 | フロント・エアコン・ユニット脱着（含 ガス・チャージ） | 6.6
ふそう | グレート | FU50J | 6M70-T |  | 《ヒータ＆エアコン》 | 8722 | フロント・エバポレータ取替（含 ガス・チャージ） | 8.3
ふそう | グレート | FU50J | 6M70-T |  | 《ヒータ＆エアコン》 | 8730 | クーラ・コンプレッサ取替（含 ガス・チャージ） | 5
ふそう | グレート | FU50J | 6M70-T |  | 《ヒータ＆エアコン》 | 8741 | クーラ・コンプレッサ・マグネチック・クラッチ取替（含 ガス・チャージ） | 5.6
ふそう | グレート | FU50J | 6M70-T |  | 《ヒータ＆エアコン》 | 8750 | クーラ・コンデンサ脱着（含 ガス・チャージ） | 2.2
ふそう | グレート | FU50J | 6M70-T |  | 《ヒータ＆エアコン》 | 8760 | クーラ・レシーバ・タンク取替（含 ガス・チャージ） | 1.5
ふそう | グレート | FU50J | 6M70-T |  | 《ヒータ＆エアコン》 | 8770 | フロント・クーラ・エキスパンション・バルブ取替（含 ガス・チャージ） | 3
ふそう | グレート | FU50J | 6M70-T |  | 《ヒータ＆エアコン》 | 8800 | フロント・エアコン・スイッチ取替（１個） | 1.4
ふそう | グレート | FU50J | 6M70-T |  | フレーム＆ボデー
ふそう | グレート | FU50J | 6M70-T |  | フレーム＆ボデー | 9010 | フロント・バンパ取替 | 0.9
ふそう | グレート | FU50J | 6M70-T |  | フレーム＆ボデー | 9030 | リヤ・バンパ取替 | 0.6
ふそう | グレート | FU50J | 6M70-T |  | フレーム＆ボデー | 9050 | ラジエータ・グリル脱着 | 0.3
ふそう | グレート | FU50J | 6M70-T |  | フレーム＆ボデー | 9070 | ボンネット・ロック取替〔フロント・フード・ロックを示す〕 | 0.3
ふそう | グレート | FU50J | 6M70-T |  | フレーム＆ボデー | 9080 | ボンネット・ロック・ワイヤ取替〔フロント・フード・ロック・ワイヤを示す〕 | 0.9
ふそう | グレート | FU50J | 6M70-T |  | フレーム＆ボデー | 9210 | フロント・ドア・ウインド・ガラス取替（１枚） | 1.4
ふそう | グレート | FU50J | 6M70-T |  | フレーム＆ボデー | 9230 | フロント・ドア・ウインド・レギュレータ取替（１個） | 1.4
ふそう | グレート | FU50J | 6M70-T |  | フレーム＆ボデー | 9240 | フロント・ドア・ストライカ取替/調整（ボデー側）（１個） | 0.4
ふそう | グレート | FU50J | 6M70-T |  | フレーム＆ボデー | 9250 | フロント・ドア・ロック取替（１個） | 1.4
ふそう | グレート | FU50J | 6M70-T |  | フレーム＆ボデー | 9270 | ドア・キー・シリンダ取替（１個） | 1.4
ふそう | グレート | FU50J | 6M70-T |  | フレーム＆ボデー | 9280 | キー・シリンダ・セット取替（１台） | 4.1
ふそう | グレート | FU50J | 6M70-T |  | フレーム＆ボデー | 9320 | バック・ミラーAssy取替（１個） | 0.4
ふそう | グレート | FU50J | 6M70-T |  | フレーム＆ボデー | 9321 | バック・ミラー・レンズ取替（１個） | 0.5
ふそう | グレート | FU50J | 6M70-T |  | フレーム＆ボデー | 9330 | アンダ・ミラーAssy取替 | 0.2
ふそう | グレート | FU50J | 6M70-T |  | フレーム＆ボデー | 9341 | サイド・アンダ・ミラー・レンズ取替 | 1
ふそう | グレート | FU50J | 6M70-T |  | フレーム＆ボデー | 9350 | ルーム・ミラーAssy取替 | 0.2
ふそう | グレート | FS75H | 6R20 | 60 | 事業用 ３か月点検 基本点検 |  |  | 6.6
ふそう | グレート | FS75H | 6R20 | 70 | 事業用 １２か月点検 基本点検 |  |  | 20.4
ふそう | グレート | FS75H | 6R20 |  | 事業用 １２か月点検 保安確認検査 |  |  | 1.8
ふそう | グレート | FS75H | 6R20 |  | 法定定期点検時附加作業（１年、２年、１２か月点検時に適用）
ふそう | グレート | FS75H | 6R20 |  | 法定定期点検時附加作業（１年、２年、１２か月点検時に適用） | 100 | 下廻り塗装 | 4
ふそう | グレート | FS75H | 6R20 |  | 法定定期点検時附加作業（１年、２年、１２か月点検時に適用） | 110 | ヘッドライト調整 | 0.4
ふそう | グレート | FS75H | 6R20 |  | 法定定期点検時附加作業（１年、２年、１２か月点検時に適用） | 121 | フロントまたはリヤ・ブレーキ清掃（１軸） | 0.3
ふそう | グレート | FS75H | 6R20 |  | 法定定期点検時附加作業（１年、２年、１２か月点検時に適用） | 130 | エンジン､下廻り洗浄 | 3.4
ふそう | グレート | FS75H | 6R20 |  | 法定定期点検時附加作業（１年、２年、１２か月点検時に適用） | 150 | 日常点検 | 0.4
ふそう | グレート | FS75H | 6R20 |  | 法定定期点検時附加作業（１年、２年、１２か月点検時に適用） | 151 | 長期使用車両推奨点検 | 0.6
ふそう | グレート | FS75H | 6R20 |  | 法定定期点検時附加作業（１年、２年、１２か月点検時に適用） | 160 | フロント及びリヤ・ハブ・グリス取替（１台）（含 ベアリング・グリス取替） | 2.5
ふそう | グレート | FS75H | 6R20 |  | 法定定期点検時附加作業（１年、２年、１２か月点検時に適用） | 190 | フロント及びリヤ・ホイール・シリンダO/H（１台）（含 ブレーキ・フルード取替） | 5
ふそう | グレート | FS75H | 6R20 |  | 法定定期点検時附加作業（１年、２年、１２か月点検時に適用） | 192 | フロント及びリヤ・ウェッジ式ホイール・シリンダ取替（１台）（フル・エア・ブレーキ車に適用） | 4.2
ふそう | グレート | FS75H | 6R20 |  | 法定定期点検時附加作業（１年、２年、１２か月点検時に適用） | 210 | グリス・アップ（１台） | 0.4
ふそう | グレート | FS75H | 6R20 |  | エンジン本体、ハイブリッド
ふそう | グレート | FS75H | 6R20 |  | エンジン本体、ハイブリッド | 1090 | Ｖベルト全数取替 | 1
ふそう | グレート | FS75H | 6R20 |  | エンジン本体、ハイブリッド | 1670 | メーン・マフラ取替（１個） | 1.2
ふそう | グレート | FS75H | 6R20 |  | ルブリケーション、クーリング、フューエル
ふそう | グレート | FS75H | 6R20 |  | ルブリケーション、クーリング、フューエル | 2041 | オイル・フィルタ・エレメント取替 | 0.3
ふそう | グレート | FS75H | 6R20 |  | ルブリケーション、クーリング、フューエル | 2050 | エンジン・オイル取替 | 0.6
ふそう | グレート | FS75H | 6R20 |  | ルブリケーション、クーリング、フューエル |  | 〈整備追加点数〉アンダ・カバー付 | 0.1
ふそう | グレート | FS75H | 6R20 |  | ルブリケーション、クーリング、フューエル | 2300 | エンジン冷却液（クーラント）取替 | 0.8
ふそう | グレート | FS75H | 6R20 |  | ルブリケーション、クーリング、フューエル | 2460 | フューエル・フィルタ取替（１個） | 0.7
ふそう | グレート | FS75H | 6R20 |  | エンジン・エレクトリカル
ふそう | グレート | FS75H | 6R20 |  | エンジン・エレクトリカル | 3010 | バッテリ比重測定/電解液補充 | 0.3
ふそう | グレート | FS75H | 6R20 |  | パワートレーン
ふそう | グレート | FS75H | 6R20 |  | パワートレーン | 4090 | クラッチの遊び調整 | 0.3
ふそう | グレート | FS75H | 6R20 |  | パワートレーン |  | 〈整備追加点数〉アンダ・カバー付 | 0.1
ふそう | グレート | FS75H | 6R20 |  | パワートレーン | 4230 | マニュアル・トランスミッション・オイル取替 | 0.5
ふそう | グレート | FS75H | 6R20 |  | パワートレーン | 4235 | マニュアル・トランスミッション・パワー・シフト・ブースターO/H | 4
ふそう | グレート | FS75H | 6R20 |  | パワートレーン | 4260 | トランスミッション・リヤ・オイル・シール取替 | 3.2
ふそう | グレート | FS75H | 6R20 |  | パワートレーン | 4731 | リヤ・ディファレンシャル・オイル取替（１軸） | 0.4
ふそう | グレート | FS75H | 6R20 |  | アクスル＆サスペンション
ふそう | グレート | FS75H | 6R20 |  | アクスル＆サスペンション | 5500 | フロント・スプリング・リーフ取替（１枚）（含 フロント・リーフ・スプリングAssy脱着） | 2.8
ふそう | グレート | FS75H | 6R20 |  | アクスル＆サスペンション | 5800 | リヤ・スプリング・リーフ取替（１枚）（含 リヤ・リーフ・スプリングAssy脱着） | 3.7
ふそう | グレート | FS75H | 6R20 |  | アクスル＆サスペンション |  | 〈整備追加点数〉トラニオン・サスペンション仕様 | 2.8
ふそう | グレート | FS75H | 6R20 |  | ステアリング
ふそう | グレート | FS75H | 6R20 |  | ステアリング | 6020 | フロント・トーイン調整（１軸） | 0.7
ふそう | グレート | FS75H | 6R20 |  | ブレーキ
ふそう | グレート | FS75H | 6R20 |  | ブレーキ | 7022 | フロント・ブレーキ・シュー取替（１軸） | 1.8
ふそう | グレート | FS75H | 6R20 |  | ブレーキ | 7030 | フロント・ブレーキ・ライニング張替（１輪）（シュー取外状態） | 0.9
ふそう | グレート | FS75H | 6R20 |  | ブレーキ | 7222 | リヤ・ブレーキ・シュー取替（１軸） | 2.4
ふそう | グレート | FS75H | 6R20 |  | ブレーキ | 7230 | リヤ・ブレーキ・ライニング張替（１輪）（シュー取外状態） | 0.9
ふそう | グレート | FS75H | 6R20 |  | ブレーキ | 7750 | 乾燥剤取替 | 0.3
ふそう | グレート | FS75H | 6R20 |  | 一般整備
ふそう | グレート | FS75H | 6R20 |  | エンジン本体、ハイブリッド
ふそう | グレート | FS75H | 6R20 |  | エンジン本体、ハイブリッド | 1071 | ディーゼルＰＭ測定（オパシメータ） | 0.6
ふそう | グレート | FS75H | 6R20 |  | エンジン本体、ハイブリッド | 1090 | Ｖベルト全数取替 | 1.3
ふそう | グレート | FS75H | 6R20 |  | エンジン本体、ハイブリッド | 1091 | オルタネータ（ファン）・ベルト取替〔オフ・セット・ファン・ベルト〕 | 0.6
ふそう | グレート | FS75H | 6R20 |  | エンジン本体、ハイブリッド | 1092 | エアコン・ベルト取替 | 0.8
ふそう | グレート | FS75H | 6R20 |  | エンジン本体、ハイブリッド | 1096 | Vベルトオートテンショナ取替（1個） | 1.7
ふそう | グレート | FS75H | 6R20 |  | エンジン本体、ハイブリッド | 1100 | エア・クリーナ・エレメント清掃/取替 | 0.4
ふそう | グレート | FS75H | 6R20 |  | エンジン本体、ハイブリッド | 1210 | エンジン脱着 | 20.4
ふそう | グレート | FS75H | 6R20 |  | エンジン本体、ハイブリッド | 1220 | エンジンO/H（含 エンジン脱着） | 97.4
ふそう | グレート | FS75H | 6R20 |  | エンジン本体、ハイブリッド | 1230 | シリンダ・ヘッド・カバー・ガスケット取替（１台） | 0.9
ふそう | グレート | FS75H | 6R20 |  | エンジン本体、ハイブリッド | 1240 | シリンダ・ヘッド・ガスケット取替（１台） | 39.3
ふそう | グレート | FS75H | 6R20 |  | エンジン本体、ハイブリッド | 1250 | シリンダ・ヘッドO/H（１台）（含 シリンダ・ヘッド脱着） | 51.3
ふそう | グレート | FS75H | 6R20 |  | エンジン本体、ハイブリッド | 1270 | バルブ・ロッカ・アーム取替（１台） | 7.5
ふそう | グレート | FS75H | 6R20 |  | エンジン本体、ハイブリッド | 1280 | バルブ・ロッカ・シャフト取替（１台） | 7.7
ふそう | グレート | FS75H | 6R20 |  | エンジン本体、ハイブリッド | 1290 | カムシャフト取替（１台） | 9
ふそう | グレート | FS75H | 6R20 |  | エンジン本体、ハイブリッド | 1310 | バルブ・クリアランス調整〔Jakeブレーキ・クリアランス調整を含む〕 | 1.7
ふそう | グレート | FS75H | 6R20 |  | エンジン本体、ハイブリッド | 1410 | クランク・プーリ脱着 | 4.5
ふそう | グレート | FS75H | 6R20 |  | エンジン本体、ハイブリッド | 1420 | フライホイール脱着（含 トランスミッション脱着） | 12.9
ふそう | グレート | FS75H | 6R20 |  | エンジン本体、ハイブリッド | 1430 | クランクシャフト・リヤ・オイル・シール取替Ｍ/Ｔ車（含 トランスミッション脱着） | 13.5
ふそう | グレート | FS75H | 6R20 |  | エンジン本体、ハイブリッド | 1440 | クランクシャフト・フロント・オイル・シール取替 | 5.1
ふそう | グレート | FS75H | 6R20 |  | エンジン本体、ハイブリッド | 1490 | タイミング・チェーン（ギヤ）・カバー・パッキン取替 | 14.5
ふそう | グレート | FS75H | 6R20 |  | エンジン本体、ハイブリッド | 1502 | エンジン・マウント右側取替（１個） | 1.7
ふそう | グレート | FS75H | 6R20 |  | エンジン本体、ハイブリッド |  | 〈整備追加点数〉リヤ側 | 0.3
ふそう | グレート | FS75H | 6R20 |  | エンジン本体、ハイブリッド | 1503 | エンジン・マウント左側取替（１個） | 1.7
ふそう | グレート | FS75H | 6R20 |  | エンジン本体、ハイブリッド |  | 〈整備追加点数〉リヤ側 | 0.3
ふそう | グレート | FS75H | 6R20 |  | 《インテーク＆エキゾースト》
ふそう | グレート | FS75H | 6R20 |  | 《インテーク＆エキゾースト》 | 1610 | インテーク・マニホールド・ガスケット取替（１個） | 3.5
ふそう | グレート | FS75H | 6R20 |  | 《インテーク＆エキゾースト》 | 1620 | エキゾースト・マニホールド・ガスケット取替（１個） | 10.5
ふそう | グレート | FS75H | 6R20 |  | 《インテーク＆エキゾースト》 | 1640 | エキゾースト・フロント・パイプ取替（１本） | 1.3
ふそう | グレート | FS75H | 6R20 |  | 《インテーク＆エキゾースト》 |  | 〈整備追加点数〉１本増すごと | 0.6
ふそう | グレート | FS75H | 6R20 |  | 《インテーク＆エキゾースト》 | 1650 | エキゾースト・センタ・パイプ取替（１本） | 1.3
ふそう | グレート | FS75H | 6R20 |  | 《インテーク＆エキゾースト》 | 1670 | メーン・マフラ取替（１個） | 1.6
ふそう | グレート | FS75H | 6R20 |  | 《インテーク＆エキゾースト》 | 1680 | エキゾースト・テール・パイプ取替（１本） | 0.6
ふそう | グレート | FS75H | 6R20 |  | 《インテーク＆エキゾースト》 | 1690 | ＥＧＲバルブ取替（１個） | 10
ふそう | グレート | FS75H | 6R20 |  | 《インテーク＆エキゾースト》 | 1691 | ＥＧＲクーラ取替（１個） | 4
ふそう | グレート | FS75H | 6R20 |  | 《インテーク＆エキゾースト》 | 1700 | インタ・クーラ取替（１個） | 6.2
ふそう | グレート | FS75H | 6R20 |  | 《インテーク＆エキゾースト》 |  | 〈整備追加点数〉ショートキャブ | 3
ふそう | グレート | FS75H | 6R20 |  | 《インテーク＆エキゾースト》 | 1710 | ターボ・チャージャ取替（１個） | 5.5
ふそう | グレート | FS75H | 6R20 |  | 《インテーク＆エキゾースト》 | 1730 | 排気温度センサ取替（１個） | 0.4
ふそう | グレート | FS75H | 6R20 |  | 《インテーク＆エキゾースト》 | 1732 | NOxセンサ取替（1個） | 0.6
ふそう | グレート | FS75H | 6R20 |  | 《インテーク＆エキゾースト》 | 1733 | DPF差圧センサ取替（1個） | 0.3
ふそう | グレート | FS75H | 6R20 |  | 《インテーク＆エキゾースト》 | 1734 | DPF温度センサ取替（1個） | 0.4
ふそう | グレート | FS75H | 6R20 |  | 《インテーク＆エキゾースト》 | 1740 | 触媒コンバータ取替（１個）〔SCR触媒Assy〕 | 3
ふそう | グレート | FS75H | 6R20 |  | 《インテーク＆エキゾースト》 | 1745 | ＤＰＦ取替（１個） | 3
ふそう | グレート | FS75H | 6R20 |  | 《インテーク＆エキゾースト》 | 1746 | ＤＰＦ清掃（1個） | 5
ふそう | グレート | FS75H | 6R20 |  | 《インテーク＆エキゾースト》 | 1800 | 尿素水ポンプ・モジュール取替 | 0.8
ふそう | グレート | FS75H | 6R20 |  | 《インテーク＆エキゾースト》 | 1801 | 尿素水ポンプ・モジュール・フィルタ取替 | 0.4
ふそう | グレート | FS75H | 6R20 |  | 《インテーク＆エキゾースト》 | 1810 | 尿素水ドージング・モジュール取替 | 0.8
ふそう | グレート | FS75H | 6R20 |  | 《インテーク＆エキゾースト》 | 1830 | 尿素水ホース取替（1本） | 1.1
ふそう | グレート | FS75H | 6R20 |  | 《インテーク＆エキゾースト》 | 1840 | 尿素水タンクAssy脱着（1個）（除 尿素水抜き取り，注入） | 1.1
ふそう | グレート | FS75H | 6R20 |  | 《インテーク＆エキゾースト》 | 1841 | 尿素水水位センサ取替（1個）〔尿素水温度センサ一体式〕 | 1.4
ふそう | グレート | FS75H | 6R20 |  | 《インテーク＆エキゾースト》 | 1850 | 尿素水フィルタ取替（１個） | 0.5
ふそう | グレート | FS75H | 6R20 |  | 《インテーク＆エキゾースト》 | 1860 | 尿素水ノズル・ホース（パイプ）取替（１本） | 1.1
ふそう | グレート | FS75H | 6R20 |  | ルブリケーション、クーリング、フューエル
ふそう | グレート | FS75H | 6R20 |  | 《ルブリケーション（潤滑）》
ふそう | グレート | FS75H | 6R20 |  | 《ルブリケーション（潤滑）》 | 2010 | オイル・パン脱着/オイル・パン・パッキン取替 | 3.3
ふそう | グレート | FS75H | 6R20 |  | 《ルブリケーション（潤滑）》 |  | 〈整備追加点数〉フロントエアサス | 1.3
ふそう | グレート | FS75H | 6R20 |  | 《ルブリケーション（潤滑）》 | 2020 | オイル・ポンプ取替 | 3.3
ふそう | グレート | FS75H | 6R20 |  | 《ルブリケーション（潤滑）》 | 2041 | オイル・フィルタ・エレメント取替 | 0.4
ふそう | グレート | FS75H | 6R20 |  | 《ルブリケーション（潤滑）》 | 2050 | エンジン・オイル取替 | 0.7
ふそう | グレート | FS75H | 6R20 |  | 《ルブリケーション（潤滑）》 |  | 〈整備追加点数〉アンダ・カバー付 | 0.2
ふそう | グレート | FS75H | 6R20 |  | 《クーリング（冷却）》
ふそう | グレート | FS75H | 6R20 |  | 《クーリング（冷却）》 | 2210 | ウォータ・ポンプ取替 | 3.4
ふそう | グレート | FS75H | 6R20 |  | 《クーリング（冷却）》 | 2220 | ラジエータ・ロアー・ホース取替 | 0.8
ふそう | グレート | FS75H | 6R20 |  | 《クーリング（冷却）》 | 2230 | ラジエータ・アッパ・ホース取替 | 0.8
ふそう | グレート | FS75H | 6R20 |  | 《クーリング（冷却）》 | 2240 | サーモスタット取替 | 0.8
ふそう | グレート | FS75H | 6R20 |  | 《クーリング（冷却）》 | 2250 | ラジエータ脱着（１個） | 6.2
ふそう | グレート | FS75H | 6R20 |  | 《クーリング（冷却）》 | 2260 | ラジエータ・リザーブ・タンク取替 | 0.4
ふそう | グレート | FS75H | 6R20 |  | 《クーリング（冷却）》 | 2270 | ファン・ブレード取替 | 2.2
ふそう | グレート | FS75H | 6R20 |  | 《クーリング（冷却）》 |  | 〈整備追加点数〉ショートキャブ | 1.7
ふそう | グレート | FS75H | 6R20 |  | 《クーリング（冷却）》 | 2280 | ファン・カップリング取替 | 3.4
ふそう | グレート | FS75H | 6R20 |  | 《クーリング（冷却）》 | 2300 | エンジン冷却液（クーラント）取替 | 1
ふそう | グレート | FS75H | 6R20 |  | 《クーリング（冷却）》 | 2310 | エンジン・オイル・クーラ取替 | 6.1
ふそう | グレート | FS75H | 6R20 |  | 《フューエル（燃料）》
ふそう | グレート | FS75H | 6R20 |  | 《フューエル（燃料）》 | 2450 | フューエル・ポンプ取替（１個）〔燃焼式ヒータ・システム用フューエル・ポンプ〕 | 1
ふそう | グレート | FS75H | 6R20 |  | 《フューエル（燃料）》 | 2460 | フューエル・フィルタ取替（１個） | 0.8
ふそう | グレート | FS75H | 6R20 |  | 《フューエル（燃料）》 | 2500 | ＰＣＶバルブ取替 | 2.9
ふそう | グレート | FS75H | 6R20 |  | 《フューエル（燃料）》 | 2631 | コモンレール・インジェクタ取替（１本） | 4.8
ふそう | グレート | FS75H | 6R20 |  | 《フューエル（燃料）》 | 2811 | フューエル・タンク脱着（１個）（除 燃料抜き取り，注入） | 2.2
ふそう | グレート | FS75H | 6R20 |  | 《フューエル（燃料）》 | 2812 | フューエル・ホース取替（１本） | 0.6
ふそう | グレート | FS75H | 6R20 |  | 《フューエル（燃料）》 | 2821 | アクセル・ポジション・センサ取替 | 0.6
ふそう | グレート | FS75H | 6R20 |  | 《フューエル（燃料）》 | 2830 | コモンレールAssy取替 | 3.9
ふそう | グレート | FS75H | 6R20 |  | 《フューエル（燃料）》 | 2840 | コモンレール・サプライポンプAssy取替 | 10.6
ふそう | グレート | FS75H | 6R20 |  | エンジン・エレクトリカル
ふそう | グレート | FS75H | 6R20 |  | エンジン・エレクトリカル | 3010 | バッテリ比重測定/電解液補充 | 0.4
ふそう | グレート | FS75H | 6R20 |  | エンジン・エレクトリカル | 3080 | イグニッション・スイッチ取替 | 1.3
ふそう | グレート | FS75H | 6R20 |  | エンジン・エレクトリカル | 3100 | オルタネータ取替（１個） | 1.1
ふそう | グレート | FS75H | 6R20 |  | エンジン・エレクトリカル | 3110 | スタータ・モータ取替 | 1.1
ふそう | グレート | FS75H | 6R20 |  | エンジン・エレクトリカル | 3111 | スタータ・モータO/H | 2.6
ふそう | グレート | FS75H | 6R20 |  | エンジン・エレクトリカル | 3141 | プレッシャ・センサ取替（１個） | 0.4
ふそう | グレート | FS75H | 6R20 |  | エンジン・エレクトリカル | 3160 | 水温センサ取替（コンピュータ用）（１個） | 0.3
ふそう | グレート | FS75H | 6R20 |  | エンジン・エレクトリカル | 3161 | 燃料温度センサ取替（１個） | 0.7
ふそう | グレート | FS75H | 6R20 |  | エンジン・エレクトリカル | 3163 | エンジン・オイル温度センサ取替（１個） | 0.3
ふそう | グレート | FS75H | 6R20 |  | エンジン・エレクトリカル | 3180 | 吸気温センサ取替（１個） | 0.4
ふそう | グレート | FS75H | 6R20 |  | エンジン・エレクトリカル | 3200 | クランク角センサ取替（１個） | 0.6
ふそう | グレート | FS75H | 6R20 |  | エンジン・エレクトリカル | 3202 | カム角センサ取替（１個） | 0.6
ふそう | グレート | FS75H | 6R20 |  | エンジン・エレクトリカル | 3210 | エア・フロー・メータ取替（１個） | 0.3
ふそう | グレート | FS75H | 6R20 |  | パワートレーン
ふそう | グレート | FS75H | 6R20 |  | 《クラッチ》
ふそう | グレート | FS75H | 6R20 |  | 《クラッチ》 | 4010 | クラッチO/H （含トランスミッション脱着、クラッチ・カバーAssy取替、クラッチ・ディスク取替、レリーズ・ベアリング取替） | 10.9
ふそう | グレート | FS75H | 6R20 |  | 《クラッチ》 | 4020 | フライホイール・パイロット・ベアリング（ブッシュ）取替 （クラッチ・カバー取外状態） | 0.6
ふそう | グレート | FS75H | 6R20 |  | 《クラッチ》 | 4030 | クラッチ・マスタ・シリンダO/H | 2.2
ふそう | グレート | FS75H | 6R20 |  | 《クラッチ》 | 4040 | クラッチ・マスタ・シリンダ取替 | 1.7
ふそう | グレート | FS75H | 6R20 |  | 《クラッチ》 | 4080 | クラッチ倍力装置取替 | 1.7
ふそう | グレート | FS75H | 6R20 |  | 《クラッチ》 | 4090 | クラッチの遊び調整 | 0.4
ふそう | グレート | FS75H | 6R20 |  | 《クラッチ》 |  | 〈整備追加点数〉アンダ・カバー付 | 0.2
ふそう | グレート | FS75H | 6R20 |  | 《トランスミッション》
ふそう | グレート | FS75H | 6R20 |  | 《トランスミッション》 | 4210 | マニュアル・トランスミッション脱着 | 9.7
ふそう | グレート | FS75H | 6R20 |  | 《トランスミッション》 |  | 〈整備追加点数〉M/T仕様 | 0.2
ふそう | グレート | FS75H | 6R20 |  | 《トランスミッション》 | 4220 | マニュアル・トランスミッションO/H（含 トランスミッション脱着） | 24
ふそう | グレート | FS75H | 6R20 |  | 《トランスミッション》 |  | 〈整備追加点数〉M/T仕様 | 0.2
ふそう | グレート | FS75H | 6R20 |  | 《トランスミッション》 | 4230 | マニュアル・トランスミッション・オイル取替 | 0.7
ふそう | グレート | FS75H | 6R20 |  | 《トランスミッション》 | 4235 | マニュアル・トランスミッション・パワー・シフト・ブースターO/H | 5.1
ふそう | グレート | FS75H | 6R20 |  | 《トランスミッション》 | 4236 | マニュアル・トランスミッション・パワー・シフト・ブースター取替 | 2
ふそう | グレート | FS75H | 6R20 |  | 《トランスミッション》 | 4260 | トランスミッション・リヤ・オイル・シール取替 | 4.1
ふそう | グレート | FS75H | 6R20 |  | 《トランスミッション》 | 4290 | 車速センサ取替（スピード・メータ用） | 0.3
ふそう | グレート | FS75H | 6R20 |  | 《トランスミッション》 | 4340 | ニュートラル・セフティ・スイッチ（インヒビタ・スイッチ）取替/調整 | 0.3
ふそう | グレート | FS75H | 6R20 |  | 《プロペラ・シャフト》
ふそう | グレート | FS75H | 6R20 |  | 《プロペラ・シャフト》 | 4510 | リヤ・プロペラ・シャフトAssy取替 | 1.4
ふそう | グレート | FS75H | 6R20 |  | 《プロペラ・シャフト》 |  | 〈整備追加点数〉M/T～デフ間シャフト | 0.2
ふそう | グレート | FS75H | 6R20 |  | 《プロペラ・シャフト》 | 4520 | プロペラ・シャフト・センタ・ベアリング取替（１個） | 2
ふそう | グレート | FS75H | 6R20 |  | 《プロペラ・シャフト》 | 4530 | ユニバーサル・ジョイント・スパイダ・キット取替（１個） | 2.9
ふそう | グレート | FS75H | 6R20 |  | 《ディファレンシャル》
ふそう | グレート | FS75H | 6R20 |  | 《ディファレンシャル》 | 4711 | リヤ・ディファレンシャル・キャリアAssy（後前軸）脱着 | 6.4
ふそう | グレート | FS75H | 6R20 |  | 《ディファレンシャル》 | 4712 | リヤ・ディファレンシャル・キャリアAssy（後後軸）脱着 | 5.5
ふそう | グレート | FS75H | 6R20 |  | 《ディファレンシャル》 | 4721 | リヤ・ディファレンシャルO/H（後前軸）（含 ディファレンシャル脱着） | 17.4
ふそう | グレート | FS75H | 6R20 |  | 《ディファレンシャル》 | 4722 | リヤ・ディファレンシャルO/H（後後軸）（含 ディファレンシャル脱着） | 11
ふそう | グレート | FS75H | 6R20 |  | 《ディファレンシャル》 | 4731 | リヤ・ディファレンシャル・オイル取替（１軸） | 0.6
ふそう | グレート | FS75H | 6R20 |  | 《ディファレンシャル》 | 4741 | リヤ・ディファレンシャル・ドライブ・ピニオン・オイル・シール（後前軸）取替 | 1.7
ふそう | グレート | FS75H | 6R20 |  | 《ディファレンシャル》 |  | 〈整備追加点数〉リヤ側 | 0.6
ふそう | グレート | FS75H | 6R20 |  | 《ディファレンシャル》 | 4742 | リヤ・ディファレンシャル・ドライブ・ピニオン・オイル・シール（後後軸）取替 | 1.7
ふそう | グレート | FS75H | 6R20 |  | アクスル＆サスペンション
ふそう | グレート | FS75H | 6R20 |  | 《フロント・アクスル》
ふそう | グレート | FS75H | 6R20 |  | 《フロント・アクスル》 | 5010 | ステアリング・ナックル取替（１輪）（含 トーイン，ストッパ調整） | 4.4
ふそう | グレート | FS75H | 6R20 |  | 《フロント・アクスル》 |  | 〈整備追加点数〉前後軸 | 0.6
ふそう | グレート | FS75H | 6R20 |  | 《フロント・アクスル》 | 5020 | ナックル・アーム取替（１輪）（含 トーイン調整） | 1.7
ふそう | グレート | FS75H | 6R20 |  | 《フロント・アクスル》 | 5030 | キング・ピン取替（１輪） | 4.4
ふそう | グレート | FS75H | 6R20 |  | 《フロント・アクスル》 | 5031 | キング・ピン・ブッシュ取替（１輪） | 5.1
ふそう | グレート | FS75H | 6R20 |  | 《フロント・アクスル》 | 5040 | フロント・ハブ取替（１輪） | 2.8
ふそう | グレート | FS75H | 6R20 |  | 《フロント・アクスル》 | 5050 | フロント・ハブ・ベアリング（インナ・アウタ）取替（１輪） | 2.6
ふそう | グレート | FS75H | 6R20 |  | 《フロント・アクスル》 | 5060 | フロント・ハブ・オイル・シール取替（１輪） | 1.6
ふそう | グレート | FS75H | 6R20 |  | 《フロント・アクスル》 | 5070 | フロント・ハブ・ボルト取替（１本） | 1.8
ふそう | グレート | FS75H | 6R20 |  | 《フロント・アクスル》 |  | 〈整備追加点数〉１本増すごと | 0.1
ふそう | グレート | FS75H | 6R20 |  | 《リヤ・アクスル》
ふそう | グレート | FS75H | 6R20 |  | 《リヤ・アクスル》 | 5220 | リヤ・アクスル・ハウジング（駆動軸）取替（１軸） | 19.3
ふそう | グレート | FS75H | 6R20 |  | 《リヤ・アクスル》 | 5230 | リヤ・アクスル・シャフト取替（１本） | 0.7
ふそう | グレート | FS75H | 6R20 |  | 《リヤ・アクスル》 | 5250 | リヤ・アクスル・シャフト・オイル・シール取替（１輪） | 0.9
ふそう | グレート | FS75H | 6R20 |  | 《リヤ・アクスル》 | 5261 | リヤ・ハブ（後前軸）取替（１輪） | 3.6
ふそう | グレート | FS75H | 6R20 |  | 《リヤ・アクスル》 | 5262 | リヤ・ハブ（後後軸）取替（１輪） | 3.6
ふそう | グレート | FS75H | 6R20 |  | 《リヤ・アクスル》 | 5271 | リヤ・ハブ・ベアリング（インナ・アウタ）（後前軸）取替（１輪） | 3.1
ふそう | グレート | FS75H | 6R20 |  | 《リヤ・アクスル》 | 5272 | リヤ・ハブ・ベアリング（インナ・アウタ）（後後軸）取替（１輪） | 3.1
ふそう | グレート | FS75H | 6R20 |  | 《リヤ・アクスル》 | 5281 | リヤ・ハブ・オイル・シール（後前軸）取替（１輪） | 2.1
ふそう | グレート | FS75H | 6R20 |  | 《リヤ・アクスル》 | 5282 | リヤ・ハブ・オイル・シール（後後軸）取替（１輪） | 2.1
ふそう | グレート | FS75H | 6R20 |  | 《リヤ・アクスル》 | 5291 | リヤ・ハブ・ボルト（後前軸）取替（１本） | 2.6
ふそう | グレート | FS75H | 6R20 |  | 《リヤ・アクスル》 |  | 〈整備追加点数〉１本増すごと | 0.1
ふそう | グレート | FS75H | 6R20 |  | 《リヤ・アクスル》 | 5292 | リヤ・ハブ・ボルト（後後軸）取替（１本） | 2.6
ふそう | グレート | FS75H | 6R20 |  | 《リヤ・アクスル》 |  | 〈整備追加点数〉１本増すごと | 0.1
ふそう | グレート | FS75H | 6R20 |  | 《リヤ・アクスル》 | 5300 | フロント及びリヤ・ホイール・ナット緩み点検（１台）（点検方法は法定３か月点検に示す大型車のホイール・ナット締付方法を実施） | 1.1
ふそう | グレート | FS75H | 6R20 |  | 《フロント・サスペンション》
ふそう | グレート | FS75H | 6R20 |  | 《フロント・サスペンション》 | 5471 | フロント・エア・スプリング取替（１個） | 2
ふそう | グレート | FS75H | 6R20 |  | 《フロント・サスペンション》 |  | 〈整備追加点数〉右側 | 0.7
ふそう | グレート | FS75H | 6R20 |  | 《フロント・サスペンション》 | 5475 | フロント・エアサス車高センサ取替（1個） | 0.6
ふそう | グレート | FS75H | 6R20 |  | 《フロント・サスペンション》 | 5479 | フロント・ショック・アブソーバ取替（１台） | 2
ふそう | グレート | FS75H | 6R20 |  | 《フロント・サスペンション》 | 5480 | フロント・ショック・アブソーバ取替（１本） | 0.8
ふそう | グレート | FS75H | 6R20 |  | 《フロント・サスペンション》 | 5490 | フロント・リーフ・スプリングAssy脱着（１個） | 2.8
ふそう | グレート | FS75H | 6R20 |  | 《フロント・サスペンション》 | 5500 | フロント・スプリング・リーフ取替（１枚）（含 フロント・リーフ・スプリングAssy脱着） | 3.6
ふそう | グレート | FS75H | 6R20 |  | 《フロント・サスペンション》 | 5510 | フロント・リーフ・スプリング・ブッシュ取替（１個） | 3.3
ふそう | グレート | FS75H | 6R20 |  | 《フロント・サスペンション》 | 5520 | フロント・リーフ・スプリング・シャックル・ピン・ブッシュ取替（１個） | 3.6
ふそう | グレート | FS75H | 6R20 |  | 《フロント・サスペンション》 | 5550 | フロント・スタビライザ取替（１本） | 1.4
ふそう | グレート | FS75H | 6R20 |  | 《フロント・サスペンション》 | 5551 | フロント・スタビライザ・ブッシュ取替（１本） | 0.5
ふそう | グレート | FS75H | 6R20 |  | 《フロント・サスペンション》 |  | 〈整備追加点数〉両端部ブッシュ | 1.9
ふそう | グレート | FS75H | 6R20 |  | 《フロント・サスペンション》 | 5560 | フロント・ラテラル・コントロール・ロッド取替（１本） | 1.6
ふそう | グレート | FS75H | 6R20 |  | 《フロント・サスペンション》 | 5561 | フロント・ラテラル・コントロール・ロッド・ブッシュ取替（１本） | 2
ふそう | グレート | FS75H | 6R20 |  | 《フロント・サスペンション》 | 5570 | フロント・ラジアス・コントロール・ロッド取替（１本） | 3.5
ふそう | グレート | FS75H | 6R20 |  | 《フロント・サスペンション》 | 5571 | フロント・ラジアス・コントロール・ロッド・ブッシュ取替（１本） | 3.9
ふそう | グレート | FS75H | 6R20 |  | 《フロント・サスペンション》 | 5580 | フロント・トルク・ロッド脱着/取替（１本） | 1.6
ふそう | グレート | FS75H | 6R20 |  | 《フロント・サスペンション》 | 5590 | フロント・トルク・ロッド・ブッシュ取替（１本） | 2
ふそう | グレート | FS75H | 6R20 |  | 《リヤ・サスペンション》
ふそう | グレート | FS75H | 6R20 |  | 《リヤ・サスペンション》 | 5771 | リヤ・エア・スプリング取替（１個） | 1.1
ふそう | グレート | FS75H | 6R20 |  | 《リヤ・サスペンション》 | 5775 | リヤ・エアサス車高センサ取替（1個） | 0.7
ふそう | グレート | FS75H | 6R20 |  | 《リヤ・サスペンション》 | 5779 | リヤ・ショック・アブソーバ取替（１台） | 1.7
ふそう | グレート | FS75H | 6R20 |  | 《リヤ・サスペンション》 | 5780 | リヤ・ショック・アブソーバ取替（１本） | 0.9
ふそう | グレート | FS75H | 6R20 |  | 《リヤ・サスペンション》 | 5790 | リヤ・リーフ・スプリングAssy脱着（１個） | 3.3
ふそう | グレート | FS75H | 6R20 |  | 《リヤ・サスペンション》 |  | 〈整備追加点数〉トラニオン・サスペンション仕様 | 3.9
ふそう | グレート | FS75H | 6R20 |  | 《リヤ・サスペンション》 | 5800 | リヤ・スプリング・リーフ取替（１枚）（含 リヤ・リーフ・スプリングAssy脱着） | 4.7
ふそう | グレート | FS75H | 6R20 |  | 《リヤ・サスペンション》 |  | 〈整備追加点数〉トラニオン・サスペンション仕様 | 3.9
ふそう | グレート | FS75H | 6R20 |  | 《リヤ・サスペンション》 | 5810 | リヤ・リーフ・スプリング・ブッシュ取替（１個）〔エア・サスペンション仕様〕 | 4.7
ふそう | グレート | FS75H | 6R20 |  | 《リヤ・サスペンション》 | 5840 | リヤ・ラテラル・コントロール・ロッド取替（１本） | 2
ふそう | グレート | FS75H | 6R20 |  | 《リヤ・サスペンション》 | 5841 | リヤ・ラテラル・コントロール・ロッド・ブッシュ取替（１本） | 2.5
ふそう | グレート | FS75H | 6R20 |  | 《リヤ・サスペンション》 | 5850 | リヤ・ラジアス・コントロール・ロッド取替（１本） | 1.7
ふそう | グレート | FS75H | 6R20 |  | 《リヤ・サスペンション》 | 5851 | リヤ・ラジアス・コントロール・ロッド・ブッシュ取替（１本） | 2.1
ふそう | グレート | FS75H | 6R20 |  | 《リヤ・サスペンション》 | 5870 | リヤ・トルク・ロッド脱着/取替（１本） | 1.7
ふそう | グレート | FS75H | 6R20 |  | 《リヤ・サスペンション》 | 5880 | リヤ・トルク・ロッド・ブッシュ取替（１本） | 2.1
ふそう | グレート | FS75H | 6R20 |  | 《リヤ・サスペンション》 | 5890 | リヤ・トラニオン・シャフト・ブッシュ取替（１個） | 8.8
ふそう | グレート | FS75H | 6R20 |  | 《リヤ・サスペンション》 | 5900 | リヤ・トラニオン・シャフト・ブッシュ取替（１台） | 16.5
ふそう | グレート | FS75H | 6R20 |  | ステアリング
ふそう | グレート | FS75H | 6R20 |  | ステアリング | 6011 | フロント・ホイール・アライメント測定（トーイン，キャンバキャスタ，キングピン傾斜角ハンドル切れ角，平行度） | 2
ふそう | グレート | FS75H | 6R20 |  | ステアリング | 6020 | フロント・トーイン調整（１軸） | 0.9
ふそう | グレート | FS75H | 6R20 |  | ステアリング | 6050 | ハンドル切れ角調整（１軸） | 1
ふそう | グレート | FS75H | 6R20 |  | ステアリング | 6060 | ステアリング・ギヤ・ボックス取替 | 5.2
ふそう | グレート | FS75H | 6R20 |  | ステアリング | 6090 | ピットマン・アーム取替 | 5.2
ふそう | グレート | FS75H | 6R20 |  | ステアリング | 6100 | ドラッグ・リンク取替（１本） | 1.3
ふそう | グレート | FS75H | 6R20 |  | ステアリング | 6110 | タイロッド取替（１本）（含 トーイン調整） | 2
ふそう | グレート | FS75H | 6R20 |  | ステアリング | 6120 | タイロッド・エンド取替（１個）（含 トーイン調整） | 1.2
ふそう | グレート | FS75H | 6R20 |  | ステアリング | 6130 | タイロッド・エンド・ダスト・ブーツ取替（１個） | 0.7
ふそう | グレート | FS75H | 6R20 |  | ステアリング | 6140 | リレー・ロッド取替（１本）（含 トーイン調整） | 2.8
ふそう | グレート | FS75H | 6R20 |  | ステアリング | 6150 | アイドラ・アーム取替（１個） | 2.2
ふそう | グレート | FS75H | 6R20 |  | ステアリング | 6151 | アイドラ・アーム・ブッシュ取替（１個） | 2.3
ふそう | グレート | FS75H | 6R20 |  | ステアリング | 6160 | パワー・ステアリング・オイル・ポンプ取替 | 2.2
ふそう | グレート | FS75H | 6R20 |  | ステアリング | 6161 | パワー・ステアリング・ホース取替（１本） | 2.1
ふそう | グレート | FS75H | 6R20 |  | ステアリング | 6165 | パワー・ステアリング・オイル取替 | 1.2
ふそう | グレート | FS75H | 6R20 |  | ステアリング | 6170 | パワー・ステアリング・ブースター取替（１個） | 2.8
ふそう | グレート | FS75H | 6R20 |  | ブレーキ
ふそう | グレート | FS75H | 6R20 |  | ブレーキ | 7021 | フロント・ブレーキ・シュー取替（１輪） | 2.1
ふそう | グレート | FS75H | 6R20 |  | ブレーキ | 7022 | フロント・ブレーキ・シュー取替（１軸） | 3.7
ふそう | グレート | FS75H | 6R20 |  | ブレーキ | 7030 | フロント・ブレーキ・ライニング張替（１輪）（シュー取外状態） | 0.9
ふそう | グレート | FS75H | 6R20 |  | ブレーキ | 7052 | フロント・ウェッジ式ホイール・シリンダ取替（１輪）（フル・エア・ブレーキ車に適用） | 2.9
ふそう | グレート | FS75H | 6R20 |  | ブレーキ | 7061 | フロント・ブレーキ・ホース取替（１台） | 0.8
ふそう | グレート | FS75H | 6R20 |  | ブレーキ | 7221 | リヤ・ブレーキ・シュー取替（１輪） | 2.7
ふそう | グレート | FS75H | 6R20 |  | ブレーキ | 7222 | リヤ・ブレーキ・シュー取替（１軸） | 4.9
ふそう | グレート | FS75H | 6R20 |  | ブレーキ | 7230 | リヤ・ブレーキ・ライニング張替（１輪）（シュー取外状態） | 0.9
ふそう | グレート | FS75H | 6R20 |  | ブレーキ | 7252 | リヤ・ウェッジ式ホイール・シリンダ取替（１輪）（フル・エア・ブレーキ車に適用） | 3.5
ふそう | グレート | FS75H | 6R20 |  | ブレーキ | 7610 | ＡＢＳフロント・ホイール・スピード・センサ取替（１個） | 2.5
ふそう | グレート | FS75H | 6R20 |  | ブレーキ | 7620 | ＡＢＳリヤ・ホイール・スピード・センサ取替（１個） | 4.8
ふそう | グレート | FS75H | 6R20 |  | ブレーキ | 7650 | ＡＢＳコントロール・ユニット取替 | 1
ふそう | グレート | FS75H | 6R20 |  | ブレーキ | 7660 | ＡＢＳフロント・パルス・ホイール取替（１個） | 1.7
ふそう | グレート | FS75H | 6R20 |  | ブレーキ | 7670 | ＡＢＳリヤ・パルス・ホイール取替（１個） | 2.4
ふそう | グレート | FS75H | 6R20 |  | ブレーキ | 7680 | ＡＢＳモジュレータ取替（１個） | 1.7
ふそう | グレート | FS75H | 6R20 |  | ブレーキ | 7710 | エア・タンク取替（１個） | 1.1
ふそう | グレート | FS75H | 6R20 |  | ブレーキ | 7730 | エア・コンプレッサ取替 | 5.5
ふそう | グレート | FS75H | 6R20 |  | ブレーキ | 7731 | エア・コンプレッサ・ホース取替（１本） | 0.5
ふそう | グレート | FS75H | 6R20 |  | ブレーキ | 7740 | エア・ドライヤ取替 | 2.3
ふそう | グレート | FS75H | 6R20 |  | ブレーキ | 7741 | エア・ドライヤO/H | 2.4
ふそう | グレート | FS75H | 6R20 |  | ブレーキ | 7750 | 乾燥剤取替 | 0.4
ふそう | グレート | FS75H | 6R20 |  | ブレーキ | 7770 | プレッシャ・レギュレータ取替（１個） | 0.6
ふそう | グレート | FS75H | 6R20 |  | ブレーキ | 7780 | ブレーキ・バルブ脱着 | 1.7
ふそう | グレート | FS75H | 6R20 |  | ブレーキ | 7790 | ブレーキ・バルブO/H | 2
ふそう | グレート | FS75H | 6R20 |  | ブレーキ | 7800 | ブレーキ・リレー・バルブ取替（１個） | 1.5
ふそう | グレート | FS75H | 6R20 |  | ブレーキ |  | 〈整備追加点数〉1個増すごと | 0.8
ふそう | グレート | FS75H | 6R20 |  | ブレーキ | 7810 | フロント・ブレーキ・チャンバ脱着（１輪） | 1.1
ふそう | グレート | FS75H | 6R20 |  | ブレーキ | 7820 | フロント・ブレーキ・チャンバO/H（１輪） | 1.9
ふそう | グレート | FS75H | 6R20 |  | ブレーキ | 7870 | リヤ・スプリング・ブレーキ・チャンバ脱着（１輪） | 1.4
ふそう | グレート | FS75H | 6R20 |  | ブレーキ | 7880 | リヤ・スプリング・ブレーキ・チャンバO/H（１輪） | 2.2
ふそう | グレート | FS75H | 6R20 |  | ボデー・エレクトリカル
ふそう | グレート | FS75H | 6R20 |  | 《メータ＆スイッチ》
ふそう | グレート | FS75H | 6R20 |  | 《メータ＆スイッチ》 | 8010 | コンビネーション・メータ取替 | 0.9
ふそう | グレート | FS75H | 6R20 |  | 《メータ＆スイッチ》 | 8030 | フューエル・センダ・ユニット取替（１個） | 1.3
ふそう | グレート | FS75H | 6R20 |  | 《メータ＆スイッチ》 | 8050 | ウォータ・テンパレチャ・センダ・ユニット取替 | 1.3
ふそう | グレート | FS75H | 6R20 |  | 《メータ＆スイッチ》 | 8060 | オイル・プレッシャ・スイッチ取替 | 0.3
ふそう | グレート | FS75H | 6R20 |  | 《メータ＆スイッチ》 | 8210 | コンビネーション・スイッチ取替 | 1
ふそう | グレート | FS75H | 6R20 |  | 《メータ＆スイッチ》 | 8221 | ハザード・ランプ・スイッチ取替 | 0.7
ふそう | グレート | FS75H | 6R20 |  | 《メータ＆スイッチ》 | 8230 | バック・ランプ・スイッチ取替 | 0.3
ふそう | グレート | FS75H | 6R20 |  | 《ライト＆ワイパ》
ふそう | グレート | FS75H | 6R20 |  | 《ライト＆ワイパ》 | 8250 | ヘッドランプ取替（１個） | 0.8
ふそう | グレート | FS75H | 6R20 |  | 《ライト＆ワイパ》 | 8270 | サイド・ターン・シグナル・ランプ取替（１個） | 0.4
ふそう | グレート | FS75H | 6R20 |  | 《ライト＆ワイパ》 | 8280 | リヤ・コンビネーション・ランプ取替（１個） | 0.4
ふそう | グレート | FS75H | 6R20 |  | 《ライト＆ワイパ》 | 8281 | リヤ・コンビネーション・ランプ・レンズ取替（１個） | 0.3
ふそう | グレート | FS75H | 6R20 |  | 《ライト＆ワイパ》 | 8290 | バック・ランプ取替（１個） | 0.3
ふそう | グレート | FS75H | 6R20 |  | 《ライト＆ワイパ》 | 8291 | バック・ランプ・レンズ取替（１個） | 0.2
ふそう | グレート | FS75H | 6R20 |  | 《ライト＆ワイパ》 | 8300 | ライセンス・ランプ取替（１個） | 0.3
ふそう | グレート | FS75H | 6R20 |  | 《ライト＆ワイパ》 | 8301 | ライセンス・ランプ・レンズ取替（１個） | 0.3
ふそう | グレート | FS75H | 6R20 |  | 《ライト＆ワイパ》 | 8310 | ルーム・ランプ取替（１個） | 0.6
ふそう | グレート | FS75H | 6R20 |  | 《ライト＆ワイパ》 | 8410 | ホーン取替（１個） | 0.4
ふそう | グレート | FS75H | 6R20 |  | 《ライト＆ワイパ》 | 8420 | フロント・ウインド・ウォッシャ・ポンプ取替（１個） | 0.7
ふそう | グレート | FS75H | 6R20 |  | 《ライト＆ワイパ》 | 8430 | フロント・ウインド・ウォッシャ・ノズル取替（１個） | 0.9
ふそう | グレート | FS75H | 6R20 |  | 《ライト＆ワイパ》 | 8450 | フロント・ワイパ・モータ取替 | 1.1
ふそう | グレート | FS75H | 6R20 |  | 《ライト＆ワイパ》 | 8470 | フロント・ワイパ・リンク取替 | 1.1
ふそう | グレート | FS75H | 6R20 |  | 《附属装置》
ふそう | グレート | FS75H | 6R20 |  | 《附属装置》 | 8490 | ラジオ・アンテナ・ロッド取替 | 0.8
ふそう | グレート | FS75H | 6R20 |  | 《附属装置》 | 8500 | フロント・シガレット・ライタ取替（１個） | 0.8
ふそう | グレート | FS75H | 6R20 |  | 《附属装置》 | 8510 | フロント・ドア・パワー・ウインド・モータ取替（１個） | 2.9
ふそう | グレート | FS75H | 6R20 |  | 《附属装置》 | 8520 | フロント・ドア・パワー・ウインド・スイッチ取替（１個） | 0.3
ふそう | グレート | FS75H | 6R20 |  | 《附属装置》 | 8530 | アウタ・ミラー・コントロール・スイッチ取替（１個） | 0.6
ふそう | グレート | FS75H | 6R20 |  | 《ヒータ＆エアコン》
ふそう | グレート | FS75H | 6R20 |  | 《ヒータ＆エアコン》 | 8610 | フロント・ヒータ・ユニット脱着 | 6.6
ふそう | グレート | FS75H | 6R20 |  | 《ヒータ＆エアコン》 | 8620 | フロント・ヒータ・コア取替（含 フロント・ヒータ・ユニット脱着） | 7.5
ふそう | グレート | FS75H | 6R20 |  | 《ヒータ＆エアコン》 | 8640 | フロント・ブロア・モータ取替（１個） | 1.7
ふそう | グレート | FS75H | 6R20 |  | 《ヒータ＆エアコン》 | 8641 | リヤ・ブロア・モータ取替（１個）〔リヤ・クーラ・ファン〕 | 1.4
ふそう | グレート | FS75H | 6R20 |  | 《ヒータ＆エアコン》 | 8650 | フロント・ブロア・モータ・レジスタ取替（１個） | 0.9
ふそう | グレート | FS75H | 6R20 |  | 《ヒータ＆エアコン》 | 8721 | リヤ・エアコン・ユニット脱着（含 ガス・チャージ）〔蓄冷式リヤ・クーラ〕 | 6
ふそう | グレート | FS75H | 6R20 |  | 《ヒータ＆エアコン》 | 8722 | フロント・エバポレータ取替（含 ガス・チャージ） | 3.3
ふそう | グレート | FS75H | 6R20 |  | 《ヒータ＆エアコン》 | 8730 | クーラ・コンプレッサ取替（含 ガス・チャージ） | 4.1
ふそう | グレート | FS75H | 6R20 |  | 《ヒータ＆エアコン》 | 8741 | クーラ・コンプレッサ・マグネチック・クラッチ取替（含 ガス・チャージ） | 4.5
ふそう | グレート | FS75H | 6R20 |  | 《ヒータ＆エアコン》 | 8750 | クーラ・コンデンサ脱着（含 ガス・チャージ） | 2.2
ふそう | グレート | FS75H | 6R20 |  | 《ヒータ＆エアコン》 | 8760 | クーラ・レシーバ・タンク取替（含 ガス・チャージ） | 3
ふそう | グレート | FS75H | 6R20 |  | 《ヒータ＆エアコン》 | 8770 | フロント・クーラ・エキスパンション・バルブ取替（含 ガス・チャージ） | 4.7
ふそう | グレート | FS75H | 6R20 |  | 《ヒータ＆エアコン》 | 8800 | フロント・エアコン・スイッチ取替（１個） | 1.4
ふそう | グレート | FS75H | 6R20 |  | 《ヒータ＆エアコン》 | 8820 | フロント・エアコン・フィルタ取替 | 0.3
ふそう | グレート | FS75H | 6R20 |  | フレーム＆ボデー
ふそう | グレート | FS75H | 6R20 |  | フレーム＆ボデー | 9010 | フロント・バンパ取替 | 0.9
ふそう | グレート | FS75H | 6R20 |  | フレーム＆ボデー | 9030 | リヤ・バンパ取替 | 0.6
ふそう | グレート | FS75H | 6R20 |  | フレーム＆ボデー | 9050 | ラジエータ・グリル脱着 | 0.3
ふそう | グレート | FS75H | 6R20 |  | フレーム＆ボデー | 9070 | ボンネット・ロック取替〔フロント・フード・ロック〕 | 0.3
ふそう | グレート | FS75H | 6R20 |  | フレーム＆ボデー | 9080 | ボンネット・ロック・ワイヤ取替〔フロント・フード・ロック・ワイヤ〕 | 0.9
ふそう | グレート | FS75H | 6R20 |  | フレーム＆ボデー | 9210 | フロント・ドア・ウインド・ガラス取替（１枚） | 1.4
ふそう | グレート | FS75H | 6R20 |  | フレーム＆ボデー | 9230 | フロント・ドア・ウインド・レギュレータ取替（１個） | 1.4
ふそう | グレート | FS75H | 6R20 |  | フレーム＆ボデー | 9240 | フロント・ドア・ストライカ取替/調整（ボデー側）（１個） | 0.4
ふそう | グレート | FS75H | 6R20 |  | フレーム＆ボデー | 9250 | フロント・ドア・ロック取替（１個） | 1.4
ふそう | グレート | FS75H | 6R20 |  | フレーム＆ボデー | 9320 | バック・ミラーAssy取替（１個） | 0.4
ふそう | グレート | FS75H | 6R20 |  | フレーム＆ボデー | 9321 | バック・ミラー・レンズ取替（１個） | 0.3
ふそう | グレート | FS75H | 6R20 |  | フレーム＆ボデー | 9330 | アンダ・ミラーAssy取替 | 0.3
ふそう | グレート | FS75H | 6R20 |  | フレーム＆ボデー | 9340 | サイド・アンダ・ミラーAssy取替 | 1
ふそう | グレート | FS75H | 6R20 |  | フレーム＆ボデー | 9350 | ルーム・ミラーAssy取替 | 0.2
ふそう | グレート | FS75G | 6S10 | 60 | 事業用 ３か月点検 基本点検 |  |  | 6.6
ふそう | グレート | FS75G | 6S10 | 70 | 事業用 １２か月点検 基本点検 |  |  | 20.4
ふそう | グレート | FS75G | 6S10 |  | 事業用 １２か月点検 保安確認検査 |  |  | 1.8
ふそう | グレート | FS75G | 6S10 |  | 法定定期点検時附加作業（１年、２年、１２か月点検時に適用）
ふそう | グレート | FS75G | 6S10 |  | 法定定期点検時附加作業（１年、２年、１２か月点検時に適用） | 100 | 下廻り塗装 | 4
ふそう | グレート | FS75G | 6S10 |  | 法定定期点検時附加作業（１年、２年、１２か月点検時に適用） | 110 | ヘッドライト調整 | 0.4
ふそう | グレート | FS75G | 6S10 |  | 法定定期点検時附加作業（１年、２年、１２か月点検時に適用） | 121 | フロントまたはリヤ・ブレーキ清掃（１軸） | 0.3
ふそう | グレート | FS75G | 6S10 |  | 法定定期点検時附加作業（１年、２年、１２か月点検時に適用） | 130 | エンジン､下廻り洗浄 | 3.4
ふそう | グレート | FS75G | 6S10 |  | 法定定期点検時附加作業（１年、２年、１２か月点検時に適用） | 150 | 日常点検 | 0.4
ふそう | グレート | FS75G | 6S10 |  | 法定定期点検時附加作業（１年、２年、１２か月点検時に適用） | 151 | 長期使用車両推奨点検 | 0.6
ふそう | グレート | FS75G | 6S10 |  | 法定定期点検時附加作業（１年、２年、１２か月点検時に適用） | 160 | フロント及びリヤ・ハブ・グリス取替（１台）（含 ベアリング・グリス取替） | 2.5
ふそう | グレート | FS75G | 6S10 |  | 法定定期点検時附加作業（１年、２年、１２か月点検時に適用） | 190 | フロント及びリヤ・ホイール・シリンダO/H（１台）（含 ブレーキ・フルード取替） | 5
ふそう | グレート | FS75G | 6S10 |  | 法定定期点検時附加作業（１年、２年、１２か月点検時に適用） | 192 | フロント及びリヤ・ウェッジ式ホイール・シリンダ取替（１台）（フル・エア・ブレーキ車に適用） | 4.2
ふそう | グレート | FS75G | 6S10 |  | 法定定期点検時附加作業（１年、２年、１２か月点検時に適用） | 210 | グリス・アップ（１台） | 0.4
ふそう | グレート | FS75G | 6S10 |  | エンジン本体、ハイブリッド
ふそう | グレート | FS75G | 6S10 |  | エンジン本体、ハイブリッド | 1090 | Ｖベルト全数取替 | 0.4
ふそう | グレート | FS75G | 6S10 |  | エンジン本体、ハイブリッド | 1670 | メーン・マフラ取替（１個） | 1.2
ふそう | グレート | FS75G | 6S10 |  | ルブリケーション、クーリング、フューエル
ふそう | グレート | FS75G | 6S10 |  | ルブリケーション、クーリング、フューエル | 2041 | オイル・フィルタ・エレメント取替 | 0.3
ふそう | グレート | FS75G | 6S10 |  | ルブリケーション、クーリング、フューエル | 2050 | エンジン・オイル取替 | 0.6
ふそう | グレート | FS75G | 6S10 |  | ルブリケーション、クーリング、フューエル |  | 〈整備追加点数〉アンダ・カバー付 | 0.1
ふそう | グレート | FS75G | 6S10 |  | ルブリケーション、クーリング、フューエル | 2300 | エンジン冷却液（クーラント）取替 | 0.8
ふそう | グレート | FS75G | 6S10 |  | ルブリケーション、クーリング、フューエル | 2460 | フューエル・フィルタ取替（１個） | 0.3
ふそう | グレート | FS75G | 6S10 |  | エンジン・エレクトリカル
ふそう | グレート | FS75G | 6S10 |  | エンジン・エレクトリカル | 3010 | バッテリ比重測定/電解液補充 | 0.3
ふそう | グレート | FS75G | 6S10 |  | パワートレーン
ふそう | グレート | FS75G | 6S10 |  | パワートレーン | 4090 | クラッチの遊び調整 | 0.3
ふそう | グレート | FS75G | 6S10 |  | パワートレーン |  | 〈整備追加点数〉アンダ・カバー付 | 0.1
ふそう | グレート | FS75G | 6S10 |  | パワートレーン | 4230 | マニュアル・トランスミッション・オイル取替 | 0.5
ふそう | グレート | FS75G | 6S10 |  | パワートレーン | 4235 | マニュアル・トランスミッション・パワー・シフト・ブースターO/H | 4
ふそう | グレート | FS75G | 6S10 |  | パワートレーン | 4260 | トランスミッション・リヤ・オイル・シール取替 | 3.2
ふそう | グレート | FS75G | 6S10 |  | パワートレーン | 4731 | リヤ・ディファレンシャル・オイル取替（１軸） | 0.4
ふそう | グレート | FS75G | 6S10 |  | アクスル＆サスペンション
ふそう | グレート | FS75G | 6S10 |  | アクスル＆サスペンション | 5500 | フロント・スプリング・リーフ取替（１枚）（含 フロント・リーフ・スプリングAssy脱着） | 2.8
ふそう | グレート | FS75G | 6S10 |  | アクスル＆サスペンション | 5800 | リヤ・スプリング・リーフ取替（１枚）（含 リヤ・リーフ・スプリングAssy脱着） | 3.7
ふそう | グレート | FS75G | 6S10 |  | アクスル＆サスペンション |  | 〈整備追加点数〉トラニオン・サスペンション仕様 | 2.8
ふそう | グレート | FS75G | 6S10 |  | ステアリング
ふそう | グレート | FS75G | 6S10 |  | ステアリング | 6020 | フロント・トーイン調整（１軸） | 0.7
ふそう | グレート | FS75G | 6S10 |  | ブレーキ
ふそう | グレート | FS75G | 6S10 |  | ブレーキ | 7022 | フロント・ブレーキ・シュー取替（１軸） | 1.8
ふそう | グレート | FS75G | 6S10 |  | ブレーキ | 7030 | フロント・ブレーキ・ライニング張替（１輪）（シュー取外状態） | 0.9
ふそう | グレート | FS75G | 6S10 |  | ブレーキ | 7222 | リヤ・ブレーキ・シュー取替（１軸） | 2.4
ふそう | グレート | FS75G | 6S10 |  | ブレーキ | 7230 | リヤ・ブレーキ・ライニング張替（１輪）（シュー取外状態） | 0.9
ふそう | グレート | FS75G | 6S10 |  | ブレーキ | 7750 | 乾燥剤取替 | 0.3
ふそう | グレート | FS75G | 6S10 |  | 一般整備
ふそう | グレート | FS75G | 6S10 |  | エンジン本体、ハイブリッド
ふそう | グレート | FS75G | 6S10 |  | エンジン本体、ハイブリッド | 1071 | ディーゼルＰＭ測定（オパシメータ） | 0.6
ふそう | グレート | FS75G | 6S10 |  | エンジン本体、ハイブリッド | 1090 | Ｖベルト全数取替 | 0.6
ふそう | グレート | FS75G | 6S10 |  | エンジン本体、ハイブリッド | 1096 | Vベルトオートテンショナ取替（1個） | 1
ふそう | グレート | FS75G | 6S10 |  | エンジン本体、ハイブリッド | 1100 | エア・クリーナ・エレメント清掃/取替 | 0.4
ふそう | グレート | FS75G | 6S10 |  | エンジン本体、ハイブリッド | 1210 | エンジン脱着 | 14.7
ふそう | グレート | FS75G | 6S10 |  | エンジン本体、ハイブリッド | 1220 | エンジンO/H（含 エンジン脱着） | 91.7
ふそう | グレート | FS75G | 6S10 |  | エンジン本体、ハイブリッド | 1230 | シリンダ・ヘッド・カバー・ガスケット取替（１台） | 0.9
ふそう | グレート | FS75G | 6S10 |  | エンジン本体、ハイブリッド | 1240 | シリンダ・ヘッド・ガスケット取替（１台） | 39.3
ふそう | グレート | FS75G | 6S10 |  | エンジン本体、ハイブリッド | 1250 | シリンダ・ヘッドO/H（１台）（含 シリンダ・ヘッド脱着） | 51.3
ふそう | グレート | FS75G | 6S10 |  | エンジン本体、ハイブリッド | 1270 | バルブ・ロッカ・アーム取替（１台） | 7.5
ふそう | グレート | FS75G | 6S10 |  | エンジン本体、ハイブリッド | 1280 | バルブ・ロッカ・シャフト取替（１台） | 7.7
ふそう | グレート | FS75G | 6S10 |  | エンジン本体、ハイブリッド | 1290 | カムシャフト取替（１台） | 9
ふそう | グレート | FS75G | 6S10 |  | エンジン本体、ハイブリッド | 1310 | バルブ・クリアランス調整〔Jakeブレーキ・クリアランス調整を含む〕 | 1.7
ふそう | グレート | FS75G | 6S10 |  | エンジン本体、ハイブリッド | 1410 | クランク・プーリ脱着 | 4.5
ふそう | グレート | FS75G | 6S10 |  | エンジン本体、ハイブリッド | 1420 | フライホイール脱着（含 トランスミッション脱着） | 12.9
ふそう | グレート | FS75G | 6S10 |  | エンジン本体、ハイブリッド | 1430 | クランクシャフト・リヤ・オイル・シール取替Ｍ/Ｔ車（含 トランスミッション脱着） | 13.5
ふそう | グレート | FS75G | 6S10 |  | エンジン本体、ハイブリッド | 1440 | クランクシャフト・フロント・オイル・シール取替 | 5.1
ふそう | グレート | FS75G | 6S10 |  | エンジン本体、ハイブリッド | 1490 | タイミング・チェーン（ギヤ）・カバー・パッキン取替 | 14.5
ふそう | グレート | FS75G | 6S10 |  | エンジン本体、ハイブリッド | 1502 | エンジン・マウント右側取替（１個） | 1.7
ふそう | グレート | FS75G | 6S10 |  | エンジン本体、ハイブリッド |  | 〈整備追加点数〉リヤ側 | 0.3
ふそう | グレート | FS75G | 6S10 |  | エンジン本体、ハイブリッド | 1503 | エンジン・マウント左側取替（１個） | 1.7
ふそう | グレート | FS75G | 6S10 |  | エンジン本体、ハイブリッド |  | 〈整備追加点数〉リヤ側 | 0.3
ふそう | グレート | FS75G | 6S10 |  | 《インテーク＆エキゾースト》
ふそう | グレート | FS75G | 6S10 |  | 《インテーク＆エキゾースト》 | 1610 | インテーク・マニホールド・ガスケット取替（１個） | 3.5
ふそう | グレート | FS75G | 6S10 |  | 《インテーク＆エキゾースト》 | 1620 | エキゾースト・マニホールド・ガスケット取替（１個） | 13.5
ふそう | グレート | FS75G | 6S10 |  | 《インテーク＆エキゾースト》 | 1640 | エキゾースト・フロント・パイプ取替（１本） | 1.3
ふそう | グレート | FS75G | 6S10 |  | 《インテーク＆エキゾースト》 |  | 〈整備追加点数〉１本増すごと | 0.6
ふそう | グレート | FS75G | 6S10 |  | 《インテーク＆エキゾースト》 | 1650 | エキゾースト・センタ・パイプ取替（１本） | 1.3
ふそう | グレート | FS75G | 6S10 |  | 《インテーク＆エキゾースト》 | 1670 | メーン・マフラ取替（１個） | 1.6
ふそう | グレート | FS75G | 6S10 |  | 《インテーク＆エキゾースト》 | 1680 | エキゾースト・テール・パイプ取替（１本） | 0.6
ふそう | グレート | FS75G | 6S10 |  | 《インテーク＆エキゾースト》 | 1690 | ＥＧＲバルブ取替（１個） | 10
ふそう | グレート | FS75G | 6S10 |  | 《インテーク＆エキゾースト》 | 1691 | ＥＧＲクーラ取替（１個） | 4
ふそう | グレート | FS75G | 6S10 |  | 《インテーク＆エキゾースト》 | 1700 | インタ・クーラ取替（１個） | 4.7
ふそう | グレート | FS75G | 6S10 |  | 《インテーク＆エキゾースト》 |  | 〈整備追加点数〉ショートキャブ | 3
ふそう | グレート | FS75G | 6S10 |  | 《インテーク＆エキゾースト》 | 1710 | ターボ・チャージャ取替（１個） | 8.4
ふそう | グレート | FS75G | 6S10 |  | 《インテーク＆エキゾースト》 | 1730 | 排気温度センサ取替（１個） | 0.4
ふそう | グレート | FS75G | 6S10 |  | 《インテーク＆エキゾースト》 | 1732 | NOxセンサ取替（1個） | 0.6
ふそう | グレート | FS75G | 6S10 |  | 《インテーク＆エキゾースト》 | 1733 | DPF差圧センサ取替（1個） | 0.3
ふそう | グレート | FS75G | 6S10 |  | 《インテーク＆エキゾースト》 | 1734 | DPF温度センサ取替（1個） | 0.4
ふそう | グレート | FS75G | 6S10 |  | 《インテーク＆エキゾースト》 | 1740 | 触媒コンバータ取替（１個）〔SCR触媒Assy〕 | 3
ふそう | グレート | FS75G | 6S10 |  | 《インテーク＆エキゾースト》 | 1745 | ＤＰＦ取替（１個） | 3
ふそう | グレート | FS75G | 6S10 |  | 《インテーク＆エキゾースト》 | 1746 | ＤＰＦ清掃（1個） | 5
ふそう | グレート | FS75G | 6S10 |  | 《インテーク＆エキゾースト》 | 1800 | 尿素水ポンプ・モジュール取替 | 0.8
ふそう | グレート | FS75G | 6S10 |  | 《インテーク＆エキゾースト》 | 1801 | 尿素水ポンプ・モジュール・フィルタ取替 | 0.4
ふそう | グレート | FS75G | 6S10 |  | 《インテーク＆エキゾースト》 | 1810 | 尿素水ドージング・モジュール取替 | 0.8
ふそう | グレート | FS75G | 6S10 |  | 《インテーク＆エキゾースト》 | 1830 | 尿素水ホース取替（1本） | 1.1
ふそう | グレート | FS75G | 6S10 |  | 《インテーク＆エキゾースト》 | 1840 | 尿素水タンクAssy脱着（1個）（除 尿素水抜き取り，注入） | 1.1
ふそう | グレート | FS75G | 6S10 |  | 《インテーク＆エキゾースト》 | 1841 | 尿素水水位センサ取替（1個）〔尿素水温度センサ一体式〕 | 1.4
ふそう | グレート | FS75G | 6S10 |  | 《インテーク＆エキゾースト》 | 1850 | 尿素水フィルタ取替（１個） | 0.5
ふそう | グレート | FS75G | 6S10 |  | 《インテーク＆エキゾースト》 | 1860 | 尿素水ノズル・ホース（パイプ）取替（１本） | 1.1
ふそう | グレート | FS75G | 6S10 |  | ルブリケーション、クーリング、フューエル
ふそう | グレート | FS75G | 6S10 |  | 《ルブリケーション（潤滑）》
ふそう | グレート | FS75G | 6S10 |  | 《ルブリケーション（潤滑）》 | 2010 | オイル・パン脱着/オイル・パン・パッキン取替 | 3.4
ふそう | グレート | FS75G | 6S10 |  | 《ルブリケーション（潤滑）》 | 2020 | オイル・ポンプ取替 | 3.3
ふそう | グレート | FS75G | 6S10 |  | 《ルブリケーション（潤滑）》 | 2041 | オイル・フィルタ・エレメント取替 | 0.4
ふそう | グレート | FS75G | 6S10 |  | 《ルブリケーション（潤滑）》 | 2050 | エンジン・オイル取替 | 0.7
ふそう | グレート | FS75G | 6S10 |  | 《ルブリケーション（潤滑）》 |  | 〈整備追加点数〉アンダ・カバー付 | 0.2
ふそう | グレート | FS75G | 6S10 |  | 《クーリング（冷却）》
ふそう | グレート | FS75G | 6S10 |  | 《クーリング（冷却）》 | 2210 | ウォータ・ポンプ取替 | 3.4
ふそう | グレート | FS75G | 6S10 |  | 《クーリング（冷却）》 | 2220 | ラジエータ・ロアー・ホース取替 | 0.8
ふそう | グレート | FS75G | 6S10 |  | 《クーリング（冷却）》 | 2230 | ラジエータ・アッパ・ホース取替 | 0.8
ふそう | グレート | FS75G | 6S10 |  | 《クーリング（冷却）》 | 2240 | サーモスタット取替 | 0.8
ふそう | グレート | FS75G | 6S10 |  | 《クーリング（冷却）》 | 2250 | ラジエータ脱着（１個） | 4.7
ふそう | グレート | FS75G | 6S10 |  | 《クーリング（冷却）》 | 2260 | ラジエータ・リザーブ・タンク取替 | 0.4
ふそう | グレート | FS75G | 6S10 |  | 《クーリング（冷却）》 | 2270 | ファン・ブレード取替 | 2.2
ふそう | グレート | FS75G | 6S10 |  | 《クーリング（冷却）》 |  | 〈整備追加点数〉ショートキャブ | 1.7
ふそう | グレート | FS75G | 6S10 |  | 《クーリング（冷却）》 | 2280 | ファン・カップリング取替 | 1.2
ふそう | グレート | FS75G | 6S10 |  | 《クーリング（冷却）》 | 2300 | エンジン冷却液（クーラント）取替 | 1
ふそう | グレート | FS75G | 6S10 |  | 《クーリング（冷却）》 | 2310 | エンジン・オイル・クーラ取替 | 6.1
ふそう | グレート | FS75G | 6S10 |  | 《フューエル（燃料）》
ふそう | グレート | FS75G | 6S10 |  | 《フューエル（燃料）》 | 2450 | フューエル・ポンプ取替（１個）〔燃焼式ヒータ・システム用フューエル・ポンプ〕 | 1
ふそう | グレート | FS75G | 6S10 |  | 《フューエル（燃料）》 | 2460 | フューエル・フィルタ取替（１個） | 0.4
ふそう | グレート | FS75G | 6S10 |  | 《フューエル（燃料）》 | 2500 | ＰＣＶバルブ取替 | 2.9
ふそう | グレート | FS75G | 6S10 |  | 《フューエル（燃料）》 | 2631 | コモンレール・インジェクタ取替（１本） | 2.6
ふそう | グレート | FS75G | 6S10 |  | 《フューエル（燃料）》 | 2811 | フューエル・タンク脱着（１個）（除 燃料抜き取り，注入） | 2.2
ふそう | グレート | FS75G | 6S10 |  | 《フューエル（燃料）》 | 2812 | フューエル・ホース取替（１本） | 0.6
ふそう | グレート | FS75G | 6S10 |  | 《フューエル（燃料）》 | 2821 | アクセル・ポジション・センサ取替 | 0.6
ふそう | グレート | FS75G | 6S10 |  | 《フューエル（燃料）》 | 2830 | コモンレールAssy取替 | 3.9
ふそう | グレート | FS75G | 6S10 |  | 《フューエル（燃料）》 | 2840 | コモンレール・サプライポンプAssy取替 | 10.6
ふそう | グレート | FS75G | 6S10 |  | エンジン・エレクトリカル
ふそう | グレート | FS75G | 6S10 |  | エンジン・エレクトリカル | 3010 | バッテリ比重測定/電解液補充 | 0.4
ふそう | グレート | FS75G | 6S10 |  | エンジン・エレクトリカル | 3080 | イグニッション・スイッチ取替 | 1.3
ふそう | グレート | FS75G | 6S10 |  | エンジン・エレクトリカル | 3100 | オルタネータ取替（１個） | 1.1
ふそう | グレート | FS75G | 6S10 |  | エンジン・エレクトリカル | 3110 | スタータ・モータ取替 | 1.5
ふそう | グレート | FS75G | 6S10 |  | エンジン・エレクトリカル | 3111 | スタータ・モータO/H | 2.6
ふそう | グレート | FS75G | 6S10 |  | エンジン・エレクトリカル | 3141 | プレッシャ・センサ取替（１個） | 0.4
ふそう | グレート | FS75G | 6S10 |  | エンジン・エレクトリカル | 3160 | 水温センサ取替（コンピュータ用）（１個） | 0.3
ふそう | グレート | FS75G | 6S10 |  | エンジン・エレクトリカル | 3161 | 燃料温度センサ取替（１個） | 0.7
ふそう | グレート | FS75G | 6S10 |  | エンジン・エレクトリカル | 3163 | エンジン・オイル温度センサ取替（１個） | 0.3
ふそう | グレート | FS75G | 6S10 |  | エンジン・エレクトリカル | 3180 | 吸気温センサ取替（１個） | 0.4
ふそう | グレート | FS75G | 6S10 |  | エンジン・エレクトリカル | 3200 | クランク角センサ取替（１個） | 0.6
ふそう | グレート | FS75G | 6S10 |  | エンジン・エレクトリカル | 3202 | カム角センサ取替（１個） | 0.6
ふそう | グレート | FS75G | 6S10 |  | エンジン・エレクトリカル | 3210 | エア・フロー・メータ取替（１個） | 0.3
ふそう | グレート | FS75G | 6S10 |  | パワートレーン
ふそう | グレート | FS75G | 6S10 |  | 《クラッチ》
ふそう | グレート | FS75G | 6S10 |  | 《クラッチ》 | 4010 | クラッチO/H （含トランスミッション脱着、クラッチ・カバーAssy取替、クラッチ・ディスク取替、レリーズ・ベアリング取替） | 10.9
ふそう | グレート | FS75G | 6S10 |  | 《クラッチ》 | 4020 | フライホイール・パイロット・ベアリング（ブッシュ）取替 （クラッチ・カバー取外状態） | 0.6
ふそう | グレート | FS75G | 6S10 |  | 《クラッチ》 | 4030 | クラッチ・マスタ・シリンダO/H | 2.2
ふそう | グレート | FS75G | 6S10 |  | 《クラッチ》 | 4040 | クラッチ・マスタ・シリンダ取替 | 1.7
ふそう | グレート | FS75G | 6S10 |  | 《クラッチ》 | 4090 | クラッチの遊び調整 | 0.4
ふそう | グレート | FS75G | 6S10 |  | 《クラッチ》 |  | 〈整備追加点数〉アンダ・カバー付 | 0.2
ふそう | グレート | FS75G | 6S10 |  | 《トランスミッション》
ふそう | グレート | FS75G | 6S10 |  | 《トランスミッション》 | 4210 | マニュアル・トランスミッション脱着 | 9.7
ふそう | グレート | FS75G | 6S10 |  | 《トランスミッション》 | 4220 | マニュアル・トランスミッションO/H（含 トランスミッション脱着） | 24
ふそう | グレート | FS75G | 6S10 |  | 《トランスミッション》 | 4230 | マニュアル・トランスミッション・オイル取替 | 0.7
ふそう | グレート | FS75G | 6S10 |  | 《トランスミッション》 | 4235 | マニュアル・トランスミッション・パワー・シフト・ブースターO/H | 5.1
ふそう | グレート | FS75G | 6S10 |  | 《トランスミッション》 | 4236 | マニュアル・トランスミッション・パワー・シフト・ブースター取替 | 2
ふそう | グレート | FS75G | 6S10 |  | 《トランスミッション》 | 4260 | トランスミッション・リヤ・オイル・シール取替 | 4.1
ふそう | グレート | FS75G | 6S10 |  | 《トランスミッション》 | 4290 | 車速センサ取替（スピード・メータ用） | 0.3
ふそう | グレート | FS75G | 6S10 |  | 《トランスミッション》 | 4340 | ニュートラル・セフティ・スイッチ（インヒビタ・スイッチ）取替/調整 | 0.3
ふそう | グレート | FS75G | 6S10 |  | 《プロペラ・シャフト》
ふそう | グレート | FS75G | 6S10 |  | 《プロペラ・シャフト》 | 4510 | リヤ・プロペラ・シャフトAssy取替 | 1.4
ふそう | グレート | FS75G | 6S10 |  | 《プロペラ・シャフト》 |  | 〈整備追加点数〉M/T～デフ間シャフト | 0.2
ふそう | グレート | FS75G | 6S10 |  | 《プロペラ・シャフト》 | 4520 | プロペラ・シャフト・センタ・ベアリング取替（１個） | 2
ふそう | グレート | FS75G | 6S10 |  | 《プロペラ・シャフト》 | 4530 | ユニバーサル・ジョイント・スパイダ・キット取替（１個） | 2.9
ふそう | グレート | FS75G | 6S10 |  | 《ディファレンシャル》
ふそう | グレート | FS75G | 6S10 |  | 《ディファレンシャル》 | 4711 | リヤ・ディファレンシャル・キャリアAssy（後前軸）脱着 | 6.4
ふそう | グレート | FS75G | 6S10 |  | 《ディファレンシャル》 | 4712 | リヤ・ディファレンシャル・キャリアAssy（後後軸）脱着 | 5.5
ふそう | グレート | FS75G | 6S10 |  | 《ディファレンシャル》 | 4721 | リヤ・ディファレンシャルO/H（後前軸）（含 ディファレンシャル脱着） | 17.4
ふそう | グレート | FS75G | 6S10 |  | 《ディファレンシャル》 | 4722 | リヤ・ディファレンシャルO/H（後後軸）（含 ディファレンシャル脱着） | 11
ふそう | グレート | FS75G | 6S10 |  | 《ディファレンシャル》 | 4731 | リヤ・ディファレンシャル・オイル取替（１軸） | 0.6
ふそう | グレート | FS75G | 6S10 |  | 《ディファレンシャル》 | 4741 | リヤ・ディファレンシャル・ドライブ・ピニオン・オイル・シール（後前軸）取替 | 1.7
ふそう | グレート | FS75G | 6S10 |  | 《ディファレンシャル》 |  | 〈整備追加点数〉リヤ側 | 0.6
ふそう | グレート | FS75G | 6S10 |  | 《ディファレンシャル》 | 4742 | リヤ・ディファレンシャル・ドライブ・ピニオン・オイル・シール（後後軸）取替 | 1.7
ふそう | グレート | FS75G | 6S10 |  | アクスル＆サスペンション
ふそう | グレート | FS75G | 6S10 |  | 《フロント・アクスル》
ふそう | グレート | FS75G | 6S10 |  | 《フロント・アクスル》 | 5010 | ステアリング・ナックル取替（１輪）（含 トーイン，ストッパ調整） | 4.4
ふそう | グレート | FS75G | 6S10 |  | 《フロント・アクスル》 |  | 〈整備追加点数〉前後軸 | 0.6
ふそう | グレート | FS75G | 6S10 |  | 《フロント・アクスル》 | 5020 | ナックル・アーム取替（１輪）（含 トーイン調整） | 1.7
ふそう | グレート | FS75G | 6S10 |  | 《フロント・アクスル》 | 5030 | キング・ピン取替（１輪） | 4.4
ふそう | グレート | FS75G | 6S10 |  | 《フロント・アクスル》 | 5031 | キング・ピン・ブッシュ取替（１輪） | 5.1
ふそう | グレート | FS75G | 6S10 |  | 《フロント・アクスル》 | 5040 | フロント・ハブ取替（１輪） | 2.8
ふそう | グレート | FS75G | 6S10 |  | 《フロント・アクスル》 | 5050 | フロント・ハブ・ベアリング（インナ・アウタ）取替（１輪） | 2.6
ふそう | グレート | FS75G | 6S10 |  | 《フロント・アクスル》 | 5060 | フロント・ハブ・オイル・シール取替（１輪） | 1.6
ふそう | グレート | FS75G | 6S10 |  | 《フロント・アクスル》 | 5070 | フロント・ハブ・ボルト取替（１本） | 1.8
ふそう | グレート | FS75G | 6S10 |  | 《フロント・アクスル》 |  | 〈整備追加点数〉１本増すごと | 0.1
ふそう | グレート | FS75G | 6S10 |  | 《リヤ・アクスル》
ふそう | グレート | FS75G | 6S10 |  | 《リヤ・アクスル》 | 5220 | リヤ・アクスル・ハウジング（駆動軸）取替（１軸） | 19.3
ふそう | グレート | FS75G | 6S10 |  | 《リヤ・アクスル》 | 5230 | リヤ・アクスル・シャフト取替（１本） | 0.7
ふそう | グレート | FS75G | 6S10 |  | 《リヤ・アクスル》 | 5250 | リヤ・アクスル・シャフト・オイル・シール取替（１輪） | 0.9
ふそう | グレート | FS75G | 6S10 |  | 《リヤ・アクスル》 | 5261 | リヤ・ハブ（後前軸）取替（１輪） | 3.6
ふそう | グレート | FS75G | 6S10 |  | 《リヤ・アクスル》 | 5262 | リヤ・ハブ（後後軸）取替（１輪） | 3.6
ふそう | グレート | FS75G | 6S10 |  | 《リヤ・アクスル》 | 5271 | リヤ・ハブ・ベアリング（インナ・アウタ）（後前軸）取替（１輪） | 3.1
ふそう | グレート | FS75G | 6S10 |  | 《リヤ・アクスル》 | 5272 | リヤ・ハブ・ベアリング（インナ・アウタ）（後後軸）取替（１輪） | 3.1
ふそう | グレート | FS75G | 6S10 |  | 《リヤ・アクスル》 | 5281 | リヤ・ハブ・オイル・シール（後前軸）取替（１輪） | 2.1
ふそう | グレート | FS75G | 6S10 |  | 《リヤ・アクスル》 | 5282 | リヤ・ハブ・オイル・シール（後後軸）取替（１輪） | 2.1
ふそう | グレート | FS75G | 6S10 |  | 《リヤ・アクスル》 | 5291 | リヤ・ハブ・ボルト（後前軸）取替（１本） | 2.6
ふそう | グレート | FS75G | 6S10 |  | 《リヤ・アクスル》 |  | 〈整備追加点数〉１本増すごと | 0.1
ふそう | グレート | FS75G | 6S10 |  | 《リヤ・アクスル》 | 5292 | リヤ・ハブ・ボルト（後後軸）取替（１本） | 2.6
ふそう | グレート | FS75G | 6S10 |  | 《リヤ・アクスル》 |  | 〈整備追加点数〉１本増すごと | 0.1
ふそう | グレート | FS75G | 6S10 |  | 《リヤ・アクスル》 | 5300 | フロント及びリヤ・ホイール・ナット緩み点検（１台）（点検方法は法定３か月点検に示す大型車のホイール・ナット締付方法を実施） | 1.1
ふそう | グレート | FS75G | 6S10 |  | 《フロント・サスペンション》
ふそう | グレート | FS75G | 6S10 |  | 《フロント・サスペンション》 | 5471 | フロント・エア・スプリング取替（１個） | 2
ふそう | グレート | FS75G | 6S10 |  | 《フロント・サスペンション》 |  | 〈整備追加点数〉右側 | 0.7
ふそう | グレート | FS75G | 6S10 |  | 《フロント・サスペンション》 | 5475 | フロント・エアサス車高センサ取替（1個） | 0.6
ふそう | グレート | FS75G | 6S10 |  | 《フロント・サスペンション》 | 5479 | フロント・ショック・アブソーバ取替（１台） | 2
ふそう | グレート | FS75G | 6S10 |  | 《フロント・サスペンション》 | 5480 | フロント・ショック・アブソーバ取替（１本） | 0.8
ふそう | グレート | FS75G | 6S10 |  | 《フロント・サスペンション》 | 5490 | フロント・リーフ・スプリングAssy脱着（１個） | 2.8
ふそう | グレート | FS75G | 6S10 |  | 《フロント・サスペンション》 | 5500 | フロント・スプリング・リーフ取替（１枚）（含 フロント・リーフ・スプリングAssy脱着） | 3.6
ふそう | グレート | FS75G | 6S10 |  | 《フロント・サスペンション》 | 5510 | フロント・リーフ・スプリング・ブッシュ取替（１個） | 3.3
ふそう | グレート | FS75G | 6S10 |  | 《フロント・サスペンション》 | 5520 | フロント・リーフ・スプリング・シャックル・ピン・ブッシュ取替（１個） | 3.6
ふそう | グレート | FS75G | 6S10 |  | 《フロント・サスペンション》 | 5550 | フロント・スタビライザ取替（１本） | 1.4
ふそう | グレート | FS75G | 6S10 |  | 《フロント・サスペンション》 | 5551 | フロント・スタビライザ・ブッシュ取替（１本） | 0.5
ふそう | グレート | FS75G | 6S10 |  | 《フロント・サスペンション》 |  | 〈整備追加点数〉両端部ブッシュ | 1.9
ふそう | グレート | FS75G | 6S10 |  | 《フロント・サスペンション》 | 5560 | フロント・ラテラル・コントロール・ロッド取替（１本） | 1.6
ふそう | グレート | FS75G | 6S10 |  | 《フロント・サスペンション》 | 5561 | フロント・ラテラル・コントロール・ロッド・ブッシュ取替（１本） | 2
ふそう | グレート | FS75G | 6S10 |  | 《フロント・サスペンション》 | 5570 | フロント・ラジアス・コントロール・ロッド取替（１本） | 3.5
ふそう | グレート | FS75G | 6S10 |  | 《フロント・サスペンション》 | 5571 | フロント・ラジアス・コントロール・ロッド・ブッシュ取替（１本） | 3.9
ふそう | グレート | FS75G | 6S10 |  | 《フロント・サスペンション》 | 5580 | フロント・トルク・ロッド脱着/取替（１本） | 1.6
ふそう | グレート | FS75G | 6S10 |  | 《フロント・サスペンション》 | 5590 | フロント・トルク・ロッド・ブッシュ取替（１本） | 2
ふそう | グレート | FS75G | 6S10 |  | 《リヤ・サスペンション》
ふそう | グレート | FS75G | 6S10 |  | 《リヤ・サスペンション》 | 5771 | リヤ・エア・スプリング取替（１個） | 1.1
ふそう | グレート | FS75G | 6S10 |  | 《リヤ・サスペンション》 | 5775 | リヤ・エアサス車高センサ取替（1個） | 0.7
ふそう | グレート | FS75G | 6S10 |  | 《リヤ・サスペンション》 | 5779 | リヤ・ショック・アブソーバ取替（１台） | 1.7
ふそう | グレート | FS75G | 6S10 |  | 《リヤ・サスペンション》 | 5780 | リヤ・ショック・アブソーバ取替（１本） | 0.9
ふそう | グレート | FS75G | 6S10 |  | 《リヤ・サスペンション》 | 5790 | リヤ・リーフ・スプリングAssy脱着（１個） | 3.3
ふそう | グレート | FS75G | 6S10 |  | 《リヤ・サスペンション》 |  | 〈整備追加点数〉トラニオン・サスペンション仕様 | 3.9
ふそう | グレート | FS75G | 6S10 |  | 《リヤ・サスペンション》 | 5800 | リヤ・スプリング・リーフ取替（１枚）（含 リヤ・リーフ・スプリングAssy脱着） | 4.7
ふそう | グレート | FS75G | 6S10 |  | 《リヤ・サスペンション》 |  | 〈整備追加点数〉トラニオン・サスペンション仕様 | 3.9
ふそう | グレート | FS75G | 6S10 |  | 《リヤ・サスペンション》 | 5810 | リヤ・リーフ・スプリング・ブッシュ取替（１個）〔エア・サスペンション仕様〕 | 4.7
ふそう | グレート | FS75G | 6S10 |  | 《リヤ・サスペンション》 | 5840 | リヤ・ラテラル・コントロール・ロッド取替（１本） | 2
ふそう | グレート | FS75G | 6S10 |  | 《リヤ・サスペンション》 | 5841 | リヤ・ラテラル・コントロール・ロッド・ブッシュ取替（１本） | 2.5
ふそう | グレート | FS75G | 6S10 |  | 《リヤ・サスペンション》 | 5870 | リヤ・トルク・ロッド脱着/取替（１本） | 1.7
ふそう | グレート | FS75G | 6S10 |  | 《リヤ・サスペンション》 | 5880 | リヤ・トルク・ロッド・ブッシュ取替（１本） | 2.1
ふそう | グレート | FS75G | 6S10 |  | ステアリング
ふそう | グレート | FS75G | 6S10 |  | ステアリング | 6011 | フロント・ホイール・アライメント測定（トーイン，キャンバキャスタ，キングピン傾斜角ハンドル切れ角，平行度） | 2
ふそう | グレート | FS75G | 6S10 |  | ステアリング | 6020 | フロント・トーイン調整（１軸） | 0.9
ふそう | グレート | FS75G | 6S10 |  | ステアリング | 6050 | ハンドル切れ角調整（１軸） | 1
ふそう | グレート | FS75G | 6S10 |  | ステアリング | 6060 | ステアリング・ギヤ・ボックス取替 | 5.2
ふそう | グレート | FS75G | 6S10 |  | ステアリング | 6090 | ピットマン・アーム取替 | 5.2
ふそう | グレート | FS75G | 6S10 |  | ステアリング | 6100 | ドラッグ・リンク取替（１本） | 1.3
ふそう | グレート | FS75G | 6S10 |  | ステアリング | 6110 | タイロッド取替（１本）（含 トーイン調整） | 2
ふそう | グレート | FS75G | 6S10 |  | ステアリング | 6120 | タイロッド・エンド取替（１個）（含 トーイン調整） | 1.2
ふそう | グレート | FS75G | 6S10 |  | ステアリング | 6130 | タイロッド・エンド・ダスト・ブーツ取替（１個） | 0.7
ふそう | グレート | FS75G | 6S10 |  | ステアリング | 6140 | リレー・ロッド取替（１本）（含 トーイン調整） | 2.8
ふそう | グレート | FS75G | 6S10 |  | ステアリング | 6150 | アイドラ・アーム取替（１個） | 2.2
ふそう | グレート | FS75G | 6S10 |  | ステアリング | 6151 | アイドラ・アーム・ブッシュ取替（１個） | 2.3
ふそう | グレート | FS75G | 6S10 |  | ステアリング | 6160 | パワー・ステアリング・オイル・ポンプ取替 | 2.2
ふそう | グレート | FS75G | 6S10 |  | ステアリング | 6161 | パワー・ステアリング・ホース取替（１本） | 2.1
ふそう | グレート | FS75G | 6S10 |  | ステアリング | 6165 | パワー・ステアリング・オイル取替 | 1.2
ふそう | グレート | FS75G | 6S10 |  | ステアリング | 6170 | パワー・ステアリング・ブースター取替（１個） | 2.8
ふそう | グレート | FS75G | 6S10 |  | ブレーキ
ふそう | グレート | FS75G | 6S10 |  | ブレーキ | 7021 | フロント・ブレーキ・シュー取替（１輪） | 2.1
ふそう | グレート | FS75G | 6S10 |  | ブレーキ | 7022 | フロント・ブレーキ・シュー取替（１軸） | 3.7
ふそう | グレート | FS75G | 6S10 |  | ブレーキ | 7030 | フロント・ブレーキ・ライニング張替（１輪）（シュー取外状態） | 0.9
ふそう | グレート | FS75G | 6S10 |  | ブレーキ | 7052 | フロント・ウェッジ式ホイール・シリンダ取替（１輪）（フル・エア・ブレーキ車に適用） | 2.9
ふそう | グレート | FS75G | 6S10 |  | ブレーキ | 7061 | フロント・ブレーキ・ホース取替（１台） | 0.8
ふそう | グレート | FS75G | 6S10 |  | ブレーキ | 7221 | リヤ・ブレーキ・シュー取替（１輪） | 2.7
ふそう | グレート | FS75G | 6S10 |  | ブレーキ | 7222 | リヤ・ブレーキ・シュー取替（１軸） | 4.9
ふそう | グレート | FS75G | 6S10 |  | ブレーキ | 7230 | リヤ・ブレーキ・ライニング張替（１輪）（シュー取外状態） | 0.9
ふそう | グレート | FS75G | 6S10 |  | ブレーキ | 7252 | リヤ・ウェッジ式ホイール・シリンダ取替（１輪）（フル・エア・ブレーキ車に適用） | 3.5
ふそう | グレート | FS75G | 6S10 |  | ブレーキ | 7610 | ＡＢＳフロント・ホイール・スピード・センサ取替（１個） | 2.5
ふそう | グレート | FS75G | 6S10 |  | ブレーキ | 7620 | ＡＢＳリヤ・ホイール・スピード・センサ取替（１個） | 4.8
ふそう | グレート | FS75G | 6S10 |  | ブレーキ | 7650 | ＡＢＳコントロール・ユニット取替 | 1
ふそう | グレート | FS75G | 6S10 |  | ブレーキ | 7660 | ＡＢＳフロント・パルス・ホイール取替（１個） | 1.7
ふそう | グレート | FS75G | 6S10 |  | ブレーキ | 7670 | ＡＢＳリヤ・パルス・ホイール取替（１個） | 2.4
ふそう | グレート | FS75G | 6S10 |  | ブレーキ | 7680 | ＡＢＳモジュレータ取替（１個） | 1.7
ふそう | グレート | FS75G | 6S10 |  | ブレーキ | 7710 | エア・タンク取替（１個） | 1.1
ふそう | グレート | FS75G | 6S10 |  | ブレーキ | 7730 | エア・コンプレッサ取替 | 5.5
ふそう | グレート | FS75G | 6S10 |  | ブレーキ | 7731 | エア・コンプレッサ・ホース取替（１本） | 0.5
ふそう | グレート | FS75G | 6S10 |  | ブレーキ | 7740 | エア・ドライヤ取替 | 2.3
ふそう | グレート | FS75G | 6S10 |  | ブレーキ | 7741 | エア・ドライヤO/H | 2.4
ふそう | グレート | FS75G | 6S10 |  | ブレーキ | 7750 | 乾燥剤取替 | 0.4
ふそう | グレート | FS75G | 6S10 |  | ブレーキ | 7770 | プレッシャ・レギュレータ取替（１個） | 0.6
ふそう | グレート | FS75G | 6S10 |  | ブレーキ | 7780 | ブレーキ・バルブ脱着 | 1.7
ふそう | グレート | FS75G | 6S10 |  | ブレーキ | 7790 | ブレーキ・バルブO/H | 2
ふそう | グレート | FS75G | 6S10 |  | ブレーキ | 7800 | ブレーキ・リレー・バルブ取替（１個） | 1.5
ふそう | グレート | FS75G | 6S10 |  | ブレーキ |  | 〈整備追加点数〉1個増すごと | 0.8
ふそう | グレート | FS75G | 6S10 |  | ブレーキ | 7810 | フロント・ブレーキ・チャンバ脱着（１輪） | 1.1
ふそう | グレート | FS75G | 6S10 |  | ブレーキ | 7820 | フロント・ブレーキ・チャンバO/H（１輪） | 1.9
ふそう | グレート | FS75G | 6S10 |  | ブレーキ | 7870 | リヤ・スプリング・ブレーキ・チャンバ脱着（１輪） | 1.4
ふそう | グレート | FS75G | 6S10 |  | ブレーキ | 7880 | リヤ・スプリング・ブレーキ・チャンバO/H（１輪） | 2.2
ふそう | グレート | FS75G | 6S10 |  | ボデー・エレクトリカル
ふそう | グレート | FS75G | 6S10 |  | 《メータ＆スイッチ》
ふそう | グレート | FS75G | 6S10 |  | 《メータ＆スイッチ》 | 8010 | コンビネーション・メータ取替 | 0.9
ふそう | グレート | FS75G | 6S10 |  | 《メータ＆スイッチ》 | 8030 | フューエル・センダ・ユニット取替（１個） | 1.3
ふそう | グレート | FS75G | 6S10 |  | 《メータ＆スイッチ》 | 8050 | ウォータ・テンパレチャ・センダ・ユニット取替 | 1.3
ふそう | グレート | FS75G | 6S10 |  | 《メータ＆スイッチ》 | 8060 | オイル・プレッシャ・スイッチ取替 | 0.3
ふそう | グレート | FS75G | 6S10 |  | 《メータ＆スイッチ》 | 8210 | コンビネーション・スイッチ取替 | 1
ふそう | グレート | FS75G | 6S10 |  | 《メータ＆スイッチ》 | 8221 | ハザード・ランプ・スイッチ取替 | 0.7
ふそう | グレート | FS75G | 6S10 |  | 《ライト＆ワイパ》
ふそう | グレート | FS75G | 6S10 |  | 《ライト＆ワイパ》 | 8250 | ヘッドランプ取替（１個） | 0.8
ふそう | グレート | FS75G | 6S10 |  | 《ライト＆ワイパ》 | 8270 | サイド・ターン・シグナル・ランプ取替（１個） | 0.4
ふそう | グレート | FS75G | 6S10 |  | 《ライト＆ワイパ》 | 8280 | リヤ・コンビネーション・ランプ取替（１個） | 0.4
ふそう | グレート | FS75G | 6S10 |  | 《ライト＆ワイパ》 | 8281 | リヤ・コンビネーション・ランプ・レンズ取替（１個） | 0.3
ふそう | グレート | FS75G | 6S10 |  | 《ライト＆ワイパ》 | 8290 | バック・ランプ取替（１個） | 0.3
ふそう | グレート | FS75G | 6S10 |  | 《ライト＆ワイパ》 | 8291 | バック・ランプ・レンズ取替（１個） | 0.2
ふそう | グレート | FS75G | 6S10 |  | 《ライト＆ワイパ》 | 8300 | ライセンス・ランプ取替（１個） | 0.3
ふそう | グレート | FS75G | 6S10 |  | 《ライト＆ワイパ》 | 8301 | ライセンス・ランプ・レンズ取替（１個） | 0.3
ふそう | グレート | FS75G | 6S10 |  | 《ライト＆ワイパ》 | 8310 | ルーム・ランプ取替（１個） | 0.6
ふそう | グレート | FS75G | 6S10 |  | 《ライト＆ワイパ》 | 8410 | ホーン取替（１個） | 0.4
ふそう | グレート | FS75G | 6S10 |  | 《ライト＆ワイパ》 | 8420 | フロント・ウインド・ウォッシャ・ポンプ取替（１個） | 0.7
ふそう | グレート | FS75G | 6S10 |  | 《ライト＆ワイパ》 | 8430 | フロント・ウインド・ウォッシャ・ノズル取替（１個） | 0.9
ふそう | グレート | FS75G | 6S10 |  | 《ライト＆ワイパ》 | 8450 | フロント・ワイパ・モータ取替 | 1.1
ふそう | グレート | FS75G | 6S10 |  | 《ライト＆ワイパ》 | 8470 | フロント・ワイパ・リンク取替 | 1.1
ふそう | グレート | FS75G | 6S10 |  | 《附属装置》
ふそう | グレート | FS75G | 6S10 |  | 《附属装置》 | 8490 | ラジオ・アンテナ・ロッド取替 | 0.8
ふそう | グレート | FS75G | 6S10 |  | 《附属装置》 | 8500 | フロント・シガレット・ライタ取替（１個） | 0.8
ふそう | グレート | FS75G | 6S10 |  | 《附属装置》 | 8510 | フロント・ドア・パワー・ウインド・モータ取替（１個） | 2.9
ふそう | グレート | FS75G | 6S10 |  | 《附属装置》 | 8520 | フロント・ドア・パワー・ウインド・スイッチ取替（１個） | 0.3
ふそう | グレート | FS75G | 6S10 |  | 《附属装置》 | 8530 | アウタ・ミラー・コントロール・スイッチ取替（１個） | 0.6
ふそう | グレート | FS75G | 6S10 |  | 《ヒータ＆エアコン》
ふそう | グレート | FS75G | 6S10 |  | 《ヒータ＆エアコン》 | 8610 | フロント・ヒータ・ユニット脱着 | 6.6
ふそう | グレート | FS75G | 6S10 |  | 《ヒータ＆エアコン》 | 8620 | フロント・ヒータ・コア取替（含 フロント・ヒータ・ユニット脱着） | 7.5
ふそう | グレート | FS75G | 6S10 |  | 《ヒータ＆エアコン》 | 8640 | フロント・ブロア・モータ取替（１個） | 1.7
ふそう | グレート | FS75G | 6S10 |  | 《ヒータ＆エアコン》 | 8641 | リヤ・ブロア・モータ取替（１個）〔リヤ・クーラ・ファン〕 | 1.4
ふそう | グレート | FS75G | 6S10 |  | 《ヒータ＆エアコン》 | 8650 | フロント・ブロア・モータ・レジスタ取替（１個） | 0.9
ふそう | グレート | FS75G | 6S10 |  | 《ヒータ＆エアコン》 | 8721 | リヤ・エアコン・ユニット脱着（含 ガス・チャージ）〔蓄冷式リヤ・クーラ〕 | 6
ふそう | グレート | FS75G | 6S10 |  | 《ヒータ＆エアコン》 | 8722 | フロント・エバポレータ取替（含 ガス・チャージ） | 3.3
ふそう | グレート | FS75G | 6S10 |  | 《ヒータ＆エアコン》 | 8730 | クーラ・コンプレッサ取替（含 ガス・チャージ） | 4.1
ふそう | グレート | FS75G | 6S10 |  | 《ヒータ＆エアコン》 | 8741 | クーラ・コンプレッサ・マグネチック・クラッチ取替（含 ガス・チャージ） | 4.5
ふそう | グレート | FS75G | 6S10 |  | 《ヒータ＆エアコン》 | 8750 | クーラ・コンデンサ脱着（含 ガス・チャージ） | 2.2
ふそう | グレート | FS75G | 6S10 |  | 《ヒータ＆エアコン》 | 8760 | クーラ・レシーバ・タンク取替（含 ガス・チャージ） | 3
ふそう | グレート | FS75G | 6S10 |  | 《ヒータ＆エアコン》 | 8770 | フロント・クーラ・エキスパンション・バルブ取替（含 ガス・チャージ） | 4.7
ふそう | グレート | FS75G | 6S10 |  | 《ヒータ＆エアコン》 | 8800 | フロント・エアコン・スイッチ取替（１個） | 1.4
ふそう | グレート | FS75G | 6S10 |  | 《ヒータ＆エアコン》 | 8820 | フロント・エアコン・フィルタ取替 | 0.3
ふそう | グレート | FS75G | 6S10 |  | フレーム＆ボデー
ふそう | グレート | FS75G | 6S10 |  | フレーム＆ボデー | 9010 | フロント・バンパ取替 | 0.9
ふそう | グレート | FS75G | 6S10 |  | フレーム＆ボデー | 9030 | リヤ・バンパ取替 | 0.6
ふそう | グレート | FS75G | 6S10 |  | フレーム＆ボデー | 9050 | ラジエータ・グリル脱着 | 0.3
ふそう | グレート | FS75G | 6S10 |  | フレーム＆ボデー | 9070 | ボンネット・ロック取替〔フロント・フード・ロック〕 | 0.3
ふそう | グレート | FS75G | 6S10 |  | フレーム＆ボデー | 9080 | ボンネット・ロック・ワイヤ取替〔フロント・フード・ロック・ワイヤ〕 | 0.9
ふそう | グレート | FS75G | 6S10 |  | フレーム＆ボデー | 9210 | フロント・ドア・ウインド・ガラス取替（１枚） | 1.4
ふそう | グレート | FS75G | 6S10 |  | フレーム＆ボデー | 9230 | フロント・ドア・ウインド・レギュレータ取替（１個） | 1.4
ふそう | グレート | FS75G | 6S10 |  | フレーム＆ボデー | 9240 | フロント・ドア・ストライカ取替/調整（ボデー側）（１個） | 0.4
ふそう | グレート | FS75G | 6S10 |  | フレーム＆ボデー | 9250 | フロント・ドア・ロック取替（１個） | 1.4
ふそう | グレート | FS75G | 6S10 |  | フレーム＆ボデー | 9320 | バック・ミラーAssy取替（１個） | 0.4
ふそう | グレート | FS75G | 6S10 |  | フレーム＆ボデー | 9321 | バック・ミラー・レンズ取替（１個） | 0.3
ふそう | グレート | FS75G | 6S10 |  | フレーム＆ボデー | 9330 | アンダ・ミラーAssy取替 | 0.3
ふそう | グレート | FS75G | 6S10 |  | フレーム＆ボデー | 9340 | サイド・アンダ・ミラーAssy取替 | 1
ふそう | グレート | FS75G | 6S10 |  | フレーム＆ボデー | 9350 | ルーム・ミラーAssy取替 | 0.2
ふそう | グレート | FS74H | 6R20 | 60 | 事業用 ３か月点検 基本点検 |  |  | 6.6
ふそう | グレート | FS74H | 6R20 | 70 | 事業用 １２か月点検 基本点検 |  |  | 20.4
ふそう | グレート | FS74H | 6R20 |  | 事業用 １２か月点検 保安確認検査 |  |  | 1.8
ふそう | グレート | FS74H | 6R20 |  | 法定定期点検時附加作業（１年、２年、１２か月点検時に適用）
ふそう | グレート | FS74H | 6R20 |  | 法定定期点検時附加作業（１年、２年、１２か月点検時に適用） | 100 | 下廻り塗装 | 4
ふそう | グレート | FS74H | 6R20 |  | 法定定期点検時附加作業（１年、２年、１２か月点検時に適用） | 110 | ヘッドライト調整 | 0.4
ふそう | グレート | FS74H | 6R20 |  | 法定定期点検時附加作業（１年、２年、１２か月点検時に適用） | 121 | フロントまたはリヤ・ブレーキ清掃（１軸） | 0.3
ふそう | グレート | FS74H | 6R20 |  | 法定定期点検時附加作業（１年、２年、１２か月点検時に適用） | 130 | エンジン､下廻り洗浄 | 3.4
ふそう | グレート | FS74H | 6R20 |  | 法定定期点検時附加作業（１年、２年、１２か月点検時に適用） | 150 | 日常点検 | 0.4
ふそう | グレート | FS74H | 6R20 |  | 法定定期点検時附加作業（１年、２年、１２か月点検時に適用） | 151 | 長期使用車両推奨点検 | 0.6
ふそう | グレート | FS74H | 6R20 |  | 法定定期点検時附加作業（１年、２年、１２か月点検時に適用） | 160 | フロント及びリヤ・ハブ・グリス取替（１台）（含 ベアリング・グリス取替） | 2.5
ふそう | グレート | FS74H | 6R20 |  | 法定定期点検時附加作業（１年、２年、１２か月点検時に適用） | 190 | フロント及びリヤ・ホイール・シリンダO/H（１台）（含 ブレーキ・フルード取替） | 5
ふそう | グレート | FS74H | 6R20 |  | 法定定期点検時附加作業（１年、２年、１２か月点検時に適用） | 192 | フロント及びリヤ・ウェッジ式ホイール・シリンダ取替（１台）（フル・エア・ブレーキ車に適用） | 4.2
ふそう | グレート | FS74H | 6R20 |  | 法定定期点検時附加作業（１年、２年、１２か月点検時に適用） | 210 | グリス・アップ（１台） | 0.4
ふそう | グレート | FS74H | 6R20 |  | エンジン本体、ハイブリッド
ふそう | グレート | FS74H | 6R20 |  | エンジン本体、ハイブリッド | 1090 | Ｖベルト全数取替 | 1
ふそう | グレート | FS74H | 6R20 |  | エンジン本体、ハイブリッド | 1670 | メーン・マフラ取替（１個） | 1.2
ふそう | グレート | FS74H | 6R20 |  | ルブリケーション、クーリング、フューエル
ふそう | グレート | FS74H | 6R20 |  | ルブリケーション、クーリング、フューエル | 2041 | オイル・フィルタ・エレメント取替 | 0.3
ふそう | グレート | FS74H | 6R20 |  | ルブリケーション、クーリング、フューエル | 2050 | エンジン・オイル取替 | 0.6
ふそう | グレート | FS74H | 6R20 |  | ルブリケーション、クーリング、フューエル |  | 〈整備追加点数〉アンダ・カバー付 | 0.1
ふそう | グレート | FS74H | 6R20 |  | ルブリケーション、クーリング、フューエル | 2300 | エンジン冷却液（クーラント）取替 | 0.8
ふそう | グレート | FS74H | 6R20 |  | ルブリケーション、クーリング、フューエル | 2460 | フューエル・フィルタ取替（１個） | 0.7
ふそう | グレート | FS74H | 6R20 |  | エンジン・エレクトリカル
ふそう | グレート | FS74H | 6R20 |  | エンジン・エレクトリカル | 3010 | バッテリ比重測定/電解液補充 | 0.3
ふそう | グレート | FS74H | 6R20 |  | パワートレーン
ふそう | グレート | FS74H | 6R20 |  | パワートレーン | 4090 | クラッチの遊び調整 | 0.3
ふそう | グレート | FS74H | 6R20 |  | パワートレーン |  | 〈整備追加点数〉アンダ・カバー付 | 0.1
ふそう | グレート | FS74H | 6R20 |  | パワートレーン | 4230 | マニュアル・トランスミッション・オイル取替 | 0.5
ふそう | グレート | FS74H | 6R20 |  | パワートレーン | 4235 | マニュアル・トランスミッション・パワー・シフト・ブースターO/H | 4
ふそう | グレート | FS74H | 6R20 |  | パワートレーン | 4260 | トランスミッション・リヤ・オイル・シール取替 | 3.2
ふそう | グレート | FS74H | 6R20 |  | パワートレーン | 4731 | リヤ・ディファレンシャル・オイル取替（１軸） | 0.4
ふそう | グレート | FS74H | 6R20 |  | アクスル＆サスペンション
ふそう | グレート | FS74H | 6R20 |  | アクスル＆サスペンション | 5500 | フロント・スプリング・リーフ取替（１枚）（含 フロント・リーフ・スプリングAssy脱着） | 2.8
ふそう | グレート | FS74H | 6R20 |  | アクスル＆サスペンション | 5800 | リヤ・スプリング・リーフ取替（１枚）（含 リヤ・リーフ・スプリングAssy脱着） | 3.7
ふそう | グレート | FS74H | 6R20 |  | アクスル＆サスペンション |  | 〈整備追加点数〉トラニオン・サスペンション仕様 | 2.8
ふそう | グレート | FS74H | 6R20 |  | ステアリング
ふそう | グレート | FS74H | 6R20 |  | ステアリング | 6020 | フロント・トーイン調整（１軸） | 0.7
ふそう | グレート | FS74H | 6R20 |  | ブレーキ
ふそう | グレート | FS74H | 6R20 |  | ブレーキ | 7022 | フロント・ブレーキ・シュー取替（１軸） | 1.8
ふそう | グレート | FS74H | 6R20 |  | ブレーキ | 7030 | フロント・ブレーキ・ライニング張替（１輪）（シュー取外状態） | 0.9
ふそう | グレート | FS74H | 6R20 |  | ブレーキ | 7222 | リヤ・ブレーキ・シュー取替（１軸） | 2.4
ふそう | グレート | FS74H | 6R20 |  | ブレーキ | 7230 | リヤ・ブレーキ・ライニング張替（１輪）（シュー取外状態） | 0.9
ふそう | グレート | FS74H | 6R20 |  | ブレーキ | 7750 | 乾燥剤取替 | 0.3
ふそう | グレート | FS74H | 6R20 |  | 一般整備
ふそう | グレート | FS74H | 6R20 |  | エンジン本体、ハイブリッド
ふそう | グレート | FS74H | 6R20 |  | エンジン本体、ハイブリッド | 1071 | ディーゼルＰＭ測定（オパシメータ） | 0.6
ふそう | グレート | FS74H | 6R20 |  | エンジン本体、ハイブリッド | 1090 | Ｖベルト全数取替 | 1.3
ふそう | グレート | FS74H | 6R20 |  | エンジン本体、ハイブリッド | 1091 | オルタネータ（ファン）・ベルト取替〔オフ・セット・ファン・ベルト〕 | 0.6
ふそう | グレート | FS74H | 6R20 |  | エンジン本体、ハイブリッド | 1092 | エアコン・ベルト取替 | 0.8
ふそう | グレート | FS74H | 6R20 |  | エンジン本体、ハイブリッド | 1096 | Vベルトオートテンショナ取替（1個） | 1.7
ふそう | グレート | FS74H | 6R20 |  | エンジン本体、ハイブリッド | 1100 | エア・クリーナ・エレメント清掃/取替 | 0.4
ふそう | グレート | FS74H | 6R20 |  | エンジン本体、ハイブリッド | 1210 | エンジン脱着 | 20.4
ふそう | グレート | FS74H | 6R20 |  | エンジン本体、ハイブリッド | 1220 | エンジンO/H（含 エンジン脱着） | 97.4
ふそう | グレート | FS74H | 6R20 |  | エンジン本体、ハイブリッド | 1230 | シリンダ・ヘッド・カバー・ガスケット取替（１台） | 0.9
ふそう | グレート | FS74H | 6R20 |  | エンジン本体、ハイブリッド | 1240 | シリンダ・ヘッド・ガスケット取替（１台） | 39.3
ふそう | グレート | FS74H | 6R20 |  | エンジン本体、ハイブリッド | 1250 | シリンダ・ヘッドO/H（１台）（含 シリンダ・ヘッド脱着） | 51.3
ふそう | グレート | FS74H | 6R20 |  | エンジン本体、ハイブリッド | 1270 | バルブ・ロッカ・アーム取替（１台） | 7.5
ふそう | グレート | FS74H | 6R20 |  | エンジン本体、ハイブリッド | 1280 | バルブ・ロッカ・シャフト取替（１台） | 7.7
ふそう | グレート | FS74H | 6R20 |  | エンジン本体、ハイブリッド | 1290 | カムシャフト取替（１台） | 9
ふそう | グレート | FS74H | 6R20 |  | エンジン本体、ハイブリッド | 1310 | バルブ・クリアランス調整〔Jakeブレーキ・クリアランス調整を含む〕 | 1.7
ふそう | グレート | FS74H | 6R20 |  | エンジン本体、ハイブリッド | 1410 | クランク・プーリ脱着 | 4.5
ふそう | グレート | FS74H | 6R20 |  | エンジン本体、ハイブリッド | 1420 | フライホイール脱着（含 トランスミッション脱着） | 12.9
ふそう | グレート | FS74H | 6R20 |  | エンジン本体、ハイブリッド | 1430 | クランクシャフト・リヤ・オイル・シール取替Ｍ/Ｔ車（含 トランスミッション脱着） | 13.5
ふそう | グレート | FS74H | 6R20 |  | エンジン本体、ハイブリッド | 1440 | クランクシャフト・フロント・オイル・シール取替 | 5.1
ふそう | グレート | FS74H | 6R20 |  | エンジン本体、ハイブリッド | 1490 | タイミング・チェーン（ギヤ）・カバー・パッキン取替 | 14.5
ふそう | グレート | FS74H | 6R20 |  | エンジン本体、ハイブリッド | 1502 | エンジン・マウント右側取替（１個） | 1.7
ふそう | グレート | FS74H | 6R20 |  | エンジン本体、ハイブリッド |  | 〈整備追加点数〉リヤ側 | 0.3
ふそう | グレート | FS74H | 6R20 |  | エンジン本体、ハイブリッド | 1503 | エンジン・マウント左側取替（１個） | 1.7
ふそう | グレート | FS74H | 6R20 |  | エンジン本体、ハイブリッド |  | 〈整備追加点数〉リヤ側 | 0.3
ふそう | グレート | FS74H | 6R20 |  | 《インテーク＆エキゾースト》
ふそう | グレート | FS74H | 6R20 |  | 《インテーク＆エキゾースト》 | 1610 | インテーク・マニホールド・ガスケット取替（１個） | 3.5
ふそう | グレート | FS74H | 6R20 |  | 《インテーク＆エキゾースト》 | 1620 | エキゾースト・マニホールド・ガスケット取替（１個） | 10.5
ふそう | グレート | FS74H | 6R20 |  | 《インテーク＆エキゾースト》 | 1640 | エキゾースト・フロント・パイプ取替（１本） | 1.3
ふそう | グレート | FS74H | 6R20 |  | 《インテーク＆エキゾースト》 |  | 〈整備追加点数〉１本増すごと | 0.6
ふそう | グレート | FS74H | 6R20 |  | 《インテーク＆エキゾースト》 | 1650 | エキゾースト・センタ・パイプ取替（１本） | 1.3
ふそう | グレート | FS74H | 6R20 |  | 《インテーク＆エキゾースト》 | 1670 | メーン・マフラ取替（１個） | 1.6
ふそう | グレート | FS74H | 6R20 |  | 《インテーク＆エキゾースト》 | 1680 | エキゾースト・テール・パイプ取替（１本） | 0.6
ふそう | グレート | FS74H | 6R20 |  | 《インテーク＆エキゾースト》 | 1690 | ＥＧＲバルブ取替（１個） | 10
ふそう | グレート | FS74H | 6R20 |  | 《インテーク＆エキゾースト》 | 1691 | ＥＧＲクーラ取替（１個） | 4
ふそう | グレート | FS74H | 6R20 |  | 《インテーク＆エキゾースト》 | 1700 | インタ・クーラ取替（１個） | 6.2
ふそう | グレート | FS74H | 6R20 |  | 《インテーク＆エキゾースト》 |  | 〈整備追加点数〉ショートキャブ | 3
ふそう | グレート | FS74H | 6R20 |  | 《インテーク＆エキゾースト》 | 1710 | ターボ・チャージャ取替（１個） | 5.5
ふそう | グレート | FS74H | 6R20 |  | 《インテーク＆エキゾースト》 | 1730 | 排気温度センサ取替（１個） | 0.4
ふそう | グレート | FS74H | 6R20 |  | 《インテーク＆エキゾースト》 | 1732 | NOxセンサ取替（1個） | 0.6
ふそう | グレート | FS74H | 6R20 |  | 《インテーク＆エキゾースト》 | 1733 | DPF差圧センサ取替（1個） | 0.3
ふそう | グレート | FS74H | 6R20 |  | 《インテーク＆エキゾースト》 | 1734 | DPF温度センサ取替（1個） | 0.4
ふそう | グレート | FS74H | 6R20 |  | 《インテーク＆エキゾースト》 | 1740 | 触媒コンバータ取替（１個）〔SCR触媒Assy〕 | 3
ふそう | グレート | FS74H | 6R20 |  | 《インテーク＆エキゾースト》 | 1745 | ＤＰＦ取替（１個） | 3
ふそう | グレート | FS74H | 6R20 |  | 《インテーク＆エキゾースト》 | 1746 | ＤＰＦ清掃（1個） | 5
ふそう | グレート | FS74H | 6R20 |  | 《インテーク＆エキゾースト》 | 1800 | 尿素水ポンプ・モジュール取替 | 0.8
ふそう | グレート | FS74H | 6R20 |  | 《インテーク＆エキゾースト》 | 1801 | 尿素水ポンプ・モジュール・フィルタ取替 | 0.4
ふそう | グレート | FS74H | 6R20 |  | 《インテーク＆エキゾースト》 | 1810 | 尿素水ドージング・モジュール取替 | 0.8
ふそう | グレート | FS74H | 6R20 |  | 《インテーク＆エキゾースト》 | 1830 | 尿素水ホース取替（1本） | 1.1
ふそう | グレート | FS74H | 6R20 |  | 《インテーク＆エキゾースト》 | 1840 | 尿素水タンクAssy脱着（1個）（除 尿素水抜き取り，注入） | 1.1
ふそう | グレート | FS74H | 6R20 |  | 《インテーク＆エキゾースト》 | 1841 | 尿素水水位センサ取替（1個）〔尿素水温度センサ一体式〕 | 1.4
ふそう | グレート | FS74H | 6R20 |  | 《インテーク＆エキゾースト》 | 1850 | 尿素水フィルタ取替（１個） | 0.5
ふそう | グレート | FS74H | 6R20 |  | 《インテーク＆エキゾースト》 | 1860 | 尿素水ノズル・ホース（パイプ）取替（１本） | 1.1
ふそう | グレート | FS74H | 6R20 |  | ルブリケーション、クーリング、フューエル
ふそう | グレート | FS74H | 6R20 |  | 《ルブリケーション（潤滑）》
ふそう | グレート | FS74H | 6R20 |  | 《ルブリケーション（潤滑）》 | 2010 | オイル・パン脱着/オイル・パン・パッキン取替 | 3.3
ふそう | グレート | FS74H | 6R20 |  | 《ルブリケーション（潤滑）》 |  | 〈整備追加点数〉フロントエアサス | 1.3
ふそう | グレート | FS74H | 6R20 |  | 《ルブリケーション（潤滑）》 | 2020 | オイル・ポンプ取替 | 3.3
ふそう | グレート | FS74H | 6R20 |  | 《ルブリケーション（潤滑）》 | 2041 | オイル・フィルタ・エレメント取替 | 0.4
ふそう | グレート | FS74H | 6R20 |  | 《ルブリケーション（潤滑）》 | 2050 | エンジン・オイル取替 | 0.7
ふそう | グレート | FS74H | 6R20 |  | 《ルブリケーション（潤滑）》 |  | 〈整備追加点数〉アンダ・カバー付 | 0.2
ふそう | グレート | FS74H | 6R20 |  | 《クーリング（冷却）》
ふそう | グレート | FS74H | 6R20 |  | 《クーリング（冷却）》 | 2210 | ウォータ・ポンプ取替 | 3.4
ふそう | グレート | FS74H | 6R20 |  | 《クーリング（冷却）》 | 2220 | ラジエータ・ロアー・ホース取替 | 0.8
ふそう | グレート | FS74H | 6R20 |  | 《クーリング（冷却）》 | 2230 | ラジエータ・アッパ・ホース取替 | 0.8
ふそう | グレート | FS74H | 6R20 |  | 《クーリング（冷却）》 | 2240 | サーモスタット取替 | 0.8
ふそう | グレート | FS74H | 6R20 |  | 《クーリング（冷却）》 | 2250 | ラジエータ脱着（１個） | 6.2
ふそう | グレート | FS74H | 6R20 |  | 《クーリング（冷却）》 | 2260 | ラジエータ・リザーブ・タンク取替 | 0.4
ふそう | グレート | FS74H | 6R20 |  | 《クーリング（冷却）》 | 2270 | ファン・ブレード取替 | 2.2
ふそう | グレート | FS74H | 6R20 |  | 《クーリング（冷却）》 |  | 〈整備追加点数〉ショートキャブ | 1.7
ふそう | グレート | FS74H | 6R20 |  | 《クーリング（冷却）》 | 2280 | ファン・カップリング取替 | 3.4
ふそう | グレート | FS74H | 6R20 |  | 《クーリング（冷却）》 | 2300 | エンジン冷却液（クーラント）取替 | 1
ふそう | グレート | FS74H | 6R20 |  | 《クーリング（冷却）》 | 2310 | エンジン・オイル・クーラ取替 | 6.1
ふそう | グレート | FS74H | 6R20 |  | 《フューエル（燃料）》
ふそう | グレート | FS74H | 6R20 |  | 《フューエル（燃料）》 | 2450 | フューエル・ポンプ取替（１個）〔燃焼式ヒータ・システム用フューエル・ポンプ〕 | 1
ふそう | グレート | FS74H | 6R20 |  | 《フューエル（燃料）》 | 2460 | フューエル・フィルタ取替（１個） | 0.8
ふそう | グレート | FS74H | 6R20 |  | 《フューエル（燃料）》 | 2500 | ＰＣＶバルブ取替 | 2.9
ふそう | グレート | FS74H | 6R20 |  | 《フューエル（燃料）》 | 2631 | コモンレール・インジェクタ取替（１本） | 4.8
ふそう | グレート | FS74H | 6R20 |  | 《フューエル（燃料）》 | 2811 | フューエル・タンク脱着（１個）（除 燃料抜き取り，注入） | 2.2
ふそう | グレート | FS74H | 6R20 |  | 《フューエル（燃料）》 | 2812 | フューエル・ホース取替（１本） | 0.6
ふそう | グレート | FS74H | 6R20 |  | 《フューエル（燃料）》 | 2821 | アクセル・ポジション・センサ取替 | 0.6
ふそう | グレート | FS74H | 6R20 |  | 《フューエル（燃料）》 | 2830 | コモンレールAssy取替 | 3.9
ふそう | グレート | FS74H | 6R20 |  | 《フューエル（燃料）》 | 2840 | コモンレール・サプライポンプAssy取替 | 10.6
ふそう | グレート | FS74H | 6R20 |  | エンジン・エレクトリカル
ふそう | グレート | FS74H | 6R20 |  | エンジン・エレクトリカル | 3010 | バッテリ比重測定/電解液補充 | 0.4
ふそう | グレート | FS74H | 6R20 |  | エンジン・エレクトリカル | 3080 | イグニッション・スイッチ取替 | 1.3
ふそう | グレート | FS74H | 6R20 |  | エンジン・エレクトリカル | 3100 | オルタネータ取替（１個） | 1.1
ふそう | グレート | FS74H | 6R20 |  | エンジン・エレクトリカル | 3110 | スタータ・モータ取替 | 1.1
ふそう | グレート | FS74H | 6R20 |  | エンジン・エレクトリカル | 3111 | スタータ・モータO/H | 2.6
ふそう | グレート | FS74H | 6R20 |  | エンジン・エレクトリカル | 3141 | プレッシャ・センサ取替（１個） | 0.4
ふそう | グレート | FS74H | 6R20 |  | エンジン・エレクトリカル | 3160 | 水温センサ取替（コンピュータ用）（１個） | 0.3
ふそう | グレート | FS74H | 6R20 |  | エンジン・エレクトリカル | 3161 | 燃料温度センサ取替（１個） | 0.7
ふそう | グレート | FS74H | 6R20 |  | エンジン・エレクトリカル | 3163 | エンジン・オイル温度センサ取替（１個） | 0.3
ふそう | グレート | FS74H | 6R20 |  | エンジン・エレクトリカル | 3180 | 吸気温センサ取替（１個） | 0.4
ふそう | グレート | FS74H | 6R20 |  | エンジン・エレクトリカル | 3200 | クランク角センサ取替（１個） | 0.6
ふそう | グレート | FS74H | 6R20 |  | エンジン・エレクトリカル | 3202 | カム角センサ取替（１個） | 0.6
ふそう | グレート | FS74H | 6R20 |  | エンジン・エレクトリカル | 3210 | エア・フロー・メータ取替（１個） | 0.3
ふそう | グレート | FS74H | 6R20 |  | パワートレーン
ふそう | グレート | FS74H | 6R20 |  | 《クラッチ》
ふそう | グレート | FS74H | 6R20 |  | 《クラッチ》 | 4010 | クラッチO/H （含トランスミッション脱着、クラッチ・カバーAssy取替、クラッチ・ディスク取替、レリーズ・ベアリング取替） | 10.9
ふそう | グレート | FS74H | 6R20 |  | 《クラッチ》 | 4020 | フライホイール・パイロット・ベアリング（ブッシュ）取替 （クラッチ・カバー取外状態） | 0.6
ふそう | グレート | FS74H | 6R20 |  | 《クラッチ》 | 4030 | クラッチ・マスタ・シリンダO/H | 2.2
ふそう | グレート | FS74H | 6R20 |  | 《クラッチ》 | 4040 | クラッチ・マスタ・シリンダ取替 | 1.7
ふそう | グレート | FS74H | 6R20 |  | 《クラッチ》 | 4080 | クラッチ倍力装置取替 | 1.7
ふそう | グレート | FS74H | 6R20 |  | 《クラッチ》 | 4090 | クラッチの遊び調整 | 0.4
ふそう | グレート | FS74H | 6R20 |  | 《クラッチ》 |  | 〈整備追加点数〉アンダ・カバー付 | 0.2
ふそう | グレート | FS74H | 6R20 |  | 《トランスミッション》
ふそう | グレート | FS74H | 6R20 |  | 《トランスミッション》 | 4210 | マニュアル・トランスミッション脱着 | 9.7
ふそう | グレート | FS74H | 6R20 |  | 《トランスミッション》 |  | 〈整備追加点数〉M/T仕様 | 0.2
ふそう | グレート | FS74H | 6R20 |  | 《トランスミッション》 | 4220 | マニュアル・トランスミッションO/H（含 トランスミッション脱着） | 24
ふそう | グレート | FS74H | 6R20 |  | 《トランスミッション》 |  | 〈整備追加点数〉M/T仕様 | 0.2
ふそう | グレート | FS74H | 6R20 |  | 《トランスミッション》 | 4230 | マニュアル・トランスミッション・オイル取替 | 0.7
ふそう | グレート | FS74H | 6R20 |  | 《トランスミッション》 | 4235 | マニュアル・トランスミッション・パワー・シフト・ブースターO/H | 5.1
ふそう | グレート | FS74H | 6R20 |  | 《トランスミッション》 | 4236 | マニュアル・トランスミッション・パワー・シフト・ブースター取替 | 2
ふそう | グレート | FS74H | 6R20 |  | 《トランスミッション》 | 4260 | トランスミッション・リヤ・オイル・シール取替 | 4.1
ふそう | グレート | FS74H | 6R20 |  | 《トランスミッション》 | 4290 | 車速センサ取替（スピード・メータ用） | 0.3
ふそう | グレート | FS74H | 6R20 |  | 《トランスミッション》 | 4340 | ニュートラル・セフティ・スイッチ（インヒビタ・スイッチ）取替/調整 | 0.3
ふそう | グレート | FS74H | 6R20 |  | 《プロペラ・シャフト》
ふそう | グレート | FS74H | 6R20 |  | 《プロペラ・シャフト》 | 4510 | リヤ・プロペラ・シャフトAssy取替 | 1.4
ふそう | グレート | FS74H | 6R20 |  | 《プロペラ・シャフト》 |  | 〈整備追加点数〉M/T～デフ間シャフト | 0.2
ふそう | グレート | FS74H | 6R20 |  | 《プロペラ・シャフト》 | 4520 | プロペラ・シャフト・センタ・ベアリング取替（１個） | 2
ふそう | グレート | FS74H | 6R20 |  | 《プロペラ・シャフト》 | 4530 | ユニバーサル・ジョイント・スパイダ・キット取替（１個） | 2.9
ふそう | グレート | FS74H | 6R20 |  | 《ディファレンシャル》
ふそう | グレート | FS74H | 6R20 |  | 《ディファレンシャル》 | 4711 | リヤ・ディファレンシャル・キャリアAssy（後前軸）脱着 | 6.4
ふそう | グレート | FS74H | 6R20 |  | 《ディファレンシャル》 | 4712 | リヤ・ディファレンシャル・キャリアAssy（後後軸）脱着 | 5.5
ふそう | グレート | FS74H | 6R20 |  | 《ディファレンシャル》 | 4721 | リヤ・ディファレンシャルO/H（後前軸）（含 ディファレンシャル脱着） | 17.4
ふそう | グレート | FS74H | 6R20 |  | 《ディファレンシャル》 | 4722 | リヤ・ディファレンシャルO/H（後後軸）（含 ディファレンシャル脱着） | 11
ふそう | グレート | FS74H | 6R20 |  | 《ディファレンシャル》 | 4731 | リヤ・ディファレンシャル・オイル取替（１軸） | 0.6
ふそう | グレート | FS74H | 6R20 |  | 《ディファレンシャル》 | 4741 | リヤ・ディファレンシャル・ドライブ・ピニオン・オイル・シール（後前軸）取替 | 1.7
ふそう | グレート | FS74H | 6R20 |  | 《ディファレンシャル》 |  | 〈整備追加点数〉リヤ側 | 0.6
ふそう | グレート | FS74H | 6R20 |  | 《ディファレンシャル》 | 4742 | リヤ・ディファレンシャル・ドライブ・ピニオン・オイル・シール（後後軸）取替 | 1.7
ふそう | グレート | FS74H | 6R20 |  | アクスル＆サスペンション
ふそう | グレート | FS74H | 6R20 |  | 《フロント・アクスル》
ふそう | グレート | FS74H | 6R20 |  | 《フロント・アクスル》 | 5010 | ステアリング・ナックル取替（１輪）（含 トーイン，ストッパ調整） | 4.4
ふそう | グレート | FS74H | 6R20 |  | 《フロント・アクスル》 |  | 〈整備追加点数〉前後軸 | 0.6
ふそう | グレート | FS74H | 6R20 |  | 《フロント・アクスル》 | 5020 | ナックル・アーム取替（１輪）（含 トーイン調整） | 1.7
ふそう | グレート | FS74H | 6R20 |  | 《フロント・アクスル》 | 5030 | キング・ピン取替（１輪） | 4.4
ふそう | グレート | FS74H | 6R20 |  | 《フロント・アクスル》 | 5031 | キング・ピン・ブッシュ取替（１輪） | 5.1
ふそう | グレート | FS74H | 6R20 |  | 《フロント・アクスル》 | 5040 | フロント・ハブ取替（１輪） | 2.8
ふそう | グレート | FS74H | 6R20 |  | 《フロント・アクスル》 | 5050 | フロント・ハブ・ベアリング（インナ・アウタ）取替（１輪） | 2.6
ふそう | グレート | FS74H | 6R20 |  | 《フロント・アクスル》 | 5060 | フロント・ハブ・オイル・シール取替（１輪） | 1.6
ふそう | グレート | FS74H | 6R20 |  | 《フロント・アクスル》 | 5070 | フロント・ハブ・ボルト取替（１本） | 1.8
ふそう | グレート | FS74H | 6R20 |  | 《フロント・アクスル》 |  | 〈整備追加点数〉１本増すごと | 0.1
ふそう | グレート | FS74H | 6R20 |  | 《リヤ・アクスル》
ふそう | グレート | FS74H | 6R20 |  | 《リヤ・アクスル》 | 5220 | リヤ・アクスル・ハウジング（駆動軸）取替（１軸） | 19.3
ふそう | グレート | FS74H | 6R20 |  | 《リヤ・アクスル》 | 5230 | リヤ・アクスル・シャフト取替（１本） | 0.7
ふそう | グレート | FS74H | 6R20 |  | 《リヤ・アクスル》 | 5250 | リヤ・アクスル・シャフト・オイル・シール取替（１輪） | 0.9
ふそう | グレート | FS74H | 6R20 |  | 《リヤ・アクスル》 | 5261 | リヤ・ハブ（後前軸）取替（１輪） | 3.6
ふそう | グレート | FS74H | 6R20 |  | 《リヤ・アクスル》 | 5262 | リヤ・ハブ（後後軸）取替（１輪） | 3.6
ふそう | グレート | FS74H | 6R20 |  | 《リヤ・アクスル》 | 5271 | リヤ・ハブ・ベアリング（インナ・アウタ）（後前軸）取替（１輪） | 3.1
ふそう | グレート | FS74H | 6R20 |  | 《リヤ・アクスル》 | 5272 | リヤ・ハブ・ベアリング（インナ・アウタ）（後後軸）取替（１輪） | 3.1
ふそう | グレート | FS74H | 6R20 |  | 《リヤ・アクスル》 | 5281 | リヤ・ハブ・オイル・シール（後前軸）取替（１輪） | 2.1
ふそう | グレート | FS74H | 6R20 |  | 《リヤ・アクスル》 | 5282 | リヤ・ハブ・オイル・シール（後後軸）取替（１輪） | 2.1
ふそう | グレート | FS74H | 6R20 |  | 《リヤ・アクスル》 | 5291 | リヤ・ハブ・ボルト（後前軸）取替（１本） | 2.6
ふそう | グレート | FS74H | 6R20 |  | 《リヤ・アクスル》 |  | 〈整備追加点数〉１本増すごと | 0.1
ふそう | グレート | FS74H | 6R20 |  | 《リヤ・アクスル》 | 5292 | リヤ・ハブ・ボルト（後後軸）取替（１本） | 2.6
ふそう | グレート | FS74H | 6R20 |  | 《リヤ・アクスル》 |  | 〈整備追加点数〉１本増すごと | 0.1
ふそう | グレート | FS74H | 6R20 |  | 《リヤ・アクスル》 | 5300 | フロント及びリヤ・ホイール・ナット緩み点検（１台）（点検方法は法定３か月点検に示す大型車のホイール・ナット締付方法を実施） | 1.1
ふそう | グレート | FS74H | 6R20 |  | 《フロント・サスペンション》
ふそう | グレート | FS74H | 6R20 |  | 《フロント・サスペンション》 | 5471 | フロント・エア・スプリング取替（１個） | 2
ふそう | グレート | FS74H | 6R20 |  | 《フロント・サスペンション》 |  | 〈整備追加点数〉右側 | 0.7
ふそう | グレート | FS74H | 6R20 |  | 《フロント・サスペンション》 | 5475 | フロント・エアサス車高センサ取替（1個） | 0.6
ふそう | グレート | FS74H | 6R20 |  | 《フロント・サスペンション》 | 5479 | フロント・ショック・アブソーバ取替（１台） | 2
ふそう | グレート | FS74H | 6R20 |  | 《フロント・サスペンション》 | 5480 | フロント・ショック・アブソーバ取替（１本） | 0.8
ふそう | グレート | FS74H | 6R20 |  | 《フロント・サスペンション》 | 5490 | フロント・リーフ・スプリングAssy脱着（１個） | 2.8
ふそう | グレート | FS74H | 6R20 |  | 《フロント・サスペンション》 | 5500 | フロント・スプリング・リーフ取替（１枚）（含 フロント・リーフ・スプリングAssy脱着） | 3.6
ふそう | グレート | FS74H | 6R20 |  | 《フロント・サスペンション》 | 5510 | フロント・リーフ・スプリング・ブッシュ取替（１個） | 3.3
ふそう | グレート | FS74H | 6R20 |  | 《フロント・サスペンション》 | 5520 | フロント・リーフ・スプリング・シャックル・ピン・ブッシュ取替（１個） | 3.6
ふそう | グレート | FS74H | 6R20 |  | 《フロント・サスペンション》 | 5550 | フロント・スタビライザ取替（１本） | 1.4
ふそう | グレート | FS74H | 6R20 |  | 《フロント・サスペンション》 | 5551 | フロント・スタビライザ・ブッシュ取替（１本） | 0.5
ふそう | グレート | FS74H | 6R20 |  | 《フロント・サスペンション》 |  | 〈整備追加点数〉両端部ブッシュ | 1.9
ふそう | グレート | FS74H | 6R20 |  | 《フロント・サスペンション》 | 5560 | フロント・ラテラル・コントロール・ロッド取替（１本） | 1.6
ふそう | グレート | FS74H | 6R20 |  | 《フロント・サスペンション》 | 5561 | フロント・ラテラル・コントロール・ロッド・ブッシュ取替（１本） | 2
ふそう | グレート | FS74H | 6R20 |  | 《フロント・サスペンション》 | 5570 | フロント・ラジアス・コントロール・ロッド取替（１本） | 3.5
ふそう | グレート | FS74H | 6R20 |  | 《フロント・サスペンション》 | 5571 | フロント・ラジアス・コントロール・ロッド・ブッシュ取替（１本） | 3.9
ふそう | グレート | FS74H | 6R20 |  | 《フロント・サスペンション》 | 5580 | フロント・トルク・ロッド脱着/取替（１本） | 1.6
ふそう | グレート | FS74H | 6R20 |  | 《フロント・サスペンション》 | 5590 | フロント・トルク・ロッド・ブッシュ取替（１本） | 2
ふそう | グレート | FS74H | 6R20 |  | 《リヤ・サスペンション》
ふそう | グレート | FS74H | 6R20 |  | 《リヤ・サスペンション》 | 5771 | リヤ・エア・スプリング取替（１個） | 1.1
ふそう | グレート | FS74H | 6R20 |  | 《リヤ・サスペンション》 | 5775 | リヤ・エアサス車高センサ取替（1個） | 0.7
ふそう | グレート | FS74H | 6R20 |  | 《リヤ・サスペンション》 | 5779 | リヤ・ショック・アブソーバ取替（１台） | 1.7
ふそう | グレート | FS74H | 6R20 |  | 《リヤ・サスペンション》 | 5780 | リヤ・ショック・アブソーバ取替（１本） | 0.9
ふそう | グレート | FS74H | 6R20 |  | 《リヤ・サスペンション》 | 5790 | リヤ・リーフ・スプリングAssy脱着（１個） | 3.3
ふそう | グレート | FS74H | 6R20 |  | 《リヤ・サスペンション》 |  | 〈整備追加点数〉トラニオン・サスペンション仕様 | 3.9
ふそう | グレート | FS74H | 6R20 |  | 《リヤ・サスペンション》 | 5800 | リヤ・スプリング・リーフ取替（１枚）（含 リヤ・リーフ・スプリングAssy脱着） | 4.7
ふそう | グレート | FS74H | 6R20 |  | 《リヤ・サスペンション》 |  | 〈整備追加点数〉トラニオン・サスペンション仕様 | 3.9
ふそう | グレート | FS74H | 6R20 |  | 《リヤ・サスペンション》 | 5810 | リヤ・リーフ・スプリング・ブッシュ取替（１個）〔エア・サスペンション仕様〕 | 4.7
ふそう | グレート | FS74H | 6R20 |  | 《リヤ・サスペンション》 | 5840 | リヤ・ラテラル・コントロール・ロッド取替（１本） | 2
ふそう | グレート | FS74H | 6R20 |  | 《リヤ・サスペンション》 | 5841 | リヤ・ラテラル・コントロール・ロッド・ブッシュ取替（１本） | 2.5
ふそう | グレート | FS74H | 6R20 |  | 《リヤ・サスペンション》 | 5850 | リヤ・ラジアス・コントロール・ロッド取替（１本） | 1.7
ふそう | グレート | FS74H | 6R20 |  | 《リヤ・サスペンション》 | 5851 | リヤ・ラジアス・コントロール・ロッド・ブッシュ取替（１本） | 2.1
ふそう | グレート | FS74H | 6R20 |  | 《リヤ・サスペンション》 | 5870 | リヤ・トルク・ロッド脱着/取替（１本） | 1.7
ふそう | グレート | FS74H | 6R20 |  | 《リヤ・サスペンション》 | 5880 | リヤ・トルク・ロッド・ブッシュ取替（１本） | 2.1
ふそう | グレート | FS74H | 6R20 |  | 《リヤ・サスペンション》 | 5890 | リヤ・トラニオン・シャフト・ブッシュ取替（１個） | 8.8
ふそう | グレート | FS74H | 6R20 |  | 《リヤ・サスペンション》 | 5900 | リヤ・トラニオン・シャフト・ブッシュ取替（１台） | 16.5
ふそう | グレート | FS74H | 6R20 |  | ステアリング
ふそう | グレート | FS74H | 6R20 |  | ステアリング | 6011 | フロント・ホイール・アライメント測定（トーイン，キャンバキャスタ，キングピン傾斜角ハンドル切れ角，平行度） | 2
ふそう | グレート | FS74H | 6R20 |  | ステアリング | 6020 | フロント・トーイン調整（１軸） | 0.9
ふそう | グレート | FS74H | 6R20 |  | ステアリング | 6050 | ハンドル切れ角調整（１軸） | 1
ふそう | グレート | FS74H | 6R20 |  | ステアリング | 6060 | ステアリング・ギヤ・ボックス取替 | 5.2
ふそう | グレート | FS74H | 6R20 |  | ステアリング | 6090 | ピットマン・アーム取替 | 5.2
ふそう | グレート | FS74H | 6R20 |  | ステアリング | 6100 | ドラッグ・リンク取替（１本） | 1.3
ふそう | グレート | FS74H | 6R20 |  | ステアリング | 6110 | タイロッド取替（１本）（含 トーイン調整） | 2
ふそう | グレート | FS74H | 6R20 |  | ステアリング | 6120 | タイロッド・エンド取替（１個）（含 トーイン調整） | 1.2
ふそう | グレート | FS74H | 6R20 |  | ステアリング | 6130 | タイロッド・エンド・ダスト・ブーツ取替（１個） | 0.7
ふそう | グレート | FS74H | 6R20 |  | ステアリング | 6140 | リレー・ロッド取替（１本）（含 トーイン調整） | 2.8
ふそう | グレート | FS74H | 6R20 |  | ステアリング | 6150 | アイドラ・アーム取替（１個） | 2.2
ふそう | グレート | FS74H | 6R20 |  | ステアリング | 6151 | アイドラ・アーム・ブッシュ取替（１個） | 2.3
ふそう | グレート | FS74H | 6R20 |  | ステアリング | 6160 | パワー・ステアリング・オイル・ポンプ取替 | 2.2
ふそう | グレート | FS74H | 6R20 |  | ステアリング | 6161 | パワー・ステアリング・ホース取替（１本） | 2.1
ふそう | グレート | FS74H | 6R20 |  | ステアリング | 6165 | パワー・ステアリング・オイル取替 | 1.2
ふそう | グレート | FS74H | 6R20 |  | ステアリング | 6170 | パワー・ステアリング・ブースター取替（１個） | 2.8
ふそう | グレート | FS74H | 6R20 |  | ブレーキ
ふそう | グレート | FS74H | 6R20 |  | ブレーキ | 7021 | フロント・ブレーキ・シュー取替（１輪） | 2.1
ふそう | グレート | FS74H | 6R20 |  | ブレーキ | 7022 | フロント・ブレーキ・シュー取替（１軸） | 3.7
ふそう | グレート | FS74H | 6R20 |  | ブレーキ | 7030 | フロント・ブレーキ・ライニング張替（１輪）（シュー取外状態） | 0.9
ふそう | グレート | FS74H | 6R20 |  | ブレーキ | 7052 | フロント・ウェッジ式ホイール・シリンダ取替（１輪）（フル・エア・ブレーキ車に適用） | 2.9
ふそう | グレート | FS74H | 6R20 |  | ブレーキ | 7061 | フロント・ブレーキ・ホース取替（１台） | 0.8
ふそう | グレート | FS74H | 6R20 |  | ブレーキ | 7221 | リヤ・ブレーキ・シュー取替（１輪） | 2.7
ふそう | グレート | FS74H | 6R20 |  | ブレーキ | 7222 | リヤ・ブレーキ・シュー取替（１軸） | 4.9
ふそう | グレート | FS74H | 6R20 |  | ブレーキ | 7230 | リヤ・ブレーキ・ライニング張替（１輪）（シュー取外状態） | 0.9
ふそう | グレート | FS74H | 6R20 |  | ブレーキ | 7252 | リヤ・ウェッジ式ホイール・シリンダ取替（１輪）（フル・エア・ブレーキ車に適用） | 3.5
ふそう | グレート | FS74H | 6R20 |  | ブレーキ | 7610 | ＡＢＳフロント・ホイール・スピード・センサ取替（１個） | 2.5
ふそう | グレート | FS74H | 6R20 |  | ブレーキ | 7620 | ＡＢＳリヤ・ホイール・スピード・センサ取替（１個） | 4.8
ふそう | グレート | FS74H | 6R20 |  | ブレーキ | 7650 | ＡＢＳコントロール・ユニット取替 | 1
ふそう | グレート | FS74H | 6R20 |  | ブレーキ | 7660 | ＡＢＳフロント・パルス・ホイール取替（１個） | 1.7
ふそう | グレート | FS74H | 6R20 |  | ブレーキ | 7670 | ＡＢＳリヤ・パルス・ホイール取替（１個） | 2.4
ふそう | グレート | FS74H | 6R20 |  | ブレーキ | 7680 | ＡＢＳモジュレータ取替（１個） | 1.7
ふそう | グレート | FS74H | 6R20 |  | ブレーキ | 7710 | エア・タンク取替（１個） | 1.1
ふそう | グレート | FS74H | 6R20 |  | ブレーキ | 7730 | エア・コンプレッサ取替 | 5.5
ふそう | グレート | FS74H | 6R20 |  | ブレーキ | 7731 | エア・コンプレッサ・ホース取替（１本） | 0.5
ふそう | グレート | FS74H | 6R20 |  | ブレーキ | 7740 | エア・ドライヤ取替 | 2.3
ふそう | グレート | FS74H | 6R20 |  | ブレーキ | 7741 | エア・ドライヤO/H | 2.4
ふそう | グレート | FS74H | 6R20 |  | ブレーキ | 7750 | 乾燥剤取替 | 0.4
ふそう | グレート | FS74H | 6R20 |  | ブレーキ | 7770 | プレッシャ・レギュレータ取替（１個） | 0.6
ふそう | グレート | FS74H | 6R20 |  | ブレーキ | 7780 | ブレーキ・バルブ脱着 | 1.7
ふそう | グレート | FS74H | 6R20 |  | ブレーキ | 7790 | ブレーキ・バルブO/H | 2
ふそう | グレート | FS74H | 6R20 |  | ブレーキ | 7800 | ブレーキ・リレー・バルブ取替（１個） | 1.5
ふそう | グレート | FS74H | 6R20 |  | ブレーキ |  | 〈整備追加点数〉1個増すごと | 0.8
ふそう | グレート | FS74H | 6R20 |  | ブレーキ | 7810 | フロント・ブレーキ・チャンバ脱着（１輪） | 1.1
ふそう | グレート | FS74H | 6R20 |  | ブレーキ | 7820 | フロント・ブレーキ・チャンバO/H（１輪） | 1.9
ふそう | グレート | FS74H | 6R20 |  | ブレーキ | 7870 | リヤ・スプリング・ブレーキ・チャンバ脱着（１輪） | 1.4
ふそう | グレート | FS74H | 6R20 |  | ブレーキ | 7880 | リヤ・スプリング・ブレーキ・チャンバO/H（１輪） | 2.2
ふそう | グレート | FS74H | 6R20 |  | ボデー・エレクトリカル
ふそう | グレート | FS74H | 6R20 |  | 《メータ＆スイッチ》
ふそう | グレート | FS74H | 6R20 |  | 《メータ＆スイッチ》 | 8010 | コンビネーション・メータ取替 | 0.9
ふそう | グレート | FS74H | 6R20 |  | 《メータ＆スイッチ》 | 8030 | フューエル・センダ・ユニット取替（１個） | 1.3
ふそう | グレート | FS74H | 6R20 |  | 《メータ＆スイッチ》 | 8050 | ウォータ・テンパレチャ・センダ・ユニット取替 | 1.3
ふそう | グレート | FS74H | 6R20 |  | 《メータ＆スイッチ》 | 8060 | オイル・プレッシャ・スイッチ取替 | 0.3
ふそう | グレート | FS74H | 6R20 |  | 《メータ＆スイッチ》 | 8210 | コンビネーション・スイッチ取替 | 1
ふそう | グレート | FS74H | 6R20 |  | 《メータ＆スイッチ》 | 8221 | ハザード・ランプ・スイッチ取替 | 0.7
ふそう | グレート | FS74H | 6R20 |  | 《メータ＆スイッチ》 | 8230 | バック・ランプ・スイッチ取替 | 0.3
ふそう | グレート | FS74H | 6R20 |  | 《ライト＆ワイパ》
ふそう | グレート | FS74H | 6R20 |  | 《ライト＆ワイパ》 | 8250 | ヘッドランプ取替（１個） | 0.8
ふそう | グレート | FS74H | 6R20 |  | 《ライト＆ワイパ》 | 8270 | サイド・ターン・シグナル・ランプ取替（１個） | 0.4
ふそう | グレート | FS74H | 6R20 |  | 《ライト＆ワイパ》 | 8280 | リヤ・コンビネーション・ランプ取替（１個） | 0.4
ふそう | グレート | FS74H | 6R20 |  | 《ライト＆ワイパ》 | 8281 | リヤ・コンビネーション・ランプ・レンズ取替（１個） | 0.3
ふそう | グレート | FS74H | 6R20 |  | 《ライト＆ワイパ》 | 8290 | バック・ランプ取替（１個） | 0.3
ふそう | グレート | FS74H | 6R20 |  | 《ライト＆ワイパ》 | 8291 | バック・ランプ・レンズ取替（１個） | 0.2
ふそう | グレート | FS74H | 6R20 |  | 《ライト＆ワイパ》 | 8300 | ライセンス・ランプ取替（１個） | 0.3
ふそう | グレート | FS74H | 6R20 |  | 《ライト＆ワイパ》 | 8301 | ライセンス・ランプ・レンズ取替（１個） | 0.3
ふそう | グレート | FS74H | 6R20 |  | 《ライト＆ワイパ》 | 8310 | ルーム・ランプ取替（１個） | 0.6
ふそう | グレート | FS74H | 6R20 |  | 《ライト＆ワイパ》 | 8410 | ホーン取替（１個） | 0.4
ふそう | グレート | FS74H | 6R20 |  | 《ライト＆ワイパ》 | 8420 | フロント・ウインド・ウォッシャ・ポンプ取替（１個） | 0.7
ふそう | グレート | FS74H | 6R20 |  | 《ライト＆ワイパ》 | 8430 | フロント・ウインド・ウォッシャ・ノズル取替（１個） | 0.9
ふそう | グレート | FS74H | 6R20 |  | 《ライト＆ワイパ》 | 8450 | フロント・ワイパ・モータ取替 | 1.1
ふそう | グレート | FS74H | 6R20 |  | 《ライト＆ワイパ》 | 8470 | フロント・ワイパ・リンク取替 | 1.1
ふそう | グレート | FS74H | 6R20 |  | 《附属装置》
ふそう | グレート | FS74H | 6R20 |  | 《附属装置》 | 8490 | ラジオ・アンテナ・ロッド取替 | 0.8
ふそう | グレート | FS74H | 6R20 |  | 《附属装置》 | 8500 | フロント・シガレット・ライタ取替（１個） | 0.8
ふそう | グレート | FS74H | 6R20 |  | 《附属装置》 | 8510 | フロント・ドア・パワー・ウインド・モータ取替（１個） | 2.9
ふそう | グレート | FS74H | 6R20 |  | 《附属装置》 | 8520 | フロント・ドア・パワー・ウインド・スイッチ取替（１個） | 0.3
ふそう | グレート | FS74H | 6R20 |  | 《附属装置》 | 8530 | アウタ・ミラー・コントロール・スイッチ取替（１個） | 0.6
ふそう | グレート | FS74H | 6R20 |  | 《ヒータ＆エアコン》
ふそう | グレート | FS74H | 6R20 |  | 《ヒータ＆エアコン》 | 8610 | フロント・ヒータ・ユニット脱着 | 6.6
ふそう | グレート | FS74H | 6R20 |  | 《ヒータ＆エアコン》 | 8620 | フロント・ヒータ・コア取替（含 フロント・ヒータ・ユニット脱着） | 7.5
ふそう | グレート | FS74H | 6R20 |  | 《ヒータ＆エアコン》 | 8640 | フロント・ブロア・モータ取替（１個） | 1.7
ふそう | グレート | FS74H | 6R20 |  | 《ヒータ＆エアコン》 | 8641 | リヤ・ブロア・モータ取替（１個）〔リヤ・クーラ・ファン〕 | 1.4
ふそう | グレート | FS74H | 6R20 |  | 《ヒータ＆エアコン》 | 8650 | フロント・ブロア・モータ・レジスタ取替（１個） | 0.9
ふそう | グレート | FS74H | 6R20 |  | 《ヒータ＆エアコン》 | 8721 | リヤ・エアコン・ユニット脱着（含 ガス・チャージ）〔蓄冷式リヤ・クーラ〕 | 6
ふそう | グレート | FS74H | 6R20 |  | 《ヒータ＆エアコン》 | 8722 | フロント・エバポレータ取替（含 ガス・チャージ） | 3.3
ふそう | グレート | FS74H | 6R20 |  | 《ヒータ＆エアコン》 | 8730 | クーラ・コンプレッサ取替（含 ガス・チャージ） | 4.1
ふそう | グレート | FS74H | 6R20 |  | 《ヒータ＆エアコン》 | 8741 | クーラ・コンプレッサ・マグネチック・クラッチ取替（含 ガス・チャージ） | 4.5
ふそう | グレート | FS74H | 6R20 |  | 《ヒータ＆エアコン》 | 8750 | クーラ・コンデンサ脱着（含 ガス・チャージ） | 2.2
ふそう | グレート | FS74H | 6R20 |  | 《ヒータ＆エアコン》 | 8760 | クーラ・レシーバ・タンク取替（含 ガス・チャージ） | 3
ふそう | グレート | FS74H | 6R20 |  | 《ヒータ＆エアコン》 | 8770 | フロント・クーラ・エキスパンション・バルブ取替（含 ガス・チャージ） | 4.7
ふそう | グレート | FS74H | 6R20 |  | 《ヒータ＆エアコン》 | 8800 | フロント・エアコン・スイッチ取替（１個） | 1.4
ふそう | グレート | FS74H | 6R20 |  | 《ヒータ＆エアコン》 | 8820 | フロント・エアコン・フィルタ取替 | 0.3
ふそう | グレート | FS74H | 6R20 |  | フレーム＆ボデー
ふそう | グレート | FS74H | 6R20 |  | フレーム＆ボデー | 9010 | フロント・バンパ取替 | 0.9
ふそう | グレート | FS74H | 6R20 |  | フレーム＆ボデー | 9030 | リヤ・バンパ取替 | 0.6
ふそう | グレート | FS74H | 6R20 |  | フレーム＆ボデー | 9050 | ラジエータ・グリル脱着 | 0.3
ふそう | グレート | FS74H | 6R20 |  | フレーム＆ボデー | 9070 | ボンネット・ロック取替〔フロント・フード・ロック〕 | 0.3
ふそう | グレート | FS74H | 6R20 |  | フレーム＆ボデー | 9080 | ボンネット・ロック・ワイヤ取替〔フロント・フード・ロック・ワイヤ〕 | 0.9
ふそう | グレート | FS74H | 6R20 |  | フレーム＆ボデー | 9210 | フロント・ドア・ウインド・ガラス取替（１枚） | 1.4
ふそう | グレート | FS74H | 6R20 |  | フレーム＆ボデー | 9230 | フロント・ドア・ウインド・レギュレータ取替（１個） | 1.4
ふそう | グレート | FS74H | 6R20 |  | フレーム＆ボデー | 9240 | フロント・ドア・ストライカ取替/調整（ボデー側）（１個） | 0.4
ふそう | グレート | FS74H | 6R20 |  | フレーム＆ボデー | 9250 | フロント・ドア・ロック取替（１個） | 1.4
ふそう | グレート | FS74H | 6R20 |  | フレーム＆ボデー | 9320 | バック・ミラーAssy取替（１個） | 0.4
ふそう | グレート | FS74H | 6R20 |  | フレーム＆ボデー | 9321 | バック・ミラー・レンズ取替（１個） | 0.3
ふそう | グレート | FS74H | 6R20 |  | フレーム＆ボデー | 9330 | アンダ・ミラーAssy取替 | 0.3
ふそう | グレート | FS74H | 6R20 |  | フレーム＆ボデー | 9340 | サイド・アンダ・ミラーAssy取替 | 1
ふそう | グレート | FS74H | 6R20 |  | フレーム＆ボデー | 9350 | ルーム・ミラーAssy取替 | 0.2
ふそう | グレート | FS74G | 6S10 | 60 | 事業用 ３か月点検 基本点検 |  |  | 6.6
ふそう | グレート | FS74G | 6S10 | 70 | 事業用 １２か月点検 基本点検 |  |  | 20.4
ふそう | グレート | FS74G | 6S10 |  | 事業用 １２か月点検 保安確認検査 |  |  | 1.8
ふそう | グレート | FS74G | 6S10 |  | 法定定期点検時附加作業（１年、２年、１２か月点検時に適用）
ふそう | グレート | FS74G | 6S10 |  | 法定定期点検時附加作業（１年、２年、１２か月点検時に適用） | 100 | 下廻り塗装 | 4
ふそう | グレート | FS74G | 6S10 |  | 法定定期点検時附加作業（１年、２年、１２か月点検時に適用） | 110 | ヘッドライト調整 | 0.4
ふそう | グレート | FS74G | 6S10 |  | 法定定期点検時附加作業（１年、２年、１２か月点検時に適用） | 121 | フロントまたはリヤ・ブレーキ清掃（１軸） | 0.3
ふそう | グレート | FS74G | 6S10 |  | 法定定期点検時附加作業（１年、２年、１２か月点検時に適用） | 130 | エンジン､下廻り洗浄 | 3.4
ふそう | グレート | FS74G | 6S10 |  | 法定定期点検時附加作業（１年、２年、１２か月点検時に適用） | 150 | 日常点検 | 0.4
ふそう | グレート | FS74G | 6S10 |  | 法定定期点検時附加作業（１年、２年、１２か月点検時に適用） | 151 | 長期使用車両推奨点検 | 0.6
ふそう | グレート | FS74G | 6S10 |  | 法定定期点検時附加作業（１年、２年、１２か月点検時に適用） | 160 | フロント及びリヤ・ハブ・グリス取替（１台）（含 ベアリング・グリス取替） | 2.5
ふそう | グレート | FS74G | 6S10 |  | 法定定期点検時附加作業（１年、２年、１２か月点検時に適用） | 190 | フロント及びリヤ・ホイール・シリンダO/H（１台）（含 ブレーキ・フルード取替） | 5
ふそう | グレート | FS74G | 6S10 |  | 法定定期点検時附加作業（１年、２年、１２か月点検時に適用） | 192 | フロント及びリヤ・ウェッジ式ホイール・シリンダ取替（１台）（フル・エア・ブレーキ車に適用） | 4.2
ふそう | グレート | FS74G | 6S10 |  | 法定定期点検時附加作業（１年、２年、１２か月点検時に適用） | 210 | グリス・アップ（１台） | 0.4
ふそう | グレート | FS74G | 6S10 |  | エンジン本体、ハイブリッド
ふそう | グレート | FS74G | 6S10 |  | エンジン本体、ハイブリッド | 1090 | Ｖベルト全数取替 | 0.4
ふそう | グレート | FS74G | 6S10 |  | エンジン本体、ハイブリッド | 1670 | メーン・マフラ取替（１個） | 1.2
ふそう | グレート | FS74G | 6S10 |  | ルブリケーション、クーリング、フューエル
ふそう | グレート | FS74G | 6S10 |  | ルブリケーション、クーリング、フューエル | 2041 | オイル・フィルタ・エレメント取替 | 0.3
ふそう | グレート | FS74G | 6S10 |  | ルブリケーション、クーリング、フューエル | 2050 | エンジン・オイル取替 | 0.6
ふそう | グレート | FS74G | 6S10 |  | ルブリケーション、クーリング、フューエル |  | 〈整備追加点数〉アンダ・カバー付 | 0.1
ふそう | グレート | FS74G | 6S10 |  | ルブリケーション、クーリング、フューエル | 2300 | エンジン冷却液（クーラント）取替 | 0.8
ふそう | グレート | FS74G | 6S10 |  | ルブリケーション、クーリング、フューエル | 2460 | フューエル・フィルタ取替（１個） | 0.3
ふそう | グレート | FS74G | 6S10 |  | エンジン・エレクトリカル
ふそう | グレート | FS74G | 6S10 |  | エンジン・エレクトリカル | 3010 | バッテリ比重測定/電解液補充 | 0.3
ふそう | グレート | FS74G | 6S10 |  | パワートレーン
ふそう | グレート | FS74G | 6S10 |  | パワートレーン | 4090 | クラッチの遊び調整 | 0.3
ふそう | グレート | FS74G | 6S10 |  | パワートレーン |  | 〈整備追加点数〉アンダ・カバー付 | 0.1
ふそう | グレート | FS74G | 6S10 |  | パワートレーン | 4230 | マニュアル・トランスミッション・オイル取替 | 0.5
ふそう | グレート | FS74G | 6S10 |  | パワートレーン | 4235 | マニュアル・トランスミッション・パワー・シフト・ブースターO/H | 4
ふそう | グレート | FS74G | 6S10 |  | パワートレーン | 4260 | トランスミッション・リヤ・オイル・シール取替 | 3.2
ふそう | グレート | FS74G | 6S10 |  | パワートレーン | 4731 | リヤ・ディファレンシャル・オイル取替（１軸） | 0.4
ふそう | グレート | FS74G | 6S10 |  | アクスル＆サスペンション
ふそう | グレート | FS74G | 6S10 |  | アクスル＆サスペンション | 5500 | フロント・スプリング・リーフ取替（１枚）（含 フロント・リーフ・スプリングAssy脱着） | 2.8
ふそう | グレート | FS74G | 6S10 |  | アクスル＆サスペンション | 5800 | リヤ・スプリング・リーフ取替（１枚）（含 リヤ・リーフ・スプリングAssy脱着） | 3.7
ふそう | グレート | FS74G | 6S10 |  | アクスル＆サスペンション |  | 〈整備追加点数〉トラニオン・サスペンション仕様 | 2.8
ふそう | グレート | FS74G | 6S10 |  | ステアリング
ふそう | グレート | FS74G | 6S10 |  | ステアリング | 6020 | フロント・トーイン調整（１軸） | 0.7
ふそう | グレート | FS74G | 6S10 |  | ブレーキ
ふそう | グレート | FS74G | 6S10 |  | ブレーキ | 7022 | フロント・ブレーキ・シュー取替（１軸） | 1.8
ふそう | グレート | FS74G | 6S10 |  | ブレーキ | 7030 | フロント・ブレーキ・ライニング張替（１輪）（シュー取外状態） | 0.9
ふそう | グレート | FS74G | 6S10 |  | ブレーキ | 7222 | リヤ・ブレーキ・シュー取替（１軸） | 2.4
ふそう | グレート | FS74G | 6S10 |  | ブレーキ | 7230 | リヤ・ブレーキ・ライニング張替（１輪）（シュー取外状態） | 0.9
ふそう | グレート | FS74G | 6S10 |  | ブレーキ | 7750 | 乾燥剤取替 | 0.3
ふそう | グレート | FS74G | 6S10 |  | 一般整備
ふそう | グレート | FS74G | 6S10 |  | エンジン本体、ハイブリッド
ふそう | グレート | FS74G | 6S10 |  | エンジン本体、ハイブリッド | 1071 | ディーゼルＰＭ測定（オパシメータ） | 0.6
ふそう | グレート | FS74G | 6S10 |  | エンジン本体、ハイブリッド | 1090 | Ｖベルト全数取替 | 0.6
ふそう | グレート | FS74G | 6S10 |  | エンジン本体、ハイブリッド | 1096 | Vベルトオートテンショナ取替（1個） | 1
ふそう | グレート | FS74G | 6S10 |  | エンジン本体、ハイブリッド | 1100 | エア・クリーナ・エレメント清掃/取替 | 0.4
ふそう | グレート | FS74G | 6S10 |  | エンジン本体、ハイブリッド | 1210 | エンジン脱着 | 14.7
ふそう | グレート | FS74G | 6S10 |  | エンジン本体、ハイブリッド | 1220 | エンジンO/H（含 エンジン脱着） | 91.7
ふそう | グレート | FS74G | 6S10 |  | エンジン本体、ハイブリッド | 1230 | シリンダ・ヘッド・カバー・ガスケット取替（１台） | 0.9
ふそう | グレート | FS74G | 6S10 |  | エンジン本体、ハイブリッド | 1240 | シリンダ・ヘッド・ガスケット取替（１台） | 39.3
ふそう | グレート | FS74G | 6S10 |  | エンジン本体、ハイブリッド | 1250 | シリンダ・ヘッドO/H（１台）（含 シリンダ・ヘッド脱着） | 51.3
ふそう | グレート | FS74G | 6S10 |  | エンジン本体、ハイブリッド | 1270 | バルブ・ロッカ・アーム取替（１台） | 7.5
ふそう | グレート | FS74G | 6S10 |  | エンジン本体、ハイブリッド | 1280 | バルブ・ロッカ・シャフト取替（１台） | 7.7
ふそう | グレート | FS74G | 6S10 |  | エンジン本体、ハイブリッド | 1290 | カムシャフト取替（１台） | 9
ふそう | グレート | FS74G | 6S10 |  | エンジン本体、ハイブリッド | 1310 | バルブ・クリアランス調整〔Jakeブレーキ・クリアランス調整を含む〕 | 1.7
ふそう | グレート | FS74G | 6S10 |  | エンジン本体、ハイブリッド | 1410 | クランク・プーリ脱着 | 4.5
ふそう | グレート | FS74G | 6S10 |  | エンジン本体、ハイブリッド | 1420 | フライホイール脱着（含 トランスミッション脱着） | 12.9
ふそう | グレート | FS74G | 6S10 |  | エンジン本体、ハイブリッド | 1430 | クランクシャフト・リヤ・オイル・シール取替Ｍ/Ｔ車（含 トランスミッション脱着） | 13.5
ふそう | グレート | FS74G | 6S10 |  | エンジン本体、ハイブリッド | 1440 | クランクシャフト・フロント・オイル・シール取替 | 5.1
ふそう | グレート | FS74G | 6S10 |  | エンジン本体、ハイブリッド | 1490 | タイミング・チェーン（ギヤ）・カバー・パッキン取替 | 14.5
ふそう | グレート | FS74G | 6S10 |  | エンジン本体、ハイブリッド | 1502 | エンジン・マウント右側取替（１個） | 1.7
ふそう | グレート | FS74G | 6S10 |  | エンジン本体、ハイブリッド |  | 〈整備追加点数〉リヤ側 | 0.3
ふそう | グレート | FS74G | 6S10 |  | エンジン本体、ハイブリッド | 1503 | エンジン・マウント左側取替（１個） | 1.7
ふそう | グレート | FS74G | 6S10 |  | エンジン本体、ハイブリッド |  | 〈整備追加点数〉リヤ側 | 0.3
ふそう | グレート | FS74G | 6S10 |  | 《インテーク＆エキゾースト》
ふそう | グレート | FS74G | 6S10 |  | 《インテーク＆エキゾースト》 | 1610 | インテーク・マニホールド・ガスケット取替（１個） | 3.5
ふそう | グレート | FS74G | 6S10 |  | 《インテーク＆エキゾースト》 | 1620 | エキゾースト・マニホールド・ガスケット取替（１個） | 13.5
ふそう | グレート | FS74G | 6S10 |  | 《インテーク＆エキゾースト》 | 1640 | エキゾースト・フロント・パイプ取替（１本） | 1.3
ふそう | グレート | FS74G | 6S10 |  | 《インテーク＆エキゾースト》 |  | 〈整備追加点数〉１本増すごと | 0.6
ふそう | グレート | FS74G | 6S10 |  | 《インテーク＆エキゾースト》 | 1650 | エキゾースト・センタ・パイプ取替（１本） | 1.3
ふそう | グレート | FS74G | 6S10 |  | 《インテーク＆エキゾースト》 | 1670 | メーン・マフラ取替（１個） | 1.6
ふそう | グレート | FS74G | 6S10 |  | 《インテーク＆エキゾースト》 | 1680 | エキゾースト・テール・パイプ取替（１本） | 0.6
ふそう | グレート | FS74G | 6S10 |  | 《インテーク＆エキゾースト》 | 1690 | ＥＧＲバルブ取替（１個） | 10
ふそう | グレート | FS74G | 6S10 |  | 《インテーク＆エキゾースト》 | 1691 | ＥＧＲクーラ取替（１個） | 4
ふそう | グレート | FS74G | 6S10 |  | 《インテーク＆エキゾースト》 | 1700 | インタ・クーラ取替（１個） | 4.7
ふそう | グレート | FS74G | 6S10 |  | 《インテーク＆エキゾースト》 |  | 〈整備追加点数〉ショートキャブ | 3
ふそう | グレート | FS74G | 6S10 |  | 《インテーク＆エキゾースト》 | 1710 | ターボ・チャージャ取替（１個） | 8.4
ふそう | グレート | FS74G | 6S10 |  | 《インテーク＆エキゾースト》 | 1730 | 排気温度センサ取替（１個） | 0.4
ふそう | グレート | FS74G | 6S10 |  | 《インテーク＆エキゾースト》 | 1732 | NOxセンサ取替（1個） | 0.6
ふそう | グレート | FS74G | 6S10 |  | 《インテーク＆エキゾースト》 | 1733 | DPF差圧センサ取替（1個） | 0.3
ふそう | グレート | FS74G | 6S10 |  | 《インテーク＆エキゾースト》 | 1734 | DPF温度センサ取替（1個） | 0.4
ふそう | グレート | FS74G | 6S10 |  | 《インテーク＆エキゾースト》 | 1740 | 触媒コンバータ取替（１個）〔SCR触媒Assy〕 | 3
ふそう | グレート | FS74G | 6S10 |  | 《インテーク＆エキゾースト》 | 1745 | ＤＰＦ取替（１個） | 3
ふそう | グレート | FS74G | 6S10 |  | 《インテーク＆エキゾースト》 | 1746 | ＤＰＦ清掃（1個） | 5
ふそう | グレート | FS74G | 6S10 |  | 《インテーク＆エキゾースト》 | 1800 | 尿素水ポンプ・モジュール取替 | 0.8
ふそう | グレート | FS74G | 6S10 |  | 《インテーク＆エキゾースト》 | 1801 | 尿素水ポンプ・モジュール・フィルタ取替 | 0.4
ふそう | グレート | FS74G | 6S10 |  | 《インテーク＆エキゾースト》 | 1810 | 尿素水ドージング・モジュール取替 | 0.8
ふそう | グレート | FS74G | 6S10 |  | 《インテーク＆エキゾースト》 | 1830 | 尿素水ホース取替（1本） | 1.1
ふそう | グレート | FS74G | 6S10 |  | 《インテーク＆エキゾースト》 | 1840 | 尿素水タンクAssy脱着（1個）（除 尿素水抜き取り，注入） | 1.1
ふそう | グレート | FS74G | 6S10 |  | 《インテーク＆エキゾースト》 | 1841 | 尿素水水位センサ取替（1個）〔尿素水温度センサ一体式〕 | 1.4
ふそう | グレート | FS74G | 6S10 |  | 《インテーク＆エキゾースト》 | 1850 | 尿素水フィルタ取替（１個） | 0.5
ふそう | グレート | FS74G | 6S10 |  | 《インテーク＆エキゾースト》 | 1860 | 尿素水ノズル・ホース（パイプ）取替（１本） | 1.1
ふそう | グレート | FS74G | 6S10 |  | ルブリケーション、クーリング、フューエル
ふそう | グレート | FS74G | 6S10 |  | 《ルブリケーション（潤滑）》
ふそう | グレート | FS74G | 6S10 |  | 《ルブリケーション（潤滑）》 | 2010 | オイル・パン脱着/オイル・パン・パッキン取替 | 3.4
ふそう | グレート | FS74G | 6S10 |  | 《ルブリケーション（潤滑）》 | 2020 | オイル・ポンプ取替 | 3.3
ふそう | グレート | FS74G | 6S10 |  | 《ルブリケーション（潤滑）》 | 2041 | オイル・フィルタ・エレメント取替 | 0.4
ふそう | グレート | FS74G | 6S10 |  | 《ルブリケーション（潤滑）》 | 2050 | エンジン・オイル取替 | 0.7
ふそう | グレート | FS74G | 6S10 |  | 《ルブリケーション（潤滑）》 |  | 〈整備追加点数〉アンダ・カバー付 | 0.2
ふそう | グレート | FS74G | 6S10 |  | 《クーリング（冷却）》
ふそう | グレート | FS74G | 6S10 |  | 《クーリング（冷却）》 | 2210 | ウォータ・ポンプ取替 | 3.4
ふそう | グレート | FS74G | 6S10 |  | 《クーリング（冷却）》 | 2220 | ラジエータ・ロアー・ホース取替 | 0.8
ふそう | グレート | FS74G | 6S10 |  | 《クーリング（冷却）》 | 2230 | ラジエータ・アッパ・ホース取替 | 0.8
ふそう | グレート | FS74G | 6S10 |  | 《クーリング（冷却）》 | 2240 | サーモスタット取替 | 0.8
ふそう | グレート | FS74G | 6S10 |  | 《クーリング（冷却）》 | 2250 | ラジエータ脱着（１個） | 4.7
ふそう | グレート | FS74G | 6S10 |  | 《クーリング（冷却）》 | 2260 | ラジエータ・リザーブ・タンク取替 | 0.4
ふそう | グレート | FS74G | 6S10 |  | 《クーリング（冷却）》 | 2270 | ファン・ブレード取替 | 2.2
ふそう | グレート | FS74G | 6S10 |  | 《クーリング（冷却）》 |  | 〈整備追加点数〉ショートキャブ | 1.7
ふそう | グレート | FS74G | 6S10 |  | 《クーリング（冷却）》 | 2280 | ファン・カップリング取替 | 1.2
ふそう | グレート | FS74G | 6S10 |  | 《クーリング（冷却）》 | 2300 | エンジン冷却液（クーラント）取替 | 1
ふそう | グレート | FS74G | 6S10 |  | 《クーリング（冷却）》 | 2310 | エンジン・オイル・クーラ取替 | 6.1
ふそう | グレート | FS74G | 6S10 |  | 《フューエル（燃料）》
ふそう | グレート | FS74G | 6S10 |  | 《フューエル（燃料）》 | 2450 | フューエル・ポンプ取替（１個）〔燃焼式ヒータ・システム用フューエル・ポンプ〕 | 1
ふそう | グレート | FS74G | 6S10 |  | 《フューエル（燃料）》 | 2460 | フューエル・フィルタ取替（１個） | 0.4
ふそう | グレート | FS74G | 6S10 |  | 《フューエル（燃料）》 | 2500 | ＰＣＶバルブ取替 | 2.9
ふそう | グレート | FS74G | 6S10 |  | 《フューエル（燃料）》 | 2631 | コモンレール・インジェクタ取替（１本） | 2.6
ふそう | グレート | FS74G | 6S10 |  | 《フューエル（燃料）》 | 2811 | フューエル・タンク脱着（１個）（除 燃料抜き取り，注入） | 2.2
ふそう | グレート | FS74G | 6S10 |  | 《フューエル（燃料）》 | 2812 | フューエル・ホース取替（１本） | 0.6
ふそう | グレート | FS74G | 6S10 |  | 《フューエル（燃料）》 | 2821 | アクセル・ポジション・センサ取替 | 0.6
ふそう | グレート | FS74G | 6S10 |  | 《フューエル（燃料）》 | 2830 | コモンレールAssy取替 | 3.9
ふそう | グレート | FS74G | 6S10 |  | 《フューエル（燃料）》 | 2840 | コモンレール・サプライポンプAssy取替 | 10.6
ふそう | グレート | FS74G | 6S10 |  | エンジン・エレクトリカル
ふそう | グレート | FS74G | 6S10 |  | エンジン・エレクトリカル | 3010 | バッテリ比重測定/電解液補充 | 0.4
ふそう | グレート | FS74G | 6S10 |  | エンジン・エレクトリカル | 3080 | イグニッション・スイッチ取替 | 1.3
ふそう | グレート | FS74G | 6S10 |  | エンジン・エレクトリカル | 3100 | オルタネータ取替（１個） | 1.1
ふそう | グレート | FS74G | 6S10 |  | エンジン・エレクトリカル | 3110 | スタータ・モータ取替 | 1.5
ふそう | グレート | FS74G | 6S10 |  | エンジン・エレクトリカル | 3111 | スタータ・モータO/H | 2.6
ふそう | グレート | FS74G | 6S10 |  | エンジン・エレクトリカル | 3141 | プレッシャ・センサ取替（１個） | 0.4
ふそう | グレート | FS74G | 6S10 |  | エンジン・エレクトリカル | 3160 | 水温センサ取替（コンピュータ用）（１個） | 0.3
ふそう | グレート | FS74G | 6S10 |  | エンジン・エレクトリカル | 3161 | 燃料温度センサ取替（１個） | 0.7
ふそう | グレート | FS74G | 6S10 |  | エンジン・エレクトリカル | 3163 | エンジン・オイル温度センサ取替（１個） | 0.3
ふそう | グレート | FS74G | 6S10 |  | エンジン・エレクトリカル | 3180 | 吸気温センサ取替（１個） | 0.4
ふそう | グレート | FS74G | 6S10 |  | エンジン・エレクトリカル | 3200 | クランク角センサ取替（１個） | 0.6
ふそう | グレート | FS74G | 6S10 |  | エンジン・エレクトリカル | 3202 | カム角センサ取替（１個） | 0.6
ふそう | グレート | FS74G | 6S10 |  | エンジン・エレクトリカル | 3210 | エア・フロー・メータ取替（１個） | 0.3
ふそう | グレート | FS74G | 6S10 |  | パワートレーン
ふそう | グレート | FS74G | 6S10 |  | 《クラッチ》
ふそう | グレート | FS74G | 6S10 |  | 《クラッチ》 | 4010 | クラッチO/H （含トランスミッション脱着、クラッチ・カバーAssy取替、クラッチ・ディスク取替、レリーズ・ベアリング取替） | 10.9
ふそう | グレート | FS74G | 6S10 |  | 《クラッチ》 | 4020 | フライホイール・パイロット・ベアリング（ブッシュ）取替 （クラッチ・カバー取外状態） | 0.6
ふそう | グレート | FS74G | 6S10 |  | 《クラッチ》 | 4030 | クラッチ・マスタ・シリンダO/H | 2.2
ふそう | グレート | FS74G | 6S10 |  | 《クラッチ》 | 4040 | クラッチ・マスタ・シリンダ取替 | 1.7
ふそう | グレート | FS74G | 6S10 |  | 《クラッチ》 | 4090 | クラッチの遊び調整 | 0.4
ふそう | グレート | FS74G | 6S10 |  | 《クラッチ》 |  | 〈整備追加点数〉アンダ・カバー付 | 0.2
ふそう | グレート | FS74G | 6S10 |  | 《トランスミッション》
ふそう | グレート | FS74G | 6S10 |  | 《トランスミッション》 | 4210 | マニュアル・トランスミッション脱着 | 9.7
ふそう | グレート | FS74G | 6S10 |  | 《トランスミッション》 | 4220 | マニュアル・トランスミッションO/H（含 トランスミッション脱着） | 24
ふそう | グレート | FS74G | 6S10 |  | 《トランスミッション》 | 4230 | マニュアル・トランスミッション・オイル取替 | 0.7
ふそう | グレート | FS74G | 6S10 |  | 《トランスミッション》 | 4235 | マニュアル・トランスミッション・パワー・シフト・ブースターO/H | 5.1
ふそう | グレート | FS74G | 6S10 |  | 《トランスミッション》 | 4236 | マニュアル・トランスミッション・パワー・シフト・ブースター取替 | 2
ふそう | グレート | FS74G | 6S10 |  | 《トランスミッション》 | 4260 | トランスミッション・リヤ・オイル・シール取替 | 4.1
ふそう | グレート | FS74G | 6S10 |  | 《トランスミッション》 | 4290 | 車速センサ取替（スピード・メータ用） | 0.3
ふそう | グレート | FS74G | 6S10 |  | 《トランスミッション》 | 4340 | ニュートラル・セフティ・スイッチ（インヒビタ・スイッチ）取替/調整 | 0.3
ふそう | グレート | FS74G | 6S10 |  | 《プロペラ・シャフト》
ふそう | グレート | FS74G | 6S10 |  | 《プロペラ・シャフト》 | 4510 | リヤ・プロペラ・シャフトAssy取替 | 1.4
ふそう | グレート | FS74G | 6S10 |  | 《プロペラ・シャフト》 |  | 〈整備追加点数〉M/T～デフ間シャフト | 0.2
ふそう | グレート | FS74G | 6S10 |  | 《プロペラ・シャフト》 | 4520 | プロペラ・シャフト・センタ・ベアリング取替（１個） | 2
ふそう | グレート | FS74G | 6S10 |  | 《プロペラ・シャフト》 | 4530 | ユニバーサル・ジョイント・スパイダ・キット取替（１個） | 2.9
ふそう | グレート | FS74G | 6S10 |  | 《ディファレンシャル》
ふそう | グレート | FS74G | 6S10 |  | 《ディファレンシャル》 | 4711 | リヤ・ディファレンシャル・キャリアAssy（後前軸）脱着 | 6.4
ふそう | グレート | FS74G | 6S10 |  | 《ディファレンシャル》 | 4712 | リヤ・ディファレンシャル・キャリアAssy（後後軸）脱着 | 5.5
ふそう | グレート | FS74G | 6S10 |  | 《ディファレンシャル》 | 4721 | リヤ・ディファレンシャルO/H（後前軸）（含 ディファレンシャル脱着） | 17.4
ふそう | グレート | FS74G | 6S10 |  | 《ディファレンシャル》 | 4722 | リヤ・ディファレンシャルO/H（後後軸）（含 ディファレンシャル脱着） | 11
ふそう | グレート | FS74G | 6S10 |  | 《ディファレンシャル》 | 4731 | リヤ・ディファレンシャル・オイル取替（１軸） | 0.6
ふそう | グレート | FS74G | 6S10 |  | 《ディファレンシャル》 | 4741 | リヤ・ディファレンシャル・ドライブ・ピニオン・オイル・シール（後前軸）取替 | 1.7
ふそう | グレート | FS74G | 6S10 |  | 《ディファレンシャル》 |  | 〈整備追加点数〉リヤ側 | 0.6
ふそう | グレート | FS74G | 6S10 |  | 《ディファレンシャル》 | 4742 | リヤ・ディファレンシャル・ドライブ・ピニオン・オイル・シール（後後軸）取替 | 1.7
ふそう | グレート | FS74G | 6S10 |  | アクスル＆サスペンション
ふそう | グレート | FS74G | 6S10 |  | 《フロント・アクスル》
ふそう | グレート | FS74G | 6S10 |  | 《フロント・アクスル》 | 5010 | ステアリング・ナックル取替（１輪）（含 トーイン，ストッパ調整） | 4.4
ふそう | グレート | FS74G | 6S10 |  | 《フロント・アクスル》 |  | 〈整備追加点数〉前後軸 | 0.6
ふそう | グレート | FS74G | 6S10 |  | 《フロント・アクスル》 | 5020 | ナックル・アーム取替（１輪）（含 トーイン調整） | 1.7
ふそう | グレート | FS74G | 6S10 |  | 《フロント・アクスル》 | 5030 | キング・ピン取替（１輪） | 4.4
ふそう | グレート | FS74G | 6S10 |  | 《フロント・アクスル》 | 5031 | キング・ピン・ブッシュ取替（１輪） | 5.1
ふそう | グレート | FS74G | 6S10 |  | 《フロント・アクスル》 | 5040 | フロント・ハブ取替（１輪） | 2.8
ふそう | グレート | FS74G | 6S10 |  | 《フロント・アクスル》 | 5050 | フロント・ハブ・ベアリング（インナ・アウタ）取替（１輪） | 2.6
ふそう | グレート | FS74G | 6S10 |  | 《フロント・アクスル》 | 5060 | フロント・ハブ・オイル・シール取替（１輪） | 1.6
ふそう | グレート | FS74G | 6S10 |  | 《フロント・アクスル》 | 5070 | フロント・ハブ・ボルト取替（１本） | 1.8
ふそう | グレート | FS74G | 6S10 |  | 《フロント・アクスル》 |  | 〈整備追加点数〉１本増すごと | 0.1
ふそう | グレート | FS74G | 6S10 |  | 《リヤ・アクスル》
ふそう | グレート | FS74G | 6S10 |  | 《リヤ・アクスル》 | 5220 | リヤ・アクスル・ハウジング（駆動軸）取替（１軸） | 19.3
ふそう | グレート | FS74G | 6S10 |  | 《リヤ・アクスル》 | 5230 | リヤ・アクスル・シャフト取替（１本） | 0.7
ふそう | グレート | FS74G | 6S10 |  | 《リヤ・アクスル》 | 5250 | リヤ・アクスル・シャフト・オイル・シール取替（１輪） | 0.9
ふそう | グレート | FS74G | 6S10 |  | 《リヤ・アクスル》 | 5261 | リヤ・ハブ（後前軸）取替（１輪） | 3.6
ふそう | グレート | FS74G | 6S10 |  | 《リヤ・アクスル》 | 5262 | リヤ・ハブ（後後軸）取替（１輪） | 3.6
ふそう | グレート | FS74G | 6S10 |  | 《リヤ・アクスル》 | 5271 | リヤ・ハブ・ベアリング（インナ・アウタ）（後前軸）取替（１輪） | 3.1
ふそう | グレート | FS74G | 6S10 |  | 《リヤ・アクスル》 | 5272 | リヤ・ハブ・ベアリング（インナ・アウタ）（後後軸）取替（１輪） | 3.1
ふそう | グレート | FS74G | 6S10 |  | 《リヤ・アクスル》 | 5281 | リヤ・ハブ・オイル・シール（後前軸）取替（１輪） | 2.1
ふそう | グレート | FS74G | 6S10 |  | 《リヤ・アクスル》 | 5282 | リヤ・ハブ・オイル・シール（後後軸）取替（１輪） | 2.1
ふそう | グレート | FS74G | 6S10 |  | 《リヤ・アクスル》 | 5291 | リヤ・ハブ・ボルト（後前軸）取替（１本） | 2.6
ふそう | グレート | FS74G | 6S10 |  | 《リヤ・アクスル》 |  | 〈整備追加点数〉１本増すごと | 0.1
ふそう | グレート | FS74G | 6S10 |  | 《リヤ・アクスル》 | 5292 | リヤ・ハブ・ボルト（後後軸）取替（１本） | 2.6
ふそう | グレート | FS74G | 6S10 |  | 《リヤ・アクスル》 |  | 〈整備追加点数〉１本増すごと | 0.1
ふそう | グレート | FS74G | 6S10 |  | 《リヤ・アクスル》 | 5300 | フロント及びリヤ・ホイール・ナット緩み点検（１台）（点検方法は法定３か月点検に示す大型車のホイール・ナット締付方法を実施） | 1.1
ふそう | グレート | FS74G | 6S10 |  | 《フロント・サスペンション》
ふそう | グレート | FS74G | 6S10 |  | 《フロント・サスペンション》 | 5471 | フロント・エア・スプリング取替（１個） | 2
ふそう | グレート | FS74G | 6S10 |  | 《フロント・サスペンション》 |  | 〈整備追加点数〉右側 | 0.7
ふそう | グレート | FS74G | 6S10 |  | 《フロント・サスペンション》 | 5475 | フロント・エアサス車高センサ取替（1個） | 0.6
ふそう | グレート | FS74G | 6S10 |  | 《フロント・サスペンション》 | 5479 | フロント・ショック・アブソーバ取替（１台） | 2
ふそう | グレート | FS74G | 6S10 |  | 《フロント・サスペンション》 | 5480 | フロント・ショック・アブソーバ取替（１本） | 0.8
ふそう | グレート | FS74G | 6S10 |  | 《フロント・サスペンション》 | 5490 | フロント・リーフ・スプリングAssy脱着（１個） | 2.8
ふそう | グレート | FS74G | 6S10 |  | 《フロント・サスペンション》 | 5500 | フロント・スプリング・リーフ取替（１枚）（含 フロント・リーフ・スプリングAssy脱着） | 3.6
ふそう | グレート | FS74G | 6S10 |  | 《フロント・サスペンション》 | 5510 | フロント・リーフ・スプリング・ブッシュ取替（１個） | 3.3
ふそう | グレート | FS74G | 6S10 |  | 《フロント・サスペンション》 | 5520 | フロント・リーフ・スプリング・シャックル・ピン・ブッシュ取替（１個） | 3.6
ふそう | グレート | FS74G | 6S10 |  | 《フロント・サスペンション》 | 5550 | フロント・スタビライザ取替（１本） | 1.4
ふそう | グレート | FS74G | 6S10 |  | 《フロント・サスペンション》 | 5551 | フロント・スタビライザ・ブッシュ取替（１本） | 0.5
ふそう | グレート | FS74G | 6S10 |  | 《フロント・サスペンション》 |  | 〈整備追加点数〉両端部ブッシュ | 1.9
ふそう | グレート | FS74G | 6S10 |  | 《フロント・サスペンション》 | 5560 | フロント・ラテラル・コントロール・ロッド取替（１本） | 1.6
ふそう | グレート | FS74G | 6S10 |  | 《フロント・サスペンション》 | 5561 | フロント・ラテラル・コントロール・ロッド・ブッシュ取替（１本） | 2
ふそう | グレート | FS74G | 6S10 |  | 《フロント・サスペンション》 | 5570 | フロント・ラジアス・コントロール・ロッド取替（１本） | 3.5
ふそう | グレート | FS74G | 6S10 |  | 《フロント・サスペンション》 | 5571 | フロント・ラジアス・コントロール・ロッド・ブッシュ取替（１本） | 3.9
ふそう | グレート | FS74G | 6S10 |  | 《フロント・サスペンション》 | 5580 | フロント・トルク・ロッド脱着/取替（１本） | 1.6
ふそう | グレート | FS74G | 6S10 |  | 《フロント・サスペンション》 | 5590 | フロント・トルク・ロッド・ブッシュ取替（１本） | 2
ふそう | グレート | FS74G | 6S10 |  | 《リヤ・サスペンション》
ふそう | グレート | FS74G | 6S10 |  | 《リヤ・サスペンション》 | 5771 | リヤ・エア・スプリング取替（１個） | 1.1
ふそう | グレート | FS74G | 6S10 |  | 《リヤ・サスペンション》 | 5775 | リヤ・エアサス車高センサ取替（1個） | 0.7
ふそう | グレート | FS74G | 6S10 |  | 《リヤ・サスペンション》 | 5779 | リヤ・ショック・アブソーバ取替（１台） | 1.7
ふそう | グレート | FS74G | 6S10 |  | 《リヤ・サスペンション》 | 5780 | リヤ・ショック・アブソーバ取替（１本） | 0.9
ふそう | グレート | FS74G | 6S10 |  | 《リヤ・サスペンション》 | 5790 | リヤ・リーフ・スプリングAssy脱着（１個） | 3.3
ふそう | グレート | FS74G | 6S10 |  | 《リヤ・サスペンション》 |  | 〈整備追加点数〉トラニオン・サスペンション仕様 | 3.9
ふそう | グレート | FS74G | 6S10 |  | 《リヤ・サスペンション》 | 5800 | リヤ・スプリング・リーフ取替（１枚）（含 リヤ・リーフ・スプリングAssy脱着） | 4.7
ふそう | グレート | FS74G | 6S10 |  | 《リヤ・サスペンション》 |  | 〈整備追加点数〉トラニオン・サスペンション仕様 | 3.9
ふそう | グレート | FS74G | 6S10 |  | 《リヤ・サスペンション》 | 5810 | リヤ・リーフ・スプリング・ブッシュ取替（１個）〔エア・サスペンション仕様〕 | 4.7
ふそう | グレート | FS74G | 6S10 |  | 《リヤ・サスペンション》 | 5840 | リヤ・ラテラル・コントロール・ロッド取替（１本） | 2
ふそう | グレート | FS74G | 6S10 |  | 《リヤ・サスペンション》 | 5841 | リヤ・ラテラル・コントロール・ロッド・ブッシュ取替（１本） | 2.5
ふそう | グレート | FS74G | 6S10 |  | 《リヤ・サスペンション》 | 5870 | リヤ・トルク・ロッド脱着/取替（１本） | 1.7
ふそう | グレート | FS74G | 6S10 |  | 《リヤ・サスペンション》 | 5880 | リヤ・トルク・ロッド・ブッシュ取替（１本） | 2.1
ふそう | グレート | FS74G | 6S10 |  | ステアリング
ふそう | グレート | FS74G | 6S10 |  | ステアリング | 6011 | フロント・ホイール・アライメント測定（トーイン，キャンバキャスタ，キングピン傾斜角ハンドル切れ角，平行度） | 2
ふそう | グレート | FS74G | 6S10 |  | ステアリング | 6020 | フロント・トーイン調整（１軸） | 0.9
ふそう | グレート | FS74G | 6S10 |  | ステアリング | 6050 | ハンドル切れ角調整（１軸） | 1
ふそう | グレート | FS74G | 6S10 |  | ステアリング | 6060 | ステアリング・ギヤ・ボックス取替 | 5.2
ふそう | グレート | FS74G | 6S10 |  | ステアリング | 6090 | ピットマン・アーム取替 | 5.2
ふそう | グレート | FS74G | 6S10 |  | ステアリング | 6100 | ドラッグ・リンク取替（１本） | 1.3
ふそう | グレート | FS74G | 6S10 |  | ステアリング | 6110 | タイロッド取替（１本）（含 トーイン調整） | 2
ふそう | グレート | FS74G | 6S10 |  | ステアリング | 6120 | タイロッド・エンド取替（１個）（含 トーイン調整） | 1.2
ふそう | グレート | FS74G | 6S10 |  | ステアリング | 6130 | タイロッド・エンド・ダスト・ブーツ取替（１個） | 0.7
ふそう | グレート | FS74G | 6S10 |  | ステアリング | 6140 | リレー・ロッド取替（１本）（含 トーイン調整） | 2.8
ふそう | グレート | FS74G | 6S10 |  | ステアリング | 6150 | アイドラ・アーム取替（１個） | 2.2
ふそう | グレート | FS74G | 6S10 |  | ステアリング | 6151 | アイドラ・アーム・ブッシュ取替（１個） | 2.3
ふそう | グレート | FS74G | 6S10 |  | ステアリング | 6160 | パワー・ステアリング・オイル・ポンプ取替 | 2.2
ふそう | グレート | FS74G | 6S10 |  | ステアリング | 6161 | パワー・ステアリング・ホース取替（１本） | 2.1
ふそう | グレート | FS74G | 6S10 |  | ステアリング | 6165 | パワー・ステアリング・オイル取替 | 1.2
ふそう | グレート | FS74G | 6S10 |  | ステアリング | 6170 | パワー・ステアリング・ブースター取替（１個） | 2.8
ふそう | グレート | FS74G | 6S10 |  | ブレーキ
ふそう | グレート | FS74G | 6S10 |  | ブレーキ | 7021 | フロント・ブレーキ・シュー取替（１輪） | 2.1
ふそう | グレート | FS74G | 6S10 |  | ブレーキ | 7022 | フロント・ブレーキ・シュー取替（１軸） | 3.7
ふそう | グレート | FS74G | 6S10 |  | ブレーキ | 7030 | フロント・ブレーキ・ライニング張替（１輪）（シュー取外状態） | 0.9
ふそう | グレート | FS74G | 6S10 |  | ブレーキ | 7052 | フロント・ウェッジ式ホイール・シリンダ取替（１輪）（フル・エア・ブレーキ車に適用） | 2.9
ふそう | グレート | FS74G | 6S10 |  | ブレーキ | 7061 | フロント・ブレーキ・ホース取替（１台） | 0.8
ふそう | グレート | FS74G | 6S10 |  | ブレーキ | 7221 | リヤ・ブレーキ・シュー取替（１輪） | 2.7
ふそう | グレート | FS74G | 6S10 |  | ブレーキ | 7222 | リヤ・ブレーキ・シュー取替（１軸） | 4.9
ふそう | グレート | FS74G | 6S10 |  | ブレーキ | 7230 | リヤ・ブレーキ・ライニング張替（１輪）（シュー取外状態） | 0.9
ふそう | グレート | FS74G | 6S10 |  | ブレーキ | 7252 | リヤ・ウェッジ式ホイール・シリンダ取替（１輪）（フル・エア・ブレーキ車に適用） | 3.5
ふそう | グレート | FS74G | 6S10 |  | ブレーキ | 7610 | ＡＢＳフロント・ホイール・スピード・センサ取替（１個） | 2.5
ふそう | グレート | FS74G | 6S10 |  | ブレーキ | 7620 | ＡＢＳリヤ・ホイール・スピード・センサ取替（１個） | 4.8
ふそう | グレート | FS74G | 6S10 |  | ブレーキ | 7650 | ＡＢＳコントロール・ユニット取替 | 1
ふそう | グレート | FS74G | 6S10 |  | ブレーキ | 7660 | ＡＢＳフロント・パルス・ホイール取替（１個） | 1.7
ふそう | グレート | FS74G | 6S10 |  | ブレーキ | 7670 | ＡＢＳリヤ・パルス・ホイール取替（１個） | 2.4
ふそう | グレート | FS74G | 6S10 |  | ブレーキ | 7680 | ＡＢＳモジュレータ取替（１個） | 1.7
ふそう | グレート | FS74G | 6S10 |  | ブレーキ | 7710 | エア・タンク取替（１個） | 1.1
ふそう | グレート | FS74G | 6S10 |  | ブレーキ | 7730 | エア・コンプレッサ取替 | 5.5
ふそう | グレート | FS74G | 6S10 |  | ブレーキ | 7731 | エア・コンプレッサ・ホース取替（１本） | 0.5
ふそう | グレート | FS74G | 6S10 |  | ブレーキ | 7740 | エア・ドライヤ取替 | 2.3
ふそう | グレート | FS74G | 6S10 |  | ブレーキ | 7741 | エア・ドライヤO/H | 2.4
ふそう | グレート | FS74G | 6S10 |  | ブレーキ | 7750 | 乾燥剤取替 | 0.4
ふそう | グレート | FS74G | 6S10 |  | ブレーキ | 7770 | プレッシャ・レギュレータ取替（１個） | 0.6
ふそう | グレート | FS74G | 6S10 |  | ブレーキ | 7780 | ブレーキ・バルブ脱着 | 1.7
ふそう | グレート | FS74G | 6S10 |  | ブレーキ | 7790 | ブレーキ・バルブO/H | 2
ふそう | グレート | FS74G | 6S10 |  | ブレーキ | 7800 | ブレーキ・リレー・バルブ取替（１個） | 1.5
ふそう | グレート | FS74G | 6S10 |  | ブレーキ |  | 〈整備追加点数〉1個増すごと | 0.8
ふそう | グレート | FS74G | 6S10 |  | ブレーキ | 7810 | フロント・ブレーキ・チャンバ脱着（１輪） | 1.1
ふそう | グレート | FS74G | 6S10 |  | ブレーキ | 7820 | フロント・ブレーキ・チャンバO/H（１輪） | 1.9
ふそう | グレート | FS74G | 6S10 |  | ブレーキ | 7870 | リヤ・スプリング・ブレーキ・チャンバ脱着（１輪） | 1.4
ふそう | グレート | FS74G | 6S10 |  | ブレーキ | 7880 | リヤ・スプリング・ブレーキ・チャンバO/H（１輪） | 2.2
ふそう | グレート | FS74G | 6S10 |  | ボデー・エレクトリカル
ふそう | グレート | FS74G | 6S10 |  | 《メータ＆スイッチ》
ふそう | グレート | FS74G | 6S10 |  | 《メータ＆スイッチ》 | 8010 | コンビネーション・メータ取替 | 0.9
ふそう | グレート | FS74G | 6S10 |  | 《メータ＆スイッチ》 | 8030 | フューエル・センダ・ユニット取替（１個） | 1.3
ふそう | グレート | FS74G | 6S10 |  | 《メータ＆スイッチ》 | 8050 | ウォータ・テンパレチャ・センダ・ユニット取替 | 1.3
ふそう | グレート | FS74G | 6S10 |  | 《メータ＆スイッチ》 | 8060 | オイル・プレッシャ・スイッチ取替 | 0.3
ふそう | グレート | FS74G | 6S10 |  | 《メータ＆スイッチ》 | 8210 | コンビネーション・スイッチ取替 | 1
ふそう | グレート | FS74G | 6S10 |  | 《メータ＆スイッチ》 | 8221 | ハザード・ランプ・スイッチ取替 | 0.7
ふそう | グレート | FS74G | 6S10 |  | 《ライト＆ワイパ》
ふそう | グレート | FS74G | 6S10 |  | 《ライト＆ワイパ》 | 8250 | ヘッドランプ取替（１個） | 0.8
ふそう | グレート | FS74G | 6S10 |  | 《ライト＆ワイパ》 | 8270 | サイド・ターン・シグナル・ランプ取替（１個） | 0.4
ふそう | グレート | FS74G | 6S10 |  | 《ライト＆ワイパ》 | 8280 | リヤ・コンビネーション・ランプ取替（１個） | 0.4
ふそう | グレート | FS74G | 6S10 |  | 《ライト＆ワイパ》 | 8281 | リヤ・コンビネーション・ランプ・レンズ取替（１個） | 0.3
ふそう | グレート | FS74G | 6S10 |  | 《ライト＆ワイパ》 | 8290 | バック・ランプ取替（１個） | 0.3
ふそう | グレート | FS74G | 6S10 |  | 《ライト＆ワイパ》 | 8291 | バック・ランプ・レンズ取替（１個） | 0.2
ふそう | グレート | FS74G | 6S10 |  | 《ライト＆ワイパ》 | 8300 | ライセンス・ランプ取替（１個） | 0.3
ふそう | グレート | FS74G | 6S10 |  | 《ライト＆ワイパ》 | 8301 | ライセンス・ランプ・レンズ取替（１個） | 0.3
ふそう | グレート | FS74G | 6S10 |  | 《ライト＆ワイパ》 | 8310 | ルーム・ランプ取替（１個） | 0.6
ふそう | グレート | FS74G | 6S10 |  | 《ライト＆ワイパ》 | 8410 | ホーン取替（１個） | 0.4
ふそう | グレート | FS74G | 6S10 |  | 《ライト＆ワイパ》 | 8420 | フロント・ウインド・ウォッシャ・ポンプ取替（１個） | 0.7
ふそう | グレート | FS74G | 6S10 |  | 《ライト＆ワイパ》 | 8430 | フロント・ウインド・ウォッシャ・ノズル取替（１個） | 0.9
ふそう | グレート | FS74G | 6S10 |  | 《ライト＆ワイパ》 | 8450 | フロント・ワイパ・モータ取替 | 1.1
ふそう | グレート | FS74G | 6S10 |  | 《ライト＆ワイパ》 | 8470 | フロント・ワイパ・リンク取替 | 1.1
ふそう | グレート | FS74G | 6S10 |  | 《附属装置》
ふそう | グレート | FS74G | 6S10 |  | 《附属装置》 | 8490 | ラジオ・アンテナ・ロッド取替 | 0.8
ふそう | グレート | FS74G | 6S10 |  | 《附属装置》 | 8500 | フロント・シガレット・ライタ取替（１個） | 0.8
ふそう | グレート | FS74G | 6S10 |  | 《附属装置》 | 8510 | フロント・ドア・パワー・ウインド・モータ取替（１個） | 2.9
ふそう | グレート | FS74G | 6S10 |  | 《附属装置》 | 8520 | フロント・ドア・パワー・ウインド・スイッチ取替（１個） | 0.3
ふそう | グレート | FS74G | 6S10 |  | 《附属装置》 | 8530 | アウタ・ミラー・コントロール・スイッチ取替（１個） | 0.6
ふそう | グレート | FS74G | 6S10 |  | 《ヒータ＆エアコン》
ふそう | グレート | FS74G | 6S10 |  | 《ヒータ＆エアコン》 | 8610 | フロント・ヒータ・ユニット脱着 | 6.6
ふそう | グレート | FS74G | 6S10 |  | 《ヒータ＆エアコン》 | 8620 | フロント・ヒータ・コア取替（含 フロント・ヒータ・ユニット脱着） | 7.5
ふそう | グレート | FS74G | 6S10 |  | 《ヒータ＆エアコン》 | 8640 | フロント・ブロア・モータ取替（１個） | 1.7
ふそう | グレート | FS74G | 6S10 |  | 《ヒータ＆エアコン》 | 8641 | リヤ・ブロア・モータ取替（１個）〔リヤ・クーラ・ファン〕 | 1.4
ふそう | グレート | FS74G | 6S10 |  | 《ヒータ＆エアコン》 | 8650 | フロント・ブロア・モータ・レジスタ取替（１個） | 0.9
ふそう | グレート | FS74G | 6S10 |  | 《ヒータ＆エアコン》 | 8721 | リヤ・エアコン・ユニット脱着（含 ガス・チャージ）〔蓄冷式リヤ・クーラ〕 | 6
ふそう | グレート | FS74G | 6S10 |  | 《ヒータ＆エアコン》 | 8722 | フロント・エバポレータ取替（含 ガス・チャージ） | 3.3
ふそう | グレート | FS74G | 6S10 |  | 《ヒータ＆エアコン》 | 8730 | クーラ・コンプレッサ取替（含 ガス・チャージ） | 4.1
ふそう | グレート | FS74G | 6S10 |  | 《ヒータ＆エアコン》 | 8741 | クーラ・コンプレッサ・マグネチック・クラッチ取替（含 ガス・チャージ） | 4.5
ふそう | グレート | FS74G | 6S10 |  | 《ヒータ＆エアコン》 | 8750 | クーラ・コンデンサ脱着（含 ガス・チャージ） | 2.2
ふそう | グレート | FS74G | 6S10 |  | 《ヒータ＆エアコン》 | 8760 | クーラ・レシーバ・タンク取替（含 ガス・チャージ） | 3
ふそう | グレート | FS74G | 6S10 |  | 《ヒータ＆エアコン》 | 8770 | フロント・クーラ・エキスパンション・バルブ取替（含 ガス・チャージ） | 4.7
ふそう | グレート | FS74G | 6S10 |  | 《ヒータ＆エアコン》 | 8800 | フロント・エアコン・スイッチ取替（１個） | 1.4
ふそう | グレート | FS74G | 6S10 |  | 《ヒータ＆エアコン》 | 8820 | フロント・エアコン・フィルタ取替 | 0.3
ふそう | グレート | FS74G | 6S10 |  | フレーム＆ボデー
ふそう | グレート | FS74G | 6S10 |  | フレーム＆ボデー | 9010 | フロント・バンパ取替 | 0.9
ふそう | グレート | FS74G | 6S10 |  | フレーム＆ボデー | 9030 | リヤ・バンパ取替 | 0.6
ふそう | グレート | FS74G | 6S10 |  | フレーム＆ボデー | 9050 | ラジエータ・グリル脱着 | 0.3
ふそう | グレート | FS74G | 6S10 |  | フレーム＆ボデー | 9070 | ボンネット・ロック取替〔フロント・フード・ロック〕 | 0.3
ふそう | グレート | FS74G | 6S10 |  | フレーム＆ボデー | 9080 | ボンネット・ロック・ワイヤ取替〔フロント・フード・ロック・ワイヤ〕 | 0.9
ふそう | グレート | FS74G | 6S10 |  | フレーム＆ボデー | 9210 | フロント・ドア・ウインド・ガラス取替（１枚） | 1.4
ふそう | グレート | FS74G | 6S10 |  | フレーム＆ボデー | 9230 | フロント・ドア・ウインド・レギュレータ取替（１個） | 1.4
ふそう | グレート | FS74G | 6S10 |  | フレーム＆ボデー | 9240 | フロント・ドア・ストライカ取替/調整（ボデー側）（１個） | 0.4
ふそう | グレート | FS74G | 6S10 |  | フレーム＆ボデー | 9250 | フロント・ドア・ロック取替（１個） | 1.4
ふそう | グレート | FS74G | 6S10 |  | フレーム＆ボデー | 9320 | バック・ミラーAssy取替（１個） | 0.4
ふそう | グレート | FS74G | 6S10 |  | フレーム＆ボデー | 9321 | バック・ミラー・レンズ取替（１個） | 0.3
ふそう | グレート | FS74G | 6S10 |  | フレーム＆ボデー | 9330 | アンダ・ミラーAssy取替 | 0.3
ふそう | グレート | FS74G | 6S10 |  | フレーム＆ボデー | 9340 | サイド・アンダ・ミラーAssy取替 | 1
ふそう | グレート | FS74G | 6S10 |  | フレーム＆ボデー | 9350 | ルーム・ミラーAssy取替 | 0.2
ふそう | グレート | FS70H | 6R20 | 60 | 事業用 ３か月点検 基本点検 |  |  | 6.6
ふそう | グレート | FS70H | 6R20 | 70 | 事業用 １２か月点検 基本点検 |  |  | 20.4
ふそう | グレート | FS70H | 6R20 |  | 事業用 １２か月点検 保安確認検査 |  |  | 1.8
ふそう | グレート | FS70H | 6R20 |  | 法定定期点検時附加作業（１年、２年、１２か月点検時に適用）
ふそう | グレート | FS70H | 6R20 |  | 法定定期点検時附加作業（１年、２年、１２か月点検時に適用） | 100 | 下廻り塗装 | 4
ふそう | グレート | FS70H | 6R20 |  | 法定定期点検時附加作業（１年、２年、１２か月点検時に適用） | 110 | ヘッドライト調整 | 0.4
ふそう | グレート | FS70H | 6R20 |  | 法定定期点検時附加作業（１年、２年、１２か月点検時に適用） | 121 | フロントまたはリヤ・ブレーキ清掃（１軸） | 0.3
ふそう | グレート | FS70H | 6R20 |  | 法定定期点検時附加作業（１年、２年、１２か月点検時に適用） | 130 | エンジン､下廻り洗浄 | 3.4
ふそう | グレート | FS70H | 6R20 |  | 法定定期点検時附加作業（１年、２年、１２か月点検時に適用） | 150 | 日常点検 | 0.4
ふそう | グレート | FS70H | 6R20 |  | 法定定期点検時附加作業（１年、２年、１２か月点検時に適用） | 151 | 長期使用車両推奨点検 | 0.6
ふそう | グレート | FS70H | 6R20 |  | 法定定期点検時附加作業（１年、２年、１２か月点検時に適用） | 160 | フロント及びリヤ・ハブ・グリス取替（１台）（含 ベアリング・グリス取替） | 2.5
ふそう | グレート | FS70H | 6R20 |  | 法定定期点検時附加作業（１年、２年、１２か月点検時に適用） | 190 | フロント及びリヤ・ホイール・シリンダO/H（１台）（含 ブレーキ・フルード取替） | 5
ふそう | グレート | FS70H | 6R20 |  | 法定定期点検時附加作業（１年、２年、１２か月点検時に適用） | 192 | フロント及びリヤ・ウェッジ式ホイール・シリンダ取替（１台）（フル・エア・ブレーキ車に適用） | 4.2
ふそう | グレート | FS70H | 6R20 |  | 法定定期点検時附加作業（１年、２年、１２か月点検時に適用） | 210 | グリス・アップ（１台） | 0.4
ふそう | グレート | FS70H | 6R20 |  | エンジン本体、ハイブリッド
ふそう | グレート | FS70H | 6R20 |  | エンジン本体、ハイブリッド | 1090 | Ｖベルト全数取替 | 1
ふそう | グレート | FS70H | 6R20 |  | エンジン本体、ハイブリッド | 1670 | メーン・マフラ取替（１個） | 1.2
ふそう | グレート | FS70H | 6R20 |  | ルブリケーション、クーリング、フューエル
ふそう | グレート | FS70H | 6R20 |  | ルブリケーション、クーリング、フューエル | 2041 | オイル・フィルタ・エレメント取替 | 0.3
ふそう | グレート | FS70H | 6R20 |  | ルブリケーション、クーリング、フューエル | 2050 | エンジン・オイル取替 | 0.6
ふそう | グレート | FS70H | 6R20 |  | ルブリケーション、クーリング、フューエル |  | 〈整備追加点数〉アンダ・カバー付 | 0.1
ふそう | グレート | FS70H | 6R20 |  | ルブリケーション、クーリング、フューエル | 2300 | エンジン冷却液（クーラント）取替 | 0.8
ふそう | グレート | FS70H | 6R20 |  | ルブリケーション、クーリング、フューエル | 2460 | フューエル・フィルタ取替（１個） | 0.7
ふそう | グレート | FS70H | 6R20 |  | エンジン・エレクトリカル
ふそう | グレート | FS70H | 6R20 |  | エンジン・エレクトリカル | 3010 | バッテリ比重測定/電解液補充 | 0.3
ふそう | グレート | FS70H | 6R20 |  | パワートレーン
ふそう | グレート | FS70H | 6R20 |  | パワートレーン | 4090 | クラッチの遊び調整 | 0.3
ふそう | グレート | FS70H | 6R20 |  | パワートレーン |  | 〈整備追加点数〉アンダ・カバー付 | 0.1
ふそう | グレート | FS70H | 6R20 |  | パワートレーン | 4230 | マニュアル・トランスミッション・オイル取替 | 0.5
ふそう | グレート | FS70H | 6R20 |  | パワートレーン | 4235 | マニュアル・トランスミッション・パワー・シフト・ブースターO/H | 4
ふそう | グレート | FS70H | 6R20 |  | パワートレーン | 4260 | トランスミッション・リヤ・オイル・シール取替 | 3.2
ふそう | グレート | FS70H | 6R20 |  | パワートレーン | 4731 | リヤ・ディファレンシャル・オイル取替（１軸） | 0.4
ふそう | グレート | FS70H | 6R20 |  | アクスル＆サスペンション
ふそう | グレート | FS70H | 6R20 |  | アクスル＆サスペンション | 5500 | フロント・スプリング・リーフ取替（１枚）（含 フロント・リーフ・スプリングAssy脱着） | 2.8
ふそう | グレート | FS70H | 6R20 |  | アクスル＆サスペンション | 5800 | リヤ・スプリング・リーフ取替（１枚）（含 リヤ・リーフ・スプリングAssy脱着） | 3.7
ふそう | グレート | FS70H | 6R20 |  | アクスル＆サスペンション |  | 〈整備追加点数〉トラニオン・サスペンション仕様 | 2.8
ふそう | グレート | FS70H | 6R20 |  | ステアリング
ふそう | グレート | FS70H | 6R20 |  | ステアリング | 6020 | フロント・トーイン調整（１軸） | 0.7
ふそう | グレート | FS70H | 6R20 |  | ブレーキ
ふそう | グレート | FS70H | 6R20 |  | ブレーキ | 7022 | フロント・ブレーキ・シュー取替（１軸） | 1.8
ふそう | グレート | FS70H | 6R20 |  | ブレーキ | 7030 | フロント・ブレーキ・ライニング張替（１輪）（シュー取外状態） | 0.9
ふそう | グレート | FS70H | 6R20 |  | ブレーキ | 7222 | リヤ・ブレーキ・シュー取替（１軸） | 2.4
ふそう | グレート | FS70H | 6R20 |  | ブレーキ | 7230 | リヤ・ブレーキ・ライニング張替（１輪）（シュー取外状態） | 0.9
ふそう | グレート | FS70H | 6R20 |  | ブレーキ | 7750 | 乾燥剤取替 | 0.3
ふそう | グレート | FS70H | 6R20 |  | 一般整備
ふそう | グレート | FS70H | 6R20 |  | エンジン本体、ハイブリッド
ふそう | グレート | FS70H | 6R20 |  | エンジン本体、ハイブリッド | 1071 | ディーゼルＰＭ測定（オパシメータ） | 0.6
ふそう | グレート | FS70H | 6R20 |  | エンジン本体、ハイブリッド | 1090 | Ｖベルト全数取替 | 1.3
ふそう | グレート | FS70H | 6R20 |  | エンジン本体、ハイブリッド | 1091 | オルタネータ（ファン）・ベルト取替〔オフ・セット・ファン・ベルト〕 | 0.6
ふそう | グレート | FS70H | 6R20 |  | エンジン本体、ハイブリッド | 1092 | エアコン・ベルト取替 | 0.8
ふそう | グレート | FS70H | 6R20 |  | エンジン本体、ハイブリッド | 1096 | Vベルトオートテンショナ取替（1個） | 1.7
ふそう | グレート | FS70H | 6R20 |  | エンジン本体、ハイブリッド | 1100 | エア・クリーナ・エレメント清掃/取替 | 0.4
ふそう | グレート | FS70H | 6R20 |  | エンジン本体、ハイブリッド | 1210 | エンジン脱着 | 20.4
ふそう | グレート | FS70H | 6R20 |  | エンジン本体、ハイブリッド | 1220 | エンジンO/H（含 エンジン脱着） | 97.4
ふそう | グレート | FS70H | 6R20 |  | エンジン本体、ハイブリッド | 1230 | シリンダ・ヘッド・カバー・ガスケット取替（１台） | 0.9
ふそう | グレート | FS70H | 6R20 |  | エンジン本体、ハイブリッド | 1240 | シリンダ・ヘッド・ガスケット取替（１台） | 39.3
ふそう | グレート | FS70H | 6R20 |  | エンジン本体、ハイブリッド | 1250 | シリンダ・ヘッドO/H（１台）（含 シリンダ・ヘッド脱着） | 51.3
ふそう | グレート | FS70H | 6R20 |  | エンジン本体、ハイブリッド | 1270 | バルブ・ロッカ・アーム取替（１台） | 7.5
ふそう | グレート | FS70H | 6R20 |  | エンジン本体、ハイブリッド | 1280 | バルブ・ロッカ・シャフト取替（１台） | 7.7
ふそう | グレート | FS70H | 6R20 |  | エンジン本体、ハイブリッド | 1290 | カムシャフト取替（１台） | 9
ふそう | グレート | FS70H | 6R20 |  | エンジン本体、ハイブリッド | 1310 | バルブ・クリアランス調整〔Jakeブレーキ・クリアランス調整を含む〕 | 1.7
ふそう | グレート | FS70H | 6R20 |  | エンジン本体、ハイブリッド | 1410 | クランク・プーリ脱着 | 4.5
ふそう | グレート | FS70H | 6R20 |  | エンジン本体、ハイブリッド | 1420 | フライホイール脱着（含 トランスミッション脱着） | 12.9
ふそう | グレート | FS70H | 6R20 |  | エンジン本体、ハイブリッド | 1430 | クランクシャフト・リヤ・オイル・シール取替Ｍ/Ｔ車（含 トランスミッション脱着） | 13.5
ふそう | グレート | FS70H | 6R20 |  | エンジン本体、ハイブリッド | 1440 | クランクシャフト・フロント・オイル・シール取替 | 5.1
ふそう | グレート | FS70H | 6R20 |  | エンジン本体、ハイブリッド | 1490 | タイミング・チェーン（ギヤ）・カバー・パッキン取替 | 14.5
ふそう | グレート | FS70H | 6R20 |  | エンジン本体、ハイブリッド | 1502 | エンジン・マウント右側取替（１個） | 1.7
ふそう | グレート | FS70H | 6R20 |  | エンジン本体、ハイブリッド |  | 〈整備追加点数〉リヤ側 | 0.3
ふそう | グレート | FS70H | 6R20 |  | エンジン本体、ハイブリッド | 1503 | エンジン・マウント左側取替（１個） | 1.7
ふそう | グレート | FS70H | 6R20 |  | エンジン本体、ハイブリッド |  | 〈整備追加点数〉リヤ側 | 0.3
ふそう | グレート | FS70H | 6R20 |  | 《インテーク＆エキゾースト》
ふそう | グレート | FS70H | 6R20 |  | 《インテーク＆エキゾースト》 | 1610 | インテーク・マニホールド・ガスケット取替（１個） | 3.5
ふそう | グレート | FS70H | 6R20 |  | 《インテーク＆エキゾースト》 | 1620 | エキゾースト・マニホールド・ガスケット取替（１個） | 10.5
ふそう | グレート | FS70H | 6R20 |  | 《インテーク＆エキゾースト》 | 1640 | エキゾースト・フロント・パイプ取替（１本） | 1.3
ふそう | グレート | FS70H | 6R20 |  | 《インテーク＆エキゾースト》 |  | 〈整備追加点数〉１本増すごと | 0.6
ふそう | グレート | FS70H | 6R20 |  | 《インテーク＆エキゾースト》 | 1650 | エキゾースト・センタ・パイプ取替（１本） | 1.3
ふそう | グレート | FS70H | 6R20 |  | 《インテーク＆エキゾースト》 | 1670 | メーン・マフラ取替（１個） | 1.6
ふそう | グレート | FS70H | 6R20 |  | 《インテーク＆エキゾースト》 | 1680 | エキゾースト・テール・パイプ取替（１本） | 0.6
ふそう | グレート | FS70H | 6R20 |  | 《インテーク＆エキゾースト》 | 1690 | ＥＧＲバルブ取替（１個） | 10
ふそう | グレート | FS70H | 6R20 |  | 《インテーク＆エキゾースト》 | 1691 | ＥＧＲクーラ取替（１個） | 4
ふそう | グレート | FS70H | 6R20 |  | 《インテーク＆エキゾースト》 | 1700 | インタ・クーラ取替（１個） | 6.2
ふそう | グレート | FS70H | 6R20 |  | 《インテーク＆エキゾースト》 |  | 〈整備追加点数〉ショートキャブ | 3
ふそう | グレート | FS70H | 6R20 |  | 《インテーク＆エキゾースト》 | 1710 | ターボ・チャージャ取替（１個） | 5.5
ふそう | グレート | FS70H | 6R20 |  | 《インテーク＆エキゾースト》 | 1730 | 排気温度センサ取替（１個） | 0.4
ふそう | グレート | FS70H | 6R20 |  | 《インテーク＆エキゾースト》 | 1732 | NOxセンサ取替（1個） | 0.6
ふそう | グレート | FS70H | 6R20 |  | 《インテーク＆エキゾースト》 | 1733 | DPF差圧センサ取替（1個） | 0.3
ふそう | グレート | FS70H | 6R20 |  | 《インテーク＆エキゾースト》 | 1734 | DPF温度センサ取替（1個） | 0.4
ふそう | グレート | FS70H | 6R20 |  | 《インテーク＆エキゾースト》 | 1740 | 触媒コンバータ取替（１個）〔SCR触媒Assy〕 | 3
ふそう | グレート | FS70H | 6R20 |  | 《インテーク＆エキゾースト》 | 1745 | ＤＰＦ取替（１個） | 3
ふそう | グレート | FS70H | 6R20 |  | 《インテーク＆エキゾースト》 | 1746 | ＤＰＦ清掃（1個） | 5
ふそう | グレート | FS70H | 6R20 |  | 《インテーク＆エキゾースト》 | 1800 | 尿素水ポンプ・モジュール取替 | 0.8
ふそう | グレート | FS70H | 6R20 |  | 《インテーク＆エキゾースト》 | 1801 | 尿素水ポンプ・モジュール・フィルタ取替 | 0.4
ふそう | グレート | FS70H | 6R20 |  | 《インテーク＆エキゾースト》 | 1810 | 尿素水ドージング・モジュール取替 | 0.8
ふそう | グレート | FS70H | 6R20 |  | 《インテーク＆エキゾースト》 | 1830 | 尿素水ホース取替（1本） | 1.1
ふそう | グレート | FS70H | 6R20 |  | 《インテーク＆エキゾースト》 | 1840 | 尿素水タンクAssy脱着（1個）（除 尿素水抜き取り，注入） | 1.1
ふそう | グレート | FS70H | 6R20 |  | 《インテーク＆エキゾースト》 | 1841 | 尿素水水位センサ取替（1個）〔尿素水温度センサ一体式〕 | 1.4
ふそう | グレート | FS70H | 6R20 |  | 《インテーク＆エキゾースト》 | 1850 | 尿素水フィルタ取替（１個） | 0.5
ふそう | グレート | FS70H | 6R20 |  | 《インテーク＆エキゾースト》 | 1860 | 尿素水ノズル・ホース（パイプ）取替（１本） | 1.1
ふそう | グレート | FS70H | 6R20 |  | ルブリケーション、クーリング、フューエル
ふそう | グレート | FS70H | 6R20 |  | 《ルブリケーション（潤滑）》
ふそう | グレート | FS70H | 6R20 |  | 《ルブリケーション（潤滑）》 | 2010 | オイル・パン脱着/オイル・パン・パッキン取替 | 3.3
ふそう | グレート | FS70H | 6R20 |  | 《ルブリケーション（潤滑）》 |  | 〈整備追加点数〉フロントエアサス | 1.3
ふそう | グレート | FS70H | 6R20 |  | 《ルブリケーション（潤滑）》 | 2020 | オイル・ポンプ取替 | 3.3
ふそう | グレート | FS70H | 6R20 |  | 《ルブリケーション（潤滑）》 | 2041 | オイル・フィルタ・エレメント取替 | 0.4
ふそう | グレート | FS70H | 6R20 |  | 《ルブリケーション（潤滑）》 | 2050 | エンジン・オイル取替 | 0.7
ふそう | グレート | FS70H | 6R20 |  | 《ルブリケーション（潤滑）》 |  | 〈整備追加点数〉アンダ・カバー付 | 0.2
ふそう | グレート | FS70H | 6R20 |  | 《クーリング（冷却）》
ふそう | グレート | FS70H | 6R20 |  | 《クーリング（冷却）》 | 2210 | ウォータ・ポンプ取替 | 3.4
ふそう | グレート | FS70H | 6R20 |  | 《クーリング（冷却）》 | 2220 | ラジエータ・ロアー・ホース取替 | 0.8
ふそう | グレート | FS70H | 6R20 |  | 《クーリング（冷却）》 | 2230 | ラジエータ・アッパ・ホース取替 | 0.8
ふそう | グレート | FS70H | 6R20 |  | 《クーリング（冷却）》 | 2240 | サーモスタット取替 | 0.8
ふそう | グレート | FS70H | 6R20 |  | 《クーリング（冷却）》 | 2250 | ラジエータ脱着（１個） | 6.2
ふそう | グレート | FS70H | 6R20 |  | 《クーリング（冷却）》 | 2260 | ラジエータ・リザーブ・タンク取替 | 0.4
ふそう | グレート | FS70H | 6R20 |  | 《クーリング（冷却）》 | 2270 | ファン・ブレード取替 | 2.2
ふそう | グレート | FS70H | 6R20 |  | 《クーリング（冷却）》 |  | 〈整備追加点数〉ショートキャブ | 1.7
ふそう | グレート | FS70H | 6R20 |  | 《クーリング（冷却）》 | 2280 | ファン・カップリング取替 | 3.4
ふそう | グレート | FS70H | 6R20 |  | 《クーリング（冷却）》 | 2300 | エンジン冷却液（クーラント）取替 | 1
ふそう | グレート | FS70H | 6R20 |  | 《クーリング（冷却）》 | 2310 | エンジン・オイル・クーラ取替 | 6.1
ふそう | グレート | FS70H | 6R20 |  | 《フューエル（燃料）》
ふそう | グレート | FS70H | 6R20 |  | 《フューエル（燃料）》 | 2450 | フューエル・ポンプ取替（１個）〔燃焼式ヒータ・システム用フューエル・ポンプ〕 | 1
ふそう | グレート | FS70H | 6R20 |  | 《フューエル（燃料）》 | 2460 | フューエル・フィルタ取替（１個） | 0.8
ふそう | グレート | FS70H | 6R20 |  | 《フューエル（燃料）》 | 2500 | ＰＣＶバルブ取替 | 2.9
ふそう | グレート | FS70H | 6R20 |  | 《フューエル（燃料）》 | 2631 | コモンレール・インジェクタ取替（１本） | 4.8
ふそう | グレート | FS70H | 6R20 |  | 《フューエル（燃料）》 | 2811 | フューエル・タンク脱着（１個）（除 燃料抜き取り，注入） | 2.2
ふそう | グレート | FS70H | 6R20 |  | 《フューエル（燃料）》 | 2812 | フューエル・ホース取替（１本） | 0.6
ふそう | グレート | FS70H | 6R20 |  | 《フューエル（燃料）》 | 2821 | アクセル・ポジション・センサ取替 | 0.6
ふそう | グレート | FS70H | 6R20 |  | 《フューエル（燃料）》 | 2830 | コモンレールAssy取替 | 3.9
ふそう | グレート | FS70H | 6R20 |  | 《フューエル（燃料）》 | 2840 | コモンレール・サプライポンプAssy取替 | 10.6
ふそう | グレート | FS70H | 6R20 |  | エンジン・エレクトリカル
ふそう | グレート | FS70H | 6R20 |  | エンジン・エレクトリカル | 3010 | バッテリ比重測定/電解液補充 | 0.4
ふそう | グレート | FS70H | 6R20 |  | エンジン・エレクトリカル | 3080 | イグニッション・スイッチ取替 | 1.3
ふそう | グレート | FS70H | 6R20 |  | エンジン・エレクトリカル | 3100 | オルタネータ取替（１個） | 1.1
ふそう | グレート | FS70H | 6R20 |  | エンジン・エレクトリカル | 3110 | スタータ・モータ取替 | 1.1
ふそう | グレート | FS70H | 6R20 |  | エンジン・エレクトリカル | 3111 | スタータ・モータO/H | 2.6
ふそう | グレート | FS70H | 6R20 |  | エンジン・エレクトリカル | 3141 | プレッシャ・センサ取替（１個） | 0.4
ふそう | グレート | FS70H | 6R20 |  | エンジン・エレクトリカル | 3160 | 水温センサ取替（コンピュータ用）（１個） | 0.3
ふそう | グレート | FS70H | 6R20 |  | エンジン・エレクトリカル | 3161 | 燃料温度センサ取替（１個） | 0.7
ふそう | グレート | FS70H | 6R20 |  | エンジン・エレクトリカル | 3163 | エンジン・オイル温度センサ取替（１個） | 0.3
ふそう | グレート | FS70H | 6R20 |  | エンジン・エレクトリカル | 3180 | 吸気温センサ取替（１個） | 0.4
ふそう | グレート | FS70H | 6R20 |  | エンジン・エレクトリカル | 3200 | クランク角センサ取替（１個） | 0.6
ふそう | グレート | FS70H | 6R20 |  | エンジン・エレクトリカル | 3202 | カム角センサ取替（１個） | 0.6
ふそう | グレート | FS70H | 6R20 |  | エンジン・エレクトリカル | 3210 | エア・フロー・メータ取替（１個） | 0.3
ふそう | グレート | FS70H | 6R20 |  | パワートレーン
ふそう | グレート | FS70H | 6R20 |  | 《クラッチ》
ふそう | グレート | FS70H | 6R20 |  | 《クラッチ》 | 4010 | クラッチO/H （含トランスミッション脱着、クラッチ・カバーAssy取替、クラッチ・ディスク取替、レリーズ・ベアリング取替） | 10.9
ふそう | グレート | FS70H | 6R20 |  | 《クラッチ》 | 4020 | フライホイール・パイロット・ベアリング（ブッシュ）取替 （クラッチ・カバー取外状態） | 0.6
ふそう | グレート | FS70H | 6R20 |  | 《クラッチ》 | 4030 | クラッチ・マスタ・シリンダO/H | 2.2
ふそう | グレート | FS70H | 6R20 |  | 《クラッチ》 | 4040 | クラッチ・マスタ・シリンダ取替 | 1.7
ふそう | グレート | FS70H | 6R20 |  | 《クラッチ》 | 4080 | クラッチ倍力装置取替 | 1.7
ふそう | グレート | FS70H | 6R20 |  | 《クラッチ》 | 4090 | クラッチの遊び調整 | 0.4
ふそう | グレート | FS70H | 6R20 |  | 《クラッチ》 |  | 〈整備追加点数〉アンダ・カバー付 | 0.2
ふそう | グレート | FS70H | 6R20 |  | 《トランスミッション》
ふそう | グレート | FS70H | 6R20 |  | 《トランスミッション》 | 4210 | マニュアル・トランスミッション脱着 | 9.7
ふそう | グレート | FS70H | 6R20 |  | 《トランスミッション》 |  | 〈整備追加点数〉M/T仕様 | 0.2
ふそう | グレート | FS70H | 6R20 |  | 《トランスミッション》 | 4220 | マニュアル・トランスミッションO/H（含 トランスミッション脱着） | 24
ふそう | グレート | FS70H | 6R20 |  | 《トランスミッション》 |  | 〈整備追加点数〉M/T仕様 | 0.2
ふそう | グレート | FS70H | 6R20 |  | 《トランスミッション》 | 4230 | マニュアル・トランスミッション・オイル取替 | 0.7
ふそう | グレート | FS70H | 6R20 |  | 《トランスミッション》 | 4235 | マニュアル・トランスミッション・パワー・シフト・ブースターO/H | 5.1
ふそう | グレート | FS70H | 6R20 |  | 《トランスミッション》 | 4236 | マニュアル・トランスミッション・パワー・シフト・ブースター取替 | 2
ふそう | グレート | FS70H | 6R20 |  | 《トランスミッション》 | 4260 | トランスミッション・リヤ・オイル・シール取替 | 4.1
ふそう | グレート | FS70H | 6R20 |  | 《トランスミッション》 | 4290 | 車速センサ取替（スピード・メータ用） | 0.3
ふそう | グレート | FS70H | 6R20 |  | 《トランスミッション》 | 4340 | ニュートラル・セフティ・スイッチ（インヒビタ・スイッチ）取替/調整 | 0.3
ふそう | グレート | FS70H | 6R20 |  | 《プロペラ・シャフト》
ふそう | グレート | FS70H | 6R20 |  | 《プロペラ・シャフト》 | 4510 | リヤ・プロペラ・シャフトAssy取替 | 1.4
ふそう | グレート | FS70H | 6R20 |  | 《プロペラ・シャフト》 |  | 〈整備追加点数〉M/T～デフ間シャフト | 0.2
ふそう | グレート | FS70H | 6R20 |  | 《プロペラ・シャフト》 | 4520 | プロペラ・シャフト・センタ・ベアリング取替（１個） | 2
ふそう | グレート | FS70H | 6R20 |  | 《プロペラ・シャフト》 | 4530 | ユニバーサル・ジョイント・スパイダ・キット取替（１個） | 2.9
ふそう | グレート | FS70H | 6R20 |  | 《ディファレンシャル》
ふそう | グレート | FS70H | 6R20 |  | 《ディファレンシャル》 | 4711 | リヤ・ディファレンシャル・キャリアAssy（後前軸）脱着 | 6.4
ふそう | グレート | FS70H | 6R20 |  | 《ディファレンシャル》 | 4712 | リヤ・ディファレンシャル・キャリアAssy（後後軸）脱着 | 5.5
ふそう | グレート | FS70H | 6R20 |  | 《ディファレンシャル》 | 4721 | リヤ・ディファレンシャルO/H（後前軸）（含 ディファレンシャル脱着） | 17.4
ふそう | グレート | FS70H | 6R20 |  | 《ディファレンシャル》 | 4722 | リヤ・ディファレンシャルO/H（後後軸）（含 ディファレンシャル脱着） | 11
ふそう | グレート | FS70H | 6R20 |  | 《ディファレンシャル》 | 4731 | リヤ・ディファレンシャル・オイル取替（１軸） | 0.6
ふそう | グレート | FS70H | 6R20 |  | 《ディファレンシャル》 | 4741 | リヤ・ディファレンシャル・ドライブ・ピニオン・オイル・シール（後前軸）取替 | 1.7
ふそう | グレート | FS70H | 6R20 |  | 《ディファレンシャル》 |  | 〈整備追加点数〉リヤ側 | 0.6
ふそう | グレート | FS70H | 6R20 |  | 《ディファレンシャル》 | 4742 | リヤ・ディファレンシャル・ドライブ・ピニオン・オイル・シール（後後軸）取替 | 1.7
ふそう | グレート | FS70H | 6R20 |  | アクスル＆サスペンション
ふそう | グレート | FS70H | 6R20 |  | 《フロント・アクスル》
ふそう | グレート | FS70H | 6R20 |  | 《フロント・アクスル》 | 5010 | ステアリング・ナックル取替（１輪）（含 トーイン，ストッパ調整） | 4.4
ふそう | グレート | FS70H | 6R20 |  | 《フロント・アクスル》 |  | 〈整備追加点数〉前後軸 | 0.6
ふそう | グレート | FS70H | 6R20 |  | 《フロント・アクスル》 | 5020 | ナックル・アーム取替（１輪）（含 トーイン調整） | 1.7
ふそう | グレート | FS70H | 6R20 |  | 《フロント・アクスル》 | 5030 | キング・ピン取替（１輪） | 4.4
ふそう | グレート | FS70H | 6R20 |  | 《フロント・アクスル》 | 5031 | キング・ピン・ブッシュ取替（１輪） | 5.1
ふそう | グレート | FS70H | 6R20 |  | 《フロント・アクスル》 | 5040 | フロント・ハブ取替（１輪） | 2.8
ふそう | グレート | FS70H | 6R20 |  | 《フロント・アクスル》 | 5050 | フロント・ハブ・ベアリング（インナ・アウタ）取替（１輪） | 2.6
ふそう | グレート | FS70H | 6R20 |  | 《フロント・アクスル》 | 5060 | フロント・ハブ・オイル・シール取替（１輪） | 1.6
ふそう | グレート | FS70H | 6R20 |  | 《フロント・アクスル》 | 5070 | フロント・ハブ・ボルト取替（１本） | 1.8
ふそう | グレート | FS70H | 6R20 |  | 《フロント・アクスル》 |  | 〈整備追加点数〉１本増すごと | 0.1
ふそう | グレート | FS70H | 6R20 |  | 《リヤ・アクスル》
ふそう | グレート | FS70H | 6R20 |  | 《リヤ・アクスル》 | 5220 | リヤ・アクスル・ハウジング（駆動軸）取替（１軸） | 19.3
ふそう | グレート | FS70H | 6R20 |  | 《リヤ・アクスル》 | 5230 | リヤ・アクスル・シャフト取替（１本） | 0.7
ふそう | グレート | FS70H | 6R20 |  | 《リヤ・アクスル》 | 5250 | リヤ・アクスル・シャフト・オイル・シール取替（１輪） | 0.9
ふそう | グレート | FS70H | 6R20 |  | 《リヤ・アクスル》 | 5261 | リヤ・ハブ（後前軸）取替（１輪） | 3.6
ふそう | グレート | FS70H | 6R20 |  | 《リヤ・アクスル》 | 5262 | リヤ・ハブ（後後軸）取替（１輪） | 3.6
ふそう | グレート | FS70H | 6R20 |  | 《リヤ・アクスル》 | 5271 | リヤ・ハブ・ベアリング（インナ・アウタ）（後前軸）取替（１輪） | 3.1
ふそう | グレート | FS70H | 6R20 |  | 《リヤ・アクスル》 | 5272 | リヤ・ハブ・ベアリング（インナ・アウタ）（後後軸）取替（１輪） | 3.1
ふそう | グレート | FS70H | 6R20 |  | 《リヤ・アクスル》 | 5281 | リヤ・ハブ・オイル・シール（後前軸）取替（１輪） | 2.1
ふそう | グレート | FS70H | 6R20 |  | 《リヤ・アクスル》 | 5282 | リヤ・ハブ・オイル・シール（後後軸）取替（１輪） | 2.1
ふそう | グレート | FS70H | 6R20 |  | 《リヤ・アクスル》 | 5291 | リヤ・ハブ・ボルト（後前軸）取替（１本） | 2.6
ふそう | グレート | FS70H | 6R20 |  | 《リヤ・アクスル》 |  | 〈整備追加点数〉１本増すごと | 0.1
ふそう | グレート | FS70H | 6R20 |  | 《リヤ・アクスル》 | 5292 | リヤ・ハブ・ボルト（後後軸）取替（１本） | 2.6
ふそう | グレート | FS70H | 6R20 |  | 《リヤ・アクスル》 |  | 〈整備追加点数〉１本増すごと | 0.1
ふそう | グレート | FS70H | 6R20 |  | 《リヤ・アクスル》 | 5300 | フロント及びリヤ・ホイール・ナット緩み点検（１台）（点検方法は法定３か月点検に示す大型車のホイール・ナット締付方法を実施） | 1.1
ふそう | グレート | FS70H | 6R20 |  | 《フロント・サスペンション》
ふそう | グレート | FS70H | 6R20 |  | 《フロント・サスペンション》 | 5471 | フロント・エア・スプリング取替（１個） | 2
ふそう | グレート | FS70H | 6R20 |  | 《フロント・サスペンション》 |  | 〈整備追加点数〉右側 | 0.7
ふそう | グレート | FS70H | 6R20 |  | 《フロント・サスペンション》 | 5475 | フロント・エアサス車高センサ取替（1個） | 0.6
ふそう | グレート | FS70H | 6R20 |  | 《フロント・サスペンション》 | 5479 | フロント・ショック・アブソーバ取替（１台） | 2
ふそう | グレート | FS70H | 6R20 |  | 《フロント・サスペンション》 | 5480 | フロント・ショック・アブソーバ取替（１本） | 0.8
ふそう | グレート | FS70H | 6R20 |  | 《フロント・サスペンション》 | 5490 | フロント・リーフ・スプリングAssy脱着（１個） | 2.8
ふそう | グレート | FS70H | 6R20 |  | 《フロント・サスペンション》 | 5500 | フロント・スプリング・リーフ取替（１枚）（含 フロント・リーフ・スプリングAssy脱着） | 3.6
ふそう | グレート | FS70H | 6R20 |  | 《フロント・サスペンション》 | 5510 | フロント・リーフ・スプリング・ブッシュ取替（１個） | 3.3
ふそう | グレート | FS70H | 6R20 |  | 《フロント・サスペンション》 | 5520 | フロント・リーフ・スプリング・シャックル・ピン・ブッシュ取替（１個） | 3.6
ふそう | グレート | FS70H | 6R20 |  | 《フロント・サスペンション》 | 5550 | フロント・スタビライザ取替（１本） | 1.4
ふそう | グレート | FS70H | 6R20 |  | 《フロント・サスペンション》 | 5551 | フロント・スタビライザ・ブッシュ取替（１本） | 0.5
ふそう | グレート | FS70H | 6R20 |  | 《フロント・サスペンション》 |  | 〈整備追加点数〉両端部ブッシュ | 1.9
ふそう | グレート | FS70H | 6R20 |  | 《フロント・サスペンション》 | 5560 | フロント・ラテラル・コントロール・ロッド取替（１本） | 1.6
ふそう | グレート | FS70H | 6R20 |  | 《フロント・サスペンション》 | 5561 | フロント・ラテラル・コントロール・ロッド・ブッシュ取替（１本） | 2
ふそう | グレート | FS70H | 6R20 |  | 《フロント・サスペンション》 | 5570 | フロント・ラジアス・コントロール・ロッド取替（１本） | 3.5
ふそう | グレート | FS70H | 6R20 |  | 《フロント・サスペンション》 | 5571 | フロント・ラジアス・コントロール・ロッド・ブッシュ取替（１本） | 3.9
ふそう | グレート | FS70H | 6R20 |  | 《フロント・サスペンション》 | 5580 | フロント・トルク・ロッド脱着/取替（１本） | 1.6
ふそう | グレート | FS70H | 6R20 |  | 《フロント・サスペンション》 | 5590 | フロント・トルク・ロッド・ブッシュ取替（１本） | 2
ふそう | グレート | FS70H | 6R20 |  | 《リヤ・サスペンション》
ふそう | グレート | FS70H | 6R20 |  | 《リヤ・サスペンション》 | 5771 | リヤ・エア・スプリング取替（１個） | 1.1
ふそう | グレート | FS70H | 6R20 |  | 《リヤ・サスペンション》 | 5775 | リヤ・エアサス車高センサ取替（1個） | 0.7
ふそう | グレート | FS70H | 6R20 |  | 《リヤ・サスペンション》 | 5779 | リヤ・ショック・アブソーバ取替（１台） | 1.7
ふそう | グレート | FS70H | 6R20 |  | 《リヤ・サスペンション》 | 5780 | リヤ・ショック・アブソーバ取替（１本） | 0.9
ふそう | グレート | FS70H | 6R20 |  | 《リヤ・サスペンション》 | 5790 | リヤ・リーフ・スプリングAssy脱着（１個） | 3.3
ふそう | グレート | FS70H | 6R20 |  | 《リヤ・サスペンション》 |  | 〈整備追加点数〉トラニオン・サスペンション仕様 | 3.9
ふそう | グレート | FS70H | 6R20 |  | 《リヤ・サスペンション》 | 5800 | リヤ・スプリング・リーフ取替（１枚）（含 リヤ・リーフ・スプリングAssy脱着） | 4.7
ふそう | グレート | FS70H | 6R20 |  | 《リヤ・サスペンション》 |  | 〈整備追加点数〉トラニオン・サスペンション仕様 | 3.9
ふそう | グレート | FS70H | 6R20 |  | 《リヤ・サスペンション》 | 5810 | リヤ・リーフ・スプリング・ブッシュ取替（１個）〔エア・サスペンション仕様〕 | 4.7
ふそう | グレート | FS70H | 6R20 |  | 《リヤ・サスペンション》 | 5840 | リヤ・ラテラル・コントロール・ロッド取替（１本） | 2
ふそう | グレート | FS70H | 6R20 |  | 《リヤ・サスペンション》 | 5841 | リヤ・ラテラル・コントロール・ロッド・ブッシュ取替（１本） | 2.5
ふそう | グレート | FS70H | 6R20 |  | 《リヤ・サスペンション》 | 5850 | リヤ・ラジアス・コントロール・ロッド取替（１本） | 1.7
ふそう | グレート | FS70H | 6R20 |  | 《リヤ・サスペンション》 | 5851 | リヤ・ラジアス・コントロール・ロッド・ブッシュ取替（１本） | 2.1
ふそう | グレート | FS70H | 6R20 |  | 《リヤ・サスペンション》 | 5870 | リヤ・トルク・ロッド脱着/取替（１本） | 1.7
ふそう | グレート | FS70H | 6R20 |  | 《リヤ・サスペンション》 | 5880 | リヤ・トルク・ロッド・ブッシュ取替（１本） | 2.1
ふそう | グレート | FS70H | 6R20 |  | 《リヤ・サスペンション》 | 5890 | リヤ・トラニオン・シャフト・ブッシュ取替（１個） | 8.8
ふそう | グレート | FS70H | 6R20 |  | 《リヤ・サスペンション》 | 5900 | リヤ・トラニオン・シャフト・ブッシュ取替（１台） | 16.5
ふそう | グレート | FS70H | 6R20 |  | ステアリング
ふそう | グレート | FS70H | 6R20 |  | ステアリング | 6011 | フロント・ホイール・アライメント測定（トーイン，キャンバキャスタ，キングピン傾斜角ハンドル切れ角，平行度） | 2
ふそう | グレート | FS70H | 6R20 |  | ステアリング | 6020 | フロント・トーイン調整（１軸） | 0.9
ふそう | グレート | FS70H | 6R20 |  | ステアリング | 6050 | ハンドル切れ角調整（１軸） | 1
ふそう | グレート | FS70H | 6R20 |  | ステアリング | 6060 | ステアリング・ギヤ・ボックス取替 | 5.2
ふそう | グレート | FS70H | 6R20 |  | ステアリング | 6090 | ピットマン・アーム取替 | 5.2
ふそう | グレート | FS70H | 6R20 |  | ステアリング | 6100 | ドラッグ・リンク取替（１本） | 1.3
ふそう | グレート | FS70H | 6R20 |  | ステアリング | 6110 | タイロッド取替（１本）（含 トーイン調整） | 2
ふそう | グレート | FS70H | 6R20 |  | ステアリング | 6120 | タイロッド・エンド取替（１個）（含 トーイン調整） | 1.2
ふそう | グレート | FS70H | 6R20 |  | ステアリング | 6130 | タイロッド・エンド・ダスト・ブーツ取替（１個） | 0.7
ふそう | グレート | FS70H | 6R20 |  | ステアリング | 6140 | リレー・ロッド取替（１本）（含 トーイン調整） | 2.8
ふそう | グレート | FS70H | 6R20 |  | ステアリング | 6150 | アイドラ・アーム取替（１個） | 2.2
ふそう | グレート | FS70H | 6R20 |  | ステアリング | 6151 | アイドラ・アーム・ブッシュ取替（１個） | 2.3
ふそう | グレート | FS70H | 6R20 |  | ステアリング | 6160 | パワー・ステアリング・オイル・ポンプ取替 | 2.2
ふそう | グレート | FS70H | 6R20 |  | ステアリング | 6161 | パワー・ステアリング・ホース取替（１本） | 2.1
ふそう | グレート | FS70H | 6R20 |  | ステアリング | 6165 | パワー・ステアリング・オイル取替 | 1.2
ふそう | グレート | FS70H | 6R20 |  | ステアリング | 6170 | パワー・ステアリング・ブースター取替（１個） | 2.8
ふそう | グレート | FS70H | 6R20 |  | ブレーキ
ふそう | グレート | FS70H | 6R20 |  | ブレーキ | 7021 | フロント・ブレーキ・シュー取替（１輪） | 2.1
ふそう | グレート | FS70H | 6R20 |  | ブレーキ | 7022 | フロント・ブレーキ・シュー取替（１軸） | 3.7
ふそう | グレート | FS70H | 6R20 |  | ブレーキ | 7030 | フロント・ブレーキ・ライニング張替（１輪）（シュー取外状態） | 0.9
ふそう | グレート | FS70H | 6R20 |  | ブレーキ | 7052 | フロント・ウェッジ式ホイール・シリンダ取替（１輪）（フル・エア・ブレーキ車に適用） | 2.9
ふそう | グレート | FS70H | 6R20 |  | ブレーキ | 7061 | フロント・ブレーキ・ホース取替（１台） | 0.8
ふそう | グレート | FS70H | 6R20 |  | ブレーキ | 7221 | リヤ・ブレーキ・シュー取替（１輪） | 2.7
ふそう | グレート | FS70H | 6R20 |  | ブレーキ | 7222 | リヤ・ブレーキ・シュー取替（１軸） | 4.9
ふそう | グレート | FS70H | 6R20 |  | ブレーキ | 7230 | リヤ・ブレーキ・ライニング張替（１輪）（シュー取外状態） | 0.9
ふそう | グレート | FS70H | 6R20 |  | ブレーキ | 7252 | リヤ・ウェッジ式ホイール・シリンダ取替（１輪）（フル・エア・ブレーキ車に適用） | 3.5
ふそう | グレート | FS70H | 6R20 |  | ブレーキ | 7610 | ＡＢＳフロント・ホイール・スピード・センサ取替（１個） | 2.5
ふそう | グレート | FS70H | 6R20 |  | ブレーキ | 7620 | ＡＢＳリヤ・ホイール・スピード・センサ取替（１個） | 4.8
ふそう | グレート | FS70H | 6R20 |  | ブレーキ | 7650 | ＡＢＳコントロール・ユニット取替 | 1
ふそう | グレート | FS70H | 6R20 |  | ブレーキ | 7660 | ＡＢＳフロント・パルス・ホイール取替（１個） | 1.7
ふそう | グレート | FS70H | 6R20 |  | ブレーキ | 7670 | ＡＢＳリヤ・パルス・ホイール取替（１個） | 2.4
ふそう | グレート | FS70H | 6R20 |  | ブレーキ | 7680 | ＡＢＳモジュレータ取替（１個） | 1.7
ふそう | グレート | FS70H | 6R20 |  | ブレーキ | 7710 | エア・タンク取替（１個） | 1.1
ふそう | グレート | FS70H | 6R20 |  | ブレーキ | 7730 | エア・コンプレッサ取替 | 5.5
ふそう | グレート | FS70H | 6R20 |  | ブレーキ | 7731 | エア・コンプレッサ・ホース取替（１本） | 0.5
ふそう | グレート | FS70H | 6R20 |  | ブレーキ | 7740 | エア・ドライヤ取替 | 2.3
ふそう | グレート | FS70H | 6R20 |  | ブレーキ | 7741 | エア・ドライヤO/H | 2.4
ふそう | グレート | FS70H | 6R20 |  | ブレーキ | 7750 | 乾燥剤取替 | 0.4
ふそう | グレート | FS70H | 6R20 |  | ブレーキ | 7770 | プレッシャ・レギュレータ取替（１個） | 0.6
ふそう | グレート | FS70H | 6R20 |  | ブレーキ | 7780 | ブレーキ・バルブ脱着 | 1.7
ふそう | グレート | FS70H | 6R20 |  | ブレーキ | 7790 | ブレーキ・バルブO/H | 2
ふそう | グレート | FS70H | 6R20 |  | ブレーキ | 7800 | ブレーキ・リレー・バルブ取替（１個） | 1.5
ふそう | グレート | FS70H | 6R20 |  | ブレーキ |  | 〈整備追加点数〉1個増すごと | 0.8
ふそう | グレート | FS70H | 6R20 |  | ブレーキ | 7810 | フロント・ブレーキ・チャンバ脱着（１輪） | 1.1
ふそう | グレート | FS70H | 6R20 |  | ブレーキ | 7820 | フロント・ブレーキ・チャンバO/H（１輪） | 1.9
ふそう | グレート | FS70H | 6R20 |  | ブレーキ | 7870 | リヤ・スプリング・ブレーキ・チャンバ脱着（１輪） | 1.4
ふそう | グレート | FS70H | 6R20 |  | ブレーキ | 7880 | リヤ・スプリング・ブレーキ・チャンバO/H（１輪） | 2.2
ふそう | グレート | FS70H | 6R20 |  | ボデー・エレクトリカル
ふそう | グレート | FS70H | 6R20 |  | 《メータ＆スイッチ》
ふそう | グレート | FS70H | 6R20 |  | 《メータ＆スイッチ》 | 8010 | コンビネーション・メータ取替 | 0.9
ふそう | グレート | FS70H | 6R20 |  | 《メータ＆スイッチ》 | 8030 | フューエル・センダ・ユニット取替（１個） | 1.3
ふそう | グレート | FS70H | 6R20 |  | 《メータ＆スイッチ》 | 8050 | ウォータ・テンパレチャ・センダ・ユニット取替 | 1.3
ふそう | グレート | FS70H | 6R20 |  | 《メータ＆スイッチ》 | 8060 | オイル・プレッシャ・スイッチ取替 | 0.3
ふそう | グレート | FS70H | 6R20 |  | 《メータ＆スイッチ》 | 8210 | コンビネーション・スイッチ取替 | 1
ふそう | グレート | FS70H | 6R20 |  | 《メータ＆スイッチ》 | 8221 | ハザード・ランプ・スイッチ取替 | 0.7
ふそう | グレート | FS70H | 6R20 |  | 《メータ＆スイッチ》 | 8230 | バック・ランプ・スイッチ取替 | 0.3
ふそう | グレート | FS70H | 6R20 |  | 《ライト＆ワイパ》
ふそう | グレート | FS70H | 6R20 |  | 《ライト＆ワイパ》 | 8250 | ヘッドランプ取替（１個） | 0.8
ふそう | グレート | FS70H | 6R20 |  | 《ライト＆ワイパ》 | 8270 | サイド・ターン・シグナル・ランプ取替（１個） | 0.4
ふそう | グレート | FS70H | 6R20 |  | 《ライト＆ワイパ》 | 8280 | リヤ・コンビネーション・ランプ取替（１個） | 0.4
ふそう | グレート | FS70H | 6R20 |  | 《ライト＆ワイパ》 | 8281 | リヤ・コンビネーション・ランプ・レンズ取替（１個） | 0.3
ふそう | グレート | FS70H | 6R20 |  | 《ライト＆ワイパ》 | 8290 | バック・ランプ取替（１個） | 0.3
ふそう | グレート | FS70H | 6R20 |  | 《ライト＆ワイパ》 | 8291 | バック・ランプ・レンズ取替（１個） | 0.2
ふそう | グレート | FS70H | 6R20 |  | 《ライト＆ワイパ》 | 8300 | ライセンス・ランプ取替（１個） | 0.3
ふそう | グレート | FS70H | 6R20 |  | 《ライト＆ワイパ》 | 8301 | ライセンス・ランプ・レンズ取替（１個） | 0.3
ふそう | グレート | FS70H | 6R20 |  | 《ライト＆ワイパ》 | 8310 | ルーム・ランプ取替（１個） | 0.6
ふそう | グレート | FS70H | 6R20 |  | 《ライト＆ワイパ》 | 8410 | ホーン取替（１個） | 0.4
ふそう | グレート | FS70H | 6R20 |  | 《ライト＆ワイパ》 | 8420 | フロント・ウインド・ウォッシャ・ポンプ取替（１個） | 0.7
ふそう | グレート | FS70H | 6R20 |  | 《ライト＆ワイパ》 | 8430 | フロント・ウインド・ウォッシャ・ノズル取替（１個） | 0.9
ふそう | グレート | FS70H | 6R20 |  | 《ライト＆ワイパ》 | 8450 | フロント・ワイパ・モータ取替 | 1.1
ふそう | グレート | FS70H | 6R20 |  | 《ライト＆ワイパ》 | 8470 | フロント・ワイパ・リンク取替 | 1.1
ふそう | グレート | FS70H | 6R20 |  | 《附属装置》
ふそう | グレート | FS70H | 6R20 |  | 《附属装置》 | 8490 | ラジオ・アンテナ・ロッド取替 | 0.8
ふそう | グレート | FS70H | 6R20 |  | 《附属装置》 | 8500 | フロント・シガレット・ライタ取替（１個） | 0.8
ふそう | グレート | FS70H | 6R20 |  | 《附属装置》 | 8510 | フロント・ドア・パワー・ウインド・モータ取替（１個） | 2.9
ふそう | グレート | FS70H | 6R20 |  | 《附属装置》 | 8520 | フロント・ドア・パワー・ウインド・スイッチ取替（１個） | 0.3
ふそう | グレート | FS70H | 6R20 |  | 《附属装置》 | 8530 | アウタ・ミラー・コントロール・スイッチ取替（１個） | 0.6
ふそう | グレート | FS70H | 6R20 |  | 《ヒータ＆エアコン》
ふそう | グレート | FS70H | 6R20 |  | 《ヒータ＆エアコン》 | 8610 | フロント・ヒータ・ユニット脱着 | 6.6
ふそう | グレート | FS70H | 6R20 |  | 《ヒータ＆エアコン》 | 8620 | フロント・ヒータ・コア取替（含 フロント・ヒータ・ユニット脱着） | 7.5
ふそう | グレート | FS70H | 6R20 |  | 《ヒータ＆エアコン》 | 8640 | フロント・ブロア・モータ取替（１個） | 1.7
ふそう | グレート | FS70H | 6R20 |  | 《ヒータ＆エアコン》 | 8641 | リヤ・ブロア・モータ取替（１個）〔リヤ・クーラ・ファン〕 | 1.4
ふそう | グレート | FS70H | 6R20 |  | 《ヒータ＆エアコン》 | 8650 | フロント・ブロア・モータ・レジスタ取替（１個） | 0.9
ふそう | グレート | FS70H | 6R20 |  | 《ヒータ＆エアコン》 | 8721 | リヤ・エアコン・ユニット脱着（含 ガス・チャージ）〔蓄冷式リヤ・クーラ〕 | 6
ふそう | グレート | FS70H | 6R20 |  | 《ヒータ＆エアコン》 | 8722 | フロント・エバポレータ取替（含 ガス・チャージ） | 3.3
ふそう | グレート | FS70H | 6R20 |  | 《ヒータ＆エアコン》 | 8730 | クーラ・コンプレッサ取替（含 ガス・チャージ） | 4.1
ふそう | グレート | FS70H | 6R20 |  | 《ヒータ＆エアコン》 | 8741 | クーラ・コンプレッサ・マグネチック・クラッチ取替（含 ガス・チャージ） | 4.5
ふそう | グレート | FS70H | 6R20 |  | 《ヒータ＆エアコン》 | 8750 | クーラ・コンデンサ脱着（含 ガス・チャージ） | 2.2
ふそう | グレート | FS70H | 6R20 |  | 《ヒータ＆エアコン》 | 8760 | クーラ・レシーバ・タンク取替（含 ガス・チャージ） | 3
ふそう | グレート | FS70H | 6R20 |  | 《ヒータ＆エアコン》 | 8770 | フロント・クーラ・エキスパンション・バルブ取替（含 ガス・チャージ） | 4.7
ふそう | グレート | FS70H | 6R20 |  | 《ヒータ＆エアコン》 | 8800 | フロント・エアコン・スイッチ取替（１個） | 1.4
ふそう | グレート | FS70H | 6R20 |  | 《ヒータ＆エアコン》 | 8820 | フロント・エアコン・フィルタ取替 | 0.3
ふそう | グレート | FS70H | 6R20 |  | フレーム＆ボデー
ふそう | グレート | FS70H | 6R20 |  | フレーム＆ボデー | 9010 | フロント・バンパ取替 | 0.9
ふそう | グレート | FS70H | 6R20 |  | フレーム＆ボデー | 9030 | リヤ・バンパ取替 | 0.6
ふそう | グレート | FS70H | 6R20 |  | フレーム＆ボデー | 9050 | ラジエータ・グリル脱着 | 0.3
ふそう | グレート | FS70H | 6R20 |  | フレーム＆ボデー | 9070 | ボンネット・ロック取替〔フロント・フード・ロック〕 | 0.3
ふそう | グレート | FS70H | 6R20 |  | フレーム＆ボデー | 9080 | ボンネット・ロック・ワイヤ取替〔フロント・フード・ロック・ワイヤ〕 | 0.9
ふそう | グレート | FS70H | 6R20 |  | フレーム＆ボデー | 9210 | フロント・ドア・ウインド・ガラス取替（１枚） | 1.4
ふそう | グレート | FS70H | 6R20 |  | フレーム＆ボデー | 9230 | フロント・ドア・ウインド・レギュレータ取替（１個） | 1.4
ふそう | グレート | FS70H | 6R20 |  | フレーム＆ボデー | 9240 | フロント・ドア・ストライカ取替/調整（ボデー側）（１個） | 0.4
ふそう | グレート | FS70H | 6R20 |  | フレーム＆ボデー | 9250 | フロント・ドア・ロック取替（１個） | 1.4
ふそう | グレート | FS70H | 6R20 |  | フレーム＆ボデー | 9320 | バック・ミラーAssy取替（１個） | 0.4
ふそう | グレート | FS70H | 6R20 |  | フレーム＆ボデー | 9321 | バック・ミラー・レンズ取替（１個） | 0.3
ふそう | グレート | FS70H | 6R20 |  | フレーム＆ボデー | 9330 | アンダ・ミラーAssy取替 | 0.3
ふそう | グレート | FS70H | 6R20 |  | フレーム＆ボデー | 9340 | サイド・アンダ・ミラーAssy取替 | 1
ふそう | グレート | FS70H | 6R20 |  | フレーム＆ボデー | 9350 | ルーム・ミラーAssy取替 | 0.2
ふそう | グレート | FS65V | 6R10 | 60 | 事業用 ３か月点検 基本点検 |  |  | 6.6
ふそう | グレート | FS65V | 6R10 | 70 | 事業用 １２か月点検 基本点検 |  |  | 20.4
ふそう | グレート | FS65V | 6R10 |  | 事業用 １２か月点検 保安確認検査 |  |  | 1.8
ふそう | グレート | FS65V | 6R10 |  | 法定定期点検時附加作業（１年、２年、１２か月点検時に適用）
ふそう | グレート | FS65V | 6R10 |  | 法定定期点検時附加作業（１年、２年、１２か月点検時に適用） | 100 | 下廻り塗装 | 4
ふそう | グレート | FS65V | 6R10 |  | 法定定期点検時附加作業（１年、２年、１２か月点検時に適用） | 110 | ヘッドライト調整 | 0.4
ふそう | グレート | FS65V | 6R10 |  | 法定定期点検時附加作業（１年、２年、１２か月点検時に適用） | 121 | フロントまたはリヤ・ブレーキ清掃（１軸） | 0.3
ふそう | グレート | FS65V | 6R10 |  | 法定定期点検時附加作業（１年、２年、１２か月点検時に適用） | 130 | エンジン､下廻り洗浄 | 3.4
ふそう | グレート | FS65V | 6R10 |  | 法定定期点検時附加作業（１年、２年、１２か月点検時に適用） | 150 | 日常点検 | 0.4
ふそう | グレート | FS65V | 6R10 |  | 法定定期点検時附加作業（１年、２年、１２か月点検時に適用） | 151 | 長期使用車両推奨点検 | 0.6
ふそう | グレート | FS65V | 6R10 |  | 法定定期点検時附加作業（１年、２年、１２か月点検時に適用） | 160 | フロント及びリヤ・ハブ・グリス取替（１台）（含 ベアリング・グリス取替） | 2.5
ふそう | グレート | FS65V | 6R10 |  | 法定定期点検時附加作業（１年、２年、１２か月点検時に適用） | 192 | フロント及びリヤ・ウェッジ式ホイール・シリンダ取替（１台）（フル・エア・ブレーキ車に適用） | 4.2
ふそう | グレート | FS65V | 6R10 |  | 法定定期点検時附加作業（１年、２年、１２か月点検時に適用） | 210 | グリス・アップ（１台） | 0.4
ふそう | グレート | FS65V | 6R10 |  | エンジン本体、ハイブリッド
ふそう | グレート | FS65V | 6R10 |  | エンジン本体、ハイブリッド | 1080 | Ｖベルト全数調整 | 0.4
ふそう | グレート | FS65V | 6R10 |  | エンジン本体、ハイブリッド | 1090 | Ｖベルト全数取替 | 0.6
ふそう | グレート | FS65V | 6R10 |  | エンジン本体、ハイブリッド |  | 〈整備追加点数〉オフセット・ファンのオルタネータ・ベルト | 0.2
ふそう | グレート | FS65V | 6R10 |  | ルブリケーション、クーリング、フューエル
ふそう | グレート | FS65V | 6R10 |  | ルブリケーション、クーリング、フューエル | 2041 | オイル・フィルタ・エレメント取替 | 0.4
ふそう | グレート | FS65V | 6R10 |  | ルブリケーション、クーリング、フューエル | 2050 | エンジン・オイル取替 | 0.6
ふそう | グレート | FS65V | 6R10 |  | ルブリケーション、クーリング、フューエル |  | 〈整備追加点数〉アンダ・カバー付 | 0.1
ふそう | グレート | FS65V | 6R10 |  | ルブリケーション、クーリング、フューエル | 2300 | エンジン冷却液（クーラント）取替 | 0.8
ふそう | グレート | FS65V | 6R10 |  | ルブリケーション、クーリング、フューエル | 2460 | フューエル・フィルタ取替（１個） | 0.7
ふそう | グレート | FS65V | 6R10 |  | エンジン・エレクトリカル
ふそう | グレート | FS65V | 6R10 |  | エンジン・エレクトリカル | 3010 | バッテリ比重測定/電解液補充 | 0.3
ふそう | グレート | FS65V | 6R10 |  | パワートレーン
ふそう | グレート | FS65V | 6R10 |  | パワートレーン | 4090 | クラッチの遊び調整 | 0.3
ふそう | グレート | FS65V | 6R10 |  | パワートレーン |  | 〈整備追加点数〉アンダ・カバー付 | 0.1
ふそう | グレート | FS65V | 6R10 |  | パワートレーン | 4230 | マニュアル・トランスミッション・オイル取替 | 0.5
ふそう | グレート | FS65V | 6R10 |  | パワートレーン |  | 〈整備追加点数〉アンダ・カバー付 | 0.1
ふそう | グレート | FS65V | 6R10 |  | パワートレーン | 4231 | マニュアル・トランスミッション・オイル・フィルタ取替（１個） | 0.3
ふそう | グレート | FS65V | 6R10 |  | パワートレーン | 4235 | マニュアル・トランスミッション・パワー・シフト・ブースターO/H | 4
ふそう | グレート | FS65V | 6R10 |  | パワートレーン | 4260 | トランスミッション・リヤ・オイル・シール取替 | 3.2
ふそう | グレート | FS65V | 6R10 |  | パワートレーン | 4731 | リヤ・ディファレンシャル・オイル取替（１軸） | 0.4
ふそう | グレート | FS65V | 6R10 |  | アクスル＆サスペンション
ふそう | グレート | FS65V | 6R10 |  | アクスル＆サスペンション | 5500 | フロント・スプリング・リーフ取替（１枚）（含 フロント・リーフ・スプリングAssy脱着） | 2.8
ふそう | グレート | FS65V | 6R10 |  | アクスル＆サスペンション | 5800 | リヤ・スプリング・リーフ取替（１枚）（含 リヤ・リーフ・スプリングAssy脱着） | 6.6
ふそう | グレート | FS65V | 6R10 |  | ステアリング
ふそう | グレート | FS65V | 6R10 |  | ステアリング | 6020 | フロント・トーイン調整（１軸） | 0.7
ふそう | グレート | FS65V | 6R10 |  | ブレーキ
ふそう | グレート | FS65V | 6R10 |  | ブレーキ | 7022 | フロント・ブレーキ・シュー取替（１軸） | 1.8
ふそう | グレート | FS65V | 6R10 |  | ブレーキ | 7030 | フロント・ブレーキ・ライニング張替（１輪）（シュー取外状態） | 0.9
ふそう | グレート | FS65V | 6R10 |  | ブレーキ | 7222 | リヤ・ブレーキ・シュー取替（１軸） | 2.4
ふそう | グレート | FS65V | 6R10 |  | ブレーキ | 7230 | リヤ・ブレーキ・ライニング張替（１輪）（シュー取外状態） | 0.9
ふそう | グレート | FS65V | 6R10 |  | 一般整備
ふそう | グレート | FS65V | 6R10 |  | エンジン本体、ハイブリッド
ふそう | グレート | FS65V | 6R10 |  | エンジン本体、ハイブリッド | 1070 | ディーゼル・スモーク測定 | 0.6
ふそう | グレート | FS65V | 6R10 |  | エンジン本体、ハイブリッド | 1071 | ディーゼルＰＭ測定（オパシメータ） | 0.6
ふそう | グレート | FS65V | 6R10 |  | エンジン本体、ハイブリッド | 1080 | Ｖベルト全数調整 | 0.6
ふそう | グレート | FS65V | 6R10 |  | エンジン本体、ハイブリッド | 1081 | オルタネータ（ファン）・ベルト調整 | 0.4
ふそう | グレート | FS65V | 6R10 |  | エンジン本体、ハイブリッド | 1082 | エアコン・ベルト調整 | 0.5
ふそう | グレート | FS65V | 6R10 |  | エンジン本体、ハイブリッド | 1090 | Ｖベルト全数取替 | 0.8
ふそう | グレート | FS65V | 6R10 |  | エンジン本体、ハイブリッド |  | 〈整備追加点数〉オフセット・ファンのオルタネータ・ベルト | 0.3
ふそう | グレート | FS65V | 6R10 |  | エンジン本体、ハイブリッド | 1091 | オルタネータ（ファン）・ベルト取替 | 0.5
ふそう | グレート | FS65V | 6R10 |  | エンジン本体、ハイブリッド |  | 〔注意〕オフセットファン仕様のクーリング・ファン用ベルトを示す
ふそう | グレート | FS65V | 6R10 |  | エンジン本体、ハイブリッド | 1092 | エアコン・ベルト取替 | 0.6
ふそう | グレート | FS65V | 6R10 |  | エンジン本体、ハイブリッド | 1100 | エア・クリーナ・エレメント清掃/取替 | 0.6
ふそう | グレート | FS65V | 6R10 |  | エンジン本体、ハイブリッド | 1210 | エンジン脱着 | 20.4
ふそう | グレート | FS65V | 6R10 |  | エンジン本体、ハイブリッド | 1220 | エンジンO/H（含 エンジン脱着） | 97.4
ふそう | グレート | FS65V | 6R10 |  | エンジン本体、ハイブリッド | 1230 | シリンダ・ヘッド・カバー・ガスケット取替（１台） | 0.9
ふそう | グレート | FS65V | 6R10 |  | エンジン本体、ハイブリッド | 1240 | シリンダ・ヘッド・ガスケット取替（１台） | 14.3
ふそう | グレート | FS65V | 6R10 |  | エンジン本体、ハイブリッド | 1250 | シリンダ・ヘッドO/H（１台）（含 シリンダ・ヘッド脱着） | 21.7
ふそう | グレート | FS65V | 6R10 |  | エンジン本体、ハイブリッド | 1270 | バルブ・ロッカ・アーム取替（１台） | 7.5
ふそう | グレート | FS65V | 6R10 |  | エンジン本体、ハイブリッド | 1280 | バルブ・ロッカ・シャフト取替（１台） | 7.7
ふそう | グレート | FS65V | 6R10 |  | エンジン本体、ハイブリッド | 1290 | カムシャフト取替（１台） | 9
ふそう | グレート | FS65V | 6R10 |  | エンジン本体、ハイブリッド | 1310 | バルブ・クリアランス調整 | 3.7
ふそう | グレート | FS65V | 6R10 |  | エンジン本体、ハイブリッド |  | 〔注意〕Jakeブレーキ・クリアランス調整を含む
ふそう | グレート | FS65V | 6R10 |  | エンジン本体、ハイブリッド | 1410 | クランク・プーリ脱着 | 4.5
ふそう | グレート | FS65V | 6R10 |  | エンジン本体、ハイブリッド |  | 〈整備追加点数〉オフセット・ファン仕様車 | 0.3
ふそう | グレート | FS65V | 6R10 |  | エンジン本体、ハイブリッド | 1420 | フライホイール脱着（含 トランスミッション脱着） | 12.9
ふそう | グレート | FS65V | 6R10 |  | エンジン本体、ハイブリッド | 1430 | クランクシャフト・リヤ・オイル・シール取替Ｍ/Ｔ車（含 トランスミッション脱着） | 13.5
ふそう | グレート | FS65V | 6R10 |  | エンジン本体、ハイブリッド | 1440 | クランクシャフト・フロント・オイル・シール取替 | 5.1
ふそう | グレート | FS65V | 6R10 |  | エンジン本体、ハイブリッド |  | 〈整備追加点数〉オフセット・ファン仕様車 | 0.3
ふそう | グレート | FS65V | 6R10 |  | エンジン本体、ハイブリッド | 1490 | タイミング・チェーン（ギヤ）・カバー・パッキン取替 | 14.5
ふそう | グレート | FS65V | 6R10 |  | エンジン本体、ハイブリッド | 1502 | エンジン・マウント右側取替（１個） | 1.8
ふそう | グレート | FS65V | 6R10 |  | エンジン本体、ハイブリッド |  | 〈整備追加点数〉リヤ側 | 0.3
ふそう | グレート | FS65V | 6R10 |  | エンジン本体、ハイブリッド | 1503 | エンジン・マウント左側取替（１個） | 1.8
ふそう | グレート | FS65V | 6R10 |  | エンジン本体、ハイブリッド |  | 〈整備追加点数〉リヤ側 | 0.3
ふそう | グレート | FS65V | 6R10 |  | 《インテーク＆エキゾースト》
ふそう | グレート | FS65V | 6R10 |  | 《インテーク＆エキゾースト》 | 1610 | インテーク・マニホールド・ガスケット取替（１個） | 4.3
ふそう | グレート | FS65V | 6R10 |  | 《インテーク＆エキゾースト》 | 1620 | エキゾースト・マニホールド・ガスケット取替（１個） | 10.5
ふそう | グレート | FS65V | 6R10 |  | 《インテーク＆エキゾースト》 | 1630 | エキゾースト・フロント・パイプ・フランジ/ガスケット取替（１個） | 1.4
ふそう | グレート | FS65V | 6R10 |  | 《インテーク＆エキゾースト》 | 1640 | エキゾースト・フロント・パイプ取替（１本） | 1.3
ふそう | グレート | FS65V | 6R10 |  | 《インテーク＆エキゾースト》 | 1650 | エキゾースト・センタ・パイプ取替（１本） | 1.5
ふそう | グレート | FS65V | 6R10 |  | 《インテーク＆エキゾースト》 | 1680 | エキゾースト・テール・パイプ取替（１本） | 0.6
ふそう | グレート | FS65V | 6R10 |  | 《インテーク＆エキゾースト》 | 1690 | ＥＧＲバルブ取替（１個） | 10
ふそう | グレート | FS65V | 6R10 |  | 《インテーク＆エキゾースト》 | 1691 | ＥＧＲクーラ取替（１個） | 4
ふそう | グレート | FS65V | 6R10 |  | 《インテーク＆エキゾースト》 | 1700 | インタ・クーラ取替（１個） | 4.4
ふそう | グレート | FS65V | 6R10 |  | 《インテーク＆エキゾースト》 | 1710 | ターボ・チャージャ取替（１個） | 8.8
ふそう | グレート | FS65V | 6R10 |  | 《インテーク＆エキゾースト》 | 1732 | NOxセンサ取替（1個） | 0.8
ふそう | グレート | FS65V | 6R10 |  | 《インテーク＆エキゾースト》 | 1733 | DPF差圧センサ取替（1個）〔DPF圧力センサ〕 | 0.4
ふそう | グレート | FS65V | 6R10 |  | 《インテーク＆エキゾースト》 | 1734 | DPF温度センサ取替（1個） | 0.4
ふそう | グレート | FS65V | 6R10 |  | 《インテーク＆エキゾースト》 | 1740 | 触媒コンバータ取替（１個）〔SCRマフラ〕 | 3
ふそう | グレート | FS65V | 6R10 |  | 《インテーク＆エキゾースト》 | 1745 | ＤＰＦ取替（１個） | 1.7
ふそう | グレート | FS65V | 6R10 |  | 《インテーク＆エキゾースト》 | 1800 | 尿素水ポンプ・モジュール取替〔尿素水サプライ・モジュール〕 | 2.2
ふそう | グレート | FS65V | 6R10 |  | 《インテーク＆エキゾースト》 | 1801 | 尿素水ポンプ・モジュール・フィルタ取替 | 0.4
ふそう | グレート | FS65V | 6R10 |  | 《インテーク＆エキゾースト》 | 1810 | 尿素水ドージング・モジュール取替 | 0.8
ふそう | グレート | FS65V | 6R10 |  | 《インテーク＆エキゾースト》 | 1840 | 尿素水タンクAssy脱着（1個）（除 尿素水抜き取り，注入） | 1.1
ふそう | グレート | FS65V | 6R10 |  | 《インテーク＆エキゾースト》 | 1841 | 尿素水水位センサ取替（1個）〔尿素水タンク脱着を含む〕 | 1.2
ふそう | グレート | FS65V | 6R10 |  | 《インテーク＆エキゾースト》 | 1842 | 尿素水識別（温度）センサ取替（1個）〔尿素水タンク脱着を含む〕 | 1.2
ふそう | グレート | FS65V | 6R10 |  | 《インテーク＆エキゾースト》 | 1860 | 尿素水ノズル・ホース（パイプ）取替（１本） | 0.6
ふそう | グレート | FS65V | 6R10 |  | ルブリケーション、クーリング、フューエル
ふそう | グレート | FS65V | 6R10 |  | 《ルブリケーション（潤滑）》
ふそう | グレート | FS65V | 6R10 |  | 《ルブリケーション（潤滑）》 | 2010 | オイル・パン脱着/オイル・パン・パッキン取替 | 3.4
ふそう | グレート | FS65V | 6R10 |  | 《ルブリケーション（潤滑）》 | 2020 | オイル・ポンプ取替 | 6
ふそう | グレート | FS65V | 6R10 |  | 《ルブリケーション（潤滑）》 | 2041 | オイル・フィルタ・エレメント取替 | 0.5
ふそう | グレート | FS65V | 6R10 |  | 《ルブリケーション（潤滑）》 | 2050 | エンジン・オイル取替 | 0.7
ふそう | グレート | FS65V | 6R10 |  | 《ルブリケーション（潤滑）》 |  | 〈整備追加点数〉アンダ・カバー付 | 0.2
ふそう | グレート | FS65V | 6R10 |  | 《クーリング（冷却）》
ふそう | グレート | FS65V | 6R10 |  | 《クーリング（冷却）》 | 2210 | ウォータ・ポンプ取替 | 3.4
ふそう | グレート | FS65V | 6R10 |  | 《クーリング（冷却）》 | 2220 | ラジエータ・ロアー・ホース取替 | 0.8
ふそう | グレート | FS65V | 6R10 |  | 《クーリング（冷却）》 | 2230 | ラジエータ・アッパ・ホース取替 | 0.8
ふそう | グレート | FS65V | 6R10 |  | 《クーリング（冷却）》 | 2240 | サーモスタット取替 | 1
ふそう | グレート | FS65V | 6R10 |  | 《クーリング（冷却）》 | 2250 | ラジエータ脱着（１個） | 4.8
ふそう | グレート | FS65V | 6R10 |  | 《クーリング（冷却）》 |  | 〈整備追加点数〉ベッドレス・キャブ車 | 3.3
ふそう | グレート | FS65V | 6R10 |  | 《クーリング（冷却）》 | 2260 | ラジエータ・リザーブ・タンク取替 | 0.5
ふそう | グレート | FS65V | 6R10 |  | 《クーリング（冷却）》 | 2270 | ファン・ブレード取替 | 2.4
ふそう | グレート | FS65V | 6R10 |  | 《クーリング（冷却）》 | 2280 | ファン・カップリング取替 | 3
ふそう | グレート | FS65V | 6R10 |  | 《クーリング（冷却）》 | 2300 | エンジン冷却液（クーラント）取替 | 1
ふそう | グレート | FS65V | 6R10 |  | 《クーリング（冷却）》 | 2310 | エンジン・オイル・クーラ取替 | 5
ふそう | グレート | FS65V | 6R10 |  | 《フューエル（燃料）》
ふそう | グレート | FS65V | 6R10 |  | 《フューエル（燃料）》 | 2460 | フューエル・フィルタ取替（１個） | 0.8
ふそう | グレート | FS65V | 6R10 |  | 《フューエル（燃料）》 | 2500 | ＰＣＶバルブ取替 | 2.9
ふそう | グレート | FS65V | 6R10 |  | 《フューエル（燃料）》 | 2631 | コモンレール・インジェクタ取替（１本） | 4.8
ふそう | グレート | FS65V | 6R10 |  | 《フューエル（燃料）》 | 2811 | フューエル・タンク脱着（１個）（除 燃料抜き取り，注入） | 2.2
ふそう | グレート | FS65V | 6R10 |  | 《フューエル（燃料）》 | 2821 | アクセル・ポジション・センサ取替 | 0.9
ふそう | グレート | FS65V | 6R10 |  | 《フューエル（燃料）》 | 2830 | コモンレールAssy取替 | 3.4
ふそう | グレート | FS65V | 6R10 |  | 《フューエル（燃料）》 | 2840 | コモンレール・サプライポンプAssy取替 | 10.6
ふそう | グレート | FS65V | 6R10 |  | エンジン・エレクトリカル
ふそう | グレート | FS65V | 6R10 |  | エンジン・エレクトリカル | 3010 | バッテリ比重測定/電解液補充 | 0.4
ふそう | グレート | FS65V | 6R10 |  | エンジン・エレクトリカル | 3080 | イグニッション・スイッチ取替〔スタータ・スイッチ，キー・シリンダ，ステアリング・ロック一体〕 | 1.3
ふそう | グレート | FS65V | 6R10 |  | エンジン・エレクトリカル | 3100 | オルタネータ取替（１個） | 0.9
ふそう | グレート | FS65V | 6R10 |  | エンジン・エレクトリカル | 3110 | スタータ・モータ取替 | 1.1
ふそう | グレート | FS65V | 6R10 |  | エンジン・エレクトリカル | 3141 | プレッシャ・センサ取替（１個） | 0.3
ふそう | グレート | FS65V | 6R10 |  | エンジン・エレクトリカル | 3160 | 水温センサ取替（コンピュータ用）（１個） | 0.5
ふそう | グレート | FS65V | 6R10 |  | エンジン・エレクトリカル | 3161 | 燃料温度センサ取替（１個） | 0.7
ふそう | グレート | FS65V | 6R10 |  | エンジン・エレクトリカル | 3180 | 吸気温センサ取替（１個） | 0.4
ふそう | グレート | FS65V | 6R10 |  | エンジン・エレクトリカル | 3201 | エンジン回転センサ取替（１個）〔エンジン・スピード・センサ〕 | 0.5
ふそう | グレート | FS65V | 6R10 |  | エンジン・エレクトリカル | 3202 | カム角センサ取替（１個）〔気筒判別センサ〕 | 0.4
ふそう | グレート | FS65V | 6R10 |  | パワートレーン
ふそう | グレート | FS65V | 6R10 |  | 《クラッチ》
ふそう | グレート | FS65V | 6R10 |  | 《クラッチ》 | 4010 | クラッチO/H （含トランスミッション脱着、クラッチ・カバーAssy取替、クラッチ・ディスク取替、レリーズ・ベアリング取替）〔DUONICは湿式多板クラッチAssy取替を示す〕 | 12.1
ふそう | グレート | FS65V | 6R10 |  | 《クラッチ》 | 4020 | フライホイール・パイロット・ベアリング（ブッシュ）取替 （クラッチ・カバー取外状態） | 0.6
ふそう | グレート | FS65V | 6R10 |  | 《クラッチ》 | 4030 | クラッチ・マスタ・シリンダO/H | 2.2
ふそう | グレート | FS65V | 6R10 |  | 《クラッチ》 | 4040 | クラッチ・マスタ・シリンダ取替 | 1.7
ふそう | グレート | FS65V | 6R10 |  | 《クラッチ》 | 4080 | クラッチ倍力装置取替 | 1.7
ふそう | グレート | FS65V | 6R10 |  | 《クラッチ》 | 4090 | クラッチの遊び調整 | 0.4
ふそう | グレート | FS65V | 6R10 |  | 《クラッチ》 |  | 〈整備追加点数〉アンダ・カバー付 | 0.2
ふそう | グレート | FS65V | 6R10 |  | 《クラッチ》 | 4110 | クラッチ・フルード取替 | 0.8
ふそう | グレート | FS65V | 6R10 |  | 《クラッチ》 |  | 〈整備追加点数〉アンダ・カバー付 | 0.2
ふそう | グレート | FS65V | 6R10 |  | 《トランスミッション》
ふそう | グレート | FS65V | 6R10 |  | 《トランスミッション》 | 4210 | マニュアル・トランスミッション脱着 | 9.9
ふそう | グレート | FS65V | 6R10 |  | 《トランスミッション》 | 4220 | マニュアル・トランスミッションO/H（含 トランスミッション脱着） | 28.1
ふそう | グレート | FS65V | 6R10 |  | 《トランスミッション》 |  | 〈整備追加点数〉ダイレクト・ドライブ付 | 1.7
ふそう | グレート | FS65V | 6R10 |  | 《トランスミッション》 | 4230 | マニュアル・トランスミッション・オイル取替 | 0.7
ふそう | グレート | FS65V | 6R10 |  | 《トランスミッション》 |  | 〈整備追加点数〉アンダ・カバー付 | 0.2
ふそう | グレート | FS65V | 6R10 |  | 《トランスミッション》 | 4231 | マニュアル・トランスミッション・オイル・フィルタ取替（１個） | 0.4
ふそう | グレート | FS65V | 6R10 |  | 《トランスミッション》 | 4233 | マニュアル・トランスミッション・オイル・クーラ取替（１個） | 1.4
ふそう | グレート | FS65V | 6R10 |  | 《トランスミッション》 | 4235 | マニュアル・トランスミッション・パワー・シフト・ブースターO/H | 5.1
ふそう | グレート | FS65V | 6R10 |  | 《トランスミッション》 | 4236 | マニュアル・トランスミッション・パワー・シフト・ブースター取替 | 2
ふそう | グレート | FS65V | 6R10 |  | 《トランスミッション》 | 4260 | トランスミッション・リヤ・オイル・シール取替 | 4.1
ふそう | グレート | FS65V | 6R10 |  | 《トランスミッション》 | 4280 | スピード・メータ・ドリブン・ギヤ取替 | 0.6
ふそう | グレート | FS65V | 6R10 |  | 《トランスミッション》 | 4290 | 車速センサ取替（スピード・メータ用） | 0.3
ふそう | グレート | FS65V | 6R10 |  | 《トランスミッション》 | 4340 | ニュートラル・セフティ・スイッチ（インヒビタ・スイッチ）取替/調整 | 0.4
ふそう | グレート | FS65V | 6R10 |  | 《プロペラ・シャフト》
ふそう | グレート | FS65V | 6R10 |  | 《プロペラ・シャフト》 | 4510 | リヤ・プロペラ・シャフトAssy取替 | 1.2
ふそう | グレート | FS65V | 6R10 |  | 《プロペラ・シャフト》 |  | 〈整備追加点数〉T/M～デフ間シャフト | 0.2
ふそう | グレート | FS65V | 6R10 |  | 《プロペラ・シャフト》 | 4520 | プロペラ・シャフト・センタ・ベアリング取替（１個） | 2
ふそう | グレート | FS65V | 6R10 |  | 《ディファレンシャル》
ふそう | グレート | FS65V | 6R10 |  | 《ディファレンシャル》 | 4711 | リヤ・ディファレンシャル・キャリアAssy（後前軸）脱着 | 6.4
ふそう | グレート | FS65V | 6R10 |  | 《ディファレンシャル》 | 4712 | リヤ・ディファレンシャル・キャリアAssy（後後軸）脱着 | 5.5
ふそう | グレート | FS65V | 6R10 |  | 《ディファレンシャル》 | 4721 | リヤ・ディファレンシャルO/H（後前軸）（含 ディファレンシャル脱着） | 17.4
ふそう | グレート | FS65V | 6R10 |  | 《ディファレンシャル》 | 4722 | リヤ・ディファレンシャルO/H（後後軸）（含 ディファレンシャル脱着） | 11
ふそう | グレート | FS65V | 6R10 |  | 《ディファレンシャル》 | 4731 | リヤ・ディファレンシャル・オイル取替（１軸） | 0.6
ふそう | グレート | FS65V | 6R10 |  | 《ディファレンシャル》 | 4741 | リヤ・ディファレンシャル・ドライブ・ピニオン・オイル・シール（後前軸）取替 | 1.7
ふそう | グレート | FS65V | 6R10 |  | 《ディファレンシャル》 |  | 〈整備追加点数〉リヤ側 | 0.6
ふそう | グレート | FS65V | 6R10 |  | 《ディファレンシャル》 | 4742 | リヤ・ディファレンシャル・ドライブ・ピニオン・オイル・シール（後後軸）取替 | 1.7
ふそう | グレート | FS65V | 6R10 |  | アクスル＆サスペンション
ふそう | グレート | FS65V | 6R10 |  | 《フロント・アクスル》
ふそう | グレート | FS65V | 6R10 |  | 《フロント・アクスル》 | 5010 | ステアリング・ナックル取替（１輪）（含 トーイン，ストッパ調整） | 4.4
ふそう | グレート | FS65V | 6R10 |  | 《フロント・アクスル》 |  | 〈整備追加点数〉前後軸 | 0.6
ふそう | グレート | FS65V | 6R10 |  | 《フロント・アクスル》 | 5020 | ナックル・アーム取替（１輪）（含 トーイン調整） | 1.7
ふそう | グレート | FS65V | 6R10 |  | 《フロント・アクスル》 |  | 〈整備追加点数〉右側 | 0.6
ふそう | グレート | FS65V | 6R10 |  | 《フロント・アクスル》 | 5030 | キング・ピン取替（１輪） | 4.4
ふそう | グレート | FS65V | 6R10 |  | 《フロント・アクスル》 |  | 〈整備追加点数〉前後軸 | 0.6
ふそう | グレート | FS65V | 6R10 |  | 《フロント・アクスル》 | 5031 | キング・ピン・ブッシュ取替（１輪） | 5
ふそう | グレート | FS65V | 6R10 |  | 《フロント・アクスル》 |  | 〈整備追加点数〉前後軸 | 0.6
ふそう | グレート | FS65V | 6R10 |  | 《フロント・アクスル》 | 5040 | フロント・ハブ取替（１輪） | 2.8
ふそう | グレート | FS65V | 6R10 |  | 《フロント・アクスル》 | 5050 | フロント・ハブ・ベアリング（インナ・アウタ）取替（１輪） | 2.6
ふそう | グレート | FS65V | 6R10 |  | 《フロント・アクスル》 | 5060 | フロント・ハブ・オイル・シール取替（１輪） | 1.6
ふそう | グレート | FS65V | 6R10 |  | 《フロント・アクスル》 | 5070 | フロント・ハブ・ボルト取替（１本） | 1.8
ふそう | グレート | FS65V | 6R10 |  | 《フロント・アクスル》 |  | 〈整備追加点数〉１本増すごと | 0.1
ふそう | グレート | FS65V | 6R10 |  | 《リヤ・アクスル》
ふそう | グレート | FS65V | 6R10 |  | 《リヤ・アクスル》 | 5220 | リヤ・アクスル・ハウジング（駆動軸）取替（１軸） | 19.3
ふそう | グレート | FS65V | 6R10 |  | 《リヤ・アクスル》 | 5230 | リヤ・アクスル・シャフト取替（１本） | 0.7
ふそう | グレート | FS65V | 6R10 |  | 《リヤ・アクスル》 | 5250 | リヤ・アクスル・シャフト・オイル・シール取替（１輪） | 0.9
ふそう | グレート | FS65V | 6R10 |  | 《リヤ・アクスル》 | 5261 | リヤ・ハブ（後前軸）取替（１輪） | 3.6
ふそう | グレート | FS65V | 6R10 |  | 《リヤ・アクスル》 | 5262 | リヤ・ハブ（後後軸）取替（１輪） | 3.6
ふそう | グレート | FS65V | 6R10 |  | 《リヤ・アクスル》 | 5271 | リヤ・ハブ・ベアリング（インナ・アウタ）（後前軸）取替（１輪） | 3.1
ふそう | グレート | FS65V | 6R10 |  | 《リヤ・アクスル》 | 5272 | リヤ・ハブ・ベアリング（インナ・アウタ）（後後軸）取替（１輪） | 3.1
ふそう | グレート | FS65V | 6R10 |  | 《リヤ・アクスル》 | 5281 | リヤ・ハブ・オイル・シール（後前軸）取替（１輪） | 2.1
ふそう | グレート | FS65V | 6R10 |  | 《リヤ・アクスル》 | 5282 | リヤ・ハブ・オイル・シール（後後軸）取替（１輪） | 2.1
ふそう | グレート | FS65V | 6R10 |  | 《リヤ・アクスル》 | 5291 | リヤ・ハブ・ボルト（後前軸）取替（１本） | 2.6
ふそう | グレート | FS65V | 6R10 |  | 《リヤ・アクスル》 |  | 〈整備追加点数〉１本増すごと | 0.1
ふそう | グレート | FS65V | 6R10 |  | 《リヤ・アクスル》 | 5292 | リヤ・ハブ・ボルト（後後軸）取替（１本） | 2.6
ふそう | グレート | FS65V | 6R10 |  | 《リヤ・アクスル》 |  | 〈整備追加点数〉１本増すごと | 0.1
ふそう | グレート | FS65V | 6R10 |  | 《リヤ・アクスル》 | 5300 | フロント及びリヤ・ホイール・ナット緩み点検（１台）（点検方法は法定３か月点検に示す大型車のホイール・ナット締付方法を実施） | 1.1
ふそう | グレート | FS65V | 6R10 |  | 《フロント・サスペンション》
ふそう | グレート | FS65V | 6R10 |  | 《フロント・サスペンション》 | 5471 | フロント・エア・スプリング取替（１個） | 2
ふそう | グレート | FS65V | 6R10 |  | 《フロント・サスペンション》 |  | 〈整備追加点数〉右側 | 0.7
ふそう | グレート | FS65V | 6R10 |  | 《フロント・サスペンション》 | 5475 | フロント・エアサス車高センサ取替（1個） | 0.6
ふそう | グレート | FS65V | 6R10 |  | 《フロント・サスペンション》 | 5479 | フロント・ショック・アブソーバ取替（１台） | 2
ふそう | グレート | FS65V | 6R10 |  | 《フロント・サスペンション》 | 5480 | フロント・ショック・アブソーバ取替（１本） | 0.8
ふそう | グレート | FS65V | 6R10 |  | 《フロント・サスペンション》 | 5490 | フロント・リーフ・スプリングAssy脱着（１個） | 2.8
ふそう | グレート | FS65V | 6R10 |  | 《フロント・サスペンション》 | 5500 | フロント・スプリング・リーフ取替（１枚）（含 フロント・リーフ・スプリングAssy脱着） | 3.6
ふそう | グレート | FS65V | 6R10 |  | 《フロント・サスペンション》 | 5510 | フロント・リーフ・スプリング・ブッシュ取替（１個） | 3.3
ふそう | グレート | FS65V | 6R10 |  | 《フロント・サスペンション》 | 5520 | フロント・リーフ・スプリング・シャックル・ピン・ブッシュ取替（１個） | 3.6
ふそう | グレート | FS65V | 6R10 |  | 《フロント・サスペンション》 | 5550 | フロント・スタビライザ取替（１本） | 1.4
ふそう | グレート | FS65V | 6R10 |  | 《フロント・サスペンション》 | 5551 | フロント・スタビライザ・ブッシュ取替（１本） | 0.5
ふそう | グレート | FS65V | 6R10 |  | 《フロント・サスペンション》 |  | 〈整備追加点数〉両端部ブッシュ | 1.9
ふそう | グレート | FS65V | 6R10 |  | 《フロント・サスペンション》 | 5560 | フロント・ラテラル・コントロール・ロッド取替（１本） | 1.6
ふそう | グレート | FS65V | 6R10 |  | 《フロント・サスペンション》 | 5561 | フロント・ラテラル・コントロール・ロッド・ブッシュ取替（１本） | 2
ふそう | グレート | FS65V | 6R10 |  | 《フロント・サスペンション》 | 5570 | フロント・ラジアス・コントロール・ロッド取替（１本） | 1.6
ふそう | グレート | FS65V | 6R10 |  | 《フロント・サスペンション》 | 5571 | フロント・ラジアス・コントロール・ロッド・ブッシュ取替（１本） | 2
ふそう | グレート | FS65V | 6R10 |  | 《リヤ・サスペンション》
ふそう | グレート | FS65V | 6R10 |  | 《リヤ・サスペンション》 | 5771 | リヤ・エア・スプリング取替（１個） | 1.1
ふそう | グレート | FS65V | 6R10 |  | 《リヤ・サスペンション》 | 5775 | リヤ・エアサス車高センサ取替（1個） | 1.4
ふそう | グレート | FS65V | 6R10 |  | 《リヤ・サスペンション》 | 5779 | リヤ・ショック・アブソーバ取替（１台） | 1.7
ふそう | グレート | FS65V | 6R10 |  | 《リヤ・サスペンション》 | 5780 | リヤ・ショック・アブソーバ取替（１本） | 0.9
ふそう | グレート | FS65V | 6R10 |  | 《リヤ・サスペンション》 | 5790 | リヤ・リーフ・スプリングAssy脱着（１個） | 7.2
ふそう | グレート | FS65V | 6R10 |  | 《リヤ・サスペンション》 | 5800 | リヤ・スプリング・リーフ取替（１枚）（含 リヤ・リーフ・スプリングAssy脱着） | 8.3
ふそう | グレート | FS65V | 6R10 |  | 《リヤ・サスペンション》 | 5840 | リヤ・ラテラル・コントロール・ロッド取替（１本）〔エアサス車〕 | 2
ふそう | グレート | FS65V | 6R10 |  | 《リヤ・サスペンション》 | 5841 | リヤ・ラテラル・コントロール・ロッド・ブッシュ取替（１本） | 2.5
ふそう | グレート | FS65V | 6R10 |  | 《リヤ・サスペンション》 | 5870 | リヤ・トルク・ロッド脱着/取替（１本） | 1.7
ふそう | グレート | FS65V | 6R10 |  | 《リヤ・サスペンション》 | 5880 | リヤ・トルク・ロッド・ブッシュ取替（１本） | 2.1
ふそう | グレート | FS65V | 6R10 |  | 《リヤ・サスペンション》 | 5890 | リヤ・トラニオン・シャフト・ブッシュ取替（１個） | 8.8
ふそう | グレート | FS65V | 6R10 |  | 《リヤ・サスペンション》 | 5900 | リヤ・トラニオン・シャフト・ブッシュ取替（１台） | 16.5
ふそう | グレート | FS65V | 6R10 |  | ステアリング
ふそう | グレート | FS65V | 6R10 |  | ステアリング | 6011 | フロント・ホイール・アライメント測定（トーイン，キャンバキャスタ，キングピン傾斜角ハンドル切れ角，平行度） | 3
ふそう | グレート | FS65V | 6R10 |  | ステアリング | 6020 | フロント・トーイン調整（１軸） | 0.9
ふそう | グレート | FS65V | 6R10 |  | ステアリング | 6050 | ハンドル切れ角調整（１軸） | 1
ふそう | グレート | FS65V | 6R10 |  | ステアリング | 6060 | ステアリング・ギヤ・ボックス取替 | 5.2
ふそう | グレート | FS65V | 6R10 |  | ステアリング | 6090 | ピットマン・アーム取替 | 5.2
ふそう | グレート | FS65V | 6R10 |  | ステアリング | 6100 | ドラッグ・リンク取替（１本） | 1.3
ふそう | グレート | FS65V | 6R10 |  | ステアリング | 6110 | タイロッド取替（１本）（含 トーイン調整） | 2
ふそう | グレート | FS65V | 6R10 |  | ステアリング | 6120 | タイロッド・エンド取替（１個）（含 トーイン調整） | 1.2
ふそう | グレート | FS65V | 6R10 |  | ステアリング | 6130 | タイロッド・エンド・ダスト・ブーツ取替（１個） | 0.7
ふそう | グレート | FS65V | 6R10 |  | ステアリング | 6140 | リレー・ロッド取替（１本）（含 トーイン調整） | 2.8
ふそう | グレート | FS65V | 6R10 |  | ステアリング | 6150 | アイドラ・アーム取替（１個） | 2.2
ふそう | グレート | FS65V | 6R10 |  | ステアリング | 6151 | アイドラ・アーム・ブッシュ取替（１個） | 3.2
ふそう | グレート | FS65V | 6R10 |  | ステアリング | 6160 | パワー・ステアリング・オイル・ポンプ取替 | 2.2
ふそう | グレート | FS65V | 6R10 |  | ステアリング | 6161 | パワー・ステアリング・ホース取替（１本） | 2.1
ふそう | グレート | FS65V | 6R10 |  | ステアリング | 6165 | パワー・ステアリング・オイル取替 | 1.2
ふそう | グレート | FS65V | 6R10 |  | ステアリング | 6166 | パワー・ステアリング・オイル・フィルタ取替 | 1.7
ふそう | グレート | FS65V | 6R10 |  | ステアリング | 6170 | パワー・ステアリング・ブースター取替（１個） | 2.8
ふそう | グレート | FS65V | 6R10 |  | ブレーキ
ふそう | グレート | FS65V | 6R10 |  | ブレーキ | 7021 | フロント・ブレーキ・シュー取替（１輪） | 2.1
ふそう | グレート | FS65V | 6R10 |  | ブレーキ | 7022 | フロント・ブレーキ・シュー取替（１軸） | 3.7
ふそう | グレート | FS65V | 6R10 |  | ブレーキ | 7030 | フロント・ブレーキ・ライニング張替（１輪）（シュー取外状態） | 0.9
ふそう | グレート | FS65V | 6R10 |  | ブレーキ | 7052 | フロント・ウェッジ式ホイール・シリンダ取替（１輪）（フル・エア・ブレーキ車に適用） | 2.9
ふそう | グレート | FS65V | 6R10 |  | ブレーキ | 7221 | リヤ・ブレーキ・シュー取替（１輪） | 2.7
ふそう | グレート | FS65V | 6R10 |  | ブレーキ | 7222 | リヤ・ブレーキ・シュー取替（１軸） | 4.9
ふそう | グレート | FS65V | 6R10 |  | ブレーキ | 7230 | リヤ・ブレーキ・ライニング張替（１輪）（シュー取外状態） | 0.9
ふそう | グレート | FS65V | 6R10 |  | ブレーキ | 7252 | リヤ・ウェッジ式ホイール・シリンダ取替（１輪）（フル・エア・ブレーキ車に適用） | 3.5
ふそう | グレート | FS65V | 6R10 |  | ブレーキ | 7610 | ＡＢＳフロント・ホイール・スピード・センサ取替（１個） | 2.5
ふそう | グレート | FS65V | 6R10 |  | ブレーキ | 7620 | ＡＢＳリヤ・ホイール・スピード・センサ取替（１個） | 4.8
ふそう | グレート | FS65V | 6R10 |  | ブレーキ | 7650 | ＡＢＳコントロール・ユニット取替 | 1
ふそう | グレート | FS65V | 6R10 |  | ブレーキ | 7660 | ＡＢＳフロント・パルス・ホイール取替（１個） | 1.7
ふそう | グレート | FS65V | 6R10 |  | ブレーキ | 7670 | ＡＢＳリヤ・パルス・ホイール取替（１個） | 2.4
ふそう | グレート | FS65V | 6R10 |  | ブレーキ | 7680 | ＡＢＳモジュレータ取替（１個） | 2.2
ふそう | グレート | FS65V | 6R10 |  | ブレーキ | 7710 | エア・タンク取替（１個） | 1.1
ふそう | グレート | FS65V | 6R10 |  | ブレーキ | 7730 | エア・コンプレッサ取替 | 5.5
ふそう | グレート | FS65V | 6R10 |  | ブレーキ | 7731 | エア・コンプレッサ・ホース取替（１本） | 0.5
ふそう | グレート | FS65V | 6R10 |  | ブレーキ | 7740 | エア・ドライヤ取替 | 1.3
ふそう | グレート | FS65V | 6R10 |  | ブレーキ | 7741 | エア・ドライヤO/H〔乾燥剤取替を含む〕 | 2.5
ふそう | グレート | FS65V | 6R10 |  | ブレーキ | 7770 | プレッシャ・レギュレータ取替（１個） | 0.6
ふそう | グレート | FS65V | 6R10 |  | ブレーキ | 7780 | ブレーキ・バルブ脱着 | 1.7
ふそう | グレート | FS65V | 6R10 |  | ブレーキ | 7790 | ブレーキ・バルブO/H | 2.8
ふそう | グレート | FS65V | 6R10 |  | ブレーキ | 7800 | ブレーキ・リレー・バルブ取替（１個） | 2.8
ふそう | グレート | FS65V | 6R10 |  | ブレーキ | 7810 | フロント・ブレーキ・チャンバ脱着（１輪） | 1.1
ふそう | グレート | FS65V | 6R10 |  | ブレーキ | 7820 | フロント・ブレーキ・チャンバO/H（１輪） | 1.7
ふそう | グレート | FS65V | 6R10 |  | ブレーキ | 7840 | リヤ・ブレーキ・チャンバ脱着（１輪） | 1.4
ふそう | グレート | FS65V | 6R10 |  | ブレーキ | 7850 | リヤ・ブレーキ・チャンバO/H（１輪） | 2
ふそう | グレート | FS65V | 6R10 |  | ブレーキ | 7870 | リヤ・スプリング・ブレーキ・チャンバ脱着（１輪） | 1.4
ふそう | グレート | FS65V | 6R10 |  | ブレーキ | 7890 | エキゾースト・ブレーキ・マグネチック・バルブ取替 | 0.6
ふそう | グレート | FS65V | 6R10 |  | ブレーキ | 7900 | エキゾースト・ブレーキ・バルブ取替（１個） | 1.7
ふそう | グレート | FS65V | 6R10 |  | ブレーキ | 7910 | エキゾースト・ブレーキ・コントロール・シリンダ取替（１個） | 0.3
ふそう | グレート | FS65V | 6R10 |  | ボデー・エレクトリカル
ふそう | グレート | FS65V | 6R10 |  | 《メータ＆スイッチ》
ふそう | グレート | FS65V | 6R10 |  | 《メータ＆スイッチ》 | 8010 | コンビネーション・メータ取替 | 0.9
ふそう | グレート | FS65V | 6R10 |  | 《メータ＆スイッチ》 | 8030 | フューエル・センダ・ユニット取替（１個） | 0.9
ふそう | グレート | FS65V | 6R10 |  | 《メータ＆スイッチ》 | 8050 | ウォータ・テンパレチャ・センダ・ユニット取替 | 0.3
ふそう | グレート | FS65V | 6R10 |  | 《メータ＆スイッチ》 | 8060 | オイル・プレッシャ・スイッチ取替 | 0.5
ふそう | グレート | FS65V | 6R10 |  | 《メータ＆スイッチ》 | 8090 | エア・プレッシャ・ゲージ取替 | 1.5
ふそう | グレート | FS65V | 6R10 |  | 《メータ＆スイッチ》 | 8210 | コンビネーション・スイッチ取替 | 0.5
ふそう | グレート | FS65V | 6R10 |  | 《メータ＆スイッチ》 | 8221 | ハザード・ランプ・スイッチ取替 | 0.7
ふそう | グレート | FS65V | 6R10 |  | 《メータ＆スイッチ》 | 8230 | バック・ランプ・スイッチ取替 | 0.3
ふそう | グレート | FS65V | 6R10 |  | 《メータ＆スイッチ》 | 8240 | ストップ・ランプ・スイッチ取替 | 0.3
ふそう | グレート | FS65V | 6R10 |  | 《ライト＆ワイパ》
ふそう | グレート | FS65V | 6R10 |  | 《ライト＆ワイパ》 | 8250 | ヘッドランプ取替（１個） | 0.6
ふそう | グレート | FS65V | 6R10 |  | 《ライト＆ワイパ》 | 8260 | フロント・ターン・シグナル・ランプ取替（１個） | 0.3
ふそう | グレート | FS65V | 6R10 |  | 《ライト＆ワイパ》 | 8261 | フロント・ターン・シグナル・ランプ・レンズ取替（１個） | 0.3
ふそう | グレート | FS65V | 6R10 |  | 《ライト＆ワイパ》 | 8270 | サイド・ターン・シグナル・ランプ取替（１個） | 0.4
ふそう | グレート | FS65V | 6R10 |  | 《ライト＆ワイパ》 | 8280 | リヤ・コンビネーション・ランプ取替（１個） | 0.4
ふそう | グレート | FS65V | 6R10 |  | 《ライト＆ワイパ》 | 8281 | リヤ・コンビネーション・ランプ・レンズ取替（１個） | 0.3
ふそう | グレート | FS65V | 6R10 |  | 《ライト＆ワイパ》 | 8290 | バック・ランプ取替（１個） | 0.3
ふそう | グレート | FS65V | 6R10 |  | 《ライト＆ワイパ》 | 8291 | バック・ランプ・レンズ取替（１個） | 0.2
ふそう | グレート | FS65V | 6R10 |  | 《ライト＆ワイパ》 | 8300 | ライセンス・ランプ取替（１個） | 0.3
ふそう | グレート | FS65V | 6R10 |  | 《ライト＆ワイパ》 | 8301 | ライセンス・ランプ・レンズ取替（１個） | 0.3
ふそう | グレート | FS65V | 6R10 |  | 《ライト＆ワイパ》 | 8310 | ルーム・ランプ取替（１個） | 0.6
ふそう | グレート | FS65V | 6R10 |  | 《ライト＆ワイパ》 | 8410 | ホーン取替（１個） | 0.4
ふそう | グレート | FS65V | 6R10 |  | 《ライト＆ワイパ》 | 8420 | フロント・ウインド・ウォッシャ・ポンプ取替（１個） | 0.7
ふそう | グレート | FS65V | 6R10 |  | 《ライト＆ワイパ》 | 8430 | フロント・ウインド・ウォッシャ・ノズル取替（１個） | 0.4
ふそう | グレート | FS65V | 6R10 |  | 《ライト＆ワイパ》 | 8450 | フロント・ワイパ・モータ取替 | 1.1
ふそう | グレート | FS65V | 6R10 |  | 《ライト＆ワイパ》 | 8470 | フロント・ワイパ・リンク取替 | 1.1
ふそう | グレート | FS65V | 6R10 |  | 《附属装置》
ふそう | グレート | FS65V | 6R10 |  | 《附属装置》 | 8490 | ラジオ・アンテナ・ロッド取替〔アンテナ・ケーブルを含む〕 | 2.2
ふそう | グレート | FS65V | 6R10 |  | 《附属装置》 | 8500 | フロント・シガレット・ライタ取替（１個） | 0.8
ふそう | グレート | FS65V | 6R10 |  | 《附属装置》 | 8510 | フロント・ドア・パワー・ウインド・モータ取替（１個） | 2.9
ふそう | グレート | FS65V | 6R10 |  | 《附属装置》 | 8520 | フロント・ドア・パワー・ウインド・スイッチ取替（１個） | 0.3
ふそう | グレート | FS65V | 6R10 |  | 《附属装置》 | 8530 | アウタ・ミラー・コントロール・スイッチ取替（１個） | 0.6
ふそう | グレート | FS65V | 6R10 |  | 《附属装置》 |  | 〈整備追加点数〉電動ミラー・コントロール付 | 0.6
ふそう | グレート | FS65V | 6R10 |  | 《ヒータ＆エアコン》
ふそう | グレート | FS65V | 6R10 |  | 《ヒータ＆エアコン》 | 8610 | フロント・ヒータ・ユニット脱着 | 6.6
ふそう | グレート | FS65V | 6R10 |  | 《ヒータ＆エアコン》 | 8620 | フロント・ヒータ・コア取替（含 フロント・ヒータ・ユニット脱着） | 7.5
ふそう | グレート | FS65V | 6R10 |  | 《ヒータ＆エアコン》 | 8640 | フロント・ブロア・モータ取替（１個） | 1.7
ふそう | グレート | FS65V | 6R10 |  | 《ヒータ＆エアコン》 | 8650 | フロント・ブロア・モータ・レジスタ取替（１個） | 0.9
ふそう | グレート | FS65V | 6R10 |  | 《ヒータ＆エアコン》 | 8720 | フロント・エアコン・ユニット脱着（含 ガス・チャージ） | 6.6
ふそう | グレート | FS65V | 6R10 |  | 《ヒータ＆エアコン》 | 8722 | フロント・エバポレータ取替（含 ガス・チャージ） | 8.3
ふそう | グレート | FS65V | 6R10 |  | 《ヒータ＆エアコン》 | 8730 | クーラ・コンプレッサ取替（含 ガス・チャージ） | 3.5
ふそう | グレート | FS65V | 6R10 |  | 《ヒータ＆エアコン》 | 8750 | クーラ・コンデンサ脱着（含 ガス・チャージ） | 2.2
ふそう | グレート | FS65V | 6R10 |  | 《ヒータ＆エアコン》 | 8800 | フロント・エアコン・スイッチ取替（１個） | 1.4
ふそう | グレート | FS65V | 6R10 |  | フレーム＆ボデー
ふそう | グレート | FS65V | 6R10 |  | フレーム＆ボデー | 9010 | フロント・バンパ取替 | 0.9
ふそう | グレート | FS65V | 6R10 |  | フレーム＆ボデー | 9030 | リヤ・バンパ取替 | 0.6
ふそう | グレート | FS65V | 6R10 |  | フレーム＆ボデー | 9050 | ラジエータ・グリル脱着 | 0.3
ふそう | グレート | FS65V | 6R10 |  | フレーム＆ボデー | 9070 | ボンネット・ロック取替〔フロント・フード・ロックを示す〕 | 0.3
ふそう | グレート | FS65V | 6R10 |  | フレーム＆ボデー | 9080 | ボンネット・ロック・ワイヤ取替〔フロント・フード・ロック・ワイヤを示す〕 | 0.9
ふそう | グレート | FS65V | 6R10 |  | フレーム＆ボデー | 9210 | フロント・ドア・ウインド・ガラス取替（１枚） | 1.4
ふそう | グレート | FS65V | 6R10 |  | フレーム＆ボデー | 9230 | フロント・ドア・ウインド・レギュレータ取替（１個） | 1.4
ふそう | グレート | FS65V | 6R10 |  | フレーム＆ボデー | 9240 | フロント・ドア・ストライカ取替/調整（ボデー側）（１個） | 0.4
ふそう | グレート | FS65V | 6R10 |  | フレーム＆ボデー | 9250 | フロント・ドア・ロック取替（１個） | 1.4
ふそう | グレート | FS65V | 6R10 |  | フレーム＆ボデー | 9270 | ドア・キー・シリンダ取替（１個） | 1.4
ふそう | グレート | FS65V | 6R10 |  | フレーム＆ボデー | 9280 | キー・シリンダ・セット取替（１台） | 4.1
ふそう | グレート | FS65V | 6R10 |  | フレーム＆ボデー | 9320 | バック・ミラーAssy取替（１個） | 0.4
ふそう | グレート | FS65V | 6R10 |  | フレーム＆ボデー | 9330 | アンダ・ミラーAssy取替 | 0.2
ふそう | グレート | FS65V | 6R10 |  | フレーム＆ボデー | 9341 | サイド・アンダ・ミラー・レンズ取替 | 1
ふそう | グレート | FS65V | 6R10 |  | フレーム＆ボデー | 9350 | ルーム・ミラーAssy取替 | 0.2
ふそう | グレート | FS64V | 6R10 | 60 | 事業用 ３か月点検 基本点検 |  |  | 6.6
ふそう | グレート | FS64V | 6R10 | 70 | 事業用 １２か月点検 基本点検 |  |  | 20.4
ふそう | グレート | FS64V | 6R10 |  | 事業用 １２か月点検 保安確認検査 |  |  | 1.8
ふそう | グレート | FS64V | 6R10 |  | 法定定期点検時附加作業（１年、２年、１２か月点検時に適用）
ふそう | グレート | FS64V | 6R10 |  | 法定定期点検時附加作業（１年、２年、１２か月点検時に適用） | 100 | 下廻り塗装 | 4
ふそう | グレート | FS64V | 6R10 |  | 法定定期点検時附加作業（１年、２年、１２か月点検時に適用） | 110 | ヘッドライト調整 | 0.4
ふそう | グレート | FS64V | 6R10 |  | 法定定期点検時附加作業（１年、２年、１２か月点検時に適用） | 121 | フロントまたはリヤ・ブレーキ清掃（１軸） | 0.3
ふそう | グレート | FS64V | 6R10 |  | 法定定期点検時附加作業（１年、２年、１２か月点検時に適用） | 130 | エンジン､下廻り洗浄 | 3.4
ふそう | グレート | FS64V | 6R10 |  | 法定定期点検時附加作業（１年、２年、１２か月点検時に適用） | 150 | 日常点検 | 0.4
ふそう | グレート | FS64V | 6R10 |  | 法定定期点検時附加作業（１年、２年、１２か月点検時に適用） | 151 | 長期使用車両推奨点検 | 0.6
ふそう | グレート | FS64V | 6R10 |  | 法定定期点検時附加作業（１年、２年、１２か月点検時に適用） | 160 | フロント及びリヤ・ハブ・グリス取替（１台）（含 ベアリング・グリス取替） | 2.5
ふそう | グレート | FS64V | 6R10 |  | 法定定期点検時附加作業（１年、２年、１２か月点検時に適用） | 192 | フロント及びリヤ・ウェッジ式ホイール・シリンダ取替（１台）（フル・エア・ブレーキ車に適用） | 4.2
ふそう | グレート | FS64V | 6R10 |  | 法定定期点検時附加作業（１年、２年、１２か月点検時に適用） | 210 | グリス・アップ（１台） | 0.4
ふそう | グレート | FS64V | 6R10 |  | エンジン本体、ハイブリッド
ふそう | グレート | FS64V | 6R10 |  | エンジン本体、ハイブリッド | 1080 | Ｖベルト全数調整 | 0.4
ふそう | グレート | FS64V | 6R10 |  | エンジン本体、ハイブリッド | 1090 | Ｖベルト全数取替 | 0.6
ふそう | グレート | FS64V | 6R10 |  | エンジン本体、ハイブリッド |  | 〈整備追加点数〉オフセット・ファンのオルタネータ・ベルト | 0.2
ふそう | グレート | FS64V | 6R10 |  | ルブリケーション、クーリング、フューエル
ふそう | グレート | FS64V | 6R10 |  | ルブリケーション、クーリング、フューエル | 2041 | オイル・フィルタ・エレメント取替 | 0.4
ふそう | グレート | FS64V | 6R10 |  | ルブリケーション、クーリング、フューエル | 2050 | エンジン・オイル取替 | 0.6
ふそう | グレート | FS64V | 6R10 |  | ルブリケーション、クーリング、フューエル |  | 〈整備追加点数〉アンダ・カバー付 | 0.1
ふそう | グレート | FS64V | 6R10 |  | ルブリケーション、クーリング、フューエル | 2300 | エンジン冷却液（クーラント）取替 | 0.8
ふそう | グレート | FS64V | 6R10 |  | ルブリケーション、クーリング、フューエル | 2460 | フューエル・フィルタ取替（１個） | 0.7
ふそう | グレート | FS64V | 6R10 |  | エンジン・エレクトリカル
ふそう | グレート | FS64V | 6R10 |  | エンジン・エレクトリカル | 3010 | バッテリ比重測定/電解液補充 | 0.3
ふそう | グレート | FS64V | 6R10 |  | パワートレーン
ふそう | グレート | FS64V | 6R10 |  | パワートレーン | 4090 | クラッチの遊び調整 | 0.3
ふそう | グレート | FS64V | 6R10 |  | パワートレーン |  | 〈整備追加点数〉アンダ・カバー付 | 0.1
ふそう | グレート | FS64V | 6R10 |  | パワートレーン | 4230 | マニュアル・トランスミッション・オイル取替 | 0.5
ふそう | グレート | FS64V | 6R10 |  | パワートレーン |  | 〈整備追加点数〉アンダ・カバー付 | 0.1
ふそう | グレート | FS64V | 6R10 |  | パワートレーン | 4231 | マニュアル・トランスミッション・オイル・フィルタ取替（１個） | 0.3
ふそう | グレート | FS64V | 6R10 |  | パワートレーン | 4235 | マニュアル・トランスミッション・パワー・シフト・ブースターO/H | 4
ふそう | グレート | FS64V | 6R10 |  | パワートレーン | 4260 | トランスミッション・リヤ・オイル・シール取替 | 3.2
ふそう | グレート | FS64V | 6R10 |  | パワートレーン | 4731 | リヤ・ディファレンシャル・オイル取替（１軸） | 0.4
ふそう | グレート | FS64V | 6R10 |  | アクスル＆サスペンション
ふそう | グレート | FS64V | 6R10 |  | アクスル＆サスペンション | 5500 | フロント・スプリング・リーフ取替（１枚）（含 フロント・リーフ・スプリングAssy脱着） | 2.8
ふそう | グレート | FS64V | 6R10 |  | アクスル＆サスペンション | 5800 | リヤ・スプリング・リーフ取替（１枚）（含 リヤ・リーフ・スプリングAssy脱着） | 6.6
ふそう | グレート | FS64V | 6R10 |  | ステアリング
ふそう | グレート | FS64V | 6R10 |  | ステアリング | 6020 | フロント・トーイン調整（１軸） | 0.7
ふそう | グレート | FS64V | 6R10 |  | ブレーキ
ふそう | グレート | FS64V | 6R10 |  | ブレーキ | 7022 | フロント・ブレーキ・シュー取替（１軸） | 1.8
ふそう | グレート | FS64V | 6R10 |  | ブレーキ | 7030 | フロント・ブレーキ・ライニング張替（１輪）（シュー取外状態） | 0.9
ふそう | グレート | FS64V | 6R10 |  | ブレーキ | 7222 | リヤ・ブレーキ・シュー取替（１軸） | 2.4
ふそう | グレート | FS64V | 6R10 |  | ブレーキ | 7230 | リヤ・ブレーキ・ライニング張替（１輪）（シュー取外状態） | 0.9
ふそう | グレート | FS64V | 6R10 |  | 一般整備
ふそう | グレート | FS64V | 6R10 |  | エンジン本体、ハイブリッド
ふそう | グレート | FS64V | 6R10 |  | エンジン本体、ハイブリッド | 1070 | ディーゼル・スモーク測定 | 0.6
ふそう | グレート | FS64V | 6R10 |  | エンジン本体、ハイブリッド | 1071 | ディーゼルＰＭ測定（オパシメータ） | 0.6
ふそう | グレート | FS64V | 6R10 |  | エンジン本体、ハイブリッド | 1080 | Ｖベルト全数調整 | 0.6
ふそう | グレート | FS64V | 6R10 |  | エンジン本体、ハイブリッド | 1081 | オルタネータ（ファン）・ベルト調整 | 0.4
ふそう | グレート | FS64V | 6R10 |  | エンジン本体、ハイブリッド | 1082 | エアコン・ベルト調整 | 0.5
ふそう | グレート | FS64V | 6R10 |  | エンジン本体、ハイブリッド | 1090 | Ｖベルト全数取替 | 0.8
ふそう | グレート | FS64V | 6R10 |  | エンジン本体、ハイブリッド |  | 〈整備追加点数〉オフセット・ファンのオルタネータ・ベルト | 0.3
ふそう | グレート | FS64V | 6R10 |  | エンジン本体、ハイブリッド | 1091 | オルタネータ（ファン）・ベルト取替 | 0.5
ふそう | グレート | FS64V | 6R10 |  | エンジン本体、ハイブリッド |  | 〔注意〕オフセットファン仕様のクーリング・ファン用ベルトを示す
ふそう | グレート | FS64V | 6R10 |  | エンジン本体、ハイブリッド | 1092 | エアコン・ベルト取替 | 0.6
ふそう | グレート | FS64V | 6R10 |  | エンジン本体、ハイブリッド | 1100 | エア・クリーナ・エレメント清掃/取替 | 0.6
ふそう | グレート | FS64V | 6R10 |  | エンジン本体、ハイブリッド | 1210 | エンジン脱着 | 20.4
ふそう | グレート | FS64V | 6R10 |  | エンジン本体、ハイブリッド | 1220 | エンジンO/H（含 エンジン脱着） | 97.4
ふそう | グレート | FS64V | 6R10 |  | エンジン本体、ハイブリッド | 1230 | シリンダ・ヘッド・カバー・ガスケット取替（１台） | 0.9
ふそう | グレート | FS64V | 6R10 |  | エンジン本体、ハイブリッド | 1240 | シリンダ・ヘッド・ガスケット取替（１台） | 14.3
ふそう | グレート | FS64V | 6R10 |  | エンジン本体、ハイブリッド | 1250 | シリンダ・ヘッドO/H（１台）（含 シリンダ・ヘッド脱着） | 21.7
ふそう | グレート | FS64V | 6R10 |  | エンジン本体、ハイブリッド | 1270 | バルブ・ロッカ・アーム取替（１台） | 7.5
ふそう | グレート | FS64V | 6R10 |  | エンジン本体、ハイブリッド | 1280 | バルブ・ロッカ・シャフト取替（１台） | 7.7
ふそう | グレート | FS64V | 6R10 |  | エンジン本体、ハイブリッド | 1290 | カムシャフト取替（１台） | 9
ふそう | グレート | FS64V | 6R10 |  | エンジン本体、ハイブリッド | 1310 | バルブ・クリアランス調整 | 3.7
ふそう | グレート | FS64V | 6R10 |  | エンジン本体、ハイブリッド |  | 〔注意〕Jakeブレーキ・クリアランス調整を含む
ふそう | グレート | FS64V | 6R10 |  | エンジン本体、ハイブリッド | 1410 | クランク・プーリ脱着 | 4.5
ふそう | グレート | FS64V | 6R10 |  | エンジン本体、ハイブリッド |  | 〈整備追加点数〉オフセット・ファン仕様車 | 0.3
ふそう | グレート | FS64V | 6R10 |  | エンジン本体、ハイブリッド | 1420 | フライホイール脱着（含 トランスミッション脱着） | 12.9
ふそう | グレート | FS64V | 6R10 |  | エンジン本体、ハイブリッド | 1430 | クランクシャフト・リヤ・オイル・シール取替Ｍ/Ｔ車（含 トランスミッション脱着） | 13.5
ふそう | グレート | FS64V | 6R10 |  | エンジン本体、ハイブリッド | 1440 | クランクシャフト・フロント・オイル・シール取替 | 5.1
ふそう | グレート | FS64V | 6R10 |  | エンジン本体、ハイブリッド |  | 〈整備追加点数〉オフセット・ファン仕様車 | 0.3
ふそう | グレート | FS64V | 6R10 |  | エンジン本体、ハイブリッド | 1490 | タイミング・チェーン（ギヤ）・カバー・パッキン取替 | 14.5
ふそう | グレート | FS64V | 6R10 |  | エンジン本体、ハイブリッド | 1502 | エンジン・マウント右側取替（１個） | 1.8
ふそう | グレート | FS64V | 6R10 |  | エンジン本体、ハイブリッド |  | 〈整備追加点数〉リヤ側 | 0.3
ふそう | グレート | FS64V | 6R10 |  | エンジン本体、ハイブリッド | 1503 | エンジン・マウント左側取替（１個） | 1.8
ふそう | グレート | FS64V | 6R10 |  | エンジン本体、ハイブリッド |  | 〈整備追加点数〉リヤ側 | 0.3
ふそう | グレート | FS64V | 6R10 |  | 《インテーク＆エキゾースト》
ふそう | グレート | FS64V | 6R10 |  | 《インテーク＆エキゾースト》 | 1610 | インテーク・マニホールド・ガスケット取替（１個） | 4.3
ふそう | グレート | FS64V | 6R10 |  | 《インテーク＆エキゾースト》 | 1620 | エキゾースト・マニホールド・ガスケット取替（１個） | 10.5
ふそう | グレート | FS64V | 6R10 |  | 《インテーク＆エキゾースト》 | 1630 | エキゾースト・フロント・パイプ・フランジ/ガスケット取替（１個） | 1.4
ふそう | グレート | FS64V | 6R10 |  | 《インテーク＆エキゾースト》 | 1640 | エキゾースト・フロント・パイプ取替（１本） | 1.3
ふそう | グレート | FS64V | 6R10 |  | 《インテーク＆エキゾースト》 | 1650 | エキゾースト・センタ・パイプ取替（１本） | 1.5
ふそう | グレート | FS64V | 6R10 |  | 《インテーク＆エキゾースト》 | 1680 | エキゾースト・テール・パイプ取替（１本） | 0.6
ふそう | グレート | FS64V | 6R10 |  | 《インテーク＆エキゾースト》 | 1690 | ＥＧＲバルブ取替（１個） | 10
ふそう | グレート | FS64V | 6R10 |  | 《インテーク＆エキゾースト》 | 1691 | ＥＧＲクーラ取替（１個） | 4
ふそう | グレート | FS64V | 6R10 |  | 《インテーク＆エキゾースト》 | 1700 | インタ・クーラ取替（１個） | 4.4
ふそう | グレート | FS64V | 6R10 |  | 《インテーク＆エキゾースト》 | 1710 | ターボ・チャージャ取替（１個） | 8.8
ふそう | グレート | FS64V | 6R10 |  | 《インテーク＆エキゾースト》 | 1732 | NOxセンサ取替（1個） | 0.8
ふそう | グレート | FS64V | 6R10 |  | 《インテーク＆エキゾースト》 | 1733 | DPF差圧センサ取替（1個）〔DPF圧力センサ〕 | 0.4
ふそう | グレート | FS64V | 6R10 |  | 《インテーク＆エキゾースト》 | 1734 | DPF温度センサ取替（1個） | 0.4
ふそう | グレート | FS64V | 6R10 |  | 《インテーク＆エキゾースト》 | 1740 | 触媒コンバータ取替（１個）〔SCRマフラ〕 | 3
ふそう | グレート | FS64V | 6R10 |  | 《インテーク＆エキゾースト》 | 1745 | ＤＰＦ取替（１個） | 1.7
ふそう | グレート | FS64V | 6R10 |  | 《インテーク＆エキゾースト》 | 1800 | 尿素水ポンプ・モジュール取替〔尿素水サプライ・モジュール〕 | 2.2
ふそう | グレート | FS64V | 6R10 |  | 《インテーク＆エキゾースト》 | 1801 | 尿素水ポンプ・モジュール・フィルタ取替 | 0.4
ふそう | グレート | FS64V | 6R10 |  | 《インテーク＆エキゾースト》 | 1810 | 尿素水ドージング・モジュール取替 | 0.8
ふそう | グレート | FS64V | 6R10 |  | 《インテーク＆エキゾースト》 | 1840 | 尿素水タンクAssy脱着（1個）（除 尿素水抜き取り，注入） | 1.1
ふそう | グレート | FS64V | 6R10 |  | 《インテーク＆エキゾースト》 | 1841 | 尿素水水位センサ取替（1個）〔尿素水タンク脱着を含む〕 | 1.2
ふそう | グレート | FS64V | 6R10 |  | 《インテーク＆エキゾースト》 | 1842 | 尿素水識別（温度）センサ取替（1個）〔尿素水タンク脱着を含む〕 | 1.2
ふそう | グレート | FS64V | 6R10 |  | 《インテーク＆エキゾースト》 | 1860 | 尿素水ノズル・ホース（パイプ）取替（１本） | 0.6
ふそう | グレート | FS64V | 6R10 |  | ルブリケーション、クーリング、フューエル
ふそう | グレート | FS64V | 6R10 |  | 《ルブリケーション（潤滑）》
ふそう | グレート | FS64V | 6R10 |  | 《ルブリケーション（潤滑）》 | 2010 | オイル・パン脱着/オイル・パン・パッキン取替 | 3.4
ふそう | グレート | FS64V | 6R10 |  | 《ルブリケーション（潤滑）》 | 2020 | オイル・ポンプ取替 | 6
ふそう | グレート | FS64V | 6R10 |  | 《ルブリケーション（潤滑）》 | 2041 | オイル・フィルタ・エレメント取替 | 0.5
ふそう | グレート | FS64V | 6R10 |  | 《ルブリケーション（潤滑）》 | 2050 | エンジン・オイル取替 | 0.7
ふそう | グレート | FS64V | 6R10 |  | 《ルブリケーション（潤滑）》 |  | 〈整備追加点数〉アンダ・カバー付 | 0.2
ふそう | グレート | FS64V | 6R10 |  | 《クーリング（冷却）》
ふそう | グレート | FS64V | 6R10 |  | 《クーリング（冷却）》 | 2210 | ウォータ・ポンプ取替 | 3.4
ふそう | グレート | FS64V | 6R10 |  | 《クーリング（冷却）》 | 2220 | ラジエータ・ロアー・ホース取替 | 0.8
ふそう | グレート | FS64V | 6R10 |  | 《クーリング（冷却）》 | 2230 | ラジエータ・アッパ・ホース取替 | 0.8
ふそう | グレート | FS64V | 6R10 |  | 《クーリング（冷却）》 | 2240 | サーモスタット取替 | 1
ふそう | グレート | FS64V | 6R10 |  | 《クーリング（冷却）》 | 2250 | ラジエータ脱着（１個） | 4.8
ふそう | グレート | FS64V | 6R10 |  | 《クーリング（冷却）》 |  | 〈整備追加点数〉ベッドレス・キャブ車 | 3.3
ふそう | グレート | FS64V | 6R10 |  | 《クーリング（冷却）》 | 2260 | ラジエータ・リザーブ・タンク取替 | 0.5
ふそう | グレート | FS64V | 6R10 |  | 《クーリング（冷却）》 | 2270 | ファン・ブレード取替 | 2.4
ふそう | グレート | FS64V | 6R10 |  | 《クーリング（冷却）》 | 2280 | ファン・カップリング取替 | 3
ふそう | グレート | FS64V | 6R10 |  | 《クーリング（冷却）》 | 2300 | エンジン冷却液（クーラント）取替 | 1
ふそう | グレート | FS64V | 6R10 |  | 《クーリング（冷却）》 | 2310 | エンジン・オイル・クーラ取替 | 5
ふそう | グレート | FS64V | 6R10 |  | 《フューエル（燃料）》
ふそう | グレート | FS64V | 6R10 |  | 《フューエル（燃料）》 | 2460 | フューエル・フィルタ取替（１個） | 0.8
ふそう | グレート | FS64V | 6R10 |  | 《フューエル（燃料）》 | 2500 | ＰＣＶバルブ取替 | 2.9
ふそう | グレート | FS64V | 6R10 |  | 《フューエル（燃料）》 | 2631 | コモンレール・インジェクタ取替（１本） | 4.8
ふそう | グレート | FS64V | 6R10 |  | 《フューエル（燃料）》 | 2811 | フューエル・タンク脱着（１個）（除 燃料抜き取り，注入） | 2.2
ふそう | グレート | FS64V | 6R10 |  | 《フューエル（燃料）》 | 2821 | アクセル・ポジション・センサ取替 | 0.9
ふそう | グレート | FS64V | 6R10 |  | 《フューエル（燃料）》 | 2830 | コモンレールAssy取替 | 3.4
ふそう | グレート | FS64V | 6R10 |  | 《フューエル（燃料）》 | 2840 | コモンレール・サプライポンプAssy取替 | 10.6
ふそう | グレート | FS64V | 6R10 |  | エンジン・エレクトリカル
ふそう | グレート | FS64V | 6R10 |  | エンジン・エレクトリカル | 3010 | バッテリ比重測定/電解液補充 | 0.4
ふそう | グレート | FS64V | 6R10 |  | エンジン・エレクトリカル | 3080 | イグニッション・スイッチ取替〔スタータ・スイッチ，キー・シリンダ，ステアリング・ロック一体〕 | 1.3
ふそう | グレート | FS64V | 6R10 |  | エンジン・エレクトリカル | 3100 | オルタネータ取替（１個） | 0.9
ふそう | グレート | FS64V | 6R10 |  | エンジン・エレクトリカル | 3110 | スタータ・モータ取替 | 1.1
ふそう | グレート | FS64V | 6R10 |  | エンジン・エレクトリカル | 3141 | プレッシャ・センサ取替（１個） | 0.3
ふそう | グレート | FS64V | 6R10 |  | エンジン・エレクトリカル | 3160 | 水温センサ取替（コンピュータ用）（１個） | 0.5
ふそう | グレート | FS64V | 6R10 |  | エンジン・エレクトリカル | 3161 | 燃料温度センサ取替（１個） | 0.7
ふそう | グレート | FS64V | 6R10 |  | エンジン・エレクトリカル | 3180 | 吸気温センサ取替（１個） | 0.4
ふそう | グレート | FS64V | 6R10 |  | エンジン・エレクトリカル | 3201 | エンジン回転センサ取替（１個）〔エンジン・スピード・センサ〕 | 0.5
ふそう | グレート | FS64V | 6R10 |  | エンジン・エレクトリカル | 3202 | カム角センサ取替（１個）〔気筒判別センサ〕 | 0.4
ふそう | グレート | FS64V | 6R10 |  | パワートレーン
ふそう | グレート | FS64V | 6R10 |  | 《クラッチ》
ふそう | グレート | FS64V | 6R10 |  | 《クラッチ》 | 4010 | クラッチO/H （含トランスミッション脱着、クラッチ・カバーAssy取替、クラッチ・ディスク取替、レリーズ・ベアリング取替）〔DUONICは湿式多板クラッチAssy取替を示す〕 | 12.1
ふそう | グレート | FS64V | 6R10 |  | 《クラッチ》 | 4020 | フライホイール・パイロット・ベアリング（ブッシュ）取替 （クラッチ・カバー取外状態） | 0.6
ふそう | グレート | FS64V | 6R10 |  | 《クラッチ》 | 4030 | クラッチ・マスタ・シリンダO/H | 2.2
ふそう | グレート | FS64V | 6R10 |  | 《クラッチ》 | 4040 | クラッチ・マスタ・シリンダ取替 | 1.7
ふそう | グレート | FS64V | 6R10 |  | 《クラッチ》 | 4080 | クラッチ倍力装置取替 | 1.7
ふそう | グレート | FS64V | 6R10 |  | 《クラッチ》 | 4090 | クラッチの遊び調整 | 0.4
ふそう | グレート | FS64V | 6R10 |  | 《クラッチ》 |  | 〈整備追加点数〉アンダ・カバー付 | 0.2
ふそう | グレート | FS64V | 6R10 |  | 《クラッチ》 | 4110 | クラッチ・フルード取替 | 0.8
ふそう | グレート | FS64V | 6R10 |  | 《クラッチ》 |  | 〈整備追加点数〉アンダ・カバー付 | 0.2
ふそう | グレート | FS64V | 6R10 |  | 《トランスミッション》
ふそう | グレート | FS64V | 6R10 |  | 《トランスミッション》 | 4210 | マニュアル・トランスミッション脱着 | 9.9
ふそう | グレート | FS64V | 6R10 |  | 《トランスミッション》 | 4220 | マニュアル・トランスミッションO/H（含 トランスミッション脱着） | 28.1
ふそう | グレート | FS64V | 6R10 |  | 《トランスミッション》 |  | 〈整備追加点数〉ダイレクト・ドライブ付 | 1.7
ふそう | グレート | FS64V | 6R10 |  | 《トランスミッション》 | 4230 | マニュアル・トランスミッション・オイル取替 | 0.7
ふそう | グレート | FS64V | 6R10 |  | 《トランスミッション》 |  | 〈整備追加点数〉アンダ・カバー付 | 0.2
ふそう | グレート | FS64V | 6R10 |  | 《トランスミッション》 | 4231 | マニュアル・トランスミッション・オイル・フィルタ取替（１個） | 0.4
ふそう | グレート | FS64V | 6R10 |  | 《トランスミッション》 | 4233 | マニュアル・トランスミッション・オイル・クーラ取替（１個） | 1.4
ふそう | グレート | FS64V | 6R10 |  | 《トランスミッション》 | 4235 | マニュアル・トランスミッション・パワー・シフト・ブースターO/H | 5.1
ふそう | グレート | FS64V | 6R10 |  | 《トランスミッション》 | 4236 | マニュアル・トランスミッション・パワー・シフト・ブースター取替 | 2
ふそう | グレート | FS64V | 6R10 |  | 《トランスミッション》 | 4260 | トランスミッション・リヤ・オイル・シール取替 | 4.1
ふそう | グレート | FS64V | 6R10 |  | 《トランスミッション》 | 4280 | スピード・メータ・ドリブン・ギヤ取替 | 0.6
ふそう | グレート | FS64V | 6R10 |  | 《トランスミッション》 | 4290 | 車速センサ取替（スピード・メータ用） | 0.3
ふそう | グレート | FS64V | 6R10 |  | 《トランスミッション》 | 4340 | ニュートラル・セフティ・スイッチ（インヒビタ・スイッチ）取替/調整 | 0.4
ふそう | グレート | FS64V | 6R10 |  | 《プロペラ・シャフト》
ふそう | グレート | FS64V | 6R10 |  | 《プロペラ・シャフト》 | 4510 | リヤ・プロペラ・シャフトAssy取替 | 1.2
ふそう | グレート | FS64V | 6R10 |  | 《プロペラ・シャフト》 |  | 〈整備追加点数〉T/M～デフ間シャフト | 0.2
ふそう | グレート | FS64V | 6R10 |  | 《プロペラ・シャフト》 | 4520 | プロペラ・シャフト・センタ・ベアリング取替（１個） | 2
ふそう | グレート | FS64V | 6R10 |  | 《ディファレンシャル》
ふそう | グレート | FS64V | 6R10 |  | 《ディファレンシャル》 | 4711 | リヤ・ディファレンシャル・キャリアAssy（後前軸）脱着 | 6.4
ふそう | グレート | FS64V | 6R10 |  | 《ディファレンシャル》 | 4712 | リヤ・ディファレンシャル・キャリアAssy（後後軸）脱着 | 5.5
ふそう | グレート | FS64V | 6R10 |  | 《ディファレンシャル》 | 4721 | リヤ・ディファレンシャルO/H（後前軸）（含 ディファレンシャル脱着） | 17.4
ふそう | グレート | FS64V | 6R10 |  | 《ディファレンシャル》 | 4722 | リヤ・ディファレンシャルO/H（後後軸）（含 ディファレンシャル脱着） | 11
ふそう | グレート | FS64V | 6R10 |  | 《ディファレンシャル》 | 4731 | リヤ・ディファレンシャル・オイル取替（１軸） | 0.6
ふそう | グレート | FS64V | 6R10 |  | 《ディファレンシャル》 | 4741 | リヤ・ディファレンシャル・ドライブ・ピニオン・オイル・シール（後前軸）取替 | 1.7
ふそう | グレート | FS64V | 6R10 |  | 《ディファレンシャル》 |  | 〈整備追加点数〉リヤ側 | 0.6
ふそう | グレート | FS64V | 6R10 |  | 《ディファレンシャル》 | 4742 | リヤ・ディファレンシャル・ドライブ・ピニオン・オイル・シール（後後軸）取替 | 1.7
ふそう | グレート | FS64V | 6R10 |  | アクスル＆サスペンション
ふそう | グレート | FS64V | 6R10 |  | 《フロント・アクスル》
ふそう | グレート | FS64V | 6R10 |  | 《フロント・アクスル》 | 5010 | ステアリング・ナックル取替（１輪）（含 トーイン，ストッパ調整） | 4.4
ふそう | グレート | FS64V | 6R10 |  | 《フロント・アクスル》 |  | 〈整備追加点数〉前後軸 | 0.6
ふそう | グレート | FS64V | 6R10 |  | 《フロント・アクスル》 | 5020 | ナックル・アーム取替（１輪）（含 トーイン調整） | 1.7
ふそう | グレート | FS64V | 6R10 |  | 《フロント・アクスル》 |  | 〈整備追加点数〉右側 | 0.6
ふそう | グレート | FS64V | 6R10 |  | 《フロント・アクスル》 | 5030 | キング・ピン取替（１輪） | 4.4
ふそう | グレート | FS64V | 6R10 |  | 《フロント・アクスル》 |  | 〈整備追加点数〉前後軸 | 0.6
ふそう | グレート | FS64V | 6R10 |  | 《フロント・アクスル》 | 5031 | キング・ピン・ブッシュ取替（１輪） | 5
ふそう | グレート | FS64V | 6R10 |  | 《フロント・アクスル》 |  | 〈整備追加点数〉前後軸 | 0.6
ふそう | グレート | FS64V | 6R10 |  | 《フロント・アクスル》 | 5040 | フロント・ハブ取替（１輪） | 2.8
ふそう | グレート | FS64V | 6R10 |  | 《フロント・アクスル》 | 5050 | フロント・ハブ・ベアリング（インナ・アウタ）取替（１輪） | 2.6
ふそう | グレート | FS64V | 6R10 |  | 《フロント・アクスル》 | 5060 | フロント・ハブ・オイル・シール取替（１輪） | 1.6
ふそう | グレート | FS64V | 6R10 |  | 《フロント・アクスル》 | 5070 | フロント・ハブ・ボルト取替（１本） | 1.8
ふそう | グレート | FS64V | 6R10 |  | 《フロント・アクスル》 |  | 〈整備追加点数〉１本増すごと | 0.1
ふそう | グレート | FS64V | 6R10 |  | 《リヤ・アクスル》
ふそう | グレート | FS64V | 6R10 |  | 《リヤ・アクスル》 | 5220 | リヤ・アクスル・ハウジング（駆動軸）取替（１軸） | 19.3
ふそう | グレート | FS64V | 6R10 |  | 《リヤ・アクスル》 | 5230 | リヤ・アクスル・シャフト取替（１本） | 0.7
ふそう | グレート | FS64V | 6R10 |  | 《リヤ・アクスル》 | 5250 | リヤ・アクスル・シャフト・オイル・シール取替（１輪） | 0.9
ふそう | グレート | FS64V | 6R10 |  | 《リヤ・アクスル》 | 5261 | リヤ・ハブ（後前軸）取替（１輪） | 3.6
ふそう | グレート | FS64V | 6R10 |  | 《リヤ・アクスル》 | 5262 | リヤ・ハブ（後後軸）取替（１輪） | 3.6
ふそう | グレート | FS64V | 6R10 |  | 《リヤ・アクスル》 | 5271 | リヤ・ハブ・ベアリング（インナ・アウタ）（後前軸）取替（１輪） | 3.1
ふそう | グレート | FS64V | 6R10 |  | 《リヤ・アクスル》 | 5272 | リヤ・ハブ・ベアリング（インナ・アウタ）（後後軸）取替（１輪） | 3.1
ふそう | グレート | FS64V | 6R10 |  | 《リヤ・アクスル》 | 5281 | リヤ・ハブ・オイル・シール（後前軸）取替（１輪） | 2.1
ふそう | グレート | FS64V | 6R10 |  | 《リヤ・アクスル》 | 5282 | リヤ・ハブ・オイル・シール（後後軸）取替（１輪） | 2.1
ふそう | グレート | FS64V | 6R10 |  | 《リヤ・アクスル》 | 5291 | リヤ・ハブ・ボルト（後前軸）取替（１本） | 2.6
ふそう | グレート | FS64V | 6R10 |  | 《リヤ・アクスル》 |  | 〈整備追加点数〉１本増すごと | 0.1
ふそう | グレート | FS64V | 6R10 |  | 《リヤ・アクスル》 | 5292 | リヤ・ハブ・ボルト（後後軸）取替（１本） | 2.6
ふそう | グレート | FS64V | 6R10 |  | 《リヤ・アクスル》 |  | 〈整備追加点数〉１本増すごと | 0.1
ふそう | グレート | FS64V | 6R10 |  | 《リヤ・アクスル》 | 5300 | フロント及びリヤ・ホイール・ナット緩み点検（１台）（点検方法は法定３か月点検に示す大型車のホイール・ナット締付方法を実施） | 1.1
ふそう | グレート | FS64V | 6R10 |  | 《フロント・サスペンション》
ふそう | グレート | FS64V | 6R10 |  | 《フロント・サスペンション》 | 5471 | フロント・エア・スプリング取替（１個） | 2
ふそう | グレート | FS64V | 6R10 |  | 《フロント・サスペンション》 |  | 〈整備追加点数〉右側 | 0.7
ふそう | グレート | FS64V | 6R10 |  | 《フロント・サスペンション》 | 5475 | フロント・エアサス車高センサ取替（1個） | 0.6
ふそう | グレート | FS64V | 6R10 |  | 《フロント・サスペンション》 | 5479 | フロント・ショック・アブソーバ取替（１台） | 2
ふそう | グレート | FS64V | 6R10 |  | 《フロント・サスペンション》 | 5480 | フロント・ショック・アブソーバ取替（１本） | 0.8
ふそう | グレート | FS64V | 6R10 |  | 《フロント・サスペンション》 | 5490 | フロント・リーフ・スプリングAssy脱着（１個） | 2.8
ふそう | グレート | FS64V | 6R10 |  | 《フロント・サスペンション》 | 5500 | フロント・スプリング・リーフ取替（１枚）（含 フロント・リーフ・スプリングAssy脱着） | 3.6
ふそう | グレート | FS64V | 6R10 |  | 《フロント・サスペンション》 | 5510 | フロント・リーフ・スプリング・ブッシュ取替（１個） | 3.3
ふそう | グレート | FS64V | 6R10 |  | 《フロント・サスペンション》 | 5520 | フロント・リーフ・スプリング・シャックル・ピン・ブッシュ取替（１個） | 3.6
ふそう | グレート | FS64V | 6R10 |  | 《フロント・サスペンション》 | 5550 | フロント・スタビライザ取替（１本） | 1.4
ふそう | グレート | FS64V | 6R10 |  | 《フロント・サスペンション》 | 5551 | フロント・スタビライザ・ブッシュ取替（１本） | 0.5
ふそう | グレート | FS64V | 6R10 |  | 《フロント・サスペンション》 |  | 〈整備追加点数〉両端部ブッシュ | 1.9
ふそう | グレート | FS64V | 6R10 |  | 《フロント・サスペンション》 | 5560 | フロント・ラテラル・コントロール・ロッド取替（１本） | 1.6
ふそう | グレート | FS64V | 6R10 |  | 《フロント・サスペンション》 | 5561 | フロント・ラテラル・コントロール・ロッド・ブッシュ取替（１本） | 2
ふそう | グレート | FS64V | 6R10 |  | 《フロント・サスペンション》 | 5570 | フロント・ラジアス・コントロール・ロッド取替（１本） | 1.6
ふそう | グレート | FS64V | 6R10 |  | 《フロント・サスペンション》 | 5571 | フロント・ラジアス・コントロール・ロッド・ブッシュ取替（１本） | 2
ふそう | グレート | FS64V | 6R10 |  | 《リヤ・サスペンション》
ふそう | グレート | FS64V | 6R10 |  | 《リヤ・サスペンション》 | 5771 | リヤ・エア・スプリング取替（１個） | 1.1
ふそう | グレート | FS64V | 6R10 |  | 《リヤ・サスペンション》 | 5775 | リヤ・エアサス車高センサ取替（1個） | 1.4
ふそう | グレート | FS64V | 6R10 |  | 《リヤ・サスペンション》 | 5779 | リヤ・ショック・アブソーバ取替（１台） | 1.7
ふそう | グレート | FS64V | 6R10 |  | 《リヤ・サスペンション》 | 5780 | リヤ・ショック・アブソーバ取替（１本） | 0.9
ふそう | グレート | FS64V | 6R10 |  | 《リヤ・サスペンション》 | 5790 | リヤ・リーフ・スプリングAssy脱着（１個） | 7.2
ふそう | グレート | FS64V | 6R10 |  | 《リヤ・サスペンション》 | 5800 | リヤ・スプリング・リーフ取替（１枚）（含 リヤ・リーフ・スプリングAssy脱着） | 8.3
ふそう | グレート | FS64V | 6R10 |  | 《リヤ・サスペンション》 | 5840 | リヤ・ラテラル・コントロール・ロッド取替（１本）〔エアサス車〕 | 2
ふそう | グレート | FS64V | 6R10 |  | 《リヤ・サスペンション》 | 5841 | リヤ・ラテラル・コントロール・ロッド・ブッシュ取替（１本） | 2.5
ふそう | グレート | FS64V | 6R10 |  | 《リヤ・サスペンション》 | 5870 | リヤ・トルク・ロッド脱着/取替（１本） | 1.7
ふそう | グレート | FS64V | 6R10 |  | 《リヤ・サスペンション》 | 5880 | リヤ・トルク・ロッド・ブッシュ取替（１本） | 2.1
ふそう | グレート | FS64V | 6R10 |  | 《リヤ・サスペンション》 | 5890 | リヤ・トラニオン・シャフト・ブッシュ取替（１個） | 8.8
ふそう | グレート | FS64V | 6R10 |  | 《リヤ・サスペンション》 | 5900 | リヤ・トラニオン・シャフト・ブッシュ取替（１台） | 16.5
ふそう | グレート | FS64V | 6R10 |  | ステアリング
ふそう | グレート | FS64V | 6R10 |  | ステアリング | 6011 | フロント・ホイール・アライメント測定（トーイン，キャンバキャスタ，キングピン傾斜角ハンドル切れ角，平行度） | 3
ふそう | グレート | FS64V | 6R10 |  | ステアリング | 6020 | フロント・トーイン調整（１軸） | 0.9
ふそう | グレート | FS64V | 6R10 |  | ステアリング | 6050 | ハンドル切れ角調整（１軸） | 1
ふそう | グレート | FS64V | 6R10 |  | ステアリング | 6060 | ステアリング・ギヤ・ボックス取替 | 5.2
ふそう | グレート | FS64V | 6R10 |  | ステアリング | 6090 | ピットマン・アーム取替 | 5.2
ふそう | グレート | FS64V | 6R10 |  | ステアリング | 6100 | ドラッグ・リンク取替（１本） | 1.3
ふそう | グレート | FS64V | 6R10 |  | ステアリング | 6110 | タイロッド取替（１本）（含 トーイン調整） | 2
ふそう | グレート | FS64V | 6R10 |  | ステアリング | 6120 | タイロッド・エンド取替（１個）（含 トーイン調整） | 1.2
ふそう | グレート | FS64V | 6R10 |  | ステアリング | 6130 | タイロッド・エンド・ダスト・ブーツ取替（１個） | 0.7
ふそう | グレート | FS64V | 6R10 |  | ステアリング | 6140 | リレー・ロッド取替（１本）（含 トーイン調整） | 2.8
ふそう | グレート | FS64V | 6R10 |  | ステアリング | 6150 | アイドラ・アーム取替（１個） | 2.2
ふそう | グレート | FS64V | 6R10 |  | ステアリング | 6151 | アイドラ・アーム・ブッシュ取替（１個） | 3.2
ふそう | グレート | FS64V | 6R10 |  | ステアリング | 6160 | パワー・ステアリング・オイル・ポンプ取替 | 2.2
ふそう | グレート | FS64V | 6R10 |  | ステアリング | 6161 | パワー・ステアリング・ホース取替（１本） | 2.1
ふそう | グレート | FS64V | 6R10 |  | ステアリング | 6165 | パワー・ステアリング・オイル取替 | 1.2
ふそう | グレート | FS64V | 6R10 |  | ステアリング | 6166 | パワー・ステアリング・オイル・フィルタ取替 | 1.7
ふそう | グレート | FS64V | 6R10 |  | ステアリング | 6170 | パワー・ステアリング・ブースター取替（１個） | 2.8
ふそう | グレート | FS64V | 6R10 |  | ブレーキ
ふそう | グレート | FS64V | 6R10 |  | ブレーキ | 7021 | フロント・ブレーキ・シュー取替（１輪） | 2.1
ふそう | グレート | FS64V | 6R10 |  | ブレーキ | 7022 | フロント・ブレーキ・シュー取替（１軸） | 3.7
ふそう | グレート | FS64V | 6R10 |  | ブレーキ | 7030 | フロント・ブレーキ・ライニング張替（１輪）（シュー取外状態） | 0.9
ふそう | グレート | FS64V | 6R10 |  | ブレーキ | 7052 | フロント・ウェッジ式ホイール・シリンダ取替（１輪）（フル・エア・ブレーキ車に適用） | 2.9
ふそう | グレート | FS64V | 6R10 |  | ブレーキ | 7221 | リヤ・ブレーキ・シュー取替（１輪） | 2.7
ふそう | グレート | FS64V | 6R10 |  | ブレーキ | 7222 | リヤ・ブレーキ・シュー取替（１軸） | 4.9
ふそう | グレート | FS64V | 6R10 |  | ブレーキ | 7230 | リヤ・ブレーキ・ライニング張替（１輪）（シュー取外状態） | 0.9
ふそう | グレート | FS64V | 6R10 |  | ブレーキ | 7252 | リヤ・ウェッジ式ホイール・シリンダ取替（１輪）（フル・エア・ブレーキ車に適用） | 3.5
ふそう | グレート | FS64V | 6R10 |  | ブレーキ | 7610 | ＡＢＳフロント・ホイール・スピード・センサ取替（１個） | 2.5
ふそう | グレート | FS64V | 6R10 |  | ブレーキ | 7620 | ＡＢＳリヤ・ホイール・スピード・センサ取替（１個） | 4.8
ふそう | グレート | FS64V | 6R10 |  | ブレーキ | 7650 | ＡＢＳコントロール・ユニット取替 | 1
ふそう | グレート | FS64V | 6R10 |  | ブレーキ | 7660 | ＡＢＳフロント・パルス・ホイール取替（１個） | 1.7
ふそう | グレート | FS64V | 6R10 |  | ブレーキ | 7670 | ＡＢＳリヤ・パルス・ホイール取替（１個） | 2.4
ふそう | グレート | FS64V | 6R10 |  | ブレーキ | 7680 | ＡＢＳモジュレータ取替（１個） | 2.2
ふそう | グレート | FS64V | 6R10 |  | ブレーキ | 7710 | エア・タンク取替（１個） | 1.1
ふそう | グレート | FS64V | 6R10 |  | ブレーキ | 7730 | エア・コンプレッサ取替 | 5.5
ふそう | グレート | FS64V | 6R10 |  | ブレーキ | 7731 | エア・コンプレッサ・ホース取替（１本） | 0.5
ふそう | グレート | FS64V | 6R10 |  | ブレーキ | 7740 | エア・ドライヤ取替 | 1.3
ふそう | グレート | FS64V | 6R10 |  | ブレーキ | 7741 | エア・ドライヤO/H〔乾燥剤取替を含む〕 | 2.5
ふそう | グレート | FS64V | 6R10 |  | ブレーキ | 7770 | プレッシャ・レギュレータ取替（１個） | 0.6
ふそう | グレート | FS64V | 6R10 |  | ブレーキ | 7780 | ブレーキ・バルブ脱着 | 1.7
ふそう | グレート | FS64V | 6R10 |  | ブレーキ | 7790 | ブレーキ・バルブO/H | 2.8
ふそう | グレート | FS64V | 6R10 |  | ブレーキ | 7800 | ブレーキ・リレー・バルブ取替（１個） | 2.8
ふそう | グレート | FS64V | 6R10 |  | ブレーキ | 7810 | フロント・ブレーキ・チャンバ脱着（１輪） | 1.1
ふそう | グレート | FS64V | 6R10 |  | ブレーキ | 7820 | フロント・ブレーキ・チャンバO/H（１輪） | 1.7
ふそう | グレート | FS64V | 6R10 |  | ブレーキ | 7840 | リヤ・ブレーキ・チャンバ脱着（１輪） | 1.4
ふそう | グレート | FS64V | 6R10 |  | ブレーキ | 7850 | リヤ・ブレーキ・チャンバO/H（１輪） | 2
ふそう | グレート | FS64V | 6R10 |  | ブレーキ | 7870 | リヤ・スプリング・ブレーキ・チャンバ脱着（１輪） | 1.4
ふそう | グレート | FS64V | 6R10 |  | ブレーキ | 7890 | エキゾースト・ブレーキ・マグネチック・バルブ取替 | 0.6
ふそう | グレート | FS64V | 6R10 |  | ブレーキ | 7900 | エキゾースト・ブレーキ・バルブ取替（１個） | 1.7
ふそう | グレート | FS64V | 6R10 |  | ブレーキ | 7910 | エキゾースト・ブレーキ・コントロール・シリンダ取替（１個） | 0.3
ふそう | グレート | FS64V | 6R10 |  | ボデー・エレクトリカル
ふそう | グレート | FS64V | 6R10 |  | 《メータ＆スイッチ》
ふそう | グレート | FS64V | 6R10 |  | 《メータ＆スイッチ》 | 8010 | コンビネーション・メータ取替 | 0.9
ふそう | グレート | FS64V | 6R10 |  | 《メータ＆スイッチ》 | 8030 | フューエル・センダ・ユニット取替（１個） | 0.9
ふそう | グレート | FS64V | 6R10 |  | 《メータ＆スイッチ》 | 8050 | ウォータ・テンパレチャ・センダ・ユニット取替 | 0.3
ふそう | グレート | FS64V | 6R10 |  | 《メータ＆スイッチ》 | 8060 | オイル・プレッシャ・スイッチ取替 | 0.5
ふそう | グレート | FS64V | 6R10 |  | 《メータ＆スイッチ》 | 8090 | エア・プレッシャ・ゲージ取替 | 1.5
ふそう | グレート | FS64V | 6R10 |  | 《メータ＆スイッチ》 | 8210 | コンビネーション・スイッチ取替 | 0.5
ふそう | グレート | FS64V | 6R10 |  | 《メータ＆スイッチ》 | 8221 | ハザード・ランプ・スイッチ取替 | 0.7
ふそう | グレート | FS64V | 6R10 |  | 《メータ＆スイッチ》 | 8230 | バック・ランプ・スイッチ取替 | 0.3
ふそう | グレート | FS64V | 6R10 |  | 《メータ＆スイッチ》 | 8240 | ストップ・ランプ・スイッチ取替 | 0.3
ふそう | グレート | FS64V | 6R10 |  | 《ライト＆ワイパ》
ふそう | グレート | FS64V | 6R10 |  | 《ライト＆ワイパ》 | 8250 | ヘッドランプ取替（１個） | 0.6
ふそう | グレート | FS64V | 6R10 |  | 《ライト＆ワイパ》 | 8260 | フロント・ターン・シグナル・ランプ取替（１個） | 0.3
ふそう | グレート | FS64V | 6R10 |  | 《ライト＆ワイパ》 | 8261 | フロント・ターン・シグナル・ランプ・レンズ取替（１個） | 0.3
ふそう | グレート | FS64V | 6R10 |  | 《ライト＆ワイパ》 | 8270 | サイド・ターン・シグナル・ランプ取替（１個） | 0.4
ふそう | グレート | FS64V | 6R10 |  | 《ライト＆ワイパ》 | 8280 | リヤ・コンビネーション・ランプ取替（１個） | 0.4
ふそう | グレート | FS64V | 6R10 |  | 《ライト＆ワイパ》 | 8281 | リヤ・コンビネーション・ランプ・レンズ取替（１個） | 0.3
ふそう | グレート | FS64V | 6R10 |  | 《ライト＆ワイパ》 | 8290 | バック・ランプ取替（１個） | 0.3
ふそう | グレート | FS64V | 6R10 |  | 《ライト＆ワイパ》 | 8291 | バック・ランプ・レンズ取替（１個） | 0.2
ふそう | グレート | FS64V | 6R10 |  | 《ライト＆ワイパ》 | 8300 | ライセンス・ランプ取替（１個） | 0.3
ふそう | グレート | FS64V | 6R10 |  | 《ライト＆ワイパ》 | 8301 | ライセンス・ランプ・レンズ取替（１個） | 0.3
ふそう | グレート | FS64V | 6R10 |  | 《ライト＆ワイパ》 | 8310 | ルーム・ランプ取替（１個） | 0.6
ふそう | グレート | FS64V | 6R10 |  | 《ライト＆ワイパ》 | 8410 | ホーン取替（１個） | 0.4
ふそう | グレート | FS64V | 6R10 |  | 《ライト＆ワイパ》 | 8420 | フロント・ウインド・ウォッシャ・ポンプ取替（１個） | 0.7
ふそう | グレート | FS64V | 6R10 |  | 《ライト＆ワイパ》 | 8430 | フロント・ウインド・ウォッシャ・ノズル取替（１個） | 0.4
ふそう | グレート | FS64V | 6R10 |  | 《ライト＆ワイパ》 | 8450 | フロント・ワイパ・モータ取替 | 1.1
ふそう | グレート | FS64V | 6R10 |  | 《ライト＆ワイパ》 | 8470 | フロント・ワイパ・リンク取替 | 1.1
ふそう | グレート | FS64V | 6R10 |  | 《附属装置》
ふそう | グレート | FS64V | 6R10 |  | 《附属装置》 | 8490 | ラジオ・アンテナ・ロッド取替〔アンテナ・ケーブルを含む〕 | 2.2
ふそう | グレート | FS64V | 6R10 |  | 《附属装置》 | 8500 | フロント・シガレット・ライタ取替（１個） | 0.8
ふそう | グレート | FS64V | 6R10 |  | 《附属装置》 | 8510 | フロント・ドア・パワー・ウインド・モータ取替（１個） | 2.9
ふそう | グレート | FS64V | 6R10 |  | 《附属装置》 | 8520 | フロント・ドア・パワー・ウインド・スイッチ取替（１個） | 0.3
ふそう | グレート | FS64V | 6R10 |  | 《附属装置》 | 8530 | アウタ・ミラー・コントロール・スイッチ取替（１個） | 0.6
ふそう | グレート | FS64V | 6R10 |  | 《附属装置》 |  | 〈整備追加点数〉電動ミラー・コントロール付 | 0.6
ふそう | グレート | FS64V | 6R10 |  | 《ヒータ＆エアコン》
ふそう | グレート | FS64V | 6R10 |  | 《ヒータ＆エアコン》 | 8610 | フロント・ヒータ・ユニット脱着 | 6.6
ふそう | グレート | FS64V | 6R10 |  | 《ヒータ＆エアコン》 | 8620 | フロント・ヒータ・コア取替（含 フロント・ヒータ・ユニット脱着） | 7.5
ふそう | グレート | FS64V | 6R10 |  | 《ヒータ＆エアコン》 | 8640 | フロント・ブロア・モータ取替（１個） | 1.7
ふそう | グレート | FS64V | 6R10 |  | 《ヒータ＆エアコン》 | 8650 | フロント・ブロア・モータ・レジスタ取替（１個） | 0.9
ふそう | グレート | FS64V | 6R10 |  | 《ヒータ＆エアコン》 | 8720 | フロント・エアコン・ユニット脱着（含 ガス・チャージ） | 6.6
ふそう | グレート | FS64V | 6R10 |  | 《ヒータ＆エアコン》 | 8722 | フロント・エバポレータ取替（含 ガス・チャージ） | 8.3
ふそう | グレート | FS64V | 6R10 |  | 《ヒータ＆エアコン》 | 8730 | クーラ・コンプレッサ取替（含 ガス・チャージ） | 3.5
ふそう | グレート | FS64V | 6R10 |  | 《ヒータ＆エアコン》 | 8750 | クーラ・コンデンサ脱着（含 ガス・チャージ） | 2.2
ふそう | グレート | FS64V | 6R10 |  | 《ヒータ＆エアコン》 | 8800 | フロント・エアコン・スイッチ取替（１個） | 1.4
ふそう | グレート | FS64V | 6R10 |  | フレーム＆ボデー
ふそう | グレート | FS64V | 6R10 |  | フレーム＆ボデー | 9010 | フロント・バンパ取替 | 0.9
ふそう | グレート | FS64V | 6R10 |  | フレーム＆ボデー | 9030 | リヤ・バンパ取替 | 0.6
ふそう | グレート | FS64V | 6R10 |  | フレーム＆ボデー | 9050 | ラジエータ・グリル脱着 | 0.3
ふそう | グレート | FS64V | 6R10 |  | フレーム＆ボデー | 9070 | ボンネット・ロック取替〔フロント・フード・ロックを示す〕 | 0.3
ふそう | グレート | FS64V | 6R10 |  | フレーム＆ボデー | 9080 | ボンネット・ロック・ワイヤ取替〔フロント・フード・ロック・ワイヤを示す〕 | 0.9
ふそう | グレート | FS64V | 6R10 |  | フレーム＆ボデー | 9210 | フロント・ドア・ウインド・ガラス取替（１枚） | 1.4
ふそう | グレート | FS64V | 6R10 |  | フレーム＆ボデー | 9230 | フロント・ドア・ウインド・レギュレータ取替（１個） | 1.4
ふそう | グレート | FS64V | 6R10 |  | フレーム＆ボデー | 9240 | フロント・ドア・ストライカ取替/調整（ボデー側）（１個） | 0.4
ふそう | グレート | FS64V | 6R10 |  | フレーム＆ボデー | 9250 | フロント・ドア・ロック取替（１個） | 1.4
ふそう | グレート | FS64V | 6R10 |  | フレーム＆ボデー | 9270 | ドア・キー・シリンダ取替（１個） | 1.4
ふそう | グレート | FS64V | 6R10 |  | フレーム＆ボデー | 9280 | キー・シリンダ・セット取替（１台） | 4.1
ふそう | グレート | FS64V | 6R10 |  | フレーム＆ボデー | 9320 | バック・ミラーAssy取替（１個） | 0.4
ふそう | グレート | FS64V | 6R10 |  | フレーム＆ボデー | 9330 | アンダ・ミラーAssy取替 | 0.2
ふそう | グレート | FS64V | 6R10 |  | フレーム＆ボデー | 9341 | サイド・アンダ・ミラー・レンズ取替 | 1
ふそう | グレート | FS64V | 6R10 |  | フレーム＆ボデー | 9350 | ルーム・ミラーAssy取替 | 0.2
ふそう | グレート | FS60V | 6R10 | 60 | 事業用 ３か月点検 基本点検 |  |  | 6.6
ふそう | グレート | FS60V | 6R10 | 70 | 事業用 １２か月点検 基本点検 |  |  | 20.4
ふそう | グレート | FS60V | 6R10 |  | 事業用 １２か月点検 保安確認検査 |  |  | 1.8
ふそう | グレート | FS60V | 6R10 |  | 法定定期点検時附加作業（１年、２年、１２か月点検時に適用）
ふそう | グレート | FS60V | 6R10 |  | 法定定期点検時附加作業（１年、２年、１２か月点検時に適用） | 100 | 下廻り塗装 | 4
ふそう | グレート | FS60V | 6R10 |  | 法定定期点検時附加作業（１年、２年、１２か月点検時に適用） | 110 | ヘッドライト調整 | 0.4
ふそう | グレート | FS60V | 6R10 |  | 法定定期点検時附加作業（１年、２年、１２か月点検時に適用） | 121 | フロントまたはリヤ・ブレーキ清掃（１軸） | 0.3
ふそう | グレート | FS60V | 6R10 |  | 法定定期点検時附加作業（１年、２年、１２か月点検時に適用） | 130 | エンジン､下廻り洗浄 | 3.4
ふそう | グレート | FS60V | 6R10 |  | 法定定期点検時附加作業（１年、２年、１２か月点検時に適用） | 150 | 日常点検 | 0.4
ふそう | グレート | FS60V | 6R10 |  | 法定定期点検時附加作業（１年、２年、１２か月点検時に適用） | 151 | 長期使用車両推奨点検 | 0.6
ふそう | グレート | FS60V | 6R10 |  | 法定定期点検時附加作業（１年、２年、１２か月点検時に適用） | 160 | フロント及びリヤ・ハブ・グリス取替（１台）（含 ベアリング・グリス取替） | 2.5
ふそう | グレート | FS60V | 6R10 |  | 法定定期点検時附加作業（１年、２年、１２か月点検時に適用） | 192 | フロント及びリヤ・ウェッジ式ホイール・シリンダ取替（１台）（フル・エア・ブレーキ車に適用） | 4.2
ふそう | グレート | FS60V | 6R10 |  | 法定定期点検時附加作業（１年、２年、１２か月点検時に適用） | 210 | グリス・アップ（１台） | 0.4
ふそう | グレート | FS60V | 6R10 |  | エンジン本体、ハイブリッド
ふそう | グレート | FS60V | 6R10 |  | エンジン本体、ハイブリッド | 1080 | Ｖベルト全数調整 | 0.4
ふそう | グレート | FS60V | 6R10 |  | エンジン本体、ハイブリッド | 1090 | Ｖベルト全数取替 | 0.6
ふそう | グレート | FS60V | 6R10 |  | エンジン本体、ハイブリッド |  | 〈整備追加点数〉オフセット・ファンのオルタネータ・ベルト | 0.2
ふそう | グレート | FS60V | 6R10 |  | ルブリケーション、クーリング、フューエル
ふそう | グレート | FS60V | 6R10 |  | ルブリケーション、クーリング、フューエル | 2041 | オイル・フィルタ・エレメント取替 | 0.4
ふそう | グレート | FS60V | 6R10 |  | ルブリケーション、クーリング、フューエル | 2050 | エンジン・オイル取替 | 0.6
ふそう | グレート | FS60V | 6R10 |  | ルブリケーション、クーリング、フューエル |  | 〈整備追加点数〉アンダ・カバー付 | 0.1
ふそう | グレート | FS60V | 6R10 |  | ルブリケーション、クーリング、フューエル | 2300 | エンジン冷却液（クーラント）取替 | 0.8
ふそう | グレート | FS60V | 6R10 |  | ルブリケーション、クーリング、フューエル | 2460 | フューエル・フィルタ取替（１個） | 0.7
ふそう | グレート | FS60V | 6R10 |  | エンジン・エレクトリカル
ふそう | グレート | FS60V | 6R10 |  | エンジン・エレクトリカル | 3010 | バッテリ比重測定/電解液補充 | 0.3
ふそう | グレート | FS60V | 6R10 |  | パワートレーン
ふそう | グレート | FS60V | 6R10 |  | パワートレーン | 4090 | クラッチの遊び調整 | 0.3
ふそう | グレート | FS60V | 6R10 |  | パワートレーン |  | 〈整備追加点数〉アンダ・カバー付 | 0.1
ふそう | グレート | FS60V | 6R10 |  | パワートレーン | 4230 | マニュアル・トランスミッション・オイル取替 | 0.5
ふそう | グレート | FS60V | 6R10 |  | パワートレーン |  | 〈整備追加点数〉アンダ・カバー付 | 0.1
ふそう | グレート | FS60V | 6R10 |  | パワートレーン | 4231 | マニュアル・トランスミッション・オイル・フィルタ取替（１個） | 0.3
ふそう | グレート | FS60V | 6R10 |  | パワートレーン | 4235 | マニュアル・トランスミッション・パワー・シフト・ブースターO/H | 4
ふそう | グレート | FS60V | 6R10 |  | パワートレーン | 4260 | トランスミッション・リヤ・オイル・シール取替 | 3.2
ふそう | グレート | FS60V | 6R10 |  | パワートレーン | 4731 | リヤ・ディファレンシャル・オイル取替（１軸） | 0.4
ふそう | グレート | FS60V | 6R10 |  | アクスル＆サスペンション
ふそう | グレート | FS60V | 6R10 |  | アクスル＆サスペンション | 5500 | フロント・スプリング・リーフ取替（１枚）（含 フロント・リーフ・スプリングAssy脱着） | 2.8
ふそう | グレート | FS60V | 6R10 |  | アクスル＆サスペンション | 5800 | リヤ・スプリング・リーフ取替（１枚）（含 リヤ・リーフ・スプリングAssy脱着） | 6.6
ふそう | グレート | FS60V | 6R10 |  | ステアリング
ふそう | グレート | FS60V | 6R10 |  | ステアリング | 6020 | フロント・トーイン調整（１軸） | 0.7
ふそう | グレート | FS60V | 6R10 |  | ブレーキ
ふそう | グレート | FS60V | 6R10 |  | ブレーキ | 7022 | フロント・ブレーキ・シュー取替（１軸） | 1.8
ふそう | グレート | FS60V | 6R10 |  | ブレーキ | 7030 | フロント・ブレーキ・ライニング張替（１輪）（シュー取外状態） | 0.9
ふそう | グレート | FS60V | 6R10 |  | ブレーキ | 7222 | リヤ・ブレーキ・シュー取替（１軸） | 2.4
ふそう | グレート | FS60V | 6R10 |  | ブレーキ | 7230 | リヤ・ブレーキ・ライニング張替（１輪）（シュー取外状態） | 0.9
ふそう | グレート | FS60V | 6R10 |  | 一般整備
ふそう | グレート | FS60V | 6R10 |  | エンジン本体、ハイブリッド
ふそう | グレート | FS60V | 6R10 |  | エンジン本体、ハイブリッド | 1070 | ディーゼル・スモーク測定 | 0.6
ふそう | グレート | FS60V | 6R10 |  | エンジン本体、ハイブリッド | 1071 | ディーゼルＰＭ測定（オパシメータ） | 0.6
ふそう | グレート | FS60V | 6R10 |  | エンジン本体、ハイブリッド | 1080 | Ｖベルト全数調整 | 0.6
ふそう | グレート | FS60V | 6R10 |  | エンジン本体、ハイブリッド | 1081 | オルタネータ（ファン）・ベルト調整 | 0.4
ふそう | グレート | FS60V | 6R10 |  | エンジン本体、ハイブリッド | 1082 | エアコン・ベルト調整 | 0.5
ふそう | グレート | FS60V | 6R10 |  | エンジン本体、ハイブリッド | 1090 | Ｖベルト全数取替 | 0.8
ふそう | グレート | FS60V | 6R10 |  | エンジン本体、ハイブリッド |  | 〈整備追加点数〉オフセット・ファンのオルタネータ・ベルト | 0.3
ふそう | グレート | FS60V | 6R10 |  | エンジン本体、ハイブリッド | 1091 | オルタネータ（ファン）・ベルト取替 | 0.5
ふそう | グレート | FS60V | 6R10 |  | エンジン本体、ハイブリッド |  | 〔注意〕オフセットファン仕様のクーリング・ファン用ベルトを示す
ふそう | グレート | FS60V | 6R10 |  | エンジン本体、ハイブリッド | 1092 | エアコン・ベルト取替 | 0.6
ふそう | グレート | FS60V | 6R10 |  | エンジン本体、ハイブリッド | 1100 | エア・クリーナ・エレメント清掃/取替 | 0.6
ふそう | グレート | FS60V | 6R10 |  | エンジン本体、ハイブリッド | 1210 | エンジン脱着 | 20.4
ふそう | グレート | FS60V | 6R10 |  | エンジン本体、ハイブリッド | 1220 | エンジンO/H（含 エンジン脱着） | 97.4
ふそう | グレート | FS60V | 6R10 |  | エンジン本体、ハイブリッド | 1230 | シリンダ・ヘッド・カバー・ガスケット取替（１台） | 0.9
ふそう | グレート | FS60V | 6R10 |  | エンジン本体、ハイブリッド | 1240 | シリンダ・ヘッド・ガスケット取替（１台） | 14.3
ふそう | グレート | FS60V | 6R10 |  | エンジン本体、ハイブリッド | 1250 | シリンダ・ヘッドO/H（１台）（含 シリンダ・ヘッド脱着） | 21.7
ふそう | グレート | FS60V | 6R10 |  | エンジン本体、ハイブリッド | 1270 | バルブ・ロッカ・アーム取替（１台） | 7.5
ふそう | グレート | FS60V | 6R10 |  | エンジン本体、ハイブリッド | 1280 | バルブ・ロッカ・シャフト取替（１台） | 7.7
ふそう | グレート | FS60V | 6R10 |  | エンジン本体、ハイブリッド | 1290 | カムシャフト取替（１台） | 9
ふそう | グレート | FS60V | 6R10 |  | エンジン本体、ハイブリッド | 1310 | バルブ・クリアランス調整 | 3.7
ふそう | グレート | FS60V | 6R10 |  | エンジン本体、ハイブリッド |  | 〔注意〕Jakeブレーキ・クリアランス調整を含む
ふそう | グレート | FS60V | 6R10 |  | エンジン本体、ハイブリッド | 1410 | クランク・プーリ脱着 | 4.5
ふそう | グレート | FS60V | 6R10 |  | エンジン本体、ハイブリッド |  | 〈整備追加点数〉オフセット・ファン仕様車 | 0.3
ふそう | グレート | FS60V | 6R10 |  | エンジン本体、ハイブリッド | 1420 | フライホイール脱着（含 トランスミッション脱着） | 12.9
ふそう | グレート | FS60V | 6R10 |  | エンジン本体、ハイブリッド | 1430 | クランクシャフト・リヤ・オイル・シール取替Ｍ/Ｔ車（含 トランスミッション脱着） | 13.5
ふそう | グレート | FS60V | 6R10 |  | エンジン本体、ハイブリッド | 1440 | クランクシャフト・フロント・オイル・シール取替 | 5.1
ふそう | グレート | FS60V | 6R10 |  | エンジン本体、ハイブリッド |  | 〈整備追加点数〉オフセット・ファン仕様車 | 0.3
ふそう | グレート | FS60V | 6R10 |  | エンジン本体、ハイブリッド | 1490 | タイミング・チェーン（ギヤ）・カバー・パッキン取替 | 14.5
ふそう | グレート | FS60V | 6R10 |  | エンジン本体、ハイブリッド | 1502 | エンジン・マウント右側取替（１個） | 1.8
ふそう | グレート | FS60V | 6R10 |  | エンジン本体、ハイブリッド |  | 〈整備追加点数〉リヤ側 | 0.3
ふそう | グレート | FS60V | 6R10 |  | エンジン本体、ハイブリッド | 1503 | エンジン・マウント左側取替（１個） | 1.8
ふそう | グレート | FS60V | 6R10 |  | エンジン本体、ハイブリッド |  | 〈整備追加点数〉リヤ側 | 0.3
ふそう | グレート | FS60V | 6R10 |  | 《インテーク＆エキゾースト》
ふそう | グレート | FS60V | 6R10 |  | 《インテーク＆エキゾースト》 | 1610 | インテーク・マニホールド・ガスケット取替（１個） | 4.3
ふそう | グレート | FS60V | 6R10 |  | 《インテーク＆エキゾースト》 | 1620 | エキゾースト・マニホールド・ガスケット取替（１個） | 10.5
ふそう | グレート | FS60V | 6R10 |  | 《インテーク＆エキゾースト》 | 1630 | エキゾースト・フロント・パイプ・フランジ/ガスケット取替（１個） | 1.4
ふそう | グレート | FS60V | 6R10 |  | 《インテーク＆エキゾースト》 | 1640 | エキゾースト・フロント・パイプ取替（１本） | 1.3
ふそう | グレート | FS60V | 6R10 |  | 《インテーク＆エキゾースト》 | 1650 | エキゾースト・センタ・パイプ取替（１本） | 1.5
ふそう | グレート | FS60V | 6R10 |  | 《インテーク＆エキゾースト》 | 1680 | エキゾースト・テール・パイプ取替（１本） | 0.6
ふそう | グレート | FS60V | 6R10 |  | 《インテーク＆エキゾースト》 | 1690 | ＥＧＲバルブ取替（１個） | 10
ふそう | グレート | FS60V | 6R10 |  | 《インテーク＆エキゾースト》 | 1691 | ＥＧＲクーラ取替（１個） | 4
ふそう | グレート | FS60V | 6R10 |  | 《インテーク＆エキゾースト》 | 1700 | インタ・クーラ取替（１個） | 4.4
ふそう | グレート | FS60V | 6R10 |  | 《インテーク＆エキゾースト》 | 1710 | ターボ・チャージャ取替（１個） | 8.8
ふそう | グレート | FS60V | 6R10 |  | 《インテーク＆エキゾースト》 | 1732 | NOxセンサ取替（1個） | 0.8
ふそう | グレート | FS60V | 6R10 |  | 《インテーク＆エキゾースト》 | 1733 | DPF差圧センサ取替（1個）〔DPF圧力センサ〕 | 0.4
ふそう | グレート | FS60V | 6R10 |  | 《インテーク＆エキゾースト》 | 1734 | DPF温度センサ取替（1個） | 0.4
ふそう | グレート | FS60V | 6R10 |  | 《インテーク＆エキゾースト》 | 1740 | 触媒コンバータ取替（１個）〔SCRマフラ〕 | 3
ふそう | グレート | FS60V | 6R10 |  | 《インテーク＆エキゾースト》 | 1745 | ＤＰＦ取替（１個） | 1.7
ふそう | グレート | FS60V | 6R10 |  | 《インテーク＆エキゾースト》 | 1800 | 尿素水ポンプ・モジュール取替〔尿素水サプライ・モジュール〕 | 2.2
ふそう | グレート | FS60V | 6R10 |  | 《インテーク＆エキゾースト》 | 1801 | 尿素水ポンプ・モジュール・フィルタ取替 | 0.4
ふそう | グレート | FS60V | 6R10 |  | 《インテーク＆エキゾースト》 | 1810 | 尿素水ドージング・モジュール取替 | 0.8
ふそう | グレート | FS60V | 6R10 |  | 《インテーク＆エキゾースト》 | 1840 | 尿素水タンクAssy脱着（1個）（除 尿素水抜き取り，注入） | 1.1
ふそう | グレート | FS60V | 6R10 |  | 《インテーク＆エキゾースト》 | 1841 | 尿素水水位センサ取替（1個）〔尿素水タンク脱着を含む〕 | 1.2
ふそう | グレート | FS60V | 6R10 |  | 《インテーク＆エキゾースト》 | 1842 | 尿素水識別（温度）センサ取替（1個）〔尿素水タンク脱着を含む〕 | 1.2
ふそう | グレート | FS60V | 6R10 |  | 《インテーク＆エキゾースト》 | 1860 | 尿素水ノズル・ホース（パイプ）取替（１本） | 0.6
ふそう | グレート | FS60V | 6R10 |  | ルブリケーション、クーリング、フューエル
ふそう | グレート | FS60V | 6R10 |  | 《ルブリケーション（潤滑）》
ふそう | グレート | FS60V | 6R10 |  | 《ルブリケーション（潤滑）》 | 2010 | オイル・パン脱着/オイル・パン・パッキン取替 | 3.4
ふそう | グレート | FS60V | 6R10 |  | 《ルブリケーション（潤滑）》 | 2020 | オイル・ポンプ取替 | 6
ふそう | グレート | FS60V | 6R10 |  | 《ルブリケーション（潤滑）》 | 2041 | オイル・フィルタ・エレメント取替 | 0.5
ふそう | グレート | FS60V | 6R10 |  | 《ルブリケーション（潤滑）》 | 2050 | エンジン・オイル取替 | 0.7
ふそう | グレート | FS60V | 6R10 |  | 《ルブリケーション（潤滑）》 |  | 〈整備追加点数〉アンダ・カバー付 | 0.2
ふそう | グレート | FS60V | 6R10 |  | 《クーリング（冷却）》
ふそう | グレート | FS60V | 6R10 |  | 《クーリング（冷却）》 | 2210 | ウォータ・ポンプ取替 | 3.4
ふそう | グレート | FS60V | 6R10 |  | 《クーリング（冷却）》 | 2220 | ラジエータ・ロアー・ホース取替 | 0.8
ふそう | グレート | FS60V | 6R10 |  | 《クーリング（冷却）》 | 2230 | ラジエータ・アッパ・ホース取替 | 0.8
ふそう | グレート | FS60V | 6R10 |  | 《クーリング（冷却）》 | 2240 | サーモスタット取替 | 1
ふそう | グレート | FS60V | 6R10 |  | 《クーリング（冷却）》 | 2250 | ラジエータ脱着（１個） | 4.8
ふそう | グレート | FS60V | 6R10 |  | 《クーリング（冷却）》 |  | 〈整備追加点数〉ベッドレス・キャブ車 | 3.3
ふそう | グレート | FS60V | 6R10 |  | 《クーリング（冷却）》 | 2260 | ラジエータ・リザーブ・タンク取替 | 0.5
ふそう | グレート | FS60V | 6R10 |  | 《クーリング（冷却）》 | 2270 | ファン・ブレード取替 | 2.4
ふそう | グレート | FS60V | 6R10 |  | 《クーリング（冷却）》 | 2280 | ファン・カップリング取替 | 3
ふそう | グレート | FS60V | 6R10 |  | 《クーリング（冷却）》 | 2300 | エンジン冷却液（クーラント）取替 | 1
ふそう | グレート | FS60V | 6R10 |  | 《クーリング（冷却）》 | 2310 | エンジン・オイル・クーラ取替 | 5
ふそう | グレート | FS60V | 6R10 |  | 《フューエル（燃料）》
ふそう | グレート | FS60V | 6R10 |  | 《フューエル（燃料）》 | 2460 | フューエル・フィルタ取替（１個） | 0.8
ふそう | グレート | FS60V | 6R10 |  | 《フューエル（燃料）》 | 2500 | ＰＣＶバルブ取替 | 2.9
ふそう | グレート | FS60V | 6R10 |  | 《フューエル（燃料）》 | 2631 | コモンレール・インジェクタ取替（１本） | 4.8
ふそう | グレート | FS60V | 6R10 |  | 《フューエル（燃料）》 | 2811 | フューエル・タンク脱着（１個）（除 燃料抜き取り，注入） | 2.2
ふそう | グレート | FS60V | 6R10 |  | 《フューエル（燃料）》 | 2821 | アクセル・ポジション・センサ取替 | 0.9
ふそう | グレート | FS60V | 6R10 |  | 《フューエル（燃料）》 | 2830 | コモンレールAssy取替 | 3.4
ふそう | グレート | FS60V | 6R10 |  | 《フューエル（燃料）》 | 2840 | コモンレール・サプライポンプAssy取替 | 10.6
ふそう | グレート | FS60V | 6R10 |  | エンジン・エレクトリカル
ふそう | グレート | FS60V | 6R10 |  | エンジン・エレクトリカル | 3010 | バッテリ比重測定/電解液補充 | 0.4
ふそう | グレート | FS60V | 6R10 |  | エンジン・エレクトリカル | 3080 | イグニッション・スイッチ取替〔スタータ・スイッチ，キー・シリンダ，ステアリング・ロック一体〕 | 1.3
ふそう | グレート | FS60V | 6R10 |  | エンジン・エレクトリカル | 3100 | オルタネータ取替（１個） | 0.9
ふそう | グレート | FS60V | 6R10 |  | エンジン・エレクトリカル | 3110 | スタータ・モータ取替 | 1.1
ふそう | グレート | FS60V | 6R10 |  | エンジン・エレクトリカル | 3141 | プレッシャ・センサ取替（１個） | 0.3
ふそう | グレート | FS60V | 6R10 |  | エンジン・エレクトリカル | 3160 | 水温センサ取替（コンピュータ用）（１個） | 0.5
ふそう | グレート | FS60V | 6R10 |  | エンジン・エレクトリカル | 3161 | 燃料温度センサ取替（１個） | 0.7
ふそう | グレート | FS60V | 6R10 |  | エンジン・エレクトリカル | 3180 | 吸気温センサ取替（１個） | 0.4
ふそう | グレート | FS60V | 6R10 |  | エンジン・エレクトリカル | 3201 | エンジン回転センサ取替（１個）〔エンジン・スピード・センサ〕 | 0.5
ふそう | グレート | FS60V | 6R10 |  | エンジン・エレクトリカル | 3202 | カム角センサ取替（１個）〔気筒判別センサ〕 | 0.4
ふそう | グレート | FS60V | 6R10 |  | パワートレーン
ふそう | グレート | FS60V | 6R10 |  | 《クラッチ》
ふそう | グレート | FS60V | 6R10 |  | 《クラッチ》 | 4010 | クラッチO/H （含トランスミッション脱着、クラッチ・カバーAssy取替、クラッチ・ディスク取替、レリーズ・ベアリング取替）〔DUONICは湿式多板クラッチAssy取替を示す〕 | 12.1
ふそう | グレート | FS60V | 6R10 |  | 《クラッチ》 | 4020 | フライホイール・パイロット・ベアリング（ブッシュ）取替 （クラッチ・カバー取外状態） | 0.6
ふそう | グレート | FS60V | 6R10 |  | 《クラッチ》 | 4030 | クラッチ・マスタ・シリンダO/H | 2.2
ふそう | グレート | FS60V | 6R10 |  | 《クラッチ》 | 4040 | クラッチ・マスタ・シリンダ取替 | 1.7
ふそう | グレート | FS60V | 6R10 |  | 《クラッチ》 | 4080 | クラッチ倍力装置取替 | 1.7
ふそう | グレート | FS60V | 6R10 |  | 《クラッチ》 | 4090 | クラッチの遊び調整 | 0.4
ふそう | グレート | FS60V | 6R10 |  | 《クラッチ》 |  | 〈整備追加点数〉アンダ・カバー付 | 0.2
ふそう | グレート | FS60V | 6R10 |  | 《クラッチ》 | 4110 | クラッチ・フルード取替 | 0.8
ふそう | グレート | FS60V | 6R10 |  | 《クラッチ》 |  | 〈整備追加点数〉アンダ・カバー付 | 0.2
ふそう | グレート | FS60V | 6R10 |  | 《トランスミッション》
ふそう | グレート | FS60V | 6R10 |  | 《トランスミッション》 | 4210 | マニュアル・トランスミッション脱着 | 9.9
ふそう | グレート | FS60V | 6R10 |  | 《トランスミッション》 | 4220 | マニュアル・トランスミッションO/H（含 トランスミッション脱着） | 28.1
ふそう | グレート | FS60V | 6R10 |  | 《トランスミッション》 |  | 〈整備追加点数〉ダイレクト・ドライブ付 | 1.7
ふそう | グレート | FS60V | 6R10 |  | 《トランスミッション》 | 4230 | マニュアル・トランスミッション・オイル取替 | 0.7
ふそう | グレート | FS60V | 6R10 |  | 《トランスミッション》 |  | 〈整備追加点数〉アンダ・カバー付 | 0.2
ふそう | グレート | FS60V | 6R10 |  | 《トランスミッション》 | 4231 | マニュアル・トランスミッション・オイル・フィルタ取替（１個） | 0.4
ふそう | グレート | FS60V | 6R10 |  | 《トランスミッション》 | 4233 | マニュアル・トランスミッション・オイル・クーラ取替（１個） | 1.4
ふそう | グレート | FS60V | 6R10 |  | 《トランスミッション》 | 4235 | マニュアル・トランスミッション・パワー・シフト・ブースターO/H | 5.1
ふそう | グレート | FS60V | 6R10 |  | 《トランスミッション》 | 4236 | マニュアル・トランスミッション・パワー・シフト・ブースター取替 | 2
ふそう | グレート | FS60V | 6R10 |  | 《トランスミッション》 | 4260 | トランスミッション・リヤ・オイル・シール取替 | 4.1
ふそう | グレート | FS60V | 6R10 |  | 《トランスミッション》 | 4280 | スピード・メータ・ドリブン・ギヤ取替 | 0.6
ふそう | グレート | FS60V | 6R10 |  | 《トランスミッション》 | 4290 | 車速センサ取替（スピード・メータ用） | 0.3
ふそう | グレート | FS60V | 6R10 |  | 《トランスミッション》 | 4340 | ニュートラル・セフティ・スイッチ（インヒビタ・スイッチ）取替/調整 | 0.4
ふそう | グレート | FS60V | 6R10 |  | 《プロペラ・シャフト》
ふそう | グレート | FS60V | 6R10 |  | 《プロペラ・シャフト》 | 4510 | リヤ・プロペラ・シャフトAssy取替 | 1.2
ふそう | グレート | FS60V | 6R10 |  | 《プロペラ・シャフト》 |  | 〈整備追加点数〉T/M～デフ間シャフト | 0.2
ふそう | グレート | FS60V | 6R10 |  | 《プロペラ・シャフト》 | 4520 | プロペラ・シャフト・センタ・ベアリング取替（１個） | 2
ふそう | グレート | FS60V | 6R10 |  | 《ディファレンシャル》
ふそう | グレート | FS60V | 6R10 |  | 《ディファレンシャル》 | 4711 | リヤ・ディファレンシャル・キャリアAssy（後前軸）脱着 | 6.4
ふそう | グレート | FS60V | 6R10 |  | 《ディファレンシャル》 | 4712 | リヤ・ディファレンシャル・キャリアAssy（後後軸）脱着 | 5.5
ふそう | グレート | FS60V | 6R10 |  | 《ディファレンシャル》 | 4721 | リヤ・ディファレンシャルO/H（後前軸）（含 ディファレンシャル脱着） | 17.4
ふそう | グレート | FS60V | 6R10 |  | 《ディファレンシャル》 | 4722 | リヤ・ディファレンシャルO/H（後後軸）（含 ディファレンシャル脱着） | 11
ふそう | グレート | FS60V | 6R10 |  | 《ディファレンシャル》 | 4731 | リヤ・ディファレンシャル・オイル取替（１軸） | 0.6
ふそう | グレート | FS60V | 6R10 |  | 《ディファレンシャル》 | 4741 | リヤ・ディファレンシャル・ドライブ・ピニオン・オイル・シール（後前軸）取替 | 1.7
ふそう | グレート | FS60V | 6R10 |  | 《ディファレンシャル》 |  | 〈整備追加点数〉リヤ側 | 0.6
ふそう | グレート | FS60V | 6R10 |  | 《ディファレンシャル》 | 4742 | リヤ・ディファレンシャル・ドライブ・ピニオン・オイル・シール（後後軸）取替 | 1.7
ふそう | グレート | FS60V | 6R10 |  | アクスル＆サスペンション
ふそう | グレート | FS60V | 6R10 |  | 《フロント・アクスル》
ふそう | グレート | FS60V | 6R10 |  | 《フロント・アクスル》 | 5010 | ステアリング・ナックル取替（１輪）（含 トーイン，ストッパ調整） | 4.4
ふそう | グレート | FS60V | 6R10 |  | 《フロント・アクスル》 |  | 〈整備追加点数〉前後軸 | 0.6
ふそう | グレート | FS60V | 6R10 |  | 《フロント・アクスル》 | 5020 | ナックル・アーム取替（１輪）（含 トーイン調整） | 1.7
ふそう | グレート | FS60V | 6R10 |  | 《フロント・アクスル》 |  | 〈整備追加点数〉右側 | 0.6
ふそう | グレート | FS60V | 6R10 |  | 《フロント・アクスル》 | 5030 | キング・ピン取替（１輪） | 4.4
ふそう | グレート | FS60V | 6R10 |  | 《フロント・アクスル》 |  | 〈整備追加点数〉前後軸 | 0.6
ふそう | グレート | FS60V | 6R10 |  | 《フロント・アクスル》 | 5031 | キング・ピン・ブッシュ取替（１輪） | 5
ふそう | グレート | FS60V | 6R10 |  | 《フロント・アクスル》 |  | 〈整備追加点数〉前後軸 | 0.6
ふそう | グレート | FS60V | 6R10 |  | 《フロント・アクスル》 | 5040 | フロント・ハブ取替（１輪） | 2.8
ふそう | グレート | FS60V | 6R10 |  | 《フロント・アクスル》 | 5050 | フロント・ハブ・ベアリング（インナ・アウタ）取替（１輪） | 2.6
ふそう | グレート | FS60V | 6R10 |  | 《フロント・アクスル》 | 5060 | フロント・ハブ・オイル・シール取替（１輪） | 1.6
ふそう | グレート | FS60V | 6R10 |  | 《フロント・アクスル》 | 5070 | フロント・ハブ・ボルト取替（１本） | 1.8
ふそう | グレート | FS60V | 6R10 |  | 《フロント・アクスル》 |  | 〈整備追加点数〉１本増すごと | 0.1
ふそう | グレート | FS60V | 6R10 |  | 《リヤ・アクスル》
ふそう | グレート | FS60V | 6R10 |  | 《リヤ・アクスル》 | 5220 | リヤ・アクスル・ハウジング（駆動軸）取替（１軸） | 19.3
ふそう | グレート | FS60V | 6R10 |  | 《リヤ・アクスル》 | 5230 | リヤ・アクスル・シャフト取替（１本） | 0.7
ふそう | グレート | FS60V | 6R10 |  | 《リヤ・アクスル》 | 5250 | リヤ・アクスル・シャフト・オイル・シール取替（１輪） | 0.9
ふそう | グレート | FS60V | 6R10 |  | 《リヤ・アクスル》 | 5261 | リヤ・ハブ（後前軸）取替（１輪） | 3.6
ふそう | グレート | FS60V | 6R10 |  | 《リヤ・アクスル》 | 5262 | リヤ・ハブ（後後軸）取替（１輪） | 3.6
ふそう | グレート | FS60V | 6R10 |  | 《リヤ・アクスル》 | 5271 | リヤ・ハブ・ベアリング（インナ・アウタ）（後前軸）取替（１輪） | 3.1
ふそう | グレート | FS60V | 6R10 |  | 《リヤ・アクスル》 | 5272 | リヤ・ハブ・ベアリング（インナ・アウタ）（後後軸）取替（１輪） | 3.1
ふそう | グレート | FS60V | 6R10 |  | 《リヤ・アクスル》 | 5281 | リヤ・ハブ・オイル・シール（後前軸）取替（１輪） | 2.1
ふそう | グレート | FS60V | 6R10 |  | 《リヤ・アクスル》 | 5282 | リヤ・ハブ・オイル・シール（後後軸）取替（１輪） | 2.1
ふそう | グレート | FS60V | 6R10 |  | 《リヤ・アクスル》 | 5291 | リヤ・ハブ・ボルト（後前軸）取替（１本） | 2.6
ふそう | グレート | FS60V | 6R10 |  | 《リヤ・アクスル》 |  | 〈整備追加点数〉１本増すごと | 0.1
ふそう | グレート | FS60V | 6R10 |  | 《リヤ・アクスル》 | 5292 | リヤ・ハブ・ボルト（後後軸）取替（１本） | 2.6
ふそう | グレート | FS60V | 6R10 |  | 《リヤ・アクスル》 |  | 〈整備追加点数〉１本増すごと | 0.1
ふそう | グレート | FS60V | 6R10 |  | 《リヤ・アクスル》 | 5300 | フロント及びリヤ・ホイール・ナット緩み点検（１台）（点検方法は法定３か月点検に示す大型車のホイール・ナット締付方法を実施） | 1.1
ふそう | グレート | FS60V | 6R10 |  | 《フロント・サスペンション》
ふそう | グレート | FS60V | 6R10 |  | 《フロント・サスペンション》 | 5471 | フロント・エア・スプリング取替（１個） | 2
ふそう | グレート | FS60V | 6R10 |  | 《フロント・サスペンション》 |  | 〈整備追加点数〉右側 | 0.7
ふそう | グレート | FS60V | 6R10 |  | 《フロント・サスペンション》 | 5475 | フロント・エアサス車高センサ取替（1個） | 0.6
ふそう | グレート | FS60V | 6R10 |  | 《フロント・サスペンション》 | 5479 | フロント・ショック・アブソーバ取替（１台） | 2
ふそう | グレート | FS60V | 6R10 |  | 《フロント・サスペンション》 | 5480 | フロント・ショック・アブソーバ取替（１本） | 0.8
ふそう | グレート | FS60V | 6R10 |  | 《フロント・サスペンション》 | 5490 | フロント・リーフ・スプリングAssy脱着（１個） | 2.8
ふそう | グレート | FS60V | 6R10 |  | 《フロント・サスペンション》 | 5500 | フロント・スプリング・リーフ取替（１枚）（含 フロント・リーフ・スプリングAssy脱着） | 3.6
ふそう | グレート | FS60V | 6R10 |  | 《フロント・サスペンション》 | 5510 | フロント・リーフ・スプリング・ブッシュ取替（１個） | 3.3
ふそう | グレート | FS60V | 6R10 |  | 《フロント・サスペンション》 | 5520 | フロント・リーフ・スプリング・シャックル・ピン・ブッシュ取替（１個） | 3.6
ふそう | グレート | FS60V | 6R10 |  | 《フロント・サスペンション》 | 5550 | フロント・スタビライザ取替（１本） | 1.4
ふそう | グレート | FS60V | 6R10 |  | 《フロント・サスペンション》 | 5551 | フロント・スタビライザ・ブッシュ取替（１本） | 0.5
ふそう | グレート | FS60V | 6R10 |  | 《フロント・サスペンション》 |  | 〈整備追加点数〉両端部ブッシュ | 1.9
ふそう | グレート | FS60V | 6R10 |  | 《フロント・サスペンション》 | 5560 | フロント・ラテラル・コントロール・ロッド取替（１本） | 1.6
ふそう | グレート | FS60V | 6R10 |  | 《フロント・サスペンション》 | 5561 | フロント・ラテラル・コントロール・ロッド・ブッシュ取替（１本） | 2
ふそう | グレート | FS60V | 6R10 |  | 《フロント・サスペンション》 | 5570 | フロント・ラジアス・コントロール・ロッド取替（１本） | 1.6
ふそう | グレート | FS60V | 6R10 |  | 《フロント・サスペンション》 | 5571 | フロント・ラジアス・コントロール・ロッド・ブッシュ取替（１本） | 2
ふそう | グレート | FS60V | 6R10 |  | 《リヤ・サスペンション》
ふそう | グレート | FS60V | 6R10 |  | 《リヤ・サスペンション》 | 5771 | リヤ・エア・スプリング取替（１個） | 1.1
ふそう | グレート | FS60V | 6R10 |  | 《リヤ・サスペンション》 | 5775 | リヤ・エアサス車高センサ取替（1個） | 1.4
ふそう | グレート | FS60V | 6R10 |  | 《リヤ・サスペンション》 | 5779 | リヤ・ショック・アブソーバ取替（１台） | 1.7
ふそう | グレート | FS60V | 6R10 |  | 《リヤ・サスペンション》 | 5780 | リヤ・ショック・アブソーバ取替（１本） | 0.9
ふそう | グレート | FS60V | 6R10 |  | 《リヤ・サスペンション》 | 5790 | リヤ・リーフ・スプリングAssy脱着（１個） | 7.2
ふそう | グレート | FS60V | 6R10 |  | 《リヤ・サスペンション》 | 5800 | リヤ・スプリング・リーフ取替（１枚）（含 リヤ・リーフ・スプリングAssy脱着） | 8.3
ふそう | グレート | FS60V | 6R10 |  | 《リヤ・サスペンション》 | 5840 | リヤ・ラテラル・コントロール・ロッド取替（１本）〔エアサス車〕 | 2
ふそう | グレート | FS60V | 6R10 |  | 《リヤ・サスペンション》 | 5841 | リヤ・ラテラル・コントロール・ロッド・ブッシュ取替（１本） | 2.5
ふそう | グレート | FS60V | 6R10 |  | 《リヤ・サスペンション》 | 5870 | リヤ・トルク・ロッド脱着/取替（１本） | 1.7
ふそう | グレート | FS60V | 6R10 |  | 《リヤ・サスペンション》 | 5880 | リヤ・トルク・ロッド・ブッシュ取替（１本） | 2.1
ふそう | グレート | FS60V | 6R10 |  | 《リヤ・サスペンション》 | 5890 | リヤ・トラニオン・シャフト・ブッシュ取替（１個） | 8.8
ふそう | グレート | FS60V | 6R10 |  | 《リヤ・サスペンション》 | 5900 | リヤ・トラニオン・シャフト・ブッシュ取替（１台） | 16.5
ふそう | グレート | FS60V | 6R10 |  | ステアリング
ふそう | グレート | FS60V | 6R10 |  | ステアリング | 6011 | フロント・ホイール・アライメント測定（トーイン，キャンバキャスタ，キングピン傾斜角ハンドル切れ角，平行度） | 3
ふそう | グレート | FS60V | 6R10 |  | ステアリング | 6020 | フロント・トーイン調整（１軸） | 0.9
ふそう | グレート | FS60V | 6R10 |  | ステアリング | 6050 | ハンドル切れ角調整（１軸） | 1
ふそう | グレート | FS60V | 6R10 |  | ステアリング | 6060 | ステアリング・ギヤ・ボックス取替 | 5.2
ふそう | グレート | FS60V | 6R10 |  | ステアリング | 6090 | ピットマン・アーム取替 | 5.2
ふそう | グレート | FS60V | 6R10 |  | ステアリング | 6100 | ドラッグ・リンク取替（１本） | 1.3
ふそう | グレート | FS60V | 6R10 |  | ステアリング | 6110 | タイロッド取替（１本）（含 トーイン調整） | 2
ふそう | グレート | FS60V | 6R10 |  | ステアリング | 6120 | タイロッド・エンド取替（１個）（含 トーイン調整） | 1.2
ふそう | グレート | FS60V | 6R10 |  | ステアリング | 6130 | タイロッド・エンド・ダスト・ブーツ取替（１個） | 0.7
ふそう | グレート | FS60V | 6R10 |  | ステアリング | 6140 | リレー・ロッド取替（１本）（含 トーイン調整） | 2.8
ふそう | グレート | FS60V | 6R10 |  | ステアリング | 6150 | アイドラ・アーム取替（１個） | 2.2
ふそう | グレート | FS60V | 6R10 |  | ステアリング | 6151 | アイドラ・アーム・ブッシュ取替（１個） | 3.2
ふそう | グレート | FS60V | 6R10 |  | ステアリング | 6160 | パワー・ステアリング・オイル・ポンプ取替 | 2.2
ふそう | グレート | FS60V | 6R10 |  | ステアリング | 6161 | パワー・ステアリング・ホース取替（１本） | 2.1
ふそう | グレート | FS60V | 6R10 |  | ステアリング | 6165 | パワー・ステアリング・オイル取替 | 1.2
ふそう | グレート | FS60V | 6R10 |  | ステアリング | 6166 | パワー・ステアリング・オイル・フィルタ取替 | 1.7
ふそう | グレート | FS60V | 6R10 |  | ステアリング | 6170 | パワー・ステアリング・ブースター取替（１個） | 2.8
ふそう | グレート | FS60V | 6R10 |  | ブレーキ
ふそう | グレート | FS60V | 6R10 |  | ブレーキ | 7021 | フロント・ブレーキ・シュー取替（１輪） | 2.1
ふそう | グレート | FS60V | 6R10 |  | ブレーキ | 7022 | フロント・ブレーキ・シュー取替（１軸） | 3.7
ふそう | グレート | FS60V | 6R10 |  | ブレーキ | 7030 | フロント・ブレーキ・ライニング張替（１輪）（シュー取外状態） | 0.9
ふそう | グレート | FS60V | 6R10 |  | ブレーキ | 7052 | フロント・ウェッジ式ホイール・シリンダ取替（１輪）（フル・エア・ブレーキ車に適用） | 2.9
ふそう | グレート | FS60V | 6R10 |  | ブレーキ | 7221 | リヤ・ブレーキ・シュー取替（１輪） | 2.7
ふそう | グレート | FS60V | 6R10 |  | ブレーキ | 7222 | リヤ・ブレーキ・シュー取替（１軸） | 4.9
ふそう | グレート | FS60V | 6R10 |  | ブレーキ | 7230 | リヤ・ブレーキ・ライニング張替（１輪）（シュー取外状態） | 0.9
ふそう | グレート | FS60V | 6R10 |  | ブレーキ | 7252 | リヤ・ウェッジ式ホイール・シリンダ取替（１輪）（フル・エア・ブレーキ車に適用） | 3.5
ふそう | グレート | FS60V | 6R10 |  | ブレーキ | 7610 | ＡＢＳフロント・ホイール・スピード・センサ取替（１個） | 2.5
ふそう | グレート | FS60V | 6R10 |  | ブレーキ | 7620 | ＡＢＳリヤ・ホイール・スピード・センサ取替（１個） | 4.8
ふそう | グレート | FS60V | 6R10 |  | ブレーキ | 7650 | ＡＢＳコントロール・ユニット取替 | 1
ふそう | グレート | FS60V | 6R10 |  | ブレーキ | 7660 | ＡＢＳフロント・パルス・ホイール取替（１個） | 1.7
ふそう | グレート | FS60V | 6R10 |  | ブレーキ | 7670 | ＡＢＳリヤ・パルス・ホイール取替（１個） | 2.4
ふそう | グレート | FS60V | 6R10 |  | ブレーキ | 7680 | ＡＢＳモジュレータ取替（１個） | 2.2
ふそう | グレート | FS60V | 6R10 |  | ブレーキ | 7710 | エア・タンク取替（１個） | 1.1
ふそう | グレート | FS60V | 6R10 |  | ブレーキ | 7730 | エア・コンプレッサ取替 | 5.5
ふそう | グレート | FS60V | 6R10 |  | ブレーキ | 7731 | エア・コンプレッサ・ホース取替（１本） | 0.5
ふそう | グレート | FS60V | 6R10 |  | ブレーキ | 7740 | エア・ドライヤ取替 | 1.3
ふそう | グレート | FS60V | 6R10 |  | ブレーキ | 7741 | エア・ドライヤO/H〔乾燥剤取替を含む〕 | 2.5
ふそう | グレート | FS60V | 6R10 |  | ブレーキ | 7770 | プレッシャ・レギュレータ取替（１個） | 0.6
ふそう | グレート | FS60V | 6R10 |  | ブレーキ | 7780 | ブレーキ・バルブ脱着 | 1.7
ふそう | グレート | FS60V | 6R10 |  | ブレーキ | 7790 | ブレーキ・バルブO/H | 2.8
ふそう | グレート | FS60V | 6R10 |  | ブレーキ | 7800 | ブレーキ・リレー・バルブ取替（１個） | 2.8
ふそう | グレート | FS60V | 6R10 |  | ブレーキ | 7810 | フロント・ブレーキ・チャンバ脱着（１輪） | 1.1
ふそう | グレート | FS60V | 6R10 |  | ブレーキ | 7820 | フロント・ブレーキ・チャンバO/H（１輪） | 1.7
ふそう | グレート | FS60V | 6R10 |  | ブレーキ | 7840 | リヤ・ブレーキ・チャンバ脱着（１輪） | 1.4
ふそう | グレート | FS60V | 6R10 |  | ブレーキ | 7850 | リヤ・ブレーキ・チャンバO/H（１輪） | 2
ふそう | グレート | FS60V | 6R10 |  | ブレーキ | 7870 | リヤ・スプリング・ブレーキ・チャンバ脱着（１輪） | 1.4
ふそう | グレート | FS60V | 6R10 |  | ブレーキ | 7890 | エキゾースト・ブレーキ・マグネチック・バルブ取替 | 0.6
ふそう | グレート | FS60V | 6R10 |  | ブレーキ | 7900 | エキゾースト・ブレーキ・バルブ取替（１個） | 1.7
ふそう | グレート | FS60V | 6R10 |  | ブレーキ | 7910 | エキゾースト・ブレーキ・コントロール・シリンダ取替（１個） | 0.3
ふそう | グレート | FS60V | 6R10 |  | ボデー・エレクトリカル
ふそう | グレート | FS60V | 6R10 |  | 《メータ＆スイッチ》
ふそう | グレート | FS60V | 6R10 |  | 《メータ＆スイッチ》 | 8010 | コンビネーション・メータ取替 | 0.9
ふそう | グレート | FS60V | 6R10 |  | 《メータ＆スイッチ》 | 8030 | フューエル・センダ・ユニット取替（１個） | 0.9
ふそう | グレート | FS60V | 6R10 |  | 《メータ＆スイッチ》 | 8050 | ウォータ・テンパレチャ・センダ・ユニット取替 | 0.3
ふそう | グレート | FS60V | 6R10 |  | 《メータ＆スイッチ》 | 8060 | オイル・プレッシャ・スイッチ取替 | 0.5
ふそう | グレート | FS60V | 6R10 |  | 《メータ＆スイッチ》 | 8090 | エア・プレッシャ・ゲージ取替 | 1.5
ふそう | グレート | FS60V | 6R10 |  | 《メータ＆スイッチ》 | 8210 | コンビネーション・スイッチ取替 | 0.5
ふそう | グレート | FS60V | 6R10 |  | 《メータ＆スイッチ》 | 8221 | ハザード・ランプ・スイッチ取替 | 0.7
ふそう | グレート | FS60V | 6R10 |  | 《メータ＆スイッチ》 | 8230 | バック・ランプ・スイッチ取替 | 0.3
ふそう | グレート | FS60V | 6R10 |  | 《メータ＆スイッチ》 | 8240 | ストップ・ランプ・スイッチ取替 | 0.3
ふそう | グレート | FS60V | 6R10 |  | 《ライト＆ワイパ》
ふそう | グレート | FS60V | 6R10 |  | 《ライト＆ワイパ》 | 8250 | ヘッドランプ取替（１個） | 0.6
ふそう | グレート | FS60V | 6R10 |  | 《ライト＆ワイパ》 | 8260 | フロント・ターン・シグナル・ランプ取替（１個） | 0.3
ふそう | グレート | FS60V | 6R10 |  | 《ライト＆ワイパ》 | 8261 | フロント・ターン・シグナル・ランプ・レンズ取替（１個） | 0.3
ふそう | グレート | FS60V | 6R10 |  | 《ライト＆ワイパ》 | 8270 | サイド・ターン・シグナル・ランプ取替（１個） | 0.4
ふそう | グレート | FS60V | 6R10 |  | 《ライト＆ワイパ》 | 8280 | リヤ・コンビネーション・ランプ取替（１個） | 0.4
ふそう | グレート | FS60V | 6R10 |  | 《ライト＆ワイパ》 | 8281 | リヤ・コンビネーション・ランプ・レンズ取替（１個） | 0.3
ふそう | グレート | FS60V | 6R10 |  | 《ライト＆ワイパ》 | 8290 | バック・ランプ取替（１個） | 0.3
ふそう | グレート | FS60V | 6R10 |  | 《ライト＆ワイパ》 | 8291 | バック・ランプ・レンズ取替（１個） | 0.2
ふそう | グレート | FS60V | 6R10 |  | 《ライト＆ワイパ》 | 8300 | ライセンス・ランプ取替（１個） | 0.3
ふそう | グレート | FS60V | 6R10 |  | 《ライト＆ワイパ》 | 8301 | ライセンス・ランプ・レンズ取替（１個） | 0.3
ふそう | グレート | FS60V | 6R10 |  | 《ライト＆ワイパ》 | 8310 | ルーム・ランプ取替（１個） | 0.6
ふそう | グレート | FS60V | 6R10 |  | 《ライト＆ワイパ》 | 8410 | ホーン取替（１個） | 0.4
ふそう | グレート | FS60V | 6R10 |  | 《ライト＆ワイパ》 | 8420 | フロント・ウインド・ウォッシャ・ポンプ取替（１個） | 0.7
ふそう | グレート | FS60V | 6R10 |  | 《ライト＆ワイパ》 | 8430 | フロント・ウインド・ウォッシャ・ノズル取替（１個） | 0.4
ふそう | グレート | FS60V | 6R10 |  | 《ライト＆ワイパ》 | 8450 | フロント・ワイパ・モータ取替 | 1.1
ふそう | グレート | FS60V | 6R10 |  | 《ライト＆ワイパ》 | 8470 | フロント・ワイパ・リンク取替 | 1.1
ふそう | グレート | FS60V | 6R10 |  | 《附属装置》
ふそう | グレート | FS60V | 6R10 |  | 《附属装置》 | 8490 | ラジオ・アンテナ・ロッド取替〔アンテナ・ケーブルを含む〕 | 2.2
ふそう | グレート | FS60V | 6R10 |  | 《附属装置》 | 8500 | フロント・シガレット・ライタ取替（１個） | 0.8
ふそう | グレート | FS60V | 6R10 |  | 《附属装置》 | 8510 | フロント・ドア・パワー・ウインド・モータ取替（１個） | 2.9
ふそう | グレート | FS60V | 6R10 |  | 《附属装置》 | 8520 | フロント・ドア・パワー・ウインド・スイッチ取替（１個） | 0.3
ふそう | グレート | FS60V | 6R10 |  | 《附属装置》 | 8530 | アウタ・ミラー・コントロール・スイッチ取替（１個） | 0.6
ふそう | グレート | FS60V | 6R10 |  | 《附属装置》 |  | 〈整備追加点数〉電動ミラー・コントロール付 | 0.6
ふそう | グレート | FS60V | 6R10 |  | 《ヒータ＆エアコン》
ふそう | グレート | FS60V | 6R10 |  | 《ヒータ＆エアコン》 | 8610 | フロント・ヒータ・ユニット脱着 | 6.6
ふそう | グレート | FS60V | 6R10 |  | 《ヒータ＆エアコン》 | 8620 | フロント・ヒータ・コア取替（含 フロント・ヒータ・ユニット脱着） | 7.5
ふそう | グレート | FS60V | 6R10 |  | 《ヒータ＆エアコン》 | 8640 | フロント・ブロア・モータ取替（１個） | 1.7
ふそう | グレート | FS60V | 6R10 |  | 《ヒータ＆エアコン》 | 8650 | フロント・ブロア・モータ・レジスタ取替（１個） | 0.9
ふそう | グレート | FS60V | 6R10 |  | 《ヒータ＆エアコン》 | 8720 | フロント・エアコン・ユニット脱着（含 ガス・チャージ） | 6.6
ふそう | グレート | FS60V | 6R10 |  | 《ヒータ＆エアコン》 | 8722 | フロント・エバポレータ取替（含 ガス・チャージ） | 8.3
ふそう | グレート | FS60V | 6R10 |  | 《ヒータ＆エアコン》 | 8730 | クーラ・コンプレッサ取替（含 ガス・チャージ） | 3.5
ふそう | グレート | FS60V | 6R10 |  | 《ヒータ＆エアコン》 | 8750 | クーラ・コンデンサ脱着（含 ガス・チャージ） | 2.2
ふそう | グレート | FS60V | 6R10 |  | 《ヒータ＆エアコン》 | 8800 | フロント・エアコン・スイッチ取替（１個） | 1.4
ふそう | グレート | FS60V | 6R10 |  | フレーム＆ボデー
ふそう | グレート | FS60V | 6R10 |  | フレーム＆ボデー | 9010 | フロント・バンパ取替 | 0.9
ふそう | グレート | FS60V | 6R10 |  | フレーム＆ボデー | 9030 | リヤ・バンパ取替 | 0.6
ふそう | グレート | FS60V | 6R10 |  | フレーム＆ボデー | 9050 | ラジエータ・グリル脱着 | 0.3
ふそう | グレート | FS60V | 6R10 |  | フレーム＆ボデー | 9070 | ボンネット・ロック取替〔フロント・フード・ロックを示す〕 | 0.3
ふそう | グレート | FS60V | 6R10 |  | フレーム＆ボデー | 9080 | ボンネット・ロック・ワイヤ取替〔フロント・フード・ロック・ワイヤを示す〕 | 0.9
ふそう | グレート | FS60V | 6R10 |  | フレーム＆ボデー | 9210 | フロント・ドア・ウインド・ガラス取替（１枚） | 1.4
ふそう | グレート | FS60V | 6R10 |  | フレーム＆ボデー | 9230 | フロント・ドア・ウインド・レギュレータ取替（１個） | 1.4
ふそう | グレート | FS60V | 6R10 |  | フレーム＆ボデー | 9240 | フロント・ドア・ストライカ取替/調整（ボデー側）（１個） | 0.4
ふそう | グレート | FS60V | 6R10 |  | フレーム＆ボデー | 9250 | フロント・ドア・ロック取替（１個） | 1.4
ふそう | グレート | FS60V | 6R10 |  | フレーム＆ボデー | 9270 | ドア・キー・シリンダ取替（１個） | 1.4
ふそう | グレート | FS60V | 6R10 |  | フレーム＆ボデー | 9280 | キー・シリンダ・セット取替（１台） | 4.1
ふそう | グレート | FS60V | 6R10 |  | フレーム＆ボデー | 9320 | バック・ミラーAssy取替（１個） | 0.4
ふそう | グレート | FS60V | 6R10 |  | フレーム＆ボデー | 9330 | アンダ・ミラーAssy取替 | 0.2
ふそう | グレート | FS60V | 6R10 |  | フレーム＆ボデー | 9341 | サイド・アンダ・ミラー・レンズ取替 | 1
ふそう | グレート | FS60V | 6R10 |  | フレーム＆ボデー | 9350 | ルーム・ミラーAssy取替 | 0.2
ふそう | グレート | FS55V | 6R10 | 60 | 事業用 ３か月点検 基本点検 |  |  | 6.6
ふそう | グレート | FS55V | 6R10 | 70 | 事業用 １２か月点検 基本点検 ２ＷＤ車 |  |  | 20.4
ふそう | グレート | FS55V | 6R10 |  | 事業用 １２か月点検 保安確認検査 |  |  | 1.8
ふそう | グレート | FS55V | 6R10 |  | 法定定期点検時附加作業（１年、２年、１２か月点検時に適用）
ふそう | グレート | FS55V | 6R10 |  | 法定定期点検時附加作業（１年、２年、１２か月点検時に適用） | 100 | 下廻り塗装 | 4
ふそう | グレート | FS55V | 6R10 |  | 法定定期点検時附加作業（１年、２年、１２か月点検時に適用） | 110 | ヘッドライト調整 | 0.4
ふそう | グレート | FS55V | 6R10 |  | 法定定期点検時附加作業（１年、２年、１２か月点検時に適用） | 121 | フロントまたはリヤ・ブレーキ清掃（１軸） | 0.3
ふそう | グレート | FS55V | 6R10 |  | 法定定期点検時附加作業（１年、２年、１２か月点検時に適用） | 130 | エンジン､下廻り洗浄 | 3.4
ふそう | グレート | FS55V | 6R10 |  | 法定定期点検時附加作業（１年、２年、１２か月点検時に適用） | 150 | 日常点検 | 0.4
ふそう | グレート | FS55V | 6R10 |  | 法定定期点検時附加作業（１年、２年、１２か月点検時に適用） | 151 | 長期使用車両推奨点検 | 0.6
ふそう | グレート | FS55V | 6R10 |  | 法定定期点検時附加作業（１年、２年、１２か月点検時に適用） | 160 | フロント及びリヤ・ハブ・グリス取替（１台）（含 ベアリング・グリス取替） | 2.5
ふそう | グレート | FS55V | 6R10 |  | 法定定期点検時附加作業（１年、２年、１２か月点検時に適用） | 192 | フロント及びリヤ・ウェッジ式ホイール・シリンダ取替（１台）（フル・エア・ブレーキ車に適用） | 4.2
ふそう | グレート | FS55V | 6R10 |  | 法定定期点検時附加作業（１年、２年、１２か月点検時に適用） | 210 | グリス・アップ（１台） | 0.4
ふそう | グレート | FS55V | 6R10 |  | エンジン本体、ハイブリッド
ふそう | グレート | FS55V | 6R10 |  | エンジン本体、ハイブリッド | 1090 | Ｖベルト全数取替 | 0.4
ふそう | グレート | FS55V | 6R10 |  | エンジン本体、ハイブリッド |  | 〈整備追加点数〉オフセット・ファンのオルタネータ・ベルト | 0.2
ふそう | グレート | FS55V | 6R10 |  | ルブリケーション、クーリング、フューエル
ふそう | グレート | FS55V | 6R10 |  | ルブリケーション、クーリング、フューエル | 2041 | オイル・フィルタ・エレメント取替 | 0.4
ふそう | グレート | FS55V | 6R10 |  | ルブリケーション、クーリング、フューエル | 2050 | エンジン・オイル取替 | 0.6
ふそう | グレート | FS55V | 6R10 |  | ルブリケーション、クーリング、フューエル |  | 〈整備追加点数〉アンダ・カバー付 | 0.1
ふそう | グレート | FS55V | 6R10 |  | ルブリケーション、クーリング、フューエル | 2300 | エンジン冷却液（クーラント）取替 | 0.8
ふそう | グレート | FS55V | 6R10 |  | ルブリケーション、クーリング、フューエル | 2460 | フューエル・フィルタ取替（１個） | 0.7
ふそう | グレート | FS55V | 6R10 |  | エンジン・エレクトリカル
ふそう | グレート | FS55V | 6R10 |  | エンジン・エレクトリカル | 3010 | バッテリ比重測定/電解液補充 | 0.3
ふそう | グレート | FS55V | 6R10 |  | パワートレーン
ふそう | グレート | FS55V | 6R10 |  | パワートレーン | 4090 | クラッチの遊び調整 | 0.3
ふそう | グレート | FS55V | 6R10 |  | パワートレーン |  | 〈整備追加点数〉アンダ・カバー付 | 0.1
ふそう | グレート | FS55V | 6R10 |  | パワートレーン | 4230 | マニュアル・トランスミッション・オイル取替 | 0.5
ふそう | グレート | FS55V | 6R10 |  | パワートレーン |  | 〈整備追加点数〉アンダ・カバー付 | 0.1
ふそう | グレート | FS55V | 6R10 |  | パワートレーン | 4231 | マニュアル・トランスミッション・オイル・フィルタ取替（１個） | 0.3
ふそう | グレート | FS55V | 6R10 |  | パワートレーン | 4235 | マニュアル・トランスミッション・パワー・シフト・ブースターO/H | 4
ふそう | グレート | FS55V | 6R10 |  | パワートレーン | 4731 | リヤ・ディファレンシャル・オイル取替（１軸） | 0.4
ふそう | グレート | FS55V | 6R10 |  | アクスル＆サスペンション
ふそう | グレート | FS55V | 6R10 |  | アクスル＆サスペンション | 5500 | フロント・スプリング・リーフ取替（１枚）（含 フロント・リーフ・スプリングAssy脱着） | 2.8
ふそう | グレート | FS55V | 6R10 |  | アクスル＆サスペンション | 5800 | リヤ・スプリング・リーフ取替（１枚）（含 リヤ・リーフ・スプリングAssy脱着） | 6.6
ふそう | グレート | FS55V | 6R10 |  | ステアリング
ふそう | グレート | FS55V | 6R10 |  | ステアリング | 6020 | フロント・トーイン調整（１軸） | 0.7
ふそう | グレート | FS55V | 6R10 |  | ブレーキ
ふそう | グレート | FS55V | 6R10 |  | ブレーキ | 7022 | フロント・ブレーキ・シュー取替（１軸） | 1.8
ふそう | グレート | FS55V | 6R10 |  | ブレーキ | 7030 | フロント・ブレーキ・ライニング張替（１輪）（シュー取外状態） | 0.9
ふそう | グレート | FS55V | 6R10 |  | ブレーキ | 7222 | リヤ・ブレーキ・シュー取替（１軸） | 2.4
ふそう | グレート | FS55V | 6R10 |  | ブレーキ | 7230 | リヤ・ブレーキ・ライニング張替（１輪）（シュー取外状態） | 0.9
ふそう | グレート | FS55V | 6R10 |  | 一般整備
ふそう | グレート | FS55V | 6R10 |  | エンジン本体、ハイブリッド
ふそう | グレート | FS55V | 6R10 |  | エンジン本体、ハイブリッド | 1070 | ディーゼル・スモーク測定 | 0.6
ふそう | グレート | FS55V | 6R10 |  | エンジン本体、ハイブリッド | 1071 | ディーゼルＰＭ測定（オパシメータ） | 0.6
ふそう | グレート | FS55V | 6R10 |  | エンジン本体、ハイブリッド | 1090 | Ｖベルト全数取替 | 0.6
ふそう | グレート | FS55V | 6R10 |  | エンジン本体、ハイブリッド |  | 〈整備追加点数〉オフセット・ファンのオルタネータ・ベルト | 0.3
ふそう | グレート | FS55V | 6R10 |  | エンジン本体、ハイブリッド | 1091 | オルタネータ（ファン）・ベルト取替 | 0.5
ふそう | グレート | FS55V | 6R10 |  | エンジン本体、ハイブリッド |  | 〔注意〕オフセットファン仕様のクーリング・ファン用ベルトを示す
ふそう | グレート | FS55V | 6R10 |  | エンジン本体、ハイブリッド | 1100 | エア・クリーナ・エレメント清掃/取替 | 0.6
ふそう | グレート | FS55V | 6R10 |  | エンジン本体、ハイブリッド | 1210 | エンジン脱着 | 20.4
ふそう | グレート | FS55V | 6R10 |  | エンジン本体、ハイブリッド | 1220 | エンジンO/H（含 エンジン脱着） | 97.4
ふそう | グレート | FS55V | 6R10 |  | エンジン本体、ハイブリッド | 1230 | シリンダ・ヘッド・カバー・ガスケット取替（１台） | 0.9
ふそう | グレート | FS55V | 6R10 |  | エンジン本体、ハイブリッド | 1240 | シリンダ・ヘッド・ガスケット取替（１台） | 14.3
ふそう | グレート | FS55V | 6R10 |  | エンジン本体、ハイブリッド | 1250 | シリンダ・ヘッドO/H（１台）（含 シリンダ・ヘッド脱着） | 21.7
ふそう | グレート | FS55V | 6R10 |  | エンジン本体、ハイブリッド | 1270 | バルブ・ロッカ・アーム取替（１台） | 7.5
ふそう | グレート | FS55V | 6R10 |  | エンジン本体、ハイブリッド | 1280 | バルブ・ロッカ・シャフト取替（１台） | 7.7
ふそう | グレート | FS55V | 6R10 |  | エンジン本体、ハイブリッド | 1290 | カムシャフト取替（１台） | 9
ふそう | グレート | FS55V | 6R10 |  | エンジン本体、ハイブリッド | 1310 | バルブ・クリアランス調整 | 3.7
ふそう | グレート | FS55V | 6R10 |  | エンジン本体、ハイブリッド |  | 〔注意〕Jakeブレーキ・クリアランス調整を含む
ふそう | グレート | FS55V | 6R10 |  | エンジン本体、ハイブリッド | 1410 | クランク・プーリ脱着 | 4.5
ふそう | グレート | FS55V | 6R10 |  | エンジン本体、ハイブリッド |  | 〈整備追加点数〉オフセット・ファン仕様車 | 0.3
ふそう | グレート | FS55V | 6R10 |  | エンジン本体、ハイブリッド | 1420 | フライホイール脱着（含 トランスミッション脱着） | 10.8
ふそう | グレート | FS55V | 6R10 |  | エンジン本体、ハイブリッド | 1430 | クランクシャフト・リヤ・オイル・シール取替Ｍ/Ｔ車（含 トランスミッション脱着） | 13.5
ふそう | グレート | FS55V | 6R10 |  | エンジン本体、ハイブリッド | 1440 | クランクシャフト・フロント・オイル・シール取替 | 5.1
ふそう | グレート | FS55V | 6R10 |  | エンジン本体、ハイブリッド |  | 〈整備追加点数〉オフセット・ファン仕様車 | 0.3
ふそう | グレート | FS55V | 6R10 |  | エンジン本体、ハイブリッド | 1490 | タイミング・チェーン（ギヤ）・カバー・パッキン取替 | 14.5
ふそう | グレート | FS55V | 6R10 |  | エンジン本体、ハイブリッド | 1502 | エンジン・マウント右側取替（１個） | 1.8
ふそう | グレート | FS55V | 6R10 |  | エンジン本体、ハイブリッド |  | 〈整備追加点数〉リヤ側 | 0.3
ふそう | グレート | FS55V | 6R10 |  | エンジン本体、ハイブリッド | 1503 | エンジン・マウント左側取替（１個） | 1.8
ふそう | グレート | FS55V | 6R10 |  | エンジン本体、ハイブリッド |  | 〈整備追加点数〉リヤ側 | 0.3
ふそう | グレート | FS55V | 6R10 |  | 《インテーク＆エキゾースト》
ふそう | グレート | FS55V | 6R10 |  | 《インテーク＆エキゾースト》 | 1610 | インテーク・マニホールド・ガスケット取替（１個） | 4.3
ふそう | グレート | FS55V | 6R10 |  | 《インテーク＆エキゾースト》 | 1620 | エキゾースト・マニホールド・ガスケット取替（１個） | 10.5
ふそう | グレート | FS55V | 6R10 |  | 《インテーク＆エキゾースト》 | 1630 | エキゾースト・フロント・パイプ・フランジ/ガスケット取替（１個） | 1.4
ふそう | グレート | FS55V | 6R10 |  | 《インテーク＆エキゾースト》 | 1640 | エキゾースト・フロント・パイプ取替（１本） | 1.3
ふそう | グレート | FS55V | 6R10 |  | 《インテーク＆エキゾースト》 | 1650 | エキゾースト・センタ・パイプ取替（１本） | 1.5
ふそう | グレート | FS55V | 6R10 |  | 《インテーク＆エキゾースト》 | 1680 | エキゾースト・テール・パイプ取替（１本） | 0.6
ふそう | グレート | FS55V | 6R10 |  | 《インテーク＆エキゾースト》 | 1690 | ＥＧＲバルブ取替（１個） | 10
ふそう | グレート | FS55V | 6R10 |  | 《インテーク＆エキゾースト》 | 1691 | ＥＧＲクーラ取替（１個） | 4
ふそう | グレート | FS55V | 6R10 |  | 《インテーク＆エキゾースト》 | 1700 | インタ・クーラ取替（１個） | 4.4
ふそう | グレート | FS55V | 6R10 |  | 《インテーク＆エキゾースト》 | 1710 | ターボ・チャージャ取替（１個） | 10
ふそう | グレート | FS55V | 6R10 |  | 《インテーク＆エキゾースト》 | 1732 | NOxセンサ取替（1個） | 0.8
ふそう | グレート | FS55V | 6R10 |  | 《インテーク＆エキゾースト》 | 1733 | DPF差圧センサ取替（1個）〔ＤＰＦ圧力センサ〕 | 0.4
ふそう | グレート | FS55V | 6R10 |  | 《インテーク＆エキゾースト》 | 1734 | DPF温度センサ取替（1個） | 0.4
ふそう | グレート | FS55V | 6R10 |  | 《インテーク＆エキゾースト》 | 1740 | 触媒コンバータ取替（１個）〔ＳＣＲマフラ〕 | 3
ふそう | グレート | FS55V | 6R10 |  | 《インテーク＆エキゾースト》 | 1745 | ＤＰＦ取替（１個） | 1.7
ふそう | グレート | FS55V | 6R10 |  | 《インテーク＆エキゾースト》 | 1800 | 尿素水ポンプ・モジュール取替〔尿素水サプライ・モジュール〕 | 2.2
ふそう | グレート | FS55V | 6R10 |  | 《インテーク＆エキゾースト》 | 1801 | 尿素水ポンプ・モジュール・フィルタ取替 | 0.4
ふそう | グレート | FS55V | 6R10 |  | 《インテーク＆エキゾースト》 | 1810 | 尿素水ドージング・モジュール取替 | 0.8
ふそう | グレート | FS55V | 6R10 |  | 《インテーク＆エキゾースト》 | 1840 | 尿素水タンクAssy脱着（1個） | 1.1
ふそう | グレート | FS55V | 6R10 |  | 《インテーク＆エキゾースト》 | 1841 | 尿素水水位センサ取替（1個） | 1.2
ふそう | グレート | FS55V | 6R10 |  | 《インテーク＆エキゾースト》 |  | 〔注意〕尿素水タンク脱着を含む
ふそう | グレート | FS55V | 6R10 |  | 《インテーク＆エキゾースト》 | 1842 | 尿素水識別（温度）センサ取替（1個） | 1.2
ふそう | グレート | FS55V | 6R10 |  | 《インテーク＆エキゾースト》 |  | 〔注意〕尿素水タンク脱着を含む
ふそう | グレート | FS55V | 6R10 |  | 《インテーク＆エキゾースト》 | 1860 | 尿素水ノズル・ホース（パイプ）取替（１本） | 0.6
ふそう | グレート | FS55V | 6R10 |  | ルブリケーション、クーリング、フューエル
ふそう | グレート | FS55V | 6R10 |  | 《ルブリケーション（潤滑）》
ふそう | グレート | FS55V | 6R10 |  | 《ルブリケーション（潤滑）》 | 2010 | オイル・パン脱着/オイル・パン・パッキン取替 | 4.1
ふそう | グレート | FS55V | 6R10 |  | 《ルブリケーション（潤滑）》 | 2020 | オイル・ポンプ取替 | 6
ふそう | グレート | FS55V | 6R10 |  | 《ルブリケーション（潤滑）》 | 2041 | オイル・フィルタ・エレメント取替 | 0.5
ふそう | グレート | FS55V | 6R10 |  | 《ルブリケーション（潤滑）》 | 2050 | エンジン・オイル取替 | 0.7
ふそう | グレート | FS55V | 6R10 |  | 《ルブリケーション（潤滑）》 |  | 〈整備追加点数〉アンダ・カバー付 | 0.2
ふそう | グレート | FS55V | 6R10 |  | 《クーリング（冷却）》
ふそう | グレート | FS55V | 6R10 |  | 《クーリング（冷却）》 | 2210 | ウォータ・ポンプ取替 | 2.8
ふそう | グレート | FS55V | 6R10 |  | 《クーリング（冷却）》 | 2220 | ラジエータ・ロアー・ホース取替 | 0.8
ふそう | グレート | FS55V | 6R10 |  | 《クーリング（冷却）》 | 2230 | ラジエータ・アッパ・ホース取替 | 0.8
ふそう | グレート | FS55V | 6R10 |  | 《クーリング（冷却）》 | 2240 | サーモスタット取替 | 1
ふそう | グレート | FS55V | 6R10 |  | 《クーリング（冷却）》 | 2250 | ラジエータ脱着（１個） | 4.8
ふそう | グレート | FS55V | 6R10 |  | 《クーリング（冷却）》 | 2260 | ラジエータ・リザーブ・タンク取替 | 0.5
ふそう | グレート | FS55V | 6R10 |  | 《クーリング（冷却）》 | 2270 | ファン・ブレード取替 | 3.7
ふそう | グレート | FS55V | 6R10 |  | 《クーリング（冷却）》 | 2280 | ファン・カップリング取替 | 3.7
ふそう | グレート | FS55V | 6R10 |  | 《クーリング（冷却）》 | 2300 | エンジン冷却液（クーラント）取替 | 1
ふそう | グレート | FS55V | 6R10 |  | 《クーリング（冷却）》 | 2310 | エンジン・オイル・クーラ取替 | 5
ふそう | グレート | FS55V | 6R10 |  | 《フューエル（燃料）》
ふそう | グレート | FS55V | 6R10 |  | 《フューエル（燃料）》 | 2460 | フューエル・フィルタ取替（１個） | 0.8
ふそう | グレート | FS55V | 6R10 |  | 《フューエル（燃料）》 | 2631 | コモンレール・インジェクタ取替（１本） | 4.8
ふそう | グレート | FS55V | 6R10 |  | 《フューエル（燃料）》 | 2811 | フューエル・タンク脱着（１個）（除 燃料抜き取り，注入） | 2.2
ふそう | グレート | FS55V | 6R10 |  | 《フューエル（燃料）》 | 2821 | アクセル・ポジション・センサ取替 | 0.9
ふそう | グレート | FS55V | 6R10 |  | 《フューエル（燃料）》 | 2830 | コモンレールAssy取替 | 3.4
ふそう | グレート | FS55V | 6R10 |  | 《フューエル（燃料）》 | 2840 | コモンレール・サプライポンプAssy取替 | 10.6
ふそう | グレート | FS55V | 6R10 |  | エンジン・エレクトリカル
ふそう | グレート | FS55V | 6R10 |  | エンジン・エレクトリカル | 3010 | バッテリ比重測定/電解液補充 | 0.4
ふそう | グレート | FS55V | 6R10 |  | エンジン・エレクトリカル | 3080 | イグニッション・スイッチ取替〔スタータ・スイッチ，キー・シリンダ，ステアリング・ロック一体〕 | 1.7
ふそう | グレート | FS55V | 6R10 |  | エンジン・エレクトリカル | 3100 | オルタネータ取替（１個） | 0.9
ふそう | グレート | FS55V | 6R10 |  | エンジン・エレクトリカル | 3110 | スタータ・モータ取替 | 1.1
ふそう | グレート | FS55V | 6R10 |  | エンジン・エレクトリカル | 3141 | プレッシャ・センサ取替（１個） | 0.3
ふそう | グレート | FS55V | 6R10 |  | エンジン・エレクトリカル | 3160 | 水温センサ取替（コンピュータ用）（１個） | 0.5
ふそう | グレート | FS55V | 6R10 |  | エンジン・エレクトリカル | 3161 | 燃料温度センサ取替（１個） | 0.7
ふそう | グレート | FS55V | 6R10 |  | エンジン・エレクトリカル | 3180 | 吸気温センサ取替（１個） | 0.4
ふそう | グレート | FS55V | 6R10 |  | エンジン・エレクトリカル | 3201 | エンジン回転センサ取替（１個）〔エンジン・スピード・センサ〕 | 0.5
ふそう | グレート | FS55V | 6R10 |  | エンジン・エレクトリカル | 3202 | カム角センサ取替（１個）〔気筒判別センサ〕 | 0.4
ふそう | グレート | FS55V | 6R10 |  | パワートレーン
ふそう | グレート | FS55V | 6R10 |  | 《クラッチ》
ふそう | グレート | FS55V | 6R10 |  | 《クラッチ》 | 4010 | クラッチO/H （含 トランスミッション脱着，クラッチ・カバーAssy取替，クラッチ・ディスク取替，レリーズ・ベアリング取替）〔DUONICは、湿式多板クラッチAssy取替を示す〕 | 12.1
ふそう | グレート | FS55V | 6R10 |  | 《クラッチ》 | 4020 | フライホイール・パイロット・ベアリング（ブッシュ）取替 （クラッチ・カバー取外状態） | 0.6
ふそう | グレート | FS55V | 6R10 |  | 《クラッチ》 | 4030 | クラッチ・マスタ・シリンダO/H | 2.2
ふそう | グレート | FS55V | 6R10 |  | 《クラッチ》 | 4040 | クラッチ・マスタ・シリンダ取替 | 1.7
ふそう | グレート | FS55V | 6R10 |  | 《クラッチ》 | 4080 | クラッチ倍力装置取替 | 1.7
ふそう | グレート | FS55V | 6R10 |  | 《クラッチ》 | 4090 | クラッチの遊び調整 | 0.4
ふそう | グレート | FS55V | 6R10 |  | 《クラッチ》 |  | 〈整備追加点数〉アンダ・カバー付 | 0.2
ふそう | グレート | FS55V | 6R10 |  | 《クラッチ》 | 4110 | クラッチ・フルード取替 | 0.8
ふそう | グレート | FS55V | 6R10 |  | 《クラッチ》 |  | 〈整備追加点数〉アンダ・カバー付 | 0.2
ふそう | グレート | FS55V | 6R10 |  | 《トランスミッション》
ふそう | グレート | FS55V | 6R10 |  | 《トランスミッション》 | 4210 | マニュアル・トランスミッション脱着 | 9.9
ふそう | グレート | FS55V | 6R10 |  | 《トランスミッション》 | 4220 | マニュアル・トランスミッションO/H（含 トランスミッション脱着） | 28.1
ふそう | グレート | FS55V | 6R10 |  | 《トランスミッション》 |  | 〈整備追加点数〉ダイレクト・ドライブ付 | 1.7
ふそう | グレート | FS55V | 6R10 |  | 《トランスミッション》 | 4230 | マニュアル・トランスミッション・オイル取替 | 0.7
ふそう | グレート | FS55V | 6R10 |  | 《トランスミッション》 |  | 〈整備追加点数〉アンダ・カバー付 | 0.2
ふそう | グレート | FS55V | 6R10 |  | 《トランスミッション》 | 4231 | マニュアル・トランスミッション・オイル・フィルタ取替（１個） | 0.4
ふそう | グレート | FS55V | 6R10 |  | 《トランスミッション》 | 4233 | マニュアル・トランスミッション・オイル・クーラ取替（１個） | 1.4
ふそう | グレート | FS55V | 6R10 |  | 《トランスミッション》 | 4235 | マニュアル・トランスミッション・パワー・シフト・ブースターO/H | 5.1
ふそう | グレート | FS55V | 6R10 |  | 《トランスミッション》 | 4236 | マニュアル・トランスミッション・パワー・シフト・ブースター取替 | 2
ふそう | グレート | FS55V | 6R10 |  | 《トランスミッション》 | 4280 | スピード・メータ・ドリブン・ギヤ取替 | 0.6
ふそう | グレート | FS55V | 6R10 |  | 《トランスミッション》 | 4290 | 車速センサ取替（スピード・メータ用） | 0.3
ふそう | グレート | FS55V | 6R10 |  | 《トランスミッション》 | 4340 | ニュートラル・セフティ・スイッチ（インヒビタ・スイッチ）取替/調整 | 0.4
ふそう | グレート | FS55V | 6R10 |  | 《プロペラ・シャフト》
ふそう | グレート | FS55V | 6R10 |  | 《プロペラ・シャフト》 | 4510 | リヤ・プロペラ・シャフトAssy取替 | 1.2
ふそう | グレート | FS55V | 6R10 |  | 《プロペラ・シャフト》 |  | 〈整備追加点数〉T/M～デフ間シャフト | 0.2
ふそう | グレート | FS55V | 6R10 |  | 《プロペラ・シャフト》 | 4520 | プロペラ・シャフト・センタ・ベアリング取替（１個） | 2
ふそう | グレート | FS55V | 6R10 |  | 《ディファレンシャル》
ふそう | グレート | FS55V | 6R10 |  | 《ディファレンシャル》 | 4711 | リヤ・ディファレンシャル・キャリアAssy（後前軸）脱着 | 6.4
ふそう | グレート | FS55V | 6R10 |  | 《ディファレンシャル》 | 4712 | リヤ・ディファレンシャル・キャリアAssy（後後軸）脱着 | 5.5
ふそう | グレート | FS55V | 6R10 |  | 《ディファレンシャル》 | 4721 | リヤ・ディファレンシャルO/H（後前軸）（含 ディファレンシャル脱着） | 17.4
ふそう | グレート | FS55V | 6R10 |  | 《ディファレンシャル》 | 4722 | リヤ・ディファレンシャルO/H（後後軸）（含 ディファレンシャル脱着） | 11
ふそう | グレート | FS55V | 6R10 |  | 《ディファレンシャル》 | 4731 | リヤ・ディファレンシャル・オイル取替（１軸） | 0.6
ふそう | グレート | FS55V | 6R10 |  | 《ディファレンシャル》 | 4741 | リヤ・ディファレンシャル・ドライブ・ピニオン・オイル・シール（後前軸）取替 | 1.7
ふそう | グレート | FS55V | 6R10 |  | 《ディファレンシャル》 |  | 〈整備追加点数〉リヤ側 | 0.6
ふそう | グレート | FS55V | 6R10 |  | 《ディファレンシャル》 | 4742 | リヤ・ディファレンシャル・ドライブ・ピニオン・オイル・シール（後後軸）取替 | 1.7
ふそう | グレート | FS55V | 6R10 |  | アクスル＆サスペンション
ふそう | グレート | FS55V | 6R10 |  | 《フロント・アクスル》
ふそう | グレート | FS55V | 6R10 |  | 《フロント・アクスル》 | 5010 | ステアリング・ナックル取替（１輪）（含 トーイン，ストッパ調整） | 4.4
ふそう | グレート | FS55V | 6R10 |  | 《フロント・アクスル》 |  | 〈整備追加点数〉前後軸 | 0.6
ふそう | グレート | FS55V | 6R10 |  | 《フロント・アクスル》 | 5020 | ナックル・アーム取替（１輪）（含 トーイン調整） | 1.7
ふそう | グレート | FS55V | 6R10 |  | 《フロント・アクスル》 |  | 〈整備追加点数〉右側 | 0.6
ふそう | グレート | FS55V | 6R10 |  | 《フロント・アクスル》 | 5030 | キング・ピン取替（１輪） | 4.4
ふそう | グレート | FS55V | 6R10 |  | 《フロント・アクスル》 |  | 〈整備追加点数〉前後軸 | 0.6
ふそう | グレート | FS55V | 6R10 |  | 《フロント・アクスル》 | 5031 | キング・ピン・ブッシュ取替（１輪） | 5
ふそう | グレート | FS55V | 6R10 |  | 《フロント・アクスル》 |  | 〈整備追加点数〉前後軸 | 0.6
ふそう | グレート | FS55V | 6R10 |  | 《フロント・アクスル》 | 5040 | フロント・ハブ取替（１輪） | 2.8
ふそう | グレート | FS55V | 6R10 |  | 《フロント・アクスル》 | 5050 | フロント・ハブ・ベアリング（インナ・アウタ）取替（１輪） | 2.6
ふそう | グレート | FS55V | 6R10 |  | 《フロント・アクスル》 | 5060 | フロント・ハブ・オイル・シール取替（１輪） | 1.6
ふそう | グレート | FS55V | 6R10 |  | 《フロント・アクスル》 | 5070 | フロント・ハブ・ボルト取替（１本） | 1.8
ふそう | グレート | FS55V | 6R10 |  | 《フロント・アクスル》 |  | 〈整備追加点数〉1本増すごと | 0.1
ふそう | グレート | FS55V | 6R10 |  | 《フロント・アクスル》 | 5220 | リヤ・アクスル・ハウジング（駆動軸）取替（１軸） | 19.3
ふそう | グレート | FS55V | 6R10 |  | 《フロント・アクスル》 | 5230 | リヤ・アクスル・シャフト取替（１本） | 0.7
ふそう | グレート | FS55V | 6R10 |  | 《フロント・アクスル》 | 5250 | リヤ・アクスル・シャフト・オイル・シール取替（１輪） | 0.9
ふそう | グレート | FS55V | 6R10 |  | 《フロント・アクスル》 | 5261 | リヤ・ハブ（後前軸）取替（１輪） | 3.6
ふそう | グレート | FS55V | 6R10 |  | 《フロント・アクスル》 | 5262 | リヤ・ハブ（後後軸）取替（１輪） | 3.6
ふそう | グレート | FS55V | 6R10 |  | 《フロント・アクスル》 | 5271 | リヤ・ハブ・ベアリング（インナ・アウタ）（後前軸）取替（１輪） | 3.1
ふそう | グレート | FS55V | 6R10 |  | 《フロント・アクスル》 | 5272 | リヤ・ハブ・ベアリング（インナ・アウタ）（後後軸）取替（１輪） | 3.1
ふそう | グレート | FS55V | 6R10 |  | 《フロント・アクスル》 | 5281 | リヤ・ハブ・オイル・シール（後前軸）取替（１輪） | 2.1
ふそう | グレート | FS55V | 6R10 |  | 《フロント・アクスル》 | 5282 | リヤ・ハブ・オイル・シール（後後軸）取替（１輪） | 2.1
ふそう | グレート | FS55V | 6R10 |  | 《フロント・アクスル》 | 5291 | リヤ・ハブ・ボルト（後前軸）取替（１本） | 2.6
ふそう | グレート | FS55V | 6R10 |  | 《フロント・アクスル》 |  | 〈整備追加点数〉1本増すごと | 0.1
ふそう | グレート | FS55V | 6R10 |  | 《フロント・アクスル》 | 5292 | リヤ・ハブ・ボルト（後後軸）取替（１本） | 2.6
ふそう | グレート | FS55V | 6R10 |  | 《フロント・アクスル》 |  | 〈整備追加点数〉1本増すごと | 0.1
ふそう | グレート | FS55V | 6R10 |  | 《フロント・アクスル》 | 5300 | フロント及びリヤ・ホイール・ナット緩み点検（１台）（点検方法は法定３か月点検に示す大型車のホイール・ナット締付方法を実施） | 1.1
ふそう | グレート | FS55V | 6R10 |  | 《フロント・サスペンション》
ふそう | グレート | FS55V | 6R10 |  | 《フロント・サスペンション》 | 5471 | フロント・エア・スプリング取替（１個） | 1.5
ふそう | グレート | FS55V | 6R10 |  | 《フロント・サスペンション》 |  | 〈整備追加点数〉右側 | 0.6
ふそう | グレート | FS55V | 6R10 |  | 《フロント・サスペンション》 | 5479 | フロント・ショック・アブソーバ取替（１台） | 2
ふそう | グレート | FS55V | 6R10 |  | 《フロント・サスペンション》 | 5480 | フロント・ショック・アブソーバ取替（１本） | 0.8
ふそう | グレート | FS55V | 6R10 |  | 《フロント・サスペンション》 | 5490 | フロント・リーフ・スプリングAssy脱着（１個） | 2.8
ふそう | グレート | FS55V | 6R10 |  | 《フロント・サスペンション》 | 5500 | フロント・スプリング・リーフ取替（１枚）（含 フロント・リーフ・スプリングAssy脱着） | 3.6
ふそう | グレート | FS55V | 6R10 |  | 《フロント・サスペンション》 | 5510 | フロント・リーフ・スプリング・ブッシュ取替（１個） | 3.3
ふそう | グレート | FS55V | 6R10 |  | 《フロント・サスペンション》 | 5520 | フロント・リーフ・スプリング・シャックル・ピン・ブッシュ取替（１個） | 3.6
ふそう | グレート | FS55V | 6R10 |  | 《フロント・サスペンション》 | 5550 | フロント・スタビライザ取替（１本） | 1.4
ふそう | グレート | FS55V | 6R10 |  | 《フロント・サスペンション》 | 5551 | フロント・スタビライザ・ブッシュ取替（１本） | 0.5
ふそう | グレート | FS55V | 6R10 |  | 《フロント・サスペンション》 |  | 〈整備追加点数〉両端部ブッシュ | 1.9
ふそう | グレート | FS55V | 6R10 |  | 《フロント・サスペンション》 | 5560 | フロント・ラテラル・コントロール・ロッド取替（１本） | 1.6
ふそう | グレート | FS55V | 6R10 |  | 《フロント・サスペンション》 | 5561 | フロント・ラテラル・コントロール・ロッド・ブッシュ取替（１本） | 2
ふそう | グレート | FS55V | 6R10 |  | 《フロント・サスペンション》 | 5570 | フロント・ラジアス・コントロール・ロッド取替（１本） | 1.6
ふそう | グレート | FS55V | 6R10 |  | 《フロント・サスペンション》 | 5571 | フロント・ラジアス・コントロール・ロッド・ブッシュ取替（１本） | 2
ふそう | グレート | FS55V | 6R10 |  | 《リヤ・サスペンション》
ふそう | グレート | FS55V | 6R10 |  | 《リヤ・サスペンション》 | 5771 | リヤ・エア・スプリング取替（１個） | 1.1
ふそう | グレート | FS55V | 6R10 |  | 《リヤ・サスペンション》 | 5779 | リヤ・ショック・アブソーバ取替（１台） | 1.7
ふそう | グレート | FS55V | 6R10 |  | 《リヤ・サスペンション》 | 5780 | リヤ・ショック・アブソーバ取替（１本） | 0.9
ふそう | グレート | FS55V | 6R10 |  | 《リヤ・サスペンション》 | 5790 | リヤ・リーフ・スプリングAssy脱着（１個） | 7.2
ふそう | グレート | FS55V | 6R10 |  | 《リヤ・サスペンション》 | 5800 | リヤ・スプリング・リーフ取替（１枚）（含 リヤ・リーフ・スプリングAssy脱着） | 8.3
ふそう | グレート | FS55V | 6R10 |  | 《リヤ・サスペンション》 | 5840 | リヤ・ラテラル・コントロール・ロッド取替（１本）〔エアサス車〕 | 2
ふそう | グレート | FS55V | 6R10 |  | 《リヤ・サスペンション》 | 5841 | リヤ・ラテラル・コントロール・ロッド・ブッシュ取替（１本） | 2.5
ふそう | グレート | FS55V | 6R10 |  | 《リヤ・サスペンション》 | 5850 | リヤ・ラジアス・コントロール・ロッド取替（１本）〔エアサス車〕 | 1.7
ふそう | グレート | FS55V | 6R10 |  | 《リヤ・サスペンション》 | 5851 | リヤ・ラジアス・コントロール・ロッド・ブッシュ取替（１本） | 2.1
ふそう | グレート | FS55V | 6R10 |  | 《リヤ・サスペンション》 | 5870 | リヤ・トルク・ロッド脱着/取替（１本） | 1.7
ふそう | グレート | FS55V | 6R10 |  | 《リヤ・サスペンション》 | 5880 | リヤ・トルク・ロッド・ブッシュ取替（１本） | 2.1
ふそう | グレート | FS55V | 6R10 |  | 《リヤ・サスペンション》 | 5890 | リヤ・トラニオン・シャフト・ブッシュ取替（１個） | 8.8
ふそう | グレート | FS55V | 6R10 |  | 《リヤ・サスペンション》 | 5900 | リヤ・トラニオン・シャフト・ブッシュ取替（１台） | 16.5
ふそう | グレート | FS55V | 6R10 |  | ステアリング
ふそう | グレート | FS55V | 6R10 |  | ステアリング | 6011 | フロント・ホイール・アライメント測定（トーイン，キャンバ，キャスタ，キングピン傾斜角，ハンドル切れ角，平行度） | 3
ふそう | グレート | FS55V | 6R10 |  | ステアリング | 6020 | フロント・トーイン調整（１軸） | 0.9
ふそう | グレート | FS55V | 6R10 |  | ステアリング | 6050 | ハンドル切れ角調整（１軸） | 1
ふそう | グレート | FS55V | 6R10 |  | ステアリング | 6060 | ステアリング・ギヤ・ボックス取替 | 5.2
ふそう | グレート | FS55V | 6R10 |  | ステアリング | 6090 | ピットマン・アーム取替 | 5.2
ふそう | グレート | FS55V | 6R10 |  | ステアリング | 6100 | ドラッグ・リンク取替（１本） | 1.3
ふそう | グレート | FS55V | 6R10 |  | ステアリング | 6110 | タイロッド取替（１本）（含 トーイン調整） | 2
ふそう | グレート | FS55V | 6R10 |  | ステアリング | 6120 | タイロッド・エンド取替（１個）（含 トーイン調整） | 1.2
ふそう | グレート | FS55V | 6R10 |  | ステアリング | 6130 | タイロッド・エンド・ダスト・ブーツ取替（１個） | 0.7
ふそう | グレート | FS55V | 6R10 |  | ステアリング | 6160 | パワー・ステアリング・オイル・ポンプ取替 | 2.2
ふそう | グレート | FS55V | 6R10 |  | ステアリング | 6165 | パワー・ステアリング・オイル取替 | 1.2
ふそう | グレート | FS55V | 6R10 |  | ステアリング | 6166 | パワー・ステアリング・オイル・フィルタ取替 | 1.7
ふそう | グレート | FS55V | 6R10 |  | ステアリング | 6170 | パワー・ステアリング・ブースター取替（１個） | 2.8
ふそう | グレート | FS55V | 6R10 |  | ブレーキ
ふそう | グレート | FS55V | 6R10 |  | ブレーキ | 7021 | フロント・ブレーキ・シュー取替（１輪） | 2.1
ふそう | グレート | FS55V | 6R10 |  | ブレーキ | 7022 | フロント・ブレーキ・シュー取替（１軸） | 3.7
ふそう | グレート | FS55V | 6R10 |  | ブレーキ | 7030 | フロント・ブレーキ・ライニング張替（１輪）（シュー取外状態） | 0.9
ふそう | グレート | FS55V | 6R10 |  | ブレーキ | 7052 | フロント・ウェッジ式ホイール・シリンダ取替（１輪）（フル・エア・ブレーキ車に適用） | 2.9
ふそう | グレート | FS55V | 6R10 |  | ブレーキ | 7221 | リヤ・ブレーキ・シュー取替（１輪） | 2.7
ふそう | グレート | FS55V | 6R10 |  | ブレーキ | 7222 | リヤ・ブレーキ・シュー取替（１軸） | 4.9
ふそう | グレート | FS55V | 6R10 |  | ブレーキ | 7230 | リヤ・ブレーキ・ライニング張替（１輪）（シュー取外状態） | 0.9
ふそう | グレート | FS55V | 6R10 |  | ブレーキ | 7252 | リヤ・ウェッジ式ホイール・シリンダ取替（１輪）（フル・エア・ブレーキ車に適用） | 3.5
ふそう | グレート | FS55V | 6R10 |  | ブレーキ | 7610 | ＡＢＳフロント・ホイール・スピード・センサ取替（１個） | 2.5
ふそう | グレート | FS55V | 6R10 |  | ブレーキ | 7620 | ＡＢＳリヤ・ホイール・スピード・センサ取替（１個） | 4.8
ふそう | グレート | FS55V | 6R10 |  | ブレーキ | 7650 | ＡＢＳコントロール・ユニット取替 | 1
ふそう | グレート | FS55V | 6R10 |  | ブレーキ | 7660 | ＡＢＳフロント・パルス・ホイール取替（１個） | 1.7
ふそう | グレート | FS55V | 6R10 |  | ブレーキ | 7670 | ＡＢＳリヤ・パルス・ホイール取替（１個） | 2.4
ふそう | グレート | FS55V | 6R10 |  | ブレーキ | 7680 | ＡＢＳモジュレータ取替（１個） | 2.2
ふそう | グレート | FS55V | 6R10 |  | ブレーキ | 7710 | エア・タンク取替（１個） | 1.1
ふそう | グレート | FS55V | 6R10 |  | ブレーキ | 7730 | エア・コンプレッサ取替 | 5.5
ふそう | グレート | FS55V | 6R10 |  | ブレーキ | 7740 | エア・ドライヤ取替 | 1.3
ふそう | グレート | FS55V | 6R10 |  | ブレーキ | 7741 | エア・ドライヤO/H | 2.5
ふそう | グレート | FS55V | 6R10 |  | ブレーキ | 7770 | プレッシャ・レギュレータ取替（１個） | 0.6
ふそう | グレート | FS55V | 6R10 |  | ブレーキ | 7780 | ブレーキ・バルブ脱着 | 1.1
ふそう | グレート | FS55V | 6R10 |  | ブレーキ | 7790 | ブレーキ・バルブO/H | 2.8
ふそう | グレート | FS55V | 6R10 |  | ブレーキ | 7800 | ブレーキ・リレー・バルブ取替（１個） | 2.8
ふそう | グレート | FS55V | 6R10 |  | ブレーキ | 7810 | フロント・ブレーキ・チャンバ脱着（１輪） | 1.1
ふそう | グレート | FS55V | 6R10 |  | ブレーキ | 7820 | フロント・ブレーキ・チャンバO/H（１輪） | 1.7
ふそう | グレート | FS55V | 6R10 |  | ブレーキ | 7870 | リヤ・スプリング・ブレーキ・チャンバ脱着（１輪） | 1.4
ふそう | グレート | FS55V | 6R10 |  | ブレーキ | 7880 | リヤ・スプリング・ブレーキ・チャンバO/H（１輪） | 2
ふそう | グレート | FS55V | 6R10 |  | ブレーキ | 7890 | エキゾースト・ブレーキ・マグネチック・バルブ取替 | 0.6
ふそう | グレート | FS55V | 6R10 |  | ブレーキ | 7900 | エキゾースト・ブレーキ・バルブ取替（１個） | 1.7
ふそう | グレート | FS55V | 6R10 |  | ブレーキ | 7910 | エキゾースト・ブレーキ・コントロール・シリンダ取替（１個） | 0.3
ふそう | グレート | FS55V | 6R10 |  | ボデー・エレクトリカル
ふそう | グレート | FS55V | 6R10 |  | 《メータ＆スイッチ》
ふそう | グレート | FS55V | 6R10 |  | 《メータ＆スイッチ》 | 8010 | コンビネーション・メータ取替 | 0.9
ふそう | グレート | FS55V | 6R10 |  | 《メータ＆スイッチ》 | 8030 | フューエル・センダ・ユニット取替（１個） | 0.9
ふそう | グレート | FS55V | 6R10 |  | 《メータ＆スイッチ》 | 8050 | ウォータ・テンパレチャ・センダ・ユニット取替 | 0.3
ふそう | グレート | FS55V | 6R10 |  | 《メータ＆スイッチ》 | 8060 | オイル・プレッシャ・スイッチ取替 | 0.5
ふそう | グレート | FS55V | 6R10 |  | 《メータ＆スイッチ》 | 8090 | エア・プレッシャ・ゲージ取替 | 1.5
ふそう | グレート | FS55V | 6R10 |  | 《メータ＆スイッチ》 | 8210 | コンビネーション・スイッチ取替 | 0.5
ふそう | グレート | FS55V | 6R10 |  | 《メータ＆スイッチ》 | 8221 | ハザード・ランプ・スイッチ取替 | 0.7
ふそう | グレート | FS55V | 6R10 |  | 《メータ＆スイッチ》 | 8230 | バック・ランプ・スイッチ取替 | 0.3
ふそう | グレート | FS55V | 6R10 |  | 《メータ＆スイッチ》 | 8240 | ストップ・ランプ・スイッチ取替 | 0.3
ふそう | グレート | FS55V | 6R10 |  | 《ライト＆ワイパ》
ふそう | グレート | FS55V | 6R10 |  | 《ライト＆ワイパ》 | 8250 | ヘッドランプ取替（１個） | 0.6
ふそう | グレート | FS55V | 6R10 |  | 《ライト＆ワイパ》 | 8260 | フロント・ターン・シグナル・ランプ取替（１個） | 0.3
ふそう | グレート | FS55V | 6R10 |  | 《ライト＆ワイパ》 | 8261 | フロント・ターン・シグナル・ランプ・レンズ取替（１個） | 0.3
ふそう | グレート | FS55V | 6R10 |  | 《ライト＆ワイパ》 | 8270 | サイド・ターン・シグナル・ランプ取替（１個） | 0.4
ふそう | グレート | FS55V | 6R10 |  | 《ライト＆ワイパ》 | 8280 | リヤ・コンビネーション・ランプ取替（１個） | 0.4
ふそう | グレート | FS55V | 6R10 |  | 《ライト＆ワイパ》 | 8281 | リヤ・コンビネーション・ランプ・レンズ取替（１個） | 0.3
ふそう | グレート | FS55V | 6R10 |  | 《ライト＆ワイパ》 | 8290 | バック・ランプ取替（１個） | 0.3
ふそう | グレート | FS55V | 6R10 |  | 《ライト＆ワイパ》 | 8291 | バック・ランプ・レンズ取替（１個） | 0.2
ふそう | グレート | FS55V | 6R10 |  | 《ライト＆ワイパ》 | 8300 | ライセンス・ランプ取替（１個） | 0.3
ふそう | グレート | FS55V | 6R10 |  | 《ライト＆ワイパ》 | 8301 | ライセンス・ランプ・レンズ取替（１個） | 0.3
ふそう | グレート | FS55V | 6R10 |  | 《ライト＆ワイパ》 | 8310 | ルーム・ランプ取替（１個） | 0.6
ふそう | グレート | FS55V | 6R10 |  | 《ライト＆ワイパ》 | 8410 | ホーン取替（１個） | 0.4
ふそう | グレート | FS55V | 6R10 |  | 《ライト＆ワイパ》 | 8420 | フロント・ウインド・ウォッシャ・ポンプ取替（１個） | 0.7
ふそう | グレート | FS55V | 6R10 |  | 《ライト＆ワイパ》 | 8430 | フロント・ウインド・ウォッシャ・ノズル取替（１個） | 0.4
ふそう | グレート | FS55V | 6R10 |  | 《ライト＆ワイパ》 | 8450 | フロント・ワイパ・モータ取替 | 1.1
ふそう | グレート | FS55V | 6R10 |  | 《ライト＆ワイパ》 | 8470 | フロント・ワイパ・リンク取替 | 1.1
ふそう | グレート | FS55V | 6R10 |  | 《附属装置》
ふそう | グレート | FS55V | 6R10 |  | 《附属装置》 | 8490 | ラジオ・アンテナ・ロッド取替〔アンテナ・ケーブルを含む〕 | 2.2
ふそう | グレート | FS55V | 6R10 |  | 《附属装置》 | 8500 | フロント・シガレット・ライタ取替（１個） | 0.8
ふそう | グレート | FS55V | 6R10 |  | 《附属装置》 | 8510 | フロント・ドア・パワー・ウインド・モータ取替（１個） | 2.9
ふそう | グレート | FS55V | 6R10 |  | 《附属装置》 | 8520 | フロント・ドア・パワー・ウインド・スイッチ取替（１個） | 0.3
ふそう | グレート | FS55V | 6R10 |  | 《附属装置》 | 8530 | アウタ・ミラー・コントロール・スイッチ取替（１個） | 0.6
ふそう | グレート | FS55V | 6R10 |  | 《附属装置》 |  | 〈整備追加点数〉電動ミラー・コントロール付 | 0.6
ふそう | グレート | FS55V | 6R10 |  | 《ヒータ＆エアコン》
ふそう | グレート | FS55V | 6R10 |  | 《ヒータ＆エアコン》 | 8610 | フロント・ヒータ・ユニット脱着 | 6.6
ふそう | グレート | FS55V | 6R10 |  | 《ヒータ＆エアコン》 | 8620 | フロント・ヒータ・コア取替（含 フロント・ヒータ・ユニット脱着） | 7.5
ふそう | グレート | FS55V | 6R10 |  | 《ヒータ＆エアコン》 | 8640 | フロント・ブロア・モータ取替（１個） | 1.7
ふそう | グレート | FS55V | 6R10 |  | 《ヒータ＆エアコン》 | 8650 | フロント・ブロア・モータ・レジスタ取替（１個） | 0.9
ふそう | グレート | FS55V | 6R10 |  | 《ヒータ＆エアコン》 | 8720 | フロント・エアコン・ユニット脱着（含 ガス・チャージ） | 6.6
ふそう | グレート | FS55V | 6R10 |  | 《ヒータ＆エアコン》 | 8722 | フロント・エバポレータ取替（含 ガス・チャージ） | 8.3
ふそう | グレート | FS55V | 6R10 |  | 《ヒータ＆エアコン》 | 8730 | クーラ・コンプレッサ取替（含 ガス・チャージ） | 3.5
ふそう | グレート | FS55V | 6R10 |  | 《ヒータ＆エアコン》 | 8750 | クーラ・コンデンサ脱着（含 ガス・チャージ） | 2.2
ふそう | グレート | FS55V | 6R10 |  | 《ヒータ＆エアコン》 | 8800 | フロント・エアコン・スイッチ取替（１個） | 1.4
ふそう | グレート | FS55V | 6R10 |  | フレーム＆ボデー
ふそう | グレート | FS55V | 6R10 |  | フレーム＆ボデー | 9010 | フロント・バンパ取替 | 0.9
ふそう | グレート | FS55V | 6R10 |  | フレーム＆ボデー | 9030 | リヤ・バンパ取替 | 0.6
ふそう | グレート | FS55V | 6R10 |  | フレーム＆ボデー | 9050 | ラジエータ・グリル脱着 | 0.3
ふそう | グレート | FS55V | 6R10 |  | フレーム＆ボデー | 9070 | ボンネット・ロック取替 | 0.3
ふそう | グレート | FS55V | 6R10 |  | フレーム＆ボデー | 9080 | ボンネット・ロック・ワイヤ取替 | 0.9
ふそう | グレート | FS55V | 6R10 |  | フレーム＆ボデー | 9210 | フロント・ドア・ウインド・ガラス取替（１枚） | 1.4
ふそう | グレート | FS55V | 6R10 |  | フレーム＆ボデー | 9230 | フロント・ドア・ウインド・レギュレータ取替（１個） | 1.4
ふそう | グレート | FS55V | 6R10 |  | フレーム＆ボデー | 9240 | フロント・ドア・ストライカ取替/調整（ボデー側）（１個） | 0.4
ふそう | グレート | FS55V | 6R10 |  | フレーム＆ボデー | 9250 | フロント・ドア・ロック取替（１個） | 1.4
ふそう | グレート | FS55V | 6R10 |  | フレーム＆ボデー | 9270 | ドア・キー・シリンダ取替（１個） | 1.4
ふそう | グレート | FS55V | 6R10 |  | フレーム＆ボデー | 9280 | キー・シリンダ・セット取替（１台） | 4.1
ふそう | グレート | FS55V | 6R10 |  | フレーム＆ボデー | 9320 | バック・ミラーAssy取替（１個） | 0.4
ふそう | グレート | FS55V | 6R10 |  | フレーム＆ボデー | 9330 | アンダ・ミラーAssy取替 | 0.2
ふそう | グレート | FS55V | 6R10 |  | フレーム＆ボデー | 9341 | サイド・アンダ・ミラー・レンズ取替 | 1
ふそう | グレート | FS55V | 6R10 |  | フレーム＆ボデー | 9350 | ルーム・ミラーAssy取替 | 0.2
ふそう | グレート | FS55J | 6M70-T | 60 | 事業用 ３か月点検 基本点検 |  |  | 6.6
ふそう | グレート | FS55J | 6M70-T | 70 | 事業用 １２か月点検 基本点検 |  |  | 20.4
ふそう | グレート | FS55J | 6M70-T |  | 事業用 １２か月点検 保安確認検査 |  |  | 1.8
ふそう | グレート | FS55J | 6M70-T |  | 法定定期点検時附加作業（１年、２年、１２か月点検時に適用）
ふそう | グレート | FS55J | 6M70-T |  | 法定定期点検時附加作業（１年、２年、１２か月点検時に適用） | 100 | 下廻り塗装 | 4
ふそう | グレート | FS55J | 6M70-T |  | 法定定期点検時附加作業（１年、２年、１２か月点検時に適用） | 110 | ヘッドライト調整 | 0.4
ふそう | グレート | FS55J | 6M70-T |  | 法定定期点検時附加作業（１年、２年、１２か月点検時に適用） | 121 | フロントまたはリヤ・ブレーキ清掃（１軸） | 0.3
ふそう | グレート | FS55J | 6M70-T |  | 法定定期点検時附加作業（１年、２年、１２か月点検時に適用） | 130 | エンジン､下廻り洗浄 | 3.4
ふそう | グレート | FS55J | 6M70-T |  | 法定定期点検時附加作業（１年、２年、１２か月点検時に適用） | 150 | 日常点検 | 0.4
ふそう | グレート | FS55J | 6M70-T |  | 法定定期点検時附加作業（１年、２年、１２か月点検時に適用） | 151 | 長期使用車両推奨点検 | 0.6
ふそう | グレート | FS55J | 6M70-T |  | 法定定期点検時附加作業（１年、２年、１２か月点検時に適用） | 160 | フロント及びリヤ・ハブ・グリス取替（１台）（含 ベアリング・グリス取替） | 2.5
ふそう | グレート | FS55J | 6M70-T |  | 法定定期点検時附加作業（１年、２年、１２か月点検時に適用） | 192 | フロント及びリヤ・ウェッジ式ホイール・シリンダ取替（１台）（フル・エア・ブレーキ車に適用） | 4.2
ふそう | グレート | FS55J | 6M70-T |  | 法定定期点検時附加作業（１年、２年、１２か月点検時に適用） | 210 | グリス・アップ（１台） | 0.4
ふそう | グレート | FS55J | 6M70-T |  | エンジン本体、ハイブリッド
ふそう | グレート | FS55J | 6M70-T |  | エンジン本体、ハイブリッド | 1080 | Ｖベルト全数調整 | 0.4
ふそう | グレート | FS55J | 6M70-T |  | エンジン本体、ハイブリッド | 1090 | Ｖベルト全数取替 | 2.2
ふそう | グレート | FS55J | 6M70-T |  | エンジン本体、ハイブリッド |  | 〔注意〕ファンシュラウド脱着を含む
ふそう | グレート | FS55J | 6M70-T |  | エンジン本体、ハイブリッド |  | 〈整備追加点数〉ベッドレス・キャブ車 | 0.7
ふそう | グレート | FS55J | 6M70-T |  | エンジン本体、ハイブリッド | 1670 | メーン・マフラ取替（１個） | 1
ふそう | グレート | FS55J | 6M70-T |  | ルブリケーション、クーリング、フューエル
ふそう | グレート | FS55J | 6M70-T |  | ルブリケーション、クーリング、フューエル | 2050 | エンジン・オイル取替 | 0.6
ふそう | グレート | FS55J | 6M70-T |  | ルブリケーション、クーリング、フューエル |  | 〈整備追加点数〉アンダ・カバー付 | 0.1
ふそう | グレート | FS55J | 6M70-T |  | ルブリケーション、クーリング、フューエル | 2300 | エンジン冷却液（クーラント）取替 | 0.6
ふそう | グレート | FS55J | 6M70-T |  | ルブリケーション、クーリング、フューエル | 2460 | フューエル・フィルタ取替（１個） | 0.6
ふそう | グレート | FS55J | 6M70-T |  | エンジン・エレクトリカル
ふそう | グレート | FS55J | 6M70-T |  | エンジン・エレクトリカル | 3010 | バッテリ比重測定/電解液補充 | 0.3
ふそう | グレート | FS55J | 6M70-T |  | パワートレーン
ふそう | グレート | FS55J | 6M70-T |  | パワートレーン | 4090 | クラッチの遊び調整 | 0.3
ふそう | グレート | FS55J | 6M70-T |  | パワートレーン |  | 〈整備追加点数〉アンダ・カバー付 | 0.1
ふそう | グレート | FS55J | 6M70-T |  | パワートレーン | 4230 | マニュアル・トランスミッション・オイル取替 | 0.5
ふそう | グレート | FS55J | 6M70-T |  | パワートレーン |  | 〈整備追加点数〉アンダ・カバー付 | 0.1
ふそう | グレート | FS55J | 6M70-T |  | パワートレーン | 4231 | マニュアル・トランスミッション・オイル・フィルタ取替（１個） | 0.3
ふそう | グレート | FS55J | 6M70-T |  | パワートレーン | 4235 | マニュアル・トランスミッション・パワー・シフト・ブースターO/H | 4
ふそう | グレート | FS55J | 6M70-T |  | パワートレーン | 4260 | トランスミッション・リヤ・オイル・シール取替 | 3.2
ふそう | グレート | FS55J | 6M70-T |  | パワートレーン | 4731 | リヤ・ディファレンシャル・オイル取替（１軸） | 0.4
ふそう | グレート | FS55J | 6M70-T |  | ステアリング
ふそう | グレート | FS55J | 6M70-T |  | ステアリング | 6020 | フロント・トーイン調整（１軸） | 0.7
ふそう | グレート | FS55J | 6M70-T |  | ブレーキ
ふそう | グレート | FS55J | 6M70-T |  | ブレーキ | 7022 | フロント・ブレーキ・シュー取替（１軸） | 1.6
ふそう | グレート | FS55J | 6M70-T |  | ブレーキ | 7030 | フロント・ブレーキ・ライニング張替（１輪）（シュー取外状態） | 0.9
ふそう | グレート | FS55J | 6M70-T |  | ブレーキ | 7222 | リヤ・ブレーキ・シュー取替（１軸） | 2.1
ふそう | グレート | FS55J | 6M70-T |  | ブレーキ | 7230 | リヤ・ブレーキ・ライニング張替（１輪）（シュー取外状態） | 0.9
ふそう | グレート | FS55J | 6M70-T |  | ブレーキ | 7741 | エア・ドライヤO/H〔乾燥剤取替を含む〕 | 2.2
ふそう | グレート | FS55J | 6M70-T |  | 一般整備
ふそう | グレート | FS55J | 6M70-T |  | エンジン本体、ハイブリッド
ふそう | グレート | FS55J | 6M70-T |  | エンジン本体、ハイブリッド | 1070 | ディーゼル・スモーク測定 | 0.6
ふそう | グレート | FS55J | 6M70-T |  | エンジン本体、ハイブリッド | 1071 | ディーゼルＰＭ測定（オパシメータ） | 0.6
ふそう | グレート | FS55J | 6M70-T |  | エンジン本体、ハイブリッド | 1080 | Ｖベルト全数調整 | 0.6
ふそう | グレート | FS55J | 6M70-T |  | エンジン本体、ハイブリッド | 1081 | オルタネータ（ファン）・ベルト調整 | 0.4
ふそう | グレート | FS55J | 6M70-T |  | エンジン本体、ハイブリッド | 1082 | エアコン・ベルト調整 | 0.3
ふそう | グレート | FS55J | 6M70-T |  | エンジン本体、ハイブリッド | 1090 | Ｖベルト全数取替 | 2.8
ふそう | グレート | FS55J | 6M70-T |  | エンジン本体、ハイブリッド |  | 〔注意〕ファン・シュラウド脱着を含む
ふそう | グレート | FS55J | 6M70-T |  | エンジン本体、ハイブリッド |  | 〈整備追加点数〉ベッドレス・キャブ車 | 0.9
ふそう | グレート | FS55J | 6M70-T |  | エンジン本体、ハイブリッド | 1091 | オルタネータ（ファン）・ベルト取替 | 2.8
ふそう | グレート | FS55J | 6M70-T |  | エンジン本体、ハイブリッド |  | 〔注意〕ファン・シュラウド脱着を含む
ふそう | グレート | FS55J | 6M70-T |  | エンジン本体、ハイブリッド | 1092 | エアコン・ベルト取替 | 0.7
ふそう | グレート | FS55J | 6M70-T |  | エンジン本体、ハイブリッド |  | 〈整備追加点数〉ベッドレス・キャブ車 | 0.9
ふそう | グレート | FS55J | 6M70-T |  | エンジン本体、ハイブリッド | 1100 | エア・クリーナ・エレメント清掃/取替 | 0.6
ふそう | グレート | FS55J | 6M70-T |  | エンジン本体、ハイブリッド | 1210 | エンジン脱着 | 19.8
ふそう | グレート | FS55J | 6M70-T |  | エンジン本体、ハイブリッド |  | 〈整備追加点数〉ベッドレス・キャブ車 | 2.2
ふそう | グレート | FS55J | 6M70-T |  | エンジン本体、ハイブリッド | 1220 | エンジンO/H（含 エンジン脱着） | 96.8
ふそう | グレート | FS55J | 6M70-T |  | エンジン本体、ハイブリッド |  | 〈整備追加点数〉ベッドレス・キャブ車 | 2.2
ふそう | グレート | FS55J | 6M70-T |  | エンジン本体、ハイブリッド |  | 〈整備追加点数〉パワータード付 | 1.1
ふそう | グレート | FS55J | 6M70-T |  | エンジン本体、ハイブリッド | 1230 | シリンダ・ヘッド・カバー・ガスケット取替（１台） | 2.1
ふそう | グレート | FS55J | 6M70-T |  | エンジン本体、ハイブリッド | 1240 | シリンダ・ヘッド・ガスケット取替（１台） | 23.4
ふそう | グレート | FS55J | 6M70-T |  | エンジン本体、ハイブリッド |  | 〈整備追加点数〉パワータード付 | 1.1
ふそう | グレート | FS55J | 6M70-T |  | エンジン本体、ハイブリッド | 1250 | シリンダ・ヘッドO/H（１台）（含 シリンダ・ヘッド脱着） | 35.4
ふそう | グレート | FS55J | 6M70-T |  | エンジン本体、ハイブリッド |  | 〈整備追加点数〉パワータード付 | 1.1
ふそう | グレート | FS55J | 6M70-T |  | エンジン本体、ハイブリッド | 1270 | バルブ・ロッカ・アーム取替（１台） | 2.8
ふそう | グレート | FS55J | 6M70-T |  | エンジン本体、ハイブリッド |  | 〈整備追加点数〉パワータード付 | 1.1
ふそう | グレート | FS55J | 6M70-T |  | エンジン本体、ハイブリッド | 1280 | バルブ・ロッカ・シャフト取替（１台） | 2.8
ふそう | グレート | FS55J | 6M70-T |  | エンジン本体、ハイブリッド |  | 〈整備追加点数〉パワータード付 | 1.1
ふそう | グレート | FS55J | 6M70-T |  | エンジン本体、ハイブリッド | 1290 | カムシャフト取替（１台） | 6.6
ふそう | グレート | FS55J | 6M70-T |  | エンジン本体、ハイブリッド | 1310 | バルブ・クリアランス調整 | 2.2
ふそう | グレート | FS55J | 6M70-T |  | エンジン本体、ハイブリッド |  | 〈整備追加点数〉パワータード付 | 1.1
ふそう | グレート | FS55J | 6M70-T |  | エンジン本体、ハイブリッド | 1410 | クランク・プーリ脱着 | 4.4
ふそう | グレート | FS55J | 6M70-T |  | エンジン本体、ハイブリッド |  | 〔注意〕ベッドレス・キャブ車はラジエータ脱着を含む
ふそう | グレート | FS55J | 6M70-T |  | エンジン本体、ハイブリッド |  | 〈整備追加点数〉ベッドレス・キャブ車 | 7.4
ふそう | グレート | FS55J | 6M70-T |  | エンジン本体、ハイブリッド | 1420 | フライホイール脱着（含 トランスミッション脱着） | 12.9
ふそう | グレート | FS55J | 6M70-T |  | エンジン本体、ハイブリッド |  | 〈整備追加点数〉ベッドレス・キャブ車 | 8.5
ふそう | グレート | FS55J | 6M70-T |  | エンジン本体、ハイブリッド | 1430 | クランクシャフト・リヤ・オイル・シール取替Ｍ/Ｔ車（含 トランスミッション脱着） | 13.4
ふそう | グレート | FS55J | 6M70-T |  | エンジン本体、ハイブリッド |  | 〈整備追加点数〉ベッドレス・キャブ車 | 8.5
ふそう | グレート | FS55J | 6M70-T |  | エンジン本体、ハイブリッド | 1440 | クランクシャフト・フロント・オイル・シール取替 | 5
ふそう | グレート | FS55J | 6M70-T |  | エンジン本体、ハイブリッド |  | 〔注意〕ベッドレス・キャブ車はラジエータ脱着を含む
ふそう | グレート | FS55J | 6M70-T |  | エンジン本体、ハイブリッド |  | 〈整備追加点数〉ベッドレス・キャブ車 | 7.4
ふそう | グレート | FS55J | 6M70-T |  | エンジン本体、ハイブリッド | 1490 | タイミング・チェーン（ギヤ）・カバー・パッキン取替 | 15.6
ふそう | グレート | FS55J | 6M70-T |  | エンジン本体、ハイブリッド | 1502 | エンジン・マウント右側取替（１個） | 1.7
ふそう | グレート | FS55J | 6M70-T |  | エンジン本体、ハイブリッド |  | 〈整備追加点数〉リヤ側 | 0.3
ふそう | グレート | FS55J | 6M70-T |  | エンジン本体、ハイブリッド | 1503 | エンジン・マウント左側取替（１個） | 1.7
ふそう | グレート | FS55J | 6M70-T |  | エンジン本体、ハイブリッド |  | 〈整備追加点数〉リヤ側 | 0.3
ふそう | グレート | FS55J | 6M70-T |  | 《インテーク＆エキゾースト》
ふそう | グレート | FS55J | 6M70-T |  | 《インテーク＆エキゾースト》 | 1610 | インテーク・マニホールド・ガスケット取替（１個） | 3.6
ふそう | グレート | FS55J | 6M70-T |  | 《インテーク＆エキゾースト》 | 1620 | エキゾースト・マニホールド・ガスケット取替（１個） | 3.3
ふそう | グレート | FS55J | 6M70-T |  | 《インテーク＆エキゾースト》 | 1640 | エキゾースト・フロント・パイプ取替（１本） | 1.1
ふそう | グレート | FS55J | 6M70-T |  | 《インテーク＆エキゾースト》 | 1650 | エキゾースト・センタ・パイプ取替（１本） | 1.3
ふそう | グレート | FS55J | 6M70-T |  | 《インテーク＆エキゾースト》 | 1670 | メーン・マフラ取替（１個）〔ＤＰＤ一体式〕 | 1.3
ふそう | グレート | FS55J | 6M70-T |  | 《インテーク＆エキゾースト》 | 1680 | エキゾースト・テール・パイプ取替（１本） | 0.6
ふそう | グレート | FS55J | 6M70-T |  | 《インテーク＆エキゾースト》 | 1690 | ＥＧＲバルブ取替（１個） | 1.1
ふそう | グレート | FS55J | 6M70-T |  | 《インテーク＆エキゾースト》 | 1700 | インタ・クーラ取替（１個） | 4.4
ふそう | グレート | FS55J | 6M70-T |  | 《インテーク＆エキゾースト》 |  | 〈整備追加点数〉ベッドレス・キャブ車 | 3
ふそう | グレート | FS55J | 6M70-T |  | 《インテーク＆エキゾースト》 | 1710 | ターボ・チャージャ取替（１個） | 3.1
ふそう | グレート | FS55J | 6M70-T |  | ルブリケーション、クーリング、フューエル
ふそう | グレート | FS55J | 6M70-T |  | 《ルブリケーション（潤滑）》
ふそう | グレート | FS55J | 6M70-T |  | 《ルブリケーション（潤滑）》 | 2010 | オイル・パン脱着/オイル・パン・パッキン取替 | 2.8
ふそう | グレート | FS55J | 6M70-T |  | 《ルブリケーション（潤滑）》 | 2020 | オイル・ポンプ取替 | 3.3
ふそう | グレート | FS55J | 6M70-T |  | 《ルブリケーション（潤滑）》 | 2040 | オイル・フィルタ・エレメント（フルフロー，バイパス・エレメント）取替 | 1.2
ふそう | グレート | FS55J | 6M70-T |  | 《ルブリケーション（潤滑）》 | 2050 | エンジン・オイル取替 | 0.7
ふそう | グレート | FS55J | 6M70-T |  | 《ルブリケーション（潤滑）》 |  | 〈整備追加点数〉アンダ・カバー付 | 0.2
ふそう | グレート | FS55J | 6M70-T |  | 《クーリング（冷却）》
ふそう | グレート | FS55J | 6M70-T |  | 《クーリング（冷却）》 | 2210 | ウォータ・ポンプ取替 | 1.4
ふそう | グレート | FS55J | 6M70-T |  | 《クーリング（冷却）》 | 2220 | ラジエータ・ロアー・ホース取替 | 0.8
ふそう | グレート | FS55J | 6M70-T |  | 《クーリング（冷却）》 | 2230 | ラジエータ・アッパ・ホース取替 | 0.8
ふそう | グレート | FS55J | 6M70-T |  | 《クーリング（冷却）》 | 2240 | サーモスタット取替 | 0.8
ふそう | グレート | FS55J | 6M70-T |  | 《クーリング（冷却）》 |  | 〈整備追加点数〉ベッドレス・キャブ車 | 0.4
ふそう | グレート | FS55J | 6M70-T |  | 《クーリング（冷却）》 | 2250 | ラジエータ脱着（１個） | 3.9
ふそう | グレート | FS55J | 6M70-T |  | 《クーリング（冷却）》 |  | 〈整備追加点数〉ベッドレス・キャブ車 | 3.5
ふそう | グレート | FS55J | 6M70-T |  | 《クーリング（冷却）》 | 2260 | ラジエータ・リザーブ・タンク取替 | 0.4
ふそう | グレート | FS55J | 6M70-T |  | 《クーリング（冷却）》 |  | 〈整備追加点数〉ベッドレス・キャブ車 | 2.4
ふそう | グレート | FS55J | 6M70-T |  | 《クーリング（冷却）》 | 2270 | ファン・ブレード取替 | 2
ふそう | グレート | FS55J | 6M70-T |  | 《クーリング（冷却）》 |  | 〈整備追加点数〉ベッドレス・キャブ車 | 2.4
ふそう | グレート | FS55J | 6M70-T |  | 《クーリング（冷却）》 | 2280 | ファン・カップリング取替 | 2.5
ふそう | グレート | FS55J | 6M70-T |  | 《クーリング（冷却）》 | 2300 | エンジン冷却液（クーラント）取替 | 0.8
ふそう | グレート | FS55J | 6M70-T |  | 《クーリング（冷却）》 | 2310 | エンジン・オイル・クーラ取替 | 6.8
ふそう | グレート | FS55J | 6M70-T |  | 《フューエル（燃料）》
ふそう | グレート | FS55J | 6M70-T |  | 《フューエル（燃料）》 | 2460 | フューエル・フィルタ取替（１個） | 0.7
ふそう | グレート | FS55J | 6M70-T |  | 《フューエル（燃料）》 | 2631 | コモンレール・インジェクタ取替（１本） | 1.8
ふそう | グレート | FS55J | 6M70-T |  | 《フューエル（燃料）》 | 2811 | フューエル・タンク脱着（１個）（除 燃料抜き取り，注入） | 1.1
ふそう | グレート | FS55J | 6M70-T |  | 《フューエル（燃料）》 | 2820 | アクセル・ワイヤ取替 | 1.4
ふそう | グレート | FS55J | 6M70-T |  | 《フューエル（燃料）》 | 2821 | アクセル・ポジション・センサ取替 | 0.6
ふそう | グレート | FS55J | 6M70-T |  | 《フューエル（燃料）》 | 2830 | コモンレールAssy取替 | 4
ふそう | グレート | FS55J | 6M70-T |  | 《フューエル（燃料）》 | 2840 | コモンレール・サプライポンプAssy取替 | 3.9
ふそう | グレート | FS55J | 6M70-T |  | エンジン・エレクトリカル
ふそう | グレート | FS55J | 6M70-T |  | エンジン・エレクトリカル | 3010 | バッテリ比重測定/電解液補充 | 0.4
ふそう | グレート | FS55J | 6M70-T |  | エンジン・エレクトリカル | 3080 | イグニッション・スイッチ取替〔キー・シリンダ一体式〕 | 1.3
ふそう | グレート | FS55J | 6M70-T |  | エンジン・エレクトリカル | 3100 | オルタネータ取替（１個） | 1.1
ふそう | グレート | FS55J | 6M70-T |  | エンジン・エレクトリカル | 3110 | スタータ・モータ取替 | 1.1
ふそう | グレート | FS55J | 6M70-T |  | エンジン・エレクトリカル | 3130 | インテーク・エア・ヒータ取替（１個） | 0.3
ふそう | グレート | FS55J | 6M70-T |  | エンジン・エレクトリカル | 3141 | プレッシャ・センサ取替（１個） | 0.3
ふそう | グレート | FS55J | 6M70-T |  | エンジン・エレクトリカル | 3160 | 水温センサ取替（コンピュータ用）（１個） | 0.3
ふそう | グレート | FS55J | 6M70-T |  | エンジン・エレクトリカル | 3161 | 燃料温度センサ取替（１個） | 0.6
ふそう | グレート | FS55J | 6M70-T |  | エンジン・エレクトリカル | 3180 | 吸気温センサ取替（１個） | 0.4
ふそう | グレート | FS55J | 6M70-T |  | エンジン・エレクトリカル | 3201 | エンジン回転センサ取替（１個） | 0.4
ふそう | グレート | FS55J | 6M70-T |  | パワートレーン
ふそう | グレート | FS55J | 6M70-T |  | 《クラッチ》
ふそう | グレート | FS55J | 6M70-T |  | 《クラッチ》 | 4010 | クラッチO/H （含 トランスミッション脱着，クラッチ・カバーAssy取替，クラッチ・ディスク取替，レリーズ・ベアリング取替） | 12.1
ふそう | グレート | FS55J | 6M70-T |  | 《クラッチ》 |  | 〈整備追加点数〉ベッドレス・キャブ車 | 5.5
ふそう | グレート | FS55J | 6M70-T |  | 《クラッチ》 |  | 〈整備追加点数〉クラッチ・カバーＯ／Ｈ実施時 | 3
ふそう | グレート | FS55J | 6M70-T |  | 《クラッチ》 | 4020 | フライホイール・パイロット・ベアリング（ブッシュ）取替 （クラッチ・カバー取外状態） | 0.6
ふそう | グレート | FS55J | 6M70-T |  | 《クラッチ》 | 4030 | クラッチ・マスタ・シリンダO/H | 2.2
ふそう | グレート | FS55J | 6M70-T |  | 《クラッチ》 |  | 〈整備追加点数〉ベッドレス・キャブ車 | 0.2
ふそう | グレート | FS55J | 6M70-T |  | 《クラッチ》 | 4040 | クラッチ・マスタ・シリンダ取替 | 1.7
ふそう | グレート | FS55J | 6M70-T |  | 《クラッチ》 |  | 〈整備追加点数〉ベッドレス・キャブ車 | 0.2
ふそう | グレート | FS55J | 6M70-T |  | 《クラッチ》 | 4080 | クラッチ倍力装置取替 | 1.7
ふそう | グレート | FS55J | 6M70-T |  | 《クラッチ》 |  | 〈整備追加点数〉ＩＮＯＭＡＴ付車 | 0.6
ふそう | グレート | FS55J | 6M70-T |  | 《クラッチ》 |  | 〈整備追加点数〉Ｏ／Ｈ実施時 | 2.8
ふそう | グレート | FS55J | 6M70-T |  | 《クラッチ》 | 4090 | クラッチの遊び調整 | 0.4
ふそう | グレート | FS55J | 6M70-T |  | 《クラッチ》 |  | 〈整備追加点数〉アンダ・カバー付 | 0.2
ふそう | グレート | FS55J | 6M70-T |  | 《クラッチ》 | 4100 | クラッチ・スイッチ取替（１個） | 0.3
ふそう | グレート | FS55J | 6M70-T |  | 《クラッチ》 |  | 〈整備追加点数〉ＩＮＯＭＡＴ用 | 1.9
ふそう | グレート | FS55J | 6M70-T |  | 《トランスミッション》
ふそう | グレート | FS55J | 6M70-T |  | 《トランスミッション》 | 4210 | マニュアル・トランスミッション脱着 | 9.9
ふそう | グレート | FS55J | 6M70-T |  | 《トランスミッション》 |  | 〈整備追加点数〉ベッドレス・キャブ車 | 5.5
ふそう | グレート | FS55J | 6M70-T |  | 《トランスミッション》 | 4220 | マニュアル・トランスミッションO/H（含 トランスミッション脱着） | 22.9
ふそう | グレート | FS55J | 6M70-T |  | 《トランスミッション》 |  | 〈整備追加点数〉Ｍ１００Ｓ６，Ｍ１００Ｓ７，Ｍ１２０Ｓ６，Ｍ１２０Ｓ７，Ｍ１３０Ｓ６ | 7.4
ふそう | グレート | FS55J | 6M70-T |  | 《トランスミッション》 |  | 〈整備追加点数〉Ｍ１３０Ｓ７ | 5.2
ふそう | グレート | FS55J | 6M70-T |  | 《トランスミッション》 |  | 〈整備追加点数〉Ｍ１０Ｓ７，Ｍ１２Ｓ７ | 0.6
ふそう | グレート | FS55J | 6M70-T |  | 《トランスミッション》 |  | 〈整備追加点数〉ベッドレス・キャブ車 | 5.5
ふそう | グレート | FS55J | 6M70-T |  | 《トランスミッション》 | 4230 | マニュアル・トランスミッション・オイル取替 | 0.7
ふそう | グレート | FS55J | 6M70-T |  | 《トランスミッション》 |  | 〈整備追加点数〉アンダ・カバー付 | 0.2
ふそう | グレート | FS55J | 6M70-T |  | 《トランスミッション》 | 4231 | マニュアル・トランスミッション・オイル・フィルタ取替（１個） | 0.4
ふそう | グレート | FS55J | 6M70-T |  | 《トランスミッション》 | 4233 | マニュアル・トランスミッション・オイル・クーラ取替（１個） | 1.4
ふそう | グレート | FS55J | 6M70-T |  | 《トランスミッション》 | 4235 | マニュアル・トランスミッション・パワー・シフト・ブースターO/H | 5.1
ふそう | グレート | FS55J | 6M70-T |  | 《トランスミッション》 | 4236 | マニュアル・トランスミッション・パワー・シフト・ブースター取替 | 2
ふそう | グレート | FS55J | 6M70-T |  | 《トランスミッション》 | 4260 | トランスミッション・リヤ・オイル・シール取替 | 4.1
ふそう | グレート | FS55J | 6M70-T |  | 《トランスミッション》 | 4280 | スピード・メータ・ドリブン・ギヤ取替 | 0.6
ふそう | グレート | FS55J | 6M70-T |  | 《トランスミッション》 | 4290 | 車速センサ取替（スピード・メータ用） | 0.3
ふそう | グレート | FS55J | 6M70-T |  | 《トランスミッション》 | 4340 | ニュートラル・セフティ・スイッチ（インヒビタ・スイッチ）取替/調整 | 0.3
ふそう | グレート | FS55J | 6M70-T |  | 《プロペラ・シャフト》
ふそう | グレート | FS55J | 6M70-T |  | 《プロペラ・シャフト》 | 4510 | リヤ・プロペラ・シャフトAssy取替 | 1.4
ふそう | グレート | FS55J | 6M70-T |  | 《プロペラ・シャフト》 |  | 〈整備追加点数〉Ｔ／Ｍ～デフ間シャフト | 0.2
ふそう | グレート | FS55J | 6M70-T |  | 《プロペラ・シャフト》 | 4520 | プロペラ・シャフト・センタ・ベアリング取替（１個） | 2.8
ふそう | グレート | FS55J | 6M70-T |  | 《プロペラ・シャフト》 | 4530 | ユニバーサル・ジョイント・スパイダ・キット取替（１個） | 2.3
ふそう | グレート | FS55J | 6M70-T |  | 《プロペラ・シャフト》 |  | 〈整備追加点数〉Ｔ／Ｍ～デフ間シャフト | 0.4
ふそう | グレート | FS55J | 6M70-T |  | 《ディファレンシャル》
ふそう | グレート | FS55J | 6M70-T |  | 《ディファレンシャル》 | 4711 | リヤ・ディファレンシャル・キャリアAssy（後前軸）脱着 | 6.4
ふそう | グレート | FS55J | 6M70-T |  | 《ディファレンシャル》 | 4712 | リヤ・ディファレンシャル・キャリアAssy（後後軸）脱着 | 5.5
ふそう | グレート | FS55J | 6M70-T |  | 《ディファレンシャル》 | 4721 | リヤ・ディファレンシャルO/H（後前軸）（含 ディファレンシャル脱着） | 17.4
ふそう | グレート | FS55J | 6M70-T |  | 《ディファレンシャル》 | 4722 | リヤ・ディファレンシャルO/H（後後軸）（含 ディファレンシャル脱着） | 11
ふそう | グレート | FS55J | 6M70-T |  | 《ディファレンシャル》 | 4731 | リヤ・ディファレンシャル・オイル取替（１軸） | 0.6
ふそう | グレート | FS55J | 6M70-T |  | 《ディファレンシャル》 | 4741 | リヤ・ディファレンシャル・ドライブ・ピニオン・オイル・シール（後前軸）取替 | 1.7
ふそう | グレート | FS55J | 6M70-T |  | 《ディファレンシャル》 |  | 〈整備追加点数〉リヤ側 | 0.6
ふそう | グレート | FS55J | 6M70-T |  | 《ディファレンシャル》 | 4742 | リヤ・ディファレンシャル・ドライブ・ピニオン・オイル・シール（後後軸）取替 | 1.1
ふそう | グレート | FS55J | 6M70-T |  | アクスル＆サスペンション
ふそう | グレート | FS55J | 6M70-T |  | 《フロント・アクスル》
ふそう | グレート | FS55J | 6M70-T |  | 《フロント・アクスル》 | 5010 | ステアリング・ナックル取替（１輪）（含 トーイン，ストッパ調整） | 4.4
ふそう | グレート | FS55J | 6M70-T |  | 《フロント・アクスル》 |  | 〈整備追加点数〉前後軸 | 0.6
ふそう | グレート | FS55J | 6M70-T |  | 《フロント・アクスル》 | 5020 | ナックル・アーム取替（１輪）（含 トーイン調整） | 1.7
ふそう | グレート | FS55J | 6M70-T |  | 《フロント・アクスル》 |  | 〈整備追加点数〉右側 | 0.6
ふそう | グレート | FS55J | 6M70-T |  | 《フロント・アクスル》 | 5030 | キング・ピン取替（１輪） | 4.4
ふそう | グレート | FS55J | 6M70-T |  | 《フロント・アクスル》 |  | 〈整備追加点数〉前後軸 | 0.6
ふそう | グレート | FS55J | 6M70-T |  | 《フロント・アクスル》 | 5040 | フロント・ハブ取替（１輪） | 2.8
ふそう | グレート | FS55J | 6M70-T |  | 《フロント・アクスル》 | 5050 | フロント・ハブ・ベアリング（インナ・アウタ）取替（１輪） | 2.6
ふそう | グレート | FS55J | 6M70-T |  | 《フロント・アクスル》 | 5060 | フロント・ハブ・オイル・シール取替（１輪） | 1.6
ふそう | グレート | FS55J | 6M70-T |  | 《フロント・アクスル》 | 5070 | フロント・ハブ・ボルト取替（１本） | 1.8
ふそう | グレート | FS55J | 6M70-T |  | 《フロント・アクスル》 |  | 〈整備追加点数〉１本増すごと | 0.1
ふそう | グレート | FS55J | 6M70-T |  | 《リヤ・アクスル》
ふそう | グレート | FS55J | 6M70-T |  | 《リヤ・アクスル》 | 5220 | リヤ・アクスル・ハウジング（駆動軸）取替（１軸） | 19.3
ふそう | グレート | FS55J | 6M70-T |  | 《リヤ・アクスル》 | 5230 | リヤ・アクスル・シャフト取替（１本） | 0.7
ふそう | グレート | FS55J | 6M70-T |  | 《リヤ・アクスル》 | 5250 | リヤ・アクスル・シャフト・オイル・シール取替（１輪） | 0.9
ふそう | グレート | FS55J | 6M70-T |  | 《リヤ・アクスル》 | 5261 | リヤ・ハブ（後前軸）取替（１輪） | 3.6
ふそう | グレート | FS55J | 6M70-T |  | 《リヤ・アクスル》 | 5262 | リヤ・ハブ（後後軸）取替（１輪） | 3.6
ふそう | グレート | FS55J | 6M70-T |  | 《リヤ・アクスル》 | 5271 | リヤ・ハブ・ベアリング（インナ・アウタ）（後前軸）取替（１輪） | 3.1
ふそう | グレート | FS55J | 6M70-T |  | 《リヤ・アクスル》 | 5272 | リヤ・ハブ・ベアリング（インナ・アウタ）（後後軸）取替（１輪） | 3.1
ふそう | グレート | FS55J | 6M70-T |  | 《リヤ・アクスル》 | 5281 | リヤ・ハブ・オイル・シール（後前軸）取替（１輪） | 2.1
ふそう | グレート | FS55J | 6M70-T |  | 《リヤ・アクスル》 | 5282 | リヤ・ハブ・オイル・シール（後後軸）取替（１輪） | 2.1
ふそう | グレート | FS55J | 6M70-T |  | 《リヤ・アクスル》 | 5291 | リヤ・ハブ・ボルト（後前軸）取替（１本） | 2.6
ふそう | グレート | FS55J | 6M70-T |  | 《リヤ・アクスル》 |  | 〈整備追加点数〉１本増すごと | 0.1
ふそう | グレート | FS55J | 6M70-T |  | 《リヤ・アクスル》 | 5292 | リヤ・ハブ・ボルト（後後軸）取替（１本） | 2.6
ふそう | グレート | FS55J | 6M70-T |  | 《リヤ・アクスル》 |  | 〈整備追加点数〉１本増すごと | 0.1
ふそう | グレート | FS55J | 6M70-T |  | 《リヤ・アクスル》 | 5300 | フロント及びリヤ・ホイール・ナット緩み点検（１台）〔点検方法は法定３か月点検に示す大型車のホイール・ナット締付方法を実施〕 | 1.1
ふそう | グレート | FS55J | 6M70-T |  | 《フロント・サスペンション》
ふそう | グレート | FS55J | 6M70-T |  | 《フロント・サスペンション》 | 5471 | フロント・エア・スプリング取替（１個） | 1.5
ふそう | グレート | FS55J | 6M70-T |  | 《フロント・サスペンション》 |  | 〈整備追加点数〉右側 | 0.6
ふそう | グレート | FS55J | 6M70-T |  | 《フロント・サスペンション》 | 5479 | フロント・ショック・アブソーバ取替（１台） | 1.3
ふそう | グレート | FS55J | 6M70-T |  | 《フロント・サスペンション》 | 5480 | フロント・ショック・アブソーバ取替（１本） | 0.8
ふそう | グレート | FS55J | 6M70-T |  | 《フロント・サスペンション》 | 5550 | フロント・スタビライザ取替（１本） | 1.4
ふそう | グレート | FS55J | 6M70-T |  | 《フロント・サスペンション》 | 5560 | フロント・ラテラル・コントロール・ロッド取替（１本） | 1.6
ふそう | グレート | FS55J | 6M70-T |  | 《フロント・サスペンション》 | 5570 | フロント・ラジアス・コントロール・ロッド取替（１本） | 1.6
ふそう | グレート | FS55J | 6M70-T |  | 《リヤ・サスペンション》
ふそう | グレート | FS55J | 6M70-T |  | 《リヤ・サスペンション》 | 5771 | リヤ・エア・スプリング取替（１個） | 1.1
ふそう | グレート | FS55J | 6M70-T |  | 《リヤ・サスペンション》 |  | 〈整備追加点数〉後前軸 | 0.7
ふそう | グレート | FS55J | 6M70-T |  | 《リヤ・サスペンション》 | 5779 | リヤ・ショック・アブソーバ取替（１台） | 2.7
ふそう | グレート | FS55J | 6M70-T |  | 《リヤ・サスペンション》 | 5780 | リヤ・ショック・アブソーバ取替（１本） | 0.9
ふそう | グレート | FS55J | 6M70-T |  | 《リヤ・サスペンション》 | 5840 | リヤ・ラテラル・コントロール・ロッド取替（１本）〔エアサス車〕 | 2.5
ふそう | グレート | FS55J | 6M70-T |  | 《リヤ・サスペンション》 | 5860 | リヤ・スタビライザ取替（１本） | 2.8
ふそう | グレート | FS55J | 6M70-T |  | ステアリング
ふそう | グレート | FS55J | 6M70-T |  | ステアリング | 6011 | フロント・ホイール・アライメント測定（トーイン，キャンバ，キャスタ，キングピン傾斜角，ハンドル切れ角，平行度） | 3
ふそう | グレート | FS55J | 6M70-T |  | ステアリング | 6020 | フロント・トーイン調整（１軸） | 0.9
ふそう | グレート | FS55J | 6M70-T |  | ステアリング | 6040 | キャスタ調整（１軸） | 2.2
ふそう | グレート | FS55J | 6M70-T |  | ステアリング | 6050 | ハンドル切れ角調整（１軸） | 0.9
ふそう | グレート | FS55J | 6M70-T |  | ステアリング | 6060 | ステアリング・ギヤ・ボックス取替 | 5.2
ふそう | グレート | FS55J | 6M70-T |  | ステアリング | 6080 | ステアリング・ロック取替 | 1.7
ふそう | グレート | FS55J | 6M70-T |  | ステアリング | 6090 | ピットマン・アーム取替 | 5.2
ふそう | グレート | FS55J | 6M70-T |  | ステアリング | 6100 | ドラッグ・リンク取替（１本） | 1.1
ふそう | グレート | FS55J | 6M70-T |  | ステアリング | 6110 | タイロッド取替（１本）（含 トーイン調整） | 2
ふそう | グレート | FS55J | 6M70-T |  | ステアリング | 6120 | タイロッド・エンド取替（１個）（含 トーイン調整） | 1.2
ふそう | グレート | FS55J | 6M70-T |  | ステアリング | 6130 | タイロッド・エンド・ダスト・ブーツ取替（１個） | 0.7
ふそう | グレート | FS55J | 6M70-T |  | ステアリング | 6140 | リレー・ロッド取替（１本）（含 トーイン調整） | 2.8
ふそう | グレート | FS55J | 6M70-T |  | ステアリング | 6150 | アイドラ・アーム取替（１個） | 2.2
ふそう | グレート | FS55J | 6M70-T |  | ステアリング | 6151 | アイドラ・アーム・ブッシュ取替（１個） | 3.2
ふそう | グレート | FS55J | 6M70-T |  | ステアリング | 6160 | パワー・ステアリング・オイル・ポンプ取替 | 2.2
ふそう | グレート | FS55J | 6M70-T |  | ステアリング | 6170 | パワー・ステアリング・ブースター取替（１個） | 2.8
ふそう | グレート | FS55J | 6M70-T |  | ブレーキ
ふそう | グレート | FS55J | 6M70-T |  | ブレーキ | 7021 | フロント・ブレーキ・シュー取替（１輪） | 1.8
ふそう | グレート | FS55J | 6M70-T |  | ブレーキ | 7022 | フロント・ブレーキ・シュー取替（１軸） | 3.2
ふそう | グレート | FS55J | 6M70-T |  | ブレーキ | 7030 | フロント・ブレーキ・ライニング張替（１輪）（シュー取外状態） | 0.9
ふそう | グレート | FS55J | 6M70-T |  | ブレーキ | 7052 | フロント・ウェッジ式ホイール・シリンダ取替（１輪）（フル・エア・ブレーキ車に適用） | 2.5
ふそう | グレート | FS55J | 6M70-T |  | ブレーキ | 7221 | リヤ・ブレーキ・シュー取替（１輪） | 2.3
ふそう | グレート | FS55J | 6M70-T |  | ブレーキ | 7222 | リヤ・ブレーキ・シュー取替（１軸） | 4.2
ふそう | グレート | FS55J | 6M70-T |  | ブレーキ | 7230 | リヤ・ブレーキ・ライニング張替（１輪）（シュー取外状態） | 0.9
ふそう | グレート | FS55J | 6M70-T |  | ブレーキ | 7252 | リヤ・ウェッジ式ホイール・シリンダ取替（１輪）（フル・エア・ブレーキ車に適用） | 3
ふそう | グレート | FS55J | 6M70-T |  | ブレーキ | 7610 | ＡＢＳフロント・ホイール・スピード・センサ取替（１個） | 2.5
ふそう | グレート | FS55J | 6M70-T |  | ブレーキ | 7620 | ＡＢＳリヤ・ホイール・スピード・センサ取替（１個） | 4.8
ふそう | グレート | FS55J | 6M70-T |  | ブレーキ | 7650 | ＡＢＳコントロール・ユニット取替 | 1
ふそう | グレート | FS55J | 6M70-T |  | ブレーキ | 7660 | ＡＢＳフロント・パルス・ホイール取替（１個） | 1.7
ふそう | グレート | FS55J | 6M70-T |  | ブレーキ | 7670 | ＡＢＳリヤ・パルス・ホイール取替（１個） | 2.4
ふそう | グレート | FS55J | 6M70-T |  | ブレーキ | 7680 | ＡＢＳモジュレータ取替（１個） | 1
ふそう | グレート | FS55J | 6M70-T |  | ブレーキ |  | 〈整備追加点数〉フロント用 | 1.2
ふそう | グレート | FS55J | 6M70-T |  | ブレーキ | 7710 | エア・タンク取替（１個） | 1.1
ふそう | グレート | FS55J | 6M70-T |  | ブレーキ |  | 〈整備追加点数〉バージ・タンク | 0.2
ふそう | グレート | FS55J | 6M70-T |  | ブレーキ | 7730 | エア・コンプレッサ取替 | 5.5
ふそう | グレート | FS55J | 6M70-T |  | ブレーキ | 7740 | エア・ドライヤ取替 | 1.3
ふそう | グレート | FS55J | 6M70-T |  | ブレーキ | 7741 | エア・ドライヤO/H〔乾燥剤取替を含む〕 | 2.5
ふそう | グレート | FS55J | 6M70-T |  | ブレーキ | 7760 | プレッシャ・レギュレータ調整（１個） | 0.6
ふそう | グレート | FS55J | 6M70-T |  | ブレーキ | 7770 | プレッシャ・レギュレータ取替（１個） | 0.6
ふそう | グレート | FS55J | 6M70-T |  | ブレーキ | 7780 | ブレーキ・バルブ脱着 | 1.1
ふそう | グレート | FS55J | 6M70-T |  | ブレーキ | 7790 | ブレーキ・バルブO/H | 2.8
ふそう | グレート | FS55J | 6M70-T |  | ブレーキ | 7800 | ブレーキ・リレー・バルブ取替（１個） | 1
ふそう | グレート | FS55J | 6M70-T |  | ブレーキ |  | 〈整備追加点数〉ＥＺＧＯ付車，ＬＳＶ付車 | 1.8
ふそう | グレート | FS55J | 6M70-T |  | ブレーキ | 7810 | フロント・ブレーキ・チャンバ脱着（１輪） | 1.1
ふそう | グレート | FS55J | 6M70-T |  | ブレーキ | 7820 | フロント・ブレーキ・チャンバO/H（１輪） | 1.7
ふそう | グレート | FS55J | 6M70-T |  | ブレーキ | 7870 | リヤ・スプリング・ブレーキ・チャンバ脱着（１輪） | 1.4
ふそう | グレート | FS55J | 6M70-T |  | ブレーキ | 7880 | リヤ・スプリング・ブレーキ・チャンバO/H（１輪） | 2
ふそう | グレート | FS55J | 6M70-T |  | ブレーキ | 7890 | エキゾースト・ブレーキ・マグネチック・バルブ取替 | 0.6
ふそう | グレート | FS55J | 6M70-T |  | ブレーキ | 7900 | エキゾースト・ブレーキ・バルブ取替（１個） | 1.7
ふそう | グレート | FS55J | 6M70-T |  | ブレーキ | 7910 | エキゾースト・ブレーキ・コントロール・シリンダ取替（１個） | 0.3
ふそう | グレート | FS55J | 6M70-T |  | ボデー・エレクトリカル
ふそう | グレート | FS55J | 6M70-T |  | 《メータ＆スイッチ》
ふそう | グレート | FS55J | 6M70-T |  | 《メータ＆スイッチ》 | 8011 | コンビネーション・メータ脱着 | 0.9
ふそう | グレート | FS55J | 6M70-T |  | 《メータ＆スイッチ》 | 8020 | フューエル・レシーバ・ユニット取替 | 1.3
ふそう | グレート | FS55J | 6M70-T |  | 《メータ＆スイッチ》 | 8030 | フューエル・センダ・ユニット取替（１個） | 0.7
ふそう | グレート | FS55J | 6M70-T |  | 《メータ＆スイッチ》 | 8040 | ウォータ・テンパレチャ・レシーバ・ユニット取替 | 1.3
ふそう | グレート | FS55J | 6M70-T |  | 《メータ＆スイッチ》 | 8050 | ウォータ・テンパレチャ・センダ・ユニット取替 | 0.3
ふそう | グレート | FS55J | 6M70-T |  | 《メータ＆スイッチ》 | 8060 | オイル・プレッシャ・スイッチ取替 | 0.3
ふそう | グレート | FS55J | 6M70-T |  | 《メータ＆スイッチ》 | 8070 | スピード・メータ取替 | 0.6
ふそう | グレート | FS55J | 6M70-T |  | 《メータ＆スイッチ》 | 8080 | タコ・メータ取替 | 1.3
ふそう | グレート | FS55J | 6M70-T |  | 《メータ＆スイッチ》 | 8090 | エア・プレッシャ・ゲージ取替 | 1.5
ふそう | グレート | FS55J | 6M70-T |  | 《メータ＆スイッチ》 | 8220 | ライト＆ターン・スイッチ取替 | 0.7
ふそう | グレート | FS55J | 6M70-T |  | 《メータ＆スイッチ》 | 8221 | ハザード・ランプ・スイッチ取替 | 0.7
ふそう | グレート | FS55J | 6M70-T |  | 《メータ＆スイッチ》 | 8230 | バック・ランプ・スイッチ取替 | 0.3
ふそう | グレート | FS55J | 6M70-T |  | 《メータ＆スイッチ》 | 8240 | ストップ・ランプ・スイッチ取替 | 0.3
ふそう | グレート | FS55J | 6M70-T |  | 《ライト＆ワイパ》
ふそう | グレート | FS55J | 6M70-T |  | 《ライト＆ワイパ》 | 8250 | ヘッドランプ取替（１個） | 0.7
ふそう | グレート | FS55J | 6M70-T |  | 《ライト＆ワイパ》 | 8260 | フロント・ターン・シグナル・ランプ取替（１個） | 0.8
ふそう | グレート | FS55J | 6M70-T |  | 《ライト＆ワイパ》 | 8261 | フロント・ターン・シグナル・ランプ・レンズ取替（１個） | 0.3
ふそう | グレート | FS55J | 6M70-T |  | 《ライト＆ワイパ》 | 8270 | サイド・ターン・シグナル・ランプ取替（１個） | 0.4
ふそう | グレート | FS55J | 6M70-T |  | 《ライト＆ワイパ》 | 8280 | リヤ・コンビネーション・ランプ取替（１個） | 0.4
ふそう | グレート | FS55J | 6M70-T |  | 《ライト＆ワイパ》 | 8281 | リヤ・コンビネーション・ランプ・レンズ取替（１個） | 0.3
ふそう | グレート | FS55J | 6M70-T |  | 《ライト＆ワイパ》 | 8290 | バック・ランプ取替（１個） | 0.3
ふそう | グレート | FS55J | 6M70-T |  | 《ライト＆ワイパ》 | 8291 | バック・ランプ・レンズ取替（１個） | 0.2
ふそう | グレート | FS55J | 6M70-T |  | 《ライト＆ワイパ》 | 8300 | ライセンス・ランプ取替（１個） | 0.3
ふそう | グレート | FS55J | 6M70-T |  | 《ライト＆ワイパ》 | 8301 | ライセンス・ランプ・レンズ取替（１個） | 0.2
ふそう | グレート | FS55J | 6M70-T |  | 《ライト＆ワイパ》 | 8310 | ルーム・ランプ取替（１個） | 0.6
ふそう | グレート | FS55J | 6M70-T |  | 《ライト＆ワイパ》 | 8410 | ホーン取替（１個） | 0.4
ふそう | グレート | FS55J | 6M70-T |  | 《ライト＆ワイパ》 | 8420 | フロント・ウインド・ウォッシャ・ポンプ取替（１個） | 0.7
ふそう | グレート | FS55J | 6M70-T |  | 《ライト＆ワイパ》 | 8430 | フロント・ウインド・ウォッシャ・ノズル取替（１個） | 0.9
ふそう | グレート | FS55J | 6M70-T |  | 《ライト＆ワイパ》 | 8440 | フロント・ウインド・ワイパ・スイッチ取替 | 1.4
ふそう | グレート | FS55J | 6M70-T |  | 《ライト＆ワイパ》 | 8450 | フロント・ワイパ・モータ取替 | 1.1
ふそう | グレート | FS55J | 6M70-T |  | 《ライト＆ワイパ》 | 8470 | フロント・ワイパ・リンク取替 | 1.1
ふそう | グレート | FS55J | 6M70-T |  | 《附属装置》
ふそう | グレート | FS55J | 6M70-T |  | 《附属装置》 | 8490 | ラジオ・アンテナ取替 | 2.2
ふそう | グレート | FS55J | 6M70-T |  | 《附属装置》 | 8500 | フロント・シガレット・ライタ取替（１個） | 0.8
ふそう | グレート | FS55J | 6M70-T |  | 《附属装置》 | 8510 | フロント・ドア・パワー・ウインド・モータ取替（１個） | 1.7
ふそう | グレート | FS55J | 6M70-T |  | 《附属装置》 | 8520 | フロント・ドア・パワー・ウインド・スイッチ取替（１個） | 0.3
ふそう | グレート | FS55J | 6M70-T |  | 《附属装置》 | 8530 | アウタ・ミラー・コントロール・スイッチ取替（１個） | 0.6
ふそう | グレート | FS55J | 6M70-T |  | 《附属装置》 |  | 〈整備追加点数〉電動ミラー・コントロール付 | 0.6
ふそう | グレート | FS55J | 6M70-T |  | 《ヒータ＆エアコン》
ふそう | グレート | FS55J | 6M70-T |  | 《ヒータ＆エアコン》 | 8610 | フロント・ヒータ・ユニット脱着 | 6.6
ふそう | グレート | FS55J | 6M70-T |  | 《ヒータ＆エアコン》 | 8620 | フロント・ヒータ・コア取替（含 フロント・ヒータ・ユニット脱着） | 7.5
ふそう | グレート | FS55J | 6M70-T |  | 《ヒータ＆エアコン》 | 8630 | ヒータ・ウォータ・バルブ取替 | 0.9
ふそう | グレート | FS55J | 6M70-T |  | 《ヒータ＆エアコン》 | 8640 | フロント・ブロア・モータ取替（１個） | 1.7
ふそう | グレート | FS55J | 6M70-T |  | 《ヒータ＆エアコン》 | 8650 | フロント・ブロア・モータ・レジスタ取替（１個） | 0.9
ふそう | グレート | FS55J | 6M70-T |  | 《ヒータ＆エアコン》 | 8711 | クーラ・ガス補充 | 0.8
ふそう | グレート | FS55J | 6M70-T |  | 《ヒータ＆エアコン》 | 8720 | フロント・エアコン・ユニット脱着（含 ガス・チャージ） | 6.6
ふそう | グレート | FS55J | 6M70-T |  | 《ヒータ＆エアコン》 | 8722 | フロント・エバポレータ取替（含 ガス・チャージ） | 8.3
ふそう | グレート | FS55J | 6M70-T |  | 《ヒータ＆エアコン》 | 8730 | クーラ・コンプレッサ取替（含 ガス・チャージ） | 5
ふそう | グレート | FS55J | 6M70-T |  | 《ヒータ＆エアコン》 | 8741 | クーラ・コンプレッサ・マグネチック・クラッチ取替（含 ガス・チャージ） | 5.6
ふそう | グレート | FS55J | 6M70-T |  | 《ヒータ＆エアコン》 | 8750 | クーラ・コンデンサ脱着（含 ガス・チャージ） | 2.2
ふそう | グレート | FS55J | 6M70-T |  | 《ヒータ＆エアコン》 | 8760 | クーラ・レシーバ・タンク取替（含 ガス・チャージ） | 1.5
ふそう | グレート | FS55J | 6M70-T |  | 《ヒータ＆エアコン》 | 8770 | フロント・クーラ・エキスパンション・バルブ取替（含 ガス・チャージ） | 3
ふそう | グレート | FS55J | 6M70-T |  | 《ヒータ＆エアコン》 | 8800 | フロント・エアコン・スイッチ取替（１個） | 1.4
ふそう | グレート | FS55J | 6M70-T |  | フレーム＆ボデー
ふそう | グレート | FS55J | 6M70-T |  | フレーム＆ボデー | 9010 | フロント・バンパ取替 | 0.9
ふそう | グレート | FS55J | 6M70-T |  | フレーム＆ボデー | 9030 | リヤ・バンパ取替 | 0.6
ふそう | グレート | FS55J | 6M70-T |  | フレーム＆ボデー | 9050 | ラジエータ・グリル脱着 | 0.3
ふそう | グレート | FS55J | 6M70-T |  | フレーム＆ボデー | 9070 | ボンネット・ロック取替〔フロント・フード・ロックを示す〕 | 0.3
ふそう | グレート | FS55J | 6M70-T |  | フレーム＆ボデー | 9080 | ボンネット・ロック・ワイヤ取替〔フロント・フード・ロック・ワイヤを示す〕 | 0.9
ふそう | グレート | FS55J | 6M70-T |  | フレーム＆ボデー | 9210 | フロント・ドア・ウインド・ガラス取替（１枚） | 1.4
ふそう | グレート | FS55J | 6M70-T |  | フレーム＆ボデー | 9230 | フロント・ドア・ウインド・レギュレータ取替（１個） | 1.4
ふそう | グレート | FS55J | 6M70-T |  | フレーム＆ボデー | 9240 | フロント・ドア・ストライカ取替/調整（ボデー側）（１個） | 0.4
ふそう | グレート | FS55J | 6M70-T |  | フレーム＆ボデー | 9250 | フロント・ドア・ロック取替（１個） | 1.4
ふそう | グレート | FS55J | 6M70-T |  | フレーム＆ボデー | 9270 | ドア・キー・シリンダ取替（１個） | 1.4
ふそう | グレート | FS55J | 6M70-T |  | フレーム＆ボデー | 9280 | キー・シリンダ・セット取替（１台） | 4.1
ふそう | グレート | FS55J | 6M70-T |  | フレーム＆ボデー | 9320 | バック・ミラーAssy取替（１個） | 0.4
ふそう | グレート | FS55J | 6M70-T |  | フレーム＆ボデー | 9321 | バック・ミラー・レンズ取替（１個） | 0.5
ふそう | グレート | FS55J | 6M70-T |  | フレーム＆ボデー | 9330 | アンダ・ミラーAssy取替 | 0.2
ふそう | グレート | FS55J | 6M70-T |  | フレーム＆ボデー | 9341 | サイド・アンダ・ミラー・レンズ取替 | 1
ふそう | グレート | FS55J | 6M70-T |  | フレーム＆ボデー | 9350 | ルーム・ミラーAssy取替 | 0.2
ふそう | グレート | FS54V | 6R10 | 60 | 事業用 ３か月点検 基本点検 |  |  | 6.6
ふそう | グレート | FS54V | 6R10 | 70 | 事業用 １２か月点検 基本点検 ２ＷＤ車 |  |  | 20.4
ふそう | グレート | FS54V | 6R10 |  | 事業用 １２か月点検 保安確認検査 |  |  | 1.8
ふそう | グレート | FS54V | 6R10 |  | 法定定期点検時附加作業（１年、２年、１２か月点検時に適用）
ふそう | グレート | FS54V | 6R10 |  | 法定定期点検時附加作業（１年、２年、１２か月点検時に適用） | 100 | 下廻り塗装 | 4
ふそう | グレート | FS54V | 6R10 |  | 法定定期点検時附加作業（１年、２年、１２か月点検時に適用） | 110 | ヘッドライト調整 | 0.4
ふそう | グレート | FS54V | 6R10 |  | 法定定期点検時附加作業（１年、２年、１２か月点検時に適用） | 121 | フロントまたはリヤ・ブレーキ清掃（１軸） | 0.3
ふそう | グレート | FS54V | 6R10 |  | 法定定期点検時附加作業（１年、２年、１２か月点検時に適用） | 130 | エンジン､下廻り洗浄 | 3.4
ふそう | グレート | FS54V | 6R10 |  | 法定定期点検時附加作業（１年、２年、１２か月点検時に適用） | 150 | 日常点検 | 0.4
ふそう | グレート | FS54V | 6R10 |  | 法定定期点検時附加作業（１年、２年、１２か月点検時に適用） | 151 | 長期使用車両推奨点検 | 0.6
ふそう | グレート | FS54V | 6R10 |  | 法定定期点検時附加作業（１年、２年、１２か月点検時に適用） | 160 | フロント及びリヤ・ハブ・グリス取替（１台）（含 ベアリング・グリス取替） | 2.5
ふそう | グレート | FS54V | 6R10 |  | 法定定期点検時附加作業（１年、２年、１２か月点検時に適用） | 192 | フロント及びリヤ・ウェッジ式ホイール・シリンダ取替（１台）（フル・エア・ブレーキ車に適用） | 4.2
ふそう | グレート | FS54V | 6R10 |  | 法定定期点検時附加作業（１年、２年、１２か月点検時に適用） | 210 | グリス・アップ（１台） | 0.4
ふそう | グレート | FS54V | 6R10 |  | エンジン本体、ハイブリッド
ふそう | グレート | FS54V | 6R10 |  | エンジン本体、ハイブリッド | 1090 | Ｖベルト全数取替 | 0.4
ふそう | グレート | FS54V | 6R10 |  | エンジン本体、ハイブリッド |  | 〈整備追加点数〉オフセット・ファンのオルタネータ・ベルト | 0.2
ふそう | グレート | FS54V | 6R10 |  | ルブリケーション、クーリング、フューエル
ふそう | グレート | FS54V | 6R10 |  | ルブリケーション、クーリング、フューエル | 2041 | オイル・フィルタ・エレメント取替 | 0.4
ふそう | グレート | FS54V | 6R10 |  | ルブリケーション、クーリング、フューエル | 2050 | エンジン・オイル取替 | 0.6
ふそう | グレート | FS54V | 6R10 |  | ルブリケーション、クーリング、フューエル |  | 〈整備追加点数〉アンダ・カバー付 | 0.1
ふそう | グレート | FS54V | 6R10 |  | ルブリケーション、クーリング、フューエル | 2300 | エンジン冷却液（クーラント）取替 | 0.8
ふそう | グレート | FS54V | 6R10 |  | ルブリケーション、クーリング、フューエル | 2460 | フューエル・フィルタ取替（１個） | 0.7
ふそう | グレート | FS54V | 6R10 |  | エンジン・エレクトリカル
ふそう | グレート | FS54V | 6R10 |  | エンジン・エレクトリカル | 3010 | バッテリ比重測定/電解液補充 | 0.3
ふそう | グレート | FS54V | 6R10 |  | パワートレーン
ふそう | グレート | FS54V | 6R10 |  | パワートレーン | 4090 | クラッチの遊び調整 | 0.3
ふそう | グレート | FS54V | 6R10 |  | パワートレーン |  | 〈整備追加点数〉アンダ・カバー付 | 0.1
ふそう | グレート | FS54V | 6R10 |  | パワートレーン | 4230 | マニュアル・トランスミッション・オイル取替 | 0.5
ふそう | グレート | FS54V | 6R10 |  | パワートレーン |  | 〈整備追加点数〉アンダ・カバー付 | 0.1
ふそう | グレート | FS54V | 6R10 |  | パワートレーン | 4231 | マニュアル・トランスミッション・オイル・フィルタ取替（１個） | 0.3
ふそう | グレート | FS54V | 6R10 |  | パワートレーン | 4235 | マニュアル・トランスミッション・パワー・シフト・ブースターO/H | 4
ふそう | グレート | FS54V | 6R10 |  | パワートレーン | 4731 | リヤ・ディファレンシャル・オイル取替（１軸） | 0.4
ふそう | グレート | FS54V | 6R10 |  | アクスル＆サスペンション
ふそう | グレート | FS54V | 6R10 |  | アクスル＆サスペンション | 5500 | フロント・スプリング・リーフ取替（１枚）（含 フロント・リーフ・スプリングAssy脱着） | 2.8
ふそう | グレート | FS54V | 6R10 |  | アクスル＆サスペンション | 5800 | リヤ・スプリング・リーフ取替（１枚）（含 リヤ・リーフ・スプリングAssy脱着） | 6.6
ふそう | グレート | FS54V | 6R10 |  | ステアリング
ふそう | グレート | FS54V | 6R10 |  | ステアリング | 6020 | フロント・トーイン調整（１軸） | 0.7
ふそう | グレート | FS54V | 6R10 |  | ブレーキ
ふそう | グレート | FS54V | 6R10 |  | ブレーキ | 7022 | フロント・ブレーキ・シュー取替（１軸） | 1.8
ふそう | グレート | FS54V | 6R10 |  | ブレーキ | 7030 | フロント・ブレーキ・ライニング張替（１輪）（シュー取外状態） | 0.9
ふそう | グレート | FS54V | 6R10 |  | ブレーキ | 7222 | リヤ・ブレーキ・シュー取替（１軸） | 2.4
ふそう | グレート | FS54V | 6R10 |  | ブレーキ | 7230 | リヤ・ブレーキ・ライニング張替（１輪）（シュー取外状態） | 0.9
ふそう | グレート | FS54V | 6R10 |  | 一般整備
ふそう | グレート | FS54V | 6R10 |  | エンジン本体、ハイブリッド
ふそう | グレート | FS54V | 6R10 |  | エンジン本体、ハイブリッド | 1070 | ディーゼル・スモーク測定 | 0.6
ふそう | グレート | FS54V | 6R10 |  | エンジン本体、ハイブリッド | 1071 | ディーゼルＰＭ測定（オパシメータ） | 0.6
ふそう | グレート | FS54V | 6R10 |  | エンジン本体、ハイブリッド | 1090 | Ｖベルト全数取替 | 0.6
ふそう | グレート | FS54V | 6R10 |  | エンジン本体、ハイブリッド |  | 〈整備追加点数〉オフセット・ファンのオルタネータ・ベルト | 0.3
ふそう | グレート | FS54V | 6R10 |  | エンジン本体、ハイブリッド | 1091 | オルタネータ（ファン）・ベルト取替 | 0.5
ふそう | グレート | FS54V | 6R10 |  | エンジン本体、ハイブリッド |  | 〔注意〕オフセットファン仕様のクーリング・ファン用ベルトを示す
ふそう | グレート | FS54V | 6R10 |  | エンジン本体、ハイブリッド | 1100 | エア・クリーナ・エレメント清掃/取替 | 0.6
ふそう | グレート | FS54V | 6R10 |  | エンジン本体、ハイブリッド | 1210 | エンジン脱着 | 20.4
ふそう | グレート | FS54V | 6R10 |  | エンジン本体、ハイブリッド | 1220 | エンジンO/H（含 エンジン脱着） | 97.4
ふそう | グレート | FS54V | 6R10 |  | エンジン本体、ハイブリッド | 1230 | シリンダ・ヘッド・カバー・ガスケット取替（１台） | 0.9
ふそう | グレート | FS54V | 6R10 |  | エンジン本体、ハイブリッド | 1240 | シリンダ・ヘッド・ガスケット取替（１台） | 14.3
ふそう | グレート | FS54V | 6R10 |  | エンジン本体、ハイブリッド | 1250 | シリンダ・ヘッドO/H（１台）（含 シリンダ・ヘッド脱着） | 21.7
ふそう | グレート | FS54V | 6R10 |  | エンジン本体、ハイブリッド | 1270 | バルブ・ロッカ・アーム取替（１台） | 7.5
ふそう | グレート | FS54V | 6R10 |  | エンジン本体、ハイブリッド | 1280 | バルブ・ロッカ・シャフト取替（１台） | 7.7
ふそう | グレート | FS54V | 6R10 |  | エンジン本体、ハイブリッド | 1290 | カムシャフト取替（１台） | 9
ふそう | グレート | FS54V | 6R10 |  | エンジン本体、ハイブリッド | 1310 | バルブ・クリアランス調整 | 3.7
ふそう | グレート | FS54V | 6R10 |  | エンジン本体、ハイブリッド |  | 〔注意〕Jakeブレーキ・クリアランス調整を含む
ふそう | グレート | FS54V | 6R10 |  | エンジン本体、ハイブリッド | 1410 | クランク・プーリ脱着 | 4.5
ふそう | グレート | FS54V | 6R10 |  | エンジン本体、ハイブリッド |  | 〈整備追加点数〉オフセット・ファン仕様車 | 0.3
ふそう | グレート | FS54V | 6R10 |  | エンジン本体、ハイブリッド | 1420 | フライホイール脱着（含 トランスミッション脱着） | 10.8
ふそう | グレート | FS54V | 6R10 |  | エンジン本体、ハイブリッド | 1430 | クランクシャフト・リヤ・オイル・シール取替Ｍ/Ｔ車（含 トランスミッション脱着） | 13.5
ふそう | グレート | FS54V | 6R10 |  | エンジン本体、ハイブリッド | 1440 | クランクシャフト・フロント・オイル・シール取替 | 5.1
ふそう | グレート | FS54V | 6R10 |  | エンジン本体、ハイブリッド |  | 〈整備追加点数〉オフセット・ファン仕様車 | 0.3
ふそう | グレート | FS54V | 6R10 |  | エンジン本体、ハイブリッド | 1490 | タイミング・チェーン（ギヤ）・カバー・パッキン取替 | 14.5
ふそう | グレート | FS54V | 6R10 |  | エンジン本体、ハイブリッド | 1502 | エンジン・マウント右側取替（１個） | 1.8
ふそう | グレート | FS54V | 6R10 |  | エンジン本体、ハイブリッド |  | 〈整備追加点数〉リヤ側 | 0.3
ふそう | グレート | FS54V | 6R10 |  | エンジン本体、ハイブリッド | 1503 | エンジン・マウント左側取替（１個） | 1.8
ふそう | グレート | FS54V | 6R10 |  | エンジン本体、ハイブリッド |  | 〈整備追加点数〉リヤ側 | 0.3
ふそう | グレート | FS54V | 6R10 |  | 《インテーク＆エキゾースト》
ふそう | グレート | FS54V | 6R10 |  | 《インテーク＆エキゾースト》 | 1610 | インテーク・マニホールド・ガスケット取替（１個） | 4.3
ふそう | グレート | FS54V | 6R10 |  | 《インテーク＆エキゾースト》 | 1620 | エキゾースト・マニホールド・ガスケット取替（１個） | 10.5
ふそう | グレート | FS54V | 6R10 |  | 《インテーク＆エキゾースト》 | 1630 | エキゾースト・フロント・パイプ・フランジ/ガスケット取替（１個） | 1.4
ふそう | グレート | FS54V | 6R10 |  | 《インテーク＆エキゾースト》 | 1640 | エキゾースト・フロント・パイプ取替（１本） | 1.3
ふそう | グレート | FS54V | 6R10 |  | 《インテーク＆エキゾースト》 | 1650 | エキゾースト・センタ・パイプ取替（１本） | 1.5
ふそう | グレート | FS54V | 6R10 |  | 《インテーク＆エキゾースト》 | 1680 | エキゾースト・テール・パイプ取替（１本） | 0.6
ふそう | グレート | FS54V | 6R10 |  | 《インテーク＆エキゾースト》 | 1690 | ＥＧＲバルブ取替（１個） | 10
ふそう | グレート | FS54V | 6R10 |  | 《インテーク＆エキゾースト》 | 1691 | ＥＧＲクーラ取替（１個） | 4
ふそう | グレート | FS54V | 6R10 |  | 《インテーク＆エキゾースト》 | 1700 | インタ・クーラ取替（１個） | 4.4
ふそう | グレート | FS54V | 6R10 |  | 《インテーク＆エキゾースト》 | 1710 | ターボ・チャージャ取替（１個） | 10
ふそう | グレート | FS54V | 6R10 |  | 《インテーク＆エキゾースト》 | 1732 | NOxセンサ取替（1個） | 0.8
ふそう | グレート | FS54V | 6R10 |  | 《インテーク＆エキゾースト》 | 1733 | DPF差圧センサ取替（1個）〔ＤＰＦ圧力センサ〕 | 0.4
ふそう | グレート | FS54V | 6R10 |  | 《インテーク＆エキゾースト》 | 1734 | DPF温度センサ取替（1個） | 0.4
ふそう | グレート | FS54V | 6R10 |  | 《インテーク＆エキゾースト》 | 1740 | 触媒コンバータ取替（１個）〔ＳＣＲマフラ〕 | 3
ふそう | グレート | FS54V | 6R10 |  | 《インテーク＆エキゾースト》 | 1745 | ＤＰＦ取替（１個） | 1.7
ふそう | グレート | FS54V | 6R10 |  | 《インテーク＆エキゾースト》 | 1800 | 尿素水ポンプ・モジュール取替〔尿素水サプライ・モジュール〕 | 2.2
ふそう | グレート | FS54V | 6R10 |  | 《インテーク＆エキゾースト》 | 1801 | 尿素水ポンプ・モジュール・フィルタ取替 | 0.4
ふそう | グレート | FS54V | 6R10 |  | 《インテーク＆エキゾースト》 | 1810 | 尿素水ドージング・モジュール取替 | 0.8
ふそう | グレート | FS54V | 6R10 |  | 《インテーク＆エキゾースト》 | 1840 | 尿素水タンクAssy脱着（1個） | 1.1
ふそう | グレート | FS54V | 6R10 |  | 《インテーク＆エキゾースト》 | 1841 | 尿素水水位センサ取替（1個） | 1.2
ふそう | グレート | FS54V | 6R10 |  | 《インテーク＆エキゾースト》 |  | 〔注意〕尿素水タンク脱着を含む
ふそう | グレート | FS54V | 6R10 |  | 《インテーク＆エキゾースト》 | 1842 | 尿素水識別（温度）センサ取替（1個） | 1.2
ふそう | グレート | FS54V | 6R10 |  | 《インテーク＆エキゾースト》 |  | 〔注意〕尿素水タンク脱着を含む
ふそう | グレート | FS54V | 6R10 |  | 《インテーク＆エキゾースト》 | 1860 | 尿素水ノズル・ホース（パイプ）取替（１本） | 0.6
ふそう | グレート | FS54V | 6R10 |  | ルブリケーション、クーリング、フューエル
ふそう | グレート | FS54V | 6R10 |  | 《ルブリケーション（潤滑）》
ふそう | グレート | FS54V | 6R10 |  | 《ルブリケーション（潤滑）》 | 2010 | オイル・パン脱着/オイル・パン・パッキン取替 | 4.1
ふそう | グレート | FS54V | 6R10 |  | 《ルブリケーション（潤滑）》 | 2020 | オイル・ポンプ取替 | 6
ふそう | グレート | FS54V | 6R10 |  | 《ルブリケーション（潤滑）》 | 2041 | オイル・フィルタ・エレメント取替 | 0.5
ふそう | グレート | FS54V | 6R10 |  | 《ルブリケーション（潤滑）》 | 2050 | エンジン・オイル取替 | 0.7
ふそう | グレート | FS54V | 6R10 |  | 《ルブリケーション（潤滑）》 |  | 〈整備追加点数〉アンダ・カバー付 | 0.2
ふそう | グレート | FS54V | 6R10 |  | 《クーリング（冷却）》
ふそう | グレート | FS54V | 6R10 |  | 《クーリング（冷却）》 | 2210 | ウォータ・ポンプ取替 | 2.8
ふそう | グレート | FS54V | 6R10 |  | 《クーリング（冷却）》 | 2220 | ラジエータ・ロアー・ホース取替 | 0.8
ふそう | グレート | FS54V | 6R10 |  | 《クーリング（冷却）》 | 2230 | ラジエータ・アッパ・ホース取替 | 0.8
ふそう | グレート | FS54V | 6R10 |  | 《クーリング（冷却）》 | 2240 | サーモスタット取替 | 1
ふそう | グレート | FS54V | 6R10 |  | 《クーリング（冷却）》 | 2250 | ラジエータ脱着（１個） | 4.8
ふそう | グレート | FS54V | 6R10 |  | 《クーリング（冷却）》 | 2260 | ラジエータ・リザーブ・タンク取替 | 0.5
ふそう | グレート | FS54V | 6R10 |  | 《クーリング（冷却）》 | 2270 | ファン・ブレード取替 | 3.7
ふそう | グレート | FS54V | 6R10 |  | 《クーリング（冷却）》 | 2280 | ファン・カップリング取替 | 3.7
ふそう | グレート | FS54V | 6R10 |  | 《クーリング（冷却）》 | 2300 | エンジン冷却液（クーラント）取替 | 1
ふそう | グレート | FS54V | 6R10 |  | 《クーリング（冷却）》 | 2310 | エンジン・オイル・クーラ取替 | 5
ふそう | グレート | FS54V | 6R10 |  | 《フューエル（燃料）》
ふそう | グレート | FS54V | 6R10 |  | 《フューエル（燃料）》 | 2460 | フューエル・フィルタ取替（１個） | 0.8
ふそう | グレート | FS54V | 6R10 |  | 《フューエル（燃料）》 | 2631 | コモンレール・インジェクタ取替（１本） | 4.8
ふそう | グレート | FS54V | 6R10 |  | 《フューエル（燃料）》 | 2811 | フューエル・タンク脱着（１個）（除 燃料抜き取り，注入） | 2.2
ふそう | グレート | FS54V | 6R10 |  | 《フューエル（燃料）》 | 2821 | アクセル・ポジション・センサ取替 | 0.9
ふそう | グレート | FS54V | 6R10 |  | 《フューエル（燃料）》 | 2830 | コモンレールAssy取替 | 3.4
ふそう | グレート | FS54V | 6R10 |  | 《フューエル（燃料）》 | 2840 | コモンレール・サプライポンプAssy取替 | 10.6
ふそう | グレート | FS54V | 6R10 |  | エンジン・エレクトリカル
ふそう | グレート | FS54V | 6R10 |  | エンジン・エレクトリカル | 3010 | バッテリ比重測定/電解液補充 | 0.4
ふそう | グレート | FS54V | 6R10 |  | エンジン・エレクトリカル | 3080 | イグニッション・スイッチ取替〔スタータ・スイッチ，キー・シリンダ，ステアリング・ロック一体〕 | 1.7
ふそう | グレート | FS54V | 6R10 |  | エンジン・エレクトリカル | 3100 | オルタネータ取替（１個） | 0.9
ふそう | グレート | FS54V | 6R10 |  | エンジン・エレクトリカル | 3110 | スタータ・モータ取替 | 1.1
ふそう | グレート | FS54V | 6R10 |  | エンジン・エレクトリカル | 3141 | プレッシャ・センサ取替（１個） | 0.3
ふそう | グレート | FS54V | 6R10 |  | エンジン・エレクトリカル | 3160 | 水温センサ取替（コンピュータ用）（１個） | 0.5
ふそう | グレート | FS54V | 6R10 |  | エンジン・エレクトリカル | 3161 | 燃料温度センサ取替（１個） | 0.7
ふそう | グレート | FS54V | 6R10 |  | エンジン・エレクトリカル | 3180 | 吸気温センサ取替（１個） | 0.4
ふそう | グレート | FS54V | 6R10 |  | エンジン・エレクトリカル | 3201 | エンジン回転センサ取替（１個）〔エンジン・スピード・センサ〕 | 0.5
ふそう | グレート | FS54V | 6R10 |  | エンジン・エレクトリカル | 3202 | カム角センサ取替（１個）〔気筒判別センサ〕 | 0.4
ふそう | グレート | FS54V | 6R10 |  | パワートレーン
ふそう | グレート | FS54V | 6R10 |  | 《クラッチ》
ふそう | グレート | FS54V | 6R10 |  | 《クラッチ》 | 4010 | クラッチO/H （含 トランスミッション脱着，クラッチ・カバーAssy取替，クラッチ・ディスク取替，レリーズ・ベアリング取替）〔DUONICは、湿式多板クラッチAssy取替を示す〕 | 12.1
ふそう | グレート | FS54V | 6R10 |  | 《クラッチ》 | 4020 | フライホイール・パイロット・ベアリング（ブッシュ）取替 （クラッチ・カバー取外状態） | 0.6
ふそう | グレート | FS54V | 6R10 |  | 《クラッチ》 | 4030 | クラッチ・マスタ・シリンダO/H | 2.2
ふそう | グレート | FS54V | 6R10 |  | 《クラッチ》 | 4040 | クラッチ・マスタ・シリンダ取替 | 1.7
ふそう | グレート | FS54V | 6R10 |  | 《クラッチ》 | 4080 | クラッチ倍力装置取替 | 1.7
ふそう | グレート | FS54V | 6R10 |  | 《クラッチ》 | 4090 | クラッチの遊び調整 | 0.4
ふそう | グレート | FS54V | 6R10 |  | 《クラッチ》 |  | 〈整備追加点数〉アンダ・カバー付 | 0.2
ふそう | グレート | FS54V | 6R10 |  | 《クラッチ》 | 4110 | クラッチ・フルード取替 | 0.8
ふそう | グレート | FS54V | 6R10 |  | 《クラッチ》 |  | 〈整備追加点数〉アンダ・カバー付 | 0.2
ふそう | グレート | FS54V | 6R10 |  | 《トランスミッション》
ふそう | グレート | FS54V | 6R10 |  | 《トランスミッション》 | 4210 | マニュアル・トランスミッション脱着 | 9.9
ふそう | グレート | FS54V | 6R10 |  | 《トランスミッション》 | 4220 | マニュアル・トランスミッションO/H（含 トランスミッション脱着） | 28.1
ふそう | グレート | FS54V | 6R10 |  | 《トランスミッション》 |  | 〈整備追加点数〉ダイレクト・ドライブ付 | 1.7
ふそう | グレート | FS54V | 6R10 |  | 《トランスミッション》 | 4230 | マニュアル・トランスミッション・オイル取替 | 0.7
ふそう | グレート | FS54V | 6R10 |  | 《トランスミッション》 |  | 〈整備追加点数〉アンダ・カバー付 | 0.2
ふそう | グレート | FS54V | 6R10 |  | 《トランスミッション》 | 4231 | マニュアル・トランスミッション・オイル・フィルタ取替（１個） | 0.4
ふそう | グレート | FS54V | 6R10 |  | 《トランスミッション》 | 4233 | マニュアル・トランスミッション・オイル・クーラ取替（１個） | 1.4
ふそう | グレート | FS54V | 6R10 |  | 《トランスミッション》 | 4235 | マニュアル・トランスミッション・パワー・シフト・ブースターO/H | 5.1
ふそう | グレート | FS54V | 6R10 |  | 《トランスミッション》 | 4236 | マニュアル・トランスミッション・パワー・シフト・ブースター取替 | 2
ふそう | グレート | FS54V | 6R10 |  | 《トランスミッション》 | 4280 | スピード・メータ・ドリブン・ギヤ取替 | 0.6
ふそう | グレート | FS54V | 6R10 |  | 《トランスミッション》 | 4290 | 車速センサ取替（スピード・メータ用） | 0.3
ふそう | グレート | FS54V | 6R10 |  | 《トランスミッション》 | 4340 | ニュートラル・セフティ・スイッチ（インヒビタ・スイッチ）取替/調整 | 0.4
ふそう | グレート | FS54V | 6R10 |  | 《プロペラ・シャフト》
ふそう | グレート | FS54V | 6R10 |  | 《プロペラ・シャフト》 | 4510 | リヤ・プロペラ・シャフトAssy取替 | 1.2
ふそう | グレート | FS54V | 6R10 |  | 《プロペラ・シャフト》 |  | 〈整備追加点数〉T/M～デフ間シャフト | 0.2
ふそう | グレート | FS54V | 6R10 |  | 《プロペラ・シャフト》 | 4520 | プロペラ・シャフト・センタ・ベアリング取替（１個） | 2
ふそう | グレート | FS54V | 6R10 |  | 《ディファレンシャル》
ふそう | グレート | FS54V | 6R10 |  | 《ディファレンシャル》 | 4711 | リヤ・ディファレンシャル・キャリアAssy（後前軸）脱着 | 6.4
ふそう | グレート | FS54V | 6R10 |  | 《ディファレンシャル》 | 4712 | リヤ・ディファレンシャル・キャリアAssy（後後軸）脱着 | 5.5
ふそう | グレート | FS54V | 6R10 |  | 《ディファレンシャル》 | 4721 | リヤ・ディファレンシャルO/H（後前軸）（含 ディファレンシャル脱着） | 17.4
ふそう | グレート | FS54V | 6R10 |  | 《ディファレンシャル》 | 4722 | リヤ・ディファレンシャルO/H（後後軸）（含 ディファレンシャル脱着） | 11
ふそう | グレート | FS54V | 6R10 |  | 《ディファレンシャル》 | 4731 | リヤ・ディファレンシャル・オイル取替（１軸） | 0.6
ふそう | グレート | FS54V | 6R10 |  | 《ディファレンシャル》 | 4741 | リヤ・ディファレンシャル・ドライブ・ピニオン・オイル・シール（後前軸）取替 | 1.7
ふそう | グレート | FS54V | 6R10 |  | 《ディファレンシャル》 |  | 〈整備追加点数〉リヤ側 | 0.6
ふそう | グレート | FS54V | 6R10 |  | 《ディファレンシャル》 | 4742 | リヤ・ディファレンシャル・ドライブ・ピニオン・オイル・シール（後後軸）取替 | 1.7
ふそう | グレート | FS54V | 6R10 |  | アクスル＆サスペンション
ふそう | グレート | FS54V | 6R10 |  | 《フロント・アクスル》
ふそう | グレート | FS54V | 6R10 |  | 《フロント・アクスル》 | 5010 | ステアリング・ナックル取替（１輪）（含 トーイン，ストッパ調整） | 4.4
ふそう | グレート | FS54V | 6R10 |  | 《フロント・アクスル》 |  | 〈整備追加点数〉前後軸 | 0.6
ふそう | グレート | FS54V | 6R10 |  | 《フロント・アクスル》 | 5020 | ナックル・アーム取替（１輪）（含 トーイン調整） | 1.7
ふそう | グレート | FS54V | 6R10 |  | 《フロント・アクスル》 |  | 〈整備追加点数〉右側 | 0.6
ふそう | グレート | FS54V | 6R10 |  | 《フロント・アクスル》 | 5030 | キング・ピン取替（１輪） | 4.4
ふそう | グレート | FS54V | 6R10 |  | 《フロント・アクスル》 |  | 〈整備追加点数〉前後軸 | 0.6
ふそう | グレート | FS54V | 6R10 |  | 《フロント・アクスル》 | 5031 | キング・ピン・ブッシュ取替（１輪） | 5
ふそう | グレート | FS54V | 6R10 |  | 《フロント・アクスル》 |  | 〈整備追加点数〉前後軸 | 0.6
ふそう | グレート | FS54V | 6R10 |  | 《フロント・アクスル》 | 5040 | フロント・ハブ取替（１輪） | 2.8
ふそう | グレート | FS54V | 6R10 |  | 《フロント・アクスル》 | 5050 | フロント・ハブ・ベアリング（インナ・アウタ）取替（１輪） | 2.6
ふそう | グレート | FS54V | 6R10 |  | 《フロント・アクスル》 | 5060 | フロント・ハブ・オイル・シール取替（１輪） | 1.6
ふそう | グレート | FS54V | 6R10 |  | 《フロント・アクスル》 | 5070 | フロント・ハブ・ボルト取替（１本） | 1.8
ふそう | グレート | FS54V | 6R10 |  | 《フロント・アクスル》 |  | 〈整備追加点数〉1本増すごと | 0.1
ふそう | グレート | FS54V | 6R10 |  | 《フロント・アクスル》 | 5220 | リヤ・アクスル・ハウジング（駆動軸）取替（１軸） | 19.3
ふそう | グレート | FS54V | 6R10 |  | 《フロント・アクスル》 | 5230 | リヤ・アクスル・シャフト取替（１本） | 0.7
ふそう | グレート | FS54V | 6R10 |  | 《フロント・アクスル》 | 5250 | リヤ・アクスル・シャフト・オイル・シール取替（１輪） | 0.9
ふそう | グレート | FS54V | 6R10 |  | 《フロント・アクスル》 | 5261 | リヤ・ハブ（後前軸）取替（１輪） | 3.6
ふそう | グレート | FS54V | 6R10 |  | 《フロント・アクスル》 | 5262 | リヤ・ハブ（後後軸）取替（１輪） | 3.6
ふそう | グレート | FS54V | 6R10 |  | 《フロント・アクスル》 | 5271 | リヤ・ハブ・ベアリング（インナ・アウタ）（後前軸）取替（１輪） | 3.1
ふそう | グレート | FS54V | 6R10 |  | 《フロント・アクスル》 | 5272 | リヤ・ハブ・ベアリング（インナ・アウタ）（後後軸）取替（１輪） | 3.1
ふそう | グレート | FS54V | 6R10 |  | 《フロント・アクスル》 | 5281 | リヤ・ハブ・オイル・シール（後前軸）取替（１輪） | 2.1
ふそう | グレート | FS54V | 6R10 |  | 《フロント・アクスル》 | 5282 | リヤ・ハブ・オイル・シール（後後軸）取替（１輪） | 2.1
ふそう | グレート | FS54V | 6R10 |  | 《フロント・アクスル》 | 5291 | リヤ・ハブ・ボルト（後前軸）取替（１本） | 2.6
ふそう | グレート | FS54V | 6R10 |  | 《フロント・アクスル》 |  | 〈整備追加点数〉1本増すごと | 0.1
ふそう | グレート | FS54V | 6R10 |  | 《フロント・アクスル》 | 5292 | リヤ・ハブ・ボルト（後後軸）取替（１本） | 2.6
ふそう | グレート | FS54V | 6R10 |  | 《フロント・アクスル》 |  | 〈整備追加点数〉1本増すごと | 0.1
ふそう | グレート | FS54V | 6R10 |  | 《フロント・アクスル》 | 5300 | フロント及びリヤ・ホイール・ナット緩み点検（１台）（点検方法は法定３か月点検に示す大型車のホイール・ナット締付方法を実施） | 1.1
ふそう | グレート | FS54V | 6R10 |  | 《フロント・サスペンション》
ふそう | グレート | FS54V | 6R10 |  | 《フロント・サスペンション》 | 5471 | フロント・エア・スプリング取替（１個） | 1.5
ふそう | グレート | FS54V | 6R10 |  | 《フロント・サスペンション》 |  | 〈整備追加点数〉右側 | 0.6
ふそう | グレート | FS54V | 6R10 |  | 《フロント・サスペンション》 | 5479 | フロント・ショック・アブソーバ取替（１台） | 2
ふそう | グレート | FS54V | 6R10 |  | 《フロント・サスペンション》 | 5480 | フロント・ショック・アブソーバ取替（１本） | 0.8
ふそう | グレート | FS54V | 6R10 |  | 《フロント・サスペンション》 | 5490 | フロント・リーフ・スプリングAssy脱着（１個） | 2.8
ふそう | グレート | FS54V | 6R10 |  | 《フロント・サスペンション》 | 5500 | フロント・スプリング・リーフ取替（１枚）（含 フロント・リーフ・スプリングAssy脱着） | 3.6
ふそう | グレート | FS54V | 6R10 |  | 《フロント・サスペンション》 | 5510 | フロント・リーフ・スプリング・ブッシュ取替（１個） | 3.3
ふそう | グレート | FS54V | 6R10 |  | 《フロント・サスペンション》 | 5520 | フロント・リーフ・スプリング・シャックル・ピン・ブッシュ取替（１個） | 3.6
ふそう | グレート | FS54V | 6R10 |  | 《フロント・サスペンション》 | 5550 | フロント・スタビライザ取替（１本） | 1.4
ふそう | グレート | FS54V | 6R10 |  | 《フロント・サスペンション》 | 5551 | フロント・スタビライザ・ブッシュ取替（１本） | 0.5
ふそう | グレート | FS54V | 6R10 |  | 《フロント・サスペンション》 |  | 〈整備追加点数〉両端部ブッシュ | 1.9
ふそう | グレート | FS54V | 6R10 |  | 《フロント・サスペンション》 | 5560 | フロント・ラテラル・コントロール・ロッド取替（１本） | 1.6
ふそう | グレート | FS54V | 6R10 |  | 《フロント・サスペンション》 | 5561 | フロント・ラテラル・コントロール・ロッド・ブッシュ取替（１本） | 2
ふそう | グレート | FS54V | 6R10 |  | 《フロント・サスペンション》 | 5570 | フロント・ラジアス・コントロール・ロッド取替（１本） | 1.6
ふそう | グレート | FS54V | 6R10 |  | 《フロント・サスペンション》 | 5571 | フロント・ラジアス・コントロール・ロッド・ブッシュ取替（１本） | 2
ふそう | グレート | FS54V | 6R10 |  | 《リヤ・サスペンション》
ふそう | グレート | FS54V | 6R10 |  | 《リヤ・サスペンション》 | 5771 | リヤ・エア・スプリング取替（１個） | 1.1
ふそう | グレート | FS54V | 6R10 |  | 《リヤ・サスペンション》 | 5779 | リヤ・ショック・アブソーバ取替（１台） | 1.7
ふそう | グレート | FS54V | 6R10 |  | 《リヤ・サスペンション》 | 5780 | リヤ・ショック・アブソーバ取替（１本） | 0.9
ふそう | グレート | FS54V | 6R10 |  | 《リヤ・サスペンション》 | 5790 | リヤ・リーフ・スプリングAssy脱着（１個） | 7.2
ふそう | グレート | FS54V | 6R10 |  | 《リヤ・サスペンション》 | 5800 | リヤ・スプリング・リーフ取替（１枚）（含 リヤ・リーフ・スプリングAssy脱着） | 8.3
ふそう | グレート | FS54V | 6R10 |  | 《リヤ・サスペンション》 | 5840 | リヤ・ラテラル・コントロール・ロッド取替（１本）〔エアサス車〕 | 2
ふそう | グレート | FS54V | 6R10 |  | 《リヤ・サスペンション》 | 5841 | リヤ・ラテラル・コントロール・ロッド・ブッシュ取替（１本） | 2.5
ふそう | グレート | FS54V | 6R10 |  | 《リヤ・サスペンション》 | 5850 | リヤ・ラジアス・コントロール・ロッド取替（１本）〔エアサス車〕 | 1.7
ふそう | グレート | FS54V | 6R10 |  | 《リヤ・サスペンション》 | 5851 | リヤ・ラジアス・コントロール・ロッド・ブッシュ取替（１本） | 2.1
ふそう | グレート | FS54V | 6R10 |  | 《リヤ・サスペンション》 | 5870 | リヤ・トルク・ロッド脱着/取替（１本） | 1.7
ふそう | グレート | FS54V | 6R10 |  | 《リヤ・サスペンション》 | 5880 | リヤ・トルク・ロッド・ブッシュ取替（１本） | 2.1
ふそう | グレート | FS54V | 6R10 |  | 《リヤ・サスペンション》 | 5890 | リヤ・トラニオン・シャフト・ブッシュ取替（１個） | 8.8
ふそう | グレート | FS54V | 6R10 |  | 《リヤ・サスペンション》 | 5900 | リヤ・トラニオン・シャフト・ブッシュ取替（１台） | 16.5
ふそう | グレート | FS54V | 6R10 |  | ステアリング
ふそう | グレート | FS54V | 6R10 |  | ステアリング | 6011 | フロント・ホイール・アライメント測定（トーイン，キャンバ，キャスタ，キングピン傾斜角，ハンドル切れ角，平行度） | 3
ふそう | グレート | FS54V | 6R10 |  | ステアリング | 6020 | フロント・トーイン調整（１軸） | 0.9
ふそう | グレート | FS54V | 6R10 |  | ステアリング | 6050 | ハンドル切れ角調整（１軸） | 1
ふそう | グレート | FS54V | 6R10 |  | ステアリング | 6060 | ステアリング・ギヤ・ボックス取替 | 5.2
ふそう | グレート | FS54V | 6R10 |  | ステアリング | 6090 | ピットマン・アーム取替 | 5.2
ふそう | グレート | FS54V | 6R10 |  | ステアリング | 6100 | ドラッグ・リンク取替（１本） | 1.3
ふそう | グレート | FS54V | 6R10 |  | ステアリング | 6110 | タイロッド取替（１本）（含 トーイン調整） | 2
ふそう | グレート | FS54V | 6R10 |  | ステアリング | 6120 | タイロッド・エンド取替（１個）（含 トーイン調整） | 1.2
ふそう | グレート | FS54V | 6R10 |  | ステアリング | 6130 | タイロッド・エンド・ダスト・ブーツ取替（１個） | 0.7
ふそう | グレート | FS54V | 6R10 |  | ステアリング | 6160 | パワー・ステアリング・オイル・ポンプ取替 | 2.2
ふそう | グレート | FS54V | 6R10 |  | ステアリング | 6165 | パワー・ステアリング・オイル取替 | 1.2
ふそう | グレート | FS54V | 6R10 |  | ステアリング | 6166 | パワー・ステアリング・オイル・フィルタ取替 | 1.7
ふそう | グレート | FS54V | 6R10 |  | ステアリング | 6170 | パワー・ステアリング・ブースター取替（１個） | 2.8
ふそう | グレート | FS54V | 6R10 |  | ブレーキ
ふそう | グレート | FS54V | 6R10 |  | ブレーキ | 7021 | フロント・ブレーキ・シュー取替（１輪） | 2.1
ふそう | グレート | FS54V | 6R10 |  | ブレーキ | 7022 | フロント・ブレーキ・シュー取替（１軸） | 3.7
ふそう | グレート | FS54V | 6R10 |  | ブレーキ | 7030 | フロント・ブレーキ・ライニング張替（１輪）（シュー取外状態） | 0.9
ふそう | グレート | FS54V | 6R10 |  | ブレーキ | 7052 | フロント・ウェッジ式ホイール・シリンダ取替（１輪）（フル・エア・ブレーキ車に適用） | 2.9
ふそう | グレート | FS54V | 6R10 |  | ブレーキ | 7221 | リヤ・ブレーキ・シュー取替（１輪） | 2.7
ふそう | グレート | FS54V | 6R10 |  | ブレーキ | 7222 | リヤ・ブレーキ・シュー取替（１軸） | 4.9
ふそう | グレート | FS54V | 6R10 |  | ブレーキ | 7230 | リヤ・ブレーキ・ライニング張替（１輪）（シュー取外状態） | 0.9
ふそう | グレート | FS54V | 6R10 |  | ブレーキ | 7252 | リヤ・ウェッジ式ホイール・シリンダ取替（１輪）（フル・エア・ブレーキ車に適用） | 3.5
ふそう | グレート | FS54V | 6R10 |  | ブレーキ | 7610 | ＡＢＳフロント・ホイール・スピード・センサ取替（１個） | 2.5
ふそう | グレート | FS54V | 6R10 |  | ブレーキ | 7620 | ＡＢＳリヤ・ホイール・スピード・センサ取替（１個） | 4.8
ふそう | グレート | FS54V | 6R10 |  | ブレーキ | 7650 | ＡＢＳコントロール・ユニット取替 | 1
ふそう | グレート | FS54V | 6R10 |  | ブレーキ | 7660 | ＡＢＳフロント・パルス・ホイール取替（１個） | 1.7
ふそう | グレート | FS54V | 6R10 |  | ブレーキ | 7670 | ＡＢＳリヤ・パルス・ホイール取替（１個） | 2.4
ふそう | グレート | FS54V | 6R10 |  | ブレーキ | 7680 | ＡＢＳモジュレータ取替（１個） | 2.2
ふそう | グレート | FS54V | 6R10 |  | ブレーキ | 7710 | エア・タンク取替（１個） | 1.1
ふそう | グレート | FS54V | 6R10 |  | ブレーキ | 7730 | エア・コンプレッサ取替 | 5.5
ふそう | グレート | FS54V | 6R10 |  | ブレーキ | 7740 | エア・ドライヤ取替 | 1.3
ふそう | グレート | FS54V | 6R10 |  | ブレーキ | 7741 | エア・ドライヤO/H | 2.5
ふそう | グレート | FS54V | 6R10 |  | ブレーキ | 7770 | プレッシャ・レギュレータ取替（１個） | 0.6
ふそう | グレート | FS54V | 6R10 |  | ブレーキ | 7780 | ブレーキ・バルブ脱着 | 1.1
ふそう | グレート | FS54V | 6R10 |  | ブレーキ | 7790 | ブレーキ・バルブO/H | 2.8
ふそう | グレート | FS54V | 6R10 |  | ブレーキ | 7800 | ブレーキ・リレー・バルブ取替（１個） | 2.8
ふそう | グレート | FS54V | 6R10 |  | ブレーキ | 7810 | フロント・ブレーキ・チャンバ脱着（１輪） | 1.1
ふそう | グレート | FS54V | 6R10 |  | ブレーキ | 7820 | フロント・ブレーキ・チャンバO/H（１輪） | 1.7
ふそう | グレート | FS54V | 6R10 |  | ブレーキ | 7870 | リヤ・スプリング・ブレーキ・チャンバ脱着（１輪） | 1.4
ふそう | グレート | FS54V | 6R10 |  | ブレーキ | 7880 | リヤ・スプリング・ブレーキ・チャンバO/H（１輪） | 2
ふそう | グレート | FS54V | 6R10 |  | ブレーキ | 7890 | エキゾースト・ブレーキ・マグネチック・バルブ取替 | 0.6
ふそう | グレート | FS54V | 6R10 |  | ブレーキ | 7900 | エキゾースト・ブレーキ・バルブ取替（１個） | 1.7
ふそう | グレート | FS54V | 6R10 |  | ブレーキ | 7910 | エキゾースト・ブレーキ・コントロール・シリンダ取替（１個） | 0.3
ふそう | グレート | FS54V | 6R10 |  | ボデー・エレクトリカル
ふそう | グレート | FS54V | 6R10 |  | 《メータ＆スイッチ》
ふそう | グレート | FS54V | 6R10 |  | 《メータ＆スイッチ》 | 8010 | コンビネーション・メータ取替 | 0.9
ふそう | グレート | FS54V | 6R10 |  | 《メータ＆スイッチ》 | 8030 | フューエル・センダ・ユニット取替（１個） | 0.9
ふそう | グレート | FS54V | 6R10 |  | 《メータ＆スイッチ》 | 8050 | ウォータ・テンパレチャ・センダ・ユニット取替 | 0.3
ふそう | グレート | FS54V | 6R10 |  | 《メータ＆スイッチ》 | 8060 | オイル・プレッシャ・スイッチ取替 | 0.5
ふそう | グレート | FS54V | 6R10 |  | 《メータ＆スイッチ》 | 8090 | エア・プレッシャ・ゲージ取替 | 1.5
ふそう | グレート | FS54V | 6R10 |  | 《メータ＆スイッチ》 | 8210 | コンビネーション・スイッチ取替 | 0.5
ふそう | グレート | FS54V | 6R10 |  | 《メータ＆スイッチ》 | 8221 | ハザード・ランプ・スイッチ取替 | 0.7
ふそう | グレート | FS54V | 6R10 |  | 《メータ＆スイッチ》 | 8230 | バック・ランプ・スイッチ取替 | 0.3
ふそう | グレート | FS54V | 6R10 |  | 《メータ＆スイッチ》 | 8240 | ストップ・ランプ・スイッチ取替 | 0.3
ふそう | グレート | FS54V | 6R10 |  | 《ライト＆ワイパ》
ふそう | グレート | FS54V | 6R10 |  | 《ライト＆ワイパ》 | 8250 | ヘッドランプ取替（１個） | 0.6
ふそう | グレート | FS54V | 6R10 |  | 《ライト＆ワイパ》 | 8260 | フロント・ターン・シグナル・ランプ取替（１個） | 0.3
ふそう | グレート | FS54V | 6R10 |  | 《ライト＆ワイパ》 | 8261 | フロント・ターン・シグナル・ランプ・レンズ取替（１個） | 0.3
ふそう | グレート | FS54V | 6R10 |  | 《ライト＆ワイパ》 | 8270 | サイド・ターン・シグナル・ランプ取替（１個） | 0.4
ふそう | グレート | FS54V | 6R10 |  | 《ライト＆ワイパ》 | 8280 | リヤ・コンビネーション・ランプ取替（１個） | 0.4
ふそう | グレート | FS54V | 6R10 |  | 《ライト＆ワイパ》 | 8281 | リヤ・コンビネーション・ランプ・レンズ取替（１個） | 0.3
ふそう | グレート | FS54V | 6R10 |  | 《ライト＆ワイパ》 | 8290 | バック・ランプ取替（１個） | 0.3
ふそう | グレート | FS54V | 6R10 |  | 《ライト＆ワイパ》 | 8291 | バック・ランプ・レンズ取替（１個） | 0.2
ふそう | グレート | FS54V | 6R10 |  | 《ライト＆ワイパ》 | 8300 | ライセンス・ランプ取替（１個） | 0.3
ふそう | グレート | FS54V | 6R10 |  | 《ライト＆ワイパ》 | 8301 | ライセンス・ランプ・レンズ取替（１個） | 0.3
ふそう | グレート | FS54V | 6R10 |  | 《ライト＆ワイパ》 | 8310 | ルーム・ランプ取替（１個） | 0.6
ふそう | グレート | FS54V | 6R10 |  | 《ライト＆ワイパ》 | 8410 | ホーン取替（１個） | 0.4
ふそう | グレート | FS54V | 6R10 |  | 《ライト＆ワイパ》 | 8420 | フロント・ウインド・ウォッシャ・ポンプ取替（１個） | 0.7
ふそう | グレート | FS54V | 6R10 |  | 《ライト＆ワイパ》 | 8430 | フロント・ウインド・ウォッシャ・ノズル取替（１個） | 0.4
ふそう | グレート | FS54V | 6R10 |  | 《ライト＆ワイパ》 | 8450 | フロント・ワイパ・モータ取替 | 1.1
ふそう | グレート | FS54V | 6R10 |  | 《ライト＆ワイパ》 | 8470 | フロント・ワイパ・リンク取替 | 1.1
ふそう | グレート | FS54V | 6R10 |  | 《附属装置》
ふそう | グレート | FS54V | 6R10 |  | 《附属装置》 | 8490 | ラジオ・アンテナ・ロッド取替〔アンテナ・ケーブルを含む〕 | 2.2
ふそう | グレート | FS54V | 6R10 |  | 《附属装置》 | 8500 | フロント・シガレット・ライタ取替（１個） | 0.8
ふそう | グレート | FS54V | 6R10 |  | 《附属装置》 | 8510 | フロント・ドア・パワー・ウインド・モータ取替（１個） | 2.9
ふそう | グレート | FS54V | 6R10 |  | 《附属装置》 | 8520 | フロント・ドア・パワー・ウインド・スイッチ取替（１個） | 0.3
ふそう | グレート | FS54V | 6R10 |  | 《附属装置》 | 8530 | アウタ・ミラー・コントロール・スイッチ取替（１個） | 0.6
ふそう | グレート | FS54V | 6R10 |  | 《附属装置》 |  | 〈整備追加点数〉電動ミラー・コントロール付 | 0.6
ふそう | グレート | FS54V | 6R10 |  | 《ヒータ＆エアコン》
ふそう | グレート | FS54V | 6R10 |  | 《ヒータ＆エアコン》 | 8610 | フロント・ヒータ・ユニット脱着 | 6.6
ふそう | グレート | FS54V | 6R10 |  | 《ヒータ＆エアコン》 | 8620 | フロント・ヒータ・コア取替（含 フロント・ヒータ・ユニット脱着） | 7.5
ふそう | グレート | FS54V | 6R10 |  | 《ヒータ＆エアコン》 | 8640 | フロント・ブロア・モータ取替（１個） | 1.7
ふそう | グレート | FS54V | 6R10 |  | 《ヒータ＆エアコン》 | 8650 | フロント・ブロア・モータ・レジスタ取替（１個） | 0.9
ふそう | グレート | FS54V | 6R10 |  | 《ヒータ＆エアコン》 | 8720 | フロント・エアコン・ユニット脱着（含 ガス・チャージ） | 6.6
ふそう | グレート | FS54V | 6R10 |  | 《ヒータ＆エアコン》 | 8722 | フロント・エバポレータ取替（含 ガス・チャージ） | 8.3
ふそう | グレート | FS54V | 6R10 |  | 《ヒータ＆エアコン》 | 8730 | クーラ・コンプレッサ取替（含 ガス・チャージ） | 3.5
ふそう | グレート | FS54V | 6R10 |  | 《ヒータ＆エアコン》 | 8750 | クーラ・コンデンサ脱着（含 ガス・チャージ） | 2.2
ふそう | グレート | FS54V | 6R10 |  | 《ヒータ＆エアコン》 | 8800 | フロント・エアコン・スイッチ取替（１個） | 1.4
ふそう | グレート | FS54V | 6R10 |  | フレーム＆ボデー
ふそう | グレート | FS54V | 6R10 |  | フレーム＆ボデー | 9010 | フロント・バンパ取替 | 0.9
ふそう | グレート | FS54V | 6R10 |  | フレーム＆ボデー | 9030 | リヤ・バンパ取替 | 0.6
ふそう | グレート | FS54V | 6R10 |  | フレーム＆ボデー | 9050 | ラジエータ・グリル脱着 | 0.3
ふそう | グレート | FS54V | 6R10 |  | フレーム＆ボデー | 9070 | ボンネット・ロック取替 | 0.3
ふそう | グレート | FS54V | 6R10 |  | フレーム＆ボデー | 9080 | ボンネット・ロック・ワイヤ取替 | 0.9
ふそう | グレート | FS54V | 6R10 |  | フレーム＆ボデー | 9210 | フロント・ドア・ウインド・ガラス取替（１枚） | 1.4
ふそう | グレート | FS54V | 6R10 |  | フレーム＆ボデー | 9230 | フロント・ドア・ウインド・レギュレータ取替（１個） | 1.4
ふそう | グレート | FS54V | 6R10 |  | フレーム＆ボデー | 9240 | フロント・ドア・ストライカ取替/調整（ボデー側）（１個） | 0.4
ふそう | グレート | FS54V | 6R10 |  | フレーム＆ボデー | 9250 | フロント・ドア・ロック取替（１個） | 1.4
ふそう | グレート | FS54V | 6R10 |  | フレーム＆ボデー | 9270 | ドア・キー・シリンダ取替（１個） | 1.4
ふそう | グレート | FS54V | 6R10 |  | フレーム＆ボデー | 9280 | キー・シリンダ・セット取替（１台） | 4.1
ふそう | グレート | FS54V | 6R10 |  | フレーム＆ボデー | 9320 | バック・ミラーAssy取替（１個） | 0.4
ふそう | グレート | FS54V | 6R10 |  | フレーム＆ボデー | 9330 | アンダ・ミラーAssy取替 | 0.2
ふそう | グレート | FS54V | 6R10 |  | フレーム＆ボデー | 9341 | サイド・アンダ・ミラー・レンズ取替 | 1
ふそう | グレート | FS54V | 6R10 |  | フレーム＆ボデー | 9350 | ルーム・ミラーAssy取替 | 0.2
ふそう | グレート | FS54J | 6M70-T | 60 | 事業用 ３か月点検 基本点検 |  |  | 6.6
ふそう | グレート | FS54J | 6M70-T | 70 | 事業用 １２か月点検 基本点検 |  |  | 20.4
ふそう | グレート | FS54J | 6M70-T |  | 事業用 １２か月点検 保安確認検査 |  |  | 1.8
ふそう | グレート | FS54J | 6M70-T |  | 法定定期点検時附加作業（１年、２年、１２か月点検時に適用）
ふそう | グレート | FS54J | 6M70-T |  | 法定定期点検時附加作業（１年、２年、１２か月点検時に適用） | 100 | 下廻り塗装 | 4
ふそう | グレート | FS54J | 6M70-T |  | 法定定期点検時附加作業（１年、２年、１２か月点検時に適用） | 110 | ヘッドライト調整 | 0.4
ふそう | グレート | FS54J | 6M70-T |  | 法定定期点検時附加作業（１年、２年、１２か月点検時に適用） | 121 | フロントまたはリヤ・ブレーキ清掃（１軸） | 0.3
ふそう | グレート | FS54J | 6M70-T |  | 法定定期点検時附加作業（１年、２年、１２か月点検時に適用） | 130 | エンジン､下廻り洗浄 | 3.4
ふそう | グレート | FS54J | 6M70-T |  | 法定定期点検時附加作業（１年、２年、１２か月点検時に適用） | 150 | 日常点検 | 0.4
ふそう | グレート | FS54J | 6M70-T |  | 法定定期点検時附加作業（１年、２年、１２か月点検時に適用） | 151 | 長期使用車両推奨点検 | 0.6
ふそう | グレート | FS54J | 6M70-T |  | 法定定期点検時附加作業（１年、２年、１２か月点検時に適用） | 160 | フロント及びリヤ・ハブ・グリス取替（１台）（含 ベアリング・グリス取替） | 2.5
ふそう | グレート | FS54J | 6M70-T |  | 法定定期点検時附加作業（１年、２年、１２か月点検時に適用） | 192 | フロント及びリヤ・ウェッジ式ホイール・シリンダ取替（１台）（フル・エア・ブレーキ車に適用） | 4.2
ふそう | グレート | FS54J | 6M70-T |  | 法定定期点検時附加作業（１年、２年、１２か月点検時に適用） | 210 | グリス・アップ（１台） | 0.4
ふそう | グレート | FS54J | 6M70-T |  | エンジン本体、ハイブリッド
ふそう | グレート | FS54J | 6M70-T |  | エンジン本体、ハイブリッド | 1080 | Ｖベルト全数調整 | 0.4
ふそう | グレート | FS54J | 6M70-T |  | エンジン本体、ハイブリッド | 1090 | Ｖベルト全数取替 | 2.2
ふそう | グレート | FS54J | 6M70-T |  | エンジン本体、ハイブリッド |  | 〔注意〕ファン・シュラウド脱着を含む
ふそう | グレート | FS54J | 6M70-T |  | エンジン本体、ハイブリッド |  | 〈整備追加点数〉ベッドレス・キャブ車 | 0.7
ふそう | グレート | FS54J | 6M70-T |  | エンジン本体、ハイブリッド | 1670 | メーン・マフラ取替（１個） | 1
ふそう | グレート | FS54J | 6M70-T |  | ルブリケーション、クーリング、フューエル
ふそう | グレート | FS54J | 6M70-T |  | ルブリケーション、クーリング、フューエル | 2050 | エンジン・オイル取替 | 0.6
ふそう | グレート | FS54J | 6M70-T |  | ルブリケーション、クーリング、フューエル |  | 〈整備追加点数〉アンダ・カバー付 | 0.1
ふそう | グレート | FS54J | 6M70-T |  | ルブリケーション、クーリング、フューエル | 2300 | エンジン冷却液（クーラント）取替 | 0.6
ふそう | グレート | FS54J | 6M70-T |  | ルブリケーション、クーリング、フューエル | 2460 | フューエル・フィルタ取替（１個） | 0.6
ふそう | グレート | FS54J | 6M70-T |  | エンジン・エレクトリカル
ふそう | グレート | FS54J | 6M70-T |  | エンジン・エレクトリカル | 3010 | バッテリ比重測定/電解液補充 | 0.3
ふそう | グレート | FS54J | 6M70-T |  | パワートレーン
ふそう | グレート | FS54J | 6M70-T |  | パワートレーン | 4090 | クラッチの遊び調整 | 0.3
ふそう | グレート | FS54J | 6M70-T |  | パワートレーン |  | 〈整備追加点数〉アンダ・カバー付 | 0.1
ふそう | グレート | FS54J | 6M70-T |  | パワートレーン | 4230 | マニュアル・トランスミッション・オイル取替 | 0.5
ふそう | グレート | FS54J | 6M70-T |  | パワートレーン |  | 〈整備追加点数〉アンダ・カバー付 | 0.1
ふそう | グレート | FS54J | 6M70-T |  | パワートレーン | 4231 | マニュアル・トランスミッション・オイル・フィルタ取替（１個） | 0.3
ふそう | グレート | FS54J | 6M70-T |  | パワートレーン | 4235 | マニュアル・トランスミッション・パワー・シフト・ブースターO/H | 4
ふそう | グレート | FS54J | 6M70-T |  | パワートレーン | 4260 | トランスミッション・リヤ・オイル・シール取替 | 3.2
ふそう | グレート | FS54J | 6M70-T |  | パワートレーン | 4731 | リヤ・ディファレンシャル・オイル取替（１軸） | 0.4
ふそう | グレート | FS54J | 6M70-T |  | アクスル＆サスペンション
ふそう | グレート | FS54J | 6M70-T |  | アクスル＆サスペンション | 5500 | フロント・スプリング・リーフ取替（１枚）（含 フロント・リーフ・スプリングAssy脱着） | 2.8
ふそう | グレート | FS54J | 6M70-T |  | アクスル＆サスペンション | 5800 | リヤ・スプリング・リーフ取替（１枚）（含 リヤ・リーフ・スプリングAssy脱着） | 6
ふそう | グレート | FS54J | 6M70-T |  | ステアリング
ふそう | グレート | FS54J | 6M70-T |  | ステアリング | 6020 | フロント・トーイン調整（１軸） | 0.7
ふそう | グレート | FS54J | 6M70-T |  | ブレーキ
ふそう | グレート | FS54J | 6M70-T |  | ブレーキ | 7030 | フロント・ブレーキ・ライニング張替（１輪）（シュー取外状態） | 0.9
ふそう | グレート | FS54J | 6M70-T |  | ブレーキ | 7230 | リヤ・ブレーキ・ライニング張替（１輪）（シュー取外状態） | 0.9
ふそう | グレート | FS54J | 6M70-T |  | ブレーキ | 7741 | エア・ドライヤO/H〔乾燥剤取替を含む〕 | 2.2
ふそう | グレート | FS54J | 6M70-T |  | 一般整備
ふそう | グレート | FS54J | 6M70-T |  | エンジン本体、ハイブリッド
ふそう | グレート | FS54J | 6M70-T |  | エンジン本体、ハイブリッド | 1070 | ディーゼル・スモーク測定 | 0.6
ふそう | グレート | FS54J | 6M70-T |  | エンジン本体、ハイブリッド | 1080 | Ｖベルト全数調整 | 0.6
ふそう | グレート | FS54J | 6M70-T |  | エンジン本体、ハイブリッド | 1081 | オルタネータ（ファン）・ベルト調整 | 0.4
ふそう | グレート | FS54J | 6M70-T |  | エンジン本体、ハイブリッド | 1082 | エアコン・ベルト調整 | 0.3
ふそう | グレート | FS54J | 6M70-T |  | エンジン本体、ハイブリッド | 1090 | Ｖベルト全数取替 | 2.8
ふそう | グレート | FS54J | 6M70-T |  | エンジン本体、ハイブリッド |  | 〔注意〕ファン・シュラウド脱着を含む
ふそう | グレート | FS54J | 6M70-T |  | エンジン本体、ハイブリッド |  | 〈整備追加点数〉ベッドレス・キャブ車 | 0.9
ふそう | グレート | FS54J | 6M70-T |  | エンジン本体、ハイブリッド | 1091 | オルタネータ（ファン）・ベルト取替 | 2.8
ふそう | グレート | FS54J | 6M70-T |  | エンジン本体、ハイブリッド |  | 〈整備追加点数〉ベッドレス・キャブ車 | 0.9
ふそう | グレート | FS54J | 6M70-T |  | エンジン本体、ハイブリッド | 1092 | エアコン・ベルト取替 | 0.7
ふそう | グレート | FS54J | 6M70-T |  | エンジン本体、ハイブリッド |  | 〈整備追加点数〉ベッドレス・キャブ車 | 0.9
ふそう | グレート | FS54J | 6M70-T |  | エンジン本体、ハイブリッド | 1100 | エア・クリーナ・エレメント清掃/取替 | 0.6
ふそう | グレート | FS54J | 6M70-T |  | エンジン本体、ハイブリッド | 1210 | エンジン脱着 | 19.8
ふそう | グレート | FS54J | 6M70-T |  | エンジン本体、ハイブリッド |  | 〈整備追加点数〉ベッドレス・キャブ車 | 2.2
ふそう | グレート | FS54J | 6M70-T |  | エンジン本体、ハイブリッド | 1220 | エンジンO/H（含 エンジン脱着） | 96.8
ふそう | グレート | FS54J | 6M70-T |  | エンジン本体、ハイブリッド |  | 〈整備追加点数〉ベッドレス・キャブ車 | 2.2
ふそう | グレート | FS54J | 6M70-T |  | エンジン本体、ハイブリッド |  | 〈整備追加点数〉パワータード付 | 1.1
ふそう | グレート | FS54J | 6M70-T |  | エンジン本体、ハイブリッド | 1230 | シリンダ・ヘッド・カバー・ガスケット取替（１台） | 2.1
ふそう | グレート | FS54J | 6M70-T |  | エンジン本体、ハイブリッド | 1240 | シリンダ・ヘッド・ガスケット取替（１台） | 23.4
ふそう | グレート | FS54J | 6M70-T |  | エンジン本体、ハイブリッド |  | 〈整備追加点数〉パワータード付 | 1.1
ふそう | グレート | FS54J | 6M70-T |  | エンジン本体、ハイブリッド | 1250 | シリンダ・ヘッドO/H（１台）（含 シリンダ・ヘッド脱着） | 35.4
ふそう | グレート | FS54J | 6M70-T |  | エンジン本体、ハイブリッド |  | 〈整備追加点数〉パワータード付 | 1.1
ふそう | グレート | FS54J | 6M70-T |  | エンジン本体、ハイブリッド | 1270 | バルブ・ロッカ・アーム取替（１台） | 2.8
ふそう | グレート | FS54J | 6M70-T |  | エンジン本体、ハイブリッド |  | 〈整備追加点数〉パワータード付 | 1.1
ふそう | グレート | FS54J | 6M70-T |  | エンジン本体、ハイブリッド | 1280 | バルブ・ロッカ・シャフト取替（１台） | 2.8
ふそう | グレート | FS54J | 6M70-T |  | エンジン本体、ハイブリッド |  | 〈整備追加点数〉パワータード付 | 1.1
ふそう | グレート | FS54J | 6M70-T |  | エンジン本体、ハイブリッド | 1290 | カムシャフト取替（１台） | 6.6
ふそう | グレート | FS54J | 6M70-T |  | エンジン本体、ハイブリッド | 1310 | バルブ・クリアランス調整 | 2.2
ふそう | グレート | FS54J | 6M70-T |  | エンジン本体、ハイブリッド |  | 〈整備追加点数〉パワータード付 | 1.1
ふそう | グレート | FS54J | 6M70-T |  | エンジン本体、ハイブリッド | 1410 | クランク・プーリ脱着 | 4.4
ふそう | グレート | FS54J | 6M70-T |  | エンジン本体、ハイブリッド |  | 〔注意〕ベッドレス・キャブ車はラジエータ脱着を含む
ふそう | グレート | FS54J | 6M70-T |  | エンジン本体、ハイブリッド |  | 〈整備追加点数〉ベッドレス・キャブ車 | 7.4
ふそう | グレート | FS54J | 6M70-T |  | エンジン本体、ハイブリッド | 1420 | フライホイール脱着（含 トランスミッション脱着） | 12.9
ふそう | グレート | FS54J | 6M70-T |  | エンジン本体、ハイブリッド |  | 〈整備追加点数〉ベッドレス・キャブ車 | 8.5
ふそう | グレート | FS54J | 6M70-T |  | エンジン本体、ハイブリッド | 1430 | クランクシャフト・リヤ・オイル・シール取替Ｍ/Ｔ車（含 トランスミッション脱着） | 13.4
ふそう | グレート | FS54J | 6M70-T |  | エンジン本体、ハイブリッド |  | 〈整備追加点数〉ベッドレス・キャブ車 | 8.5
ふそう | グレート | FS54J | 6M70-T |  | エンジン本体、ハイブリッド | 1440 | クランクシャフト・フロント・オイル・シール取替（タイミング・ベルト仕様車はタイミング・ベルト取替を含む） | 5
ふそう | グレート | FS54J | 6M70-T |  | エンジン本体、ハイブリッド |  | 〔注意〕ベッドレス・キャブ車はラジエータ脱着を含む
ふそう | グレート | FS54J | 6M70-T |  | エンジン本体、ハイブリッド |  | 〈整備追加点数〉ベッドレス・キャブ車 | 7.4
ふそう | グレート | FS54J | 6M70-T |  | エンジン本体、ハイブリッド | 1490 | タイミング・チェーン（ギヤ）・カバー・パッキン取替 | 15.6
ふそう | グレート | FS54J | 6M70-T |  | エンジン本体、ハイブリッド | 1502 | エンジン・マウント右側取替（１個） | 1.7
ふそう | グレート | FS54J | 6M70-T |  | エンジン本体、ハイブリッド |  | 〈整備追加点数〉リヤ側 | 0.3
ふそう | グレート | FS54J | 6M70-T |  | エンジン本体、ハイブリッド | 1503 | エンジン・マウント左側取替（１個） | 1.7
ふそう | グレート | FS54J | 6M70-T |  | エンジン本体、ハイブリッド |  | 〈整備追加点数〉リヤ側 | 0.3
ふそう | グレート | FS54J | 6M70-T |  | 《インテーク＆エキゾースト》
ふそう | グレート | FS54J | 6M70-T |  | 《インテーク＆エキゾースト》 | 1610 | インテーク・マニホールド・ガスケット取替（１個） | 3.6
ふそう | グレート | FS54J | 6M70-T |  | 《インテーク＆エキゾースト》 | 1620 | エキゾースト・マニホールド・ガスケット取替（１個） | 3.3
ふそう | グレート | FS54J | 6M70-T |  | 《インテーク＆エキゾースト》 | 1640 | エキゾースト・フロント・パイプ取替（１本） | 1.1
ふそう | グレート | FS54J | 6M70-T |  | 《インテーク＆エキゾースト》 | 1650 | エキゾースト・センタ・パイプ取替（１本） | 1.3
ふそう | グレート | FS54J | 6M70-T |  | 《インテーク＆エキゾースト》 | 1670 | メーン・マフラ取替（１個） | 1.3
ふそう | グレート | FS54J | 6M70-T |  | 《インテーク＆エキゾースト》 | 1680 | エキゾースト・テール・パイプ取替（１本） | 0.6
ふそう | グレート | FS54J | 6M70-T |  | 《インテーク＆エキゾースト》 | 1690 | ＥＧＲバルブ取替（１個） | 1.1
ふそう | グレート | FS54J | 6M70-T |  | 《インテーク＆エキゾースト》 | 1700 | インタ・クーラ取替（１個） | 4.4
ふそう | グレート | FS54J | 6M70-T |  | 《インテーク＆エキゾースト》 |  | 〈整備追加点数〉ベッドレス・キャブ車 | 3
ふそう | グレート | FS54J | 6M70-T |  | 《インテーク＆エキゾースト》 | 1710 | ターボ・チャージャ取替（１個） | 3.1
ふそう | グレート | FS54J | 6M70-T |  | 《インテーク＆エキゾースト》 | 1740 | 触媒コンバータ取替（１個） | 1.3
ふそう | グレート | FS54J | 6M70-T |  | ルブリケーション、クーリング、フューエル
ふそう | グレート | FS54J | 6M70-T |  | 《ルブリケーション（潤滑）》
ふそう | グレート | FS54J | 6M70-T |  | 《ルブリケーション（潤滑）》 | 2010 | オイル・パン脱着/オイル・パン・パッキン取替 | 2.8
ふそう | グレート | FS54J | 6M70-T |  | 《ルブリケーション（潤滑）》 | 2020 | オイル・ポンプ取替 | 3.3
ふそう | グレート | FS54J | 6M70-T |  | 《ルブリケーション（潤滑）》 | 2040 | オイル・フィルタ・エレメント（フルフロー，バイパス・エレメント）取替 | 1.2
ふそう | グレート | FS54J | 6M70-T |  | 《ルブリケーション（潤滑）》 | 2050 | エンジン・オイル取替 | 0.7
ふそう | グレート | FS54J | 6M70-T |  | 《ルブリケーション（潤滑）》 |  | 〈整備追加点数〉アンダ・カバー付 | 0.2
ふそう | グレート | FS54J | 6M70-T |  | 《クーリング（冷却）》
ふそう | グレート | FS54J | 6M70-T |  | 《クーリング（冷却）》 | 2210 | ウォータ・ポンプ取替 | 1.4
ふそう | グレート | FS54J | 6M70-T |  | 《クーリング（冷却）》 | 2220 | ラジエータ・ロアー・ホース取替 | 0.8
ふそう | グレート | FS54J | 6M70-T |  | 《クーリング（冷却）》 | 2230 | ラジエータ・アッパ・ホース取替 | 0.8
ふそう | グレート | FS54J | 6M70-T |  | 《クーリング（冷却）》 | 2240 | サーモスタット取替 | 0.8
ふそう | グレート | FS54J | 6M70-T |  | 《クーリング（冷却）》 |  | 〈整備追加点数〉ベッドレス・キャブ車 | 0.4
ふそう | グレート | FS54J | 6M70-T |  | 《クーリング（冷却）》 | 2250 | ラジエータ脱着（１個） | 3.9
ふそう | グレート | FS54J | 6M70-T |  | 《クーリング（冷却）》 |  | 〈整備追加点数〉ベッドレス・キャブ車 | 3.5
ふそう | グレート | FS54J | 6M70-T |  | 《クーリング（冷却）》 | 2260 | ラジエータ・リザーブ・タンク取替 | 0.4
ふそう | グレート | FS54J | 6M70-T |  | 《クーリング（冷却）》 |  | 〈整備追加点数〉ベッドレス・キャブ車 | 2.4
ふそう | グレート | FS54J | 6M70-T |  | 《クーリング（冷却）》 | 2270 | ファン・ブレード取替 | 2
ふそう | グレート | FS54J | 6M70-T |  | 《クーリング（冷却）》 |  | 〈整備追加点数〉ベッドレス・キャブ車 | 2.4
ふそう | グレート | FS54J | 6M70-T |  | 《クーリング（冷却）》 | 2280 | ファン・カップリング取替 | 2.5
ふそう | グレート | FS54J | 6M70-T |  | 《クーリング（冷却）》 | 2300 | エンジン冷却液（クーラント）取替 | 0.8
ふそう | グレート | FS54J | 6M70-T |  | 《クーリング（冷却）》 | 2310 | エンジン・オイル・クーラ取替 | 6.8
ふそう | グレート | FS54J | 6M70-T |  | 《フューエル（燃料）》
ふそう | グレート | FS54J | 6M70-T |  | 《フューエル（燃料）》 | 2460 | フューエル・フィルタ取替（１個） | 0.7
ふそう | グレート | FS54J | 6M70-T |  | 《フューエル（燃料）》 | 2631 | コモンレール・インジェクタ取替（１本） | 1.8
ふそう | グレート | FS54J | 6M70-T |  | 《フューエル（燃料）》 | 2811 | フューエル・タンク脱着（１個）（除 燃料抜き取り，注入） | 1.1
ふそう | グレート | FS54J | 6M70-T |  | 《フューエル（燃料）》 | 2820 | アクセル・ワイヤ取替 | 1.4
ふそう | グレート | FS54J | 6M70-T |  | 《フューエル（燃料）》 | 2821 | アクセル・ポジション・センサ取替 | 0.6
ふそう | グレート | FS54J | 6M70-T |  | 《フューエル（燃料）》 | 2830 | コモンレールAssy取替 | 4
ふそう | グレート | FS54J | 6M70-T |  | 《フューエル（燃料）》 | 2840 | コモンレール・サプライポンプAssy取替 | 3.9
ふそう | グレート | FS54J | 6M70-T |  | エンジン・エレクトリカル
ふそう | グレート | FS54J | 6M70-T |  | エンジン・エレクトリカル | 3010 | バッテリ比重測定/電解液補充 | 0.4
ふそう | グレート | FS54J | 6M70-T |  | エンジン・エレクトリカル | 3080 | イグニッション・スイッチ取替〔キー・シリンダ一体式〕 | 1.3
ふそう | グレート | FS54J | 6M70-T |  | エンジン・エレクトリカル | 3100 | オルタネータ取替（１個） | 1.1
ふそう | グレート | FS54J | 6M70-T |  | エンジン・エレクトリカル | 3110 | スタータ・モータ取替 | 1.1
ふそう | グレート | FS54J | 6M70-T |  | エンジン・エレクトリカル | 3130 | インテーク・エア・ヒータ取替（１個） | 0.3
ふそう | グレート | FS54J | 6M70-T |  | エンジン・エレクトリカル | 3141 | プレッシャ・センサ取替（１個） | 0.3
ふそう | グレート | FS54J | 6M70-T |  | エンジン・エレクトリカル | 3160 | 水温センサ取替（コンピュータ用）（１個） | 0.3
ふそう | グレート | FS54J | 6M70-T |  | エンジン・エレクトリカル | 3161 | 燃料温度センサ取替（１個） | 0.6
ふそう | グレート | FS54J | 6M70-T |  | エンジン・エレクトリカル | 3180 | 吸気温センサ取替（１個） | 0.4
ふそう | グレート | FS54J | 6M70-T |  | エンジン・エレクトリカル | 3201 | エンジン回転センサ取替（１個） | 0.4
ふそう | グレート | FS54J | 6M70-T |  | エンジン・エレクトリカル | 3230 | エンジン・コントロール・ユニット取替（１個） | 0.7
ふそう | グレート | FS54J | 6M70-T |  | パワートレーン
ふそう | グレート | FS54J | 6M70-T |  | 《クラッチ》
ふそう | グレート | FS54J | 6M70-T |  | 《クラッチ》 | 4010 | クラッチO/H （含 トランスミッション脱着，クラッチ・カバーAssy取替，クラッチ・ディスク取替，レリーズ・ベアリング取替） | 12.1
ふそう | グレート | FS54J | 6M70-T |  | 《クラッチ》 |  | 〈整備追加点数〉ベッドレス・キャブ車 | 5.5
ふそう | グレート | FS54J | 6M70-T |  | 《クラッチ》 |  | 〈整備追加点数〉クラッチ・カバーＯ／Ｈ実施時 | 3
ふそう | グレート | FS54J | 6M70-T |  | 《クラッチ》 | 4020 | フライホイール・パイロット・ベアリング（ブッシュ）取替（クラッチ・カバー取外状態） | 0.6
ふそう | グレート | FS54J | 6M70-T |  | 《クラッチ》 | 4030 | クラッチ・マスタ・シリンダO/H | 2.2
ふそう | グレート | FS54J | 6M70-T |  | 《クラッチ》 |  | 〈整備追加点数〉ベッドレス・キャブ車 | 0.2
ふそう | グレート | FS54J | 6M70-T |  | 《クラッチ》 | 4040 | クラッチ・マスタ・シリンダ取替 | 1.7
ふそう | グレート | FS54J | 6M70-T |  | 《クラッチ》 |  | 〈整備追加点数〉ベッドレス・キャブ車 | 0.2
ふそう | グレート | FS54J | 6M70-T |  | 《クラッチ》 | 4080 | クラッチ倍力装置取替 | 1.7
ふそう | グレート | FS54J | 6M70-T |  | 《クラッチ》 |  | 〈整備追加点数〉ＩＮＯＭＡＴ付車 | 0.6
ふそう | グレート | FS54J | 6M70-T |  | 《クラッチ》 |  | 〈整備追加点数〉Ｏ／Ｈ実施時 | 2.8
ふそう | グレート | FS54J | 6M70-T |  | 《クラッチ》 | 4090 | クラッチの遊び調整 | 0.4
ふそう | グレート | FS54J | 6M70-T |  | 《クラッチ》 |  | 〈整備追加点数〉アンダ・カバー付 | 0.2
ふそう | グレート | FS54J | 6M70-T |  | 《クラッチ》 | 4100 | クラッチ・スイッチ取替（１個） | 0.3
ふそう | グレート | FS54J | 6M70-T |  | 《クラッチ》 |  | 〈整備追加点数〉ＩＮＯＭＡＴ用 | 1.9
ふそう | グレート | FS54J | 6M70-T |  | 《トランスミッション》
ふそう | グレート | FS54J | 6M70-T |  | 《トランスミッション》 | 4210 | マニュアル・トランスミッション脱着 | 9.9
ふそう | グレート | FS54J | 6M70-T |  | 《トランスミッション》 |  | 〈整備追加点数〉ベッドレス・キャブ車 | 5.5
ふそう | グレート | FS54J | 6M70-T |  | 《トランスミッション》 | 4220 | マニュアル・トランスミッションO/H（含 トランスミッション脱着） | 22.9
ふそう | グレート | FS54J | 6M70-T |  | 《トランスミッション》 |  | 〈整備追加点数〉Ｍ１００Ｓ６，Ｍ１００Ｓ７，Ｍ１２０Ｓ６，Ｍ１２０Ｓ７，Ｍ１３０Ｓ６ | 7.4
ふそう | グレート | FS54J | 6M70-T |  | 《トランスミッション》 |  | 〈整備追加点数〉Ｍ１３０Ｓ７ | 5.2
ふそう | グレート | FS54J | 6M70-T |  | 《トランスミッション》 |  | 〈整備追加点数〉Ｍ１０Ｓ７，Ｍ１２Ｓ７ | 0.6
ふそう | グレート | FS54J | 6M70-T |  | 《トランスミッション》 |  | 〈整備追加点数〉ベッドレス・キャブ車 | 5.5
ふそう | グレート | FS54J | 6M70-T |  | 《トランスミッション》 |  | 〈整備追加点数〉ダイレクト・ドライブ付 | 1.7
ふそう | グレート | FS54J | 6M70-T |  | 《トランスミッション》 | 4230 | マニュアル・トランスミッション・オイル取替 | 0.7
ふそう | グレート | FS54J | 6M70-T |  | 《トランスミッション》 |  | 〈整備追加点数〉アンダ・カバー付 | 0.2
ふそう | グレート | FS54J | 6M70-T |  | 《トランスミッション》 | 4231 | マニュアル・トランスミッション・オイル・フィルタ取替（１個） | 0.4
ふそう | グレート | FS54J | 6M70-T |  | 《トランスミッション》 | 4233 | マニュアル・トランスミッション・オイル・クーラ取替（１個） | 1.4
ふそう | グレート | FS54J | 6M70-T |  | 《トランスミッション》 | 4235 | マニュアル・トランスミッション・パワー・シフト・ブースターO/H | 5.1
ふそう | グレート | FS54J | 6M70-T |  | 《トランスミッション》 | 4236 | マニュアル・トランスミッション・パワー・シフト・ブースター取替 | 2
ふそう | グレート | FS54J | 6M70-T |  | 《トランスミッション》 | 4260 | トランスミッション・リヤ・オイル・シール取替 | 4.1
ふそう | グレート | FS54J | 6M70-T |  | 《トランスミッション》 | 4280 | スピード・メータ・ドリブン・ギヤ取替 | 0.6
ふそう | グレート | FS54J | 6M70-T |  | 《トランスミッション》 | 4340 | ニュートラル・セフティ・スイッチ（インヒビタ・スイッチ）取替/調整 | 0.3
ふそう | グレート | FS54J | 6M70-T |  | 《トランスミッション》 | 4360 | A/Tコントロール・ユニット取替 | 0.6
ふそう | グレート | FS54J | 6M70-T |  | 《トランスミッション》 |  | 〔注意〕ＥＺＧＯコントロール・ユニットを示す
ふそう | グレート | FS54J | 6M70-T |  | 《トランスミッション》 |  | 〈整備追加点数〉ＩＮＯＭＡＴ／ＭＭＡＴ付車 | 1.1
ふそう | グレート | FS54J | 6M70-T |  | 《プロペラ・シャフト》
ふそう | グレート | FS54J | 6M70-T |  | 《プロペラ・シャフト》 | 4510 | リヤ・プロペラ・シャフトAssy取替 | 1.4
ふそう | グレート | FS54J | 6M70-T |  | 《プロペラ・シャフト》 |  | 〈整備追加点数〉Ｔ／Ｍ～デフ間シャフト | 0.2
ふそう | グレート | FS54J | 6M70-T |  | 《プロペラ・シャフト》 | 4520 | プロペラ・シャフト・センタ・ベアリング取替（１個） | 2.8
ふそう | グレート | FS54J | 6M70-T |  | 《プロペラ・シャフト》 | 4530 | ユニバーサル・ジョイント・スパイダ・キット取替（１個） | 2.3
ふそう | グレート | FS54J | 6M70-T |  | 《プロペラ・シャフト》 |  | 〈整備追加点数〉Ｔ／Ｍ～デフ間シャフト | 0.4
ふそう | グレート | FS54J | 6M70-T |  | 《ディファレンシャル》
ふそう | グレート | FS54J | 6M70-T |  | 《ディファレンシャル》 | 4711 | リヤ・ディファレンシャル・キャリアAssy（後前軸）脱着 | 6.4
ふそう | グレート | FS54J | 6M70-T |  | 《ディファレンシャル》 | 4712 | リヤ・ディファレンシャル・キャリアAssy（後後軸）脱着 | 5.5
ふそう | グレート | FS54J | 6M70-T |  | 《ディファレンシャル》 | 4721 | リヤ・ディファレンシャルO/H（後前軸）（含 ディファレンシャル脱着） | 17.4
ふそう | グレート | FS54J | 6M70-T |  | 《ディファレンシャル》 | 4722 | リヤ・ディファレンシャルO/H（後後軸）（含 ディファレンシャル脱着） | 11
ふそう | グレート | FS54J | 6M70-T |  | 《ディファレンシャル》 | 4731 | リヤ・ディファレンシャル・オイル取替（１軸） | 0.6
ふそう | グレート | FS54J | 6M70-T |  | 《ディファレンシャル》 | 4741 | リヤ・ディファレンシャル・ドライブ・ピニオン・オイル・シール（後前軸）取替 | 1.7
ふそう | グレート | FS54J | 6M70-T |  | 《ディファレンシャル》 |  | 〈整備追加点数〉リヤ側 | 0.6
ふそう | グレート | FS54J | 6M70-T |  | 《ディファレンシャル》 | 4742 | リヤ・ディファレンシャル・ドライブ・ピニオン・オイル・シール（後後軸）取替 | 1.1
ふそう | グレート | FS54J | 6M70-T |  | アクスル＆サスペンション
ふそう | グレート | FS54J | 6M70-T |  | 《フロント・アクスル》
ふそう | グレート | FS54J | 6M70-T |  | 《フロント・アクスル》 | 5010 | ステアリング・ナックル取替（１輪）（含 トーイン，ストッパ調整） | 4.4
ふそう | グレート | FS54J | 6M70-T |  | 《フロント・アクスル》 |  | 〈整備追加点数〉前後軸 | 0.6
ふそう | グレート | FS54J | 6M70-T |  | 《フロント・アクスル》 | 5020 | ナックル・アーム取替（１輪）（含 トーイン調整） | 1.7
ふそう | グレート | FS54J | 6M70-T |  | 《フロント・アクスル》 |  | 〈整備追加点数〉右側 | 0.6
ふそう | グレート | FS54J | 6M70-T |  | 《フロント・アクスル》 | 5030 | キング・ピン取替（１輪） | 4.4
ふそう | グレート | FS54J | 6M70-T |  | 《フロント・アクスル》 |  | 〈整備追加点数〉前後軸 | 0.6
ふそう | グレート | FS54J | 6M70-T |  | 《フロント・アクスル》 | 5040 | フロント・ハブ取替（１輪） | 2.8
ふそう | グレート | FS54J | 6M70-T |  | 《フロント・アクスル》 | 5050 | フロント・ハブ・ベアリング（インナ・アウタ）取替（１輪） | 2.6
ふそう | グレート | FS54J | 6M70-T |  | 《フロント・アクスル》 | 5060 | フロント・ハブ・オイル・シール取替（１輪） | 1.6
ふそう | グレート | FS54J | 6M70-T |  | 《フロント・アクスル》 | 5070 | フロント・ハブ・ボルト取替（１本） | 1.8
ふそう | グレート | FS54J | 6M70-T |  | 《フロント・アクスル》 |  | 〈整備追加点数〉１本増すごと | 0.1
ふそう | グレート | FS54J | 6M70-T |  | 《リヤ・アクスル》
ふそう | グレート | FS54J | 6M70-T |  | 《リヤ・アクスル》 | 5220 | リヤ・アクスル・ハウジング（駆動軸）取替（１軸） | 19.3
ふそう | グレート | FS54J | 6M70-T |  | 《リヤ・アクスル》 | 5230 | リヤ・アクスル・シャフト取替（１本） | 0.7
ふそう | グレート | FS54J | 6M70-T |  | 《リヤ・アクスル》 | 5250 | リヤ・アクスル・シャフト・オイル・シール取替（１輪） | 0.9
ふそう | グレート | FS54J | 6M70-T |  | 《リヤ・アクスル》 | 5261 | リヤ・ハブ（後前軸）取替（１輪） | 3.6
ふそう | グレート | FS54J | 6M70-T |  | 《リヤ・アクスル》 | 5262 | リヤ・ハブ（後後軸）取替（１輪） | 3.6
ふそう | グレート | FS54J | 6M70-T |  | 《リヤ・アクスル》 | 5271 | リヤ・ハブ・ベアリング（インナ・アウタ）（後前軸）取替（１輪） | 3.1
ふそう | グレート | FS54J | 6M70-T |  | 《リヤ・アクスル》 | 5272 | リヤ・ハブ・ベアリング（インナ・アウタ）（後後軸）取替（１輪） | 3.1
ふそう | グレート | FS54J | 6M70-T |  | 《リヤ・アクスル》 | 5281 | リヤ・ハブ・オイル・シール（後前軸）取替（１輪） | 2.1
ふそう | グレート | FS54J | 6M70-T |  | 《リヤ・アクスル》 | 5282 | リヤ・ハブ・オイル・シール（後後軸）取替（１輪） | 2.1
ふそう | グレート | FS54J | 6M70-T |  | 《リヤ・アクスル》 | 5291 | リヤ・ハブ・ボルト（後前軸）取替（１本） | 2.6
ふそう | グレート | FS54J | 6M70-T |  | 《リヤ・アクスル》 |  | 〈整備追加点数〉１本増すごと | 0.1
ふそう | グレート | FS54J | 6M70-T |  | 《リヤ・アクスル》 | 5292 | リヤ・ハブ・ボルト（後後軸）取替（１本） | 2.6
ふそう | グレート | FS54J | 6M70-T |  | 《リヤ・アクスル》 |  | 〈整備追加点数〉１本増すごと | 0.1
ふそう | グレート | FS54J | 6M70-T |  | 《リヤ・アクスル》 | 5300 | フロント及びリヤ・ホイール・ナット緩み点検（１台）（点検方法は法定３か月点検に示す大型車のホイール・ナット締付方法を実施） | 1.1
ふそう | グレート | FS54J | 6M70-T |  | 《フロント・サスペンション》
ふそう | グレート | FS54J | 6M70-T |  | 《フロント・サスペンション》 | 5479 | フロント・ショック・アブソーバ取替（１台） | 1.3
ふそう | グレート | FS54J | 6M70-T |  | 《フロント・サスペンション》 | 5480 | フロント・ショック・アブソーバ取替（１本） | 0.8
ふそう | グレート | FS54J | 6M70-T |  | 《フロント・サスペンション》 | 5490 | フロント・リーフ・スプリングAssy脱着（１個） | 2.8
ふそう | グレート | FS54J | 6M70-T |  | 《フロント・サスペンション》 | 5500 | フロント・スプリング・リーフ取替（１枚）（含 フロント・リーフ・スプリングAssy脱着） | 3.6
ふそう | グレート | FS54J | 6M70-T |  | 《フロント・サスペンション》 | 5510 | フロント・リーフ・スプリング・ブッシュ取替（１個）〔含 フロント・リーフ・スプリングAssy脱着〕 | 3.3
ふそう | グレート | FS54J | 6M70-T |  | 《フロント・サスペンション》 | 5520 | フロント・リーフ・スプリング・シャックル・ピン・ブッシュ取替（１個）〔含 フロント・リーフ・スプリングAssy脱着〕 | 3.6
ふそう | グレート | FS54J | 6M70-T |  | 《フロント・サスペンション》 | 5550 | フロント・スタビライザ取替（１本） | 1.4
ふそう | グレート | FS54J | 6M70-T |  | 《リヤ・サスペンション》
ふそう | グレート | FS54J | 6M70-T |  | 《リヤ・サスペンション》 | 5771 | リヤ・エア・スプリング取替（１個） | 1.1
ふそう | グレート | FS54J | 6M70-T |  | 《リヤ・サスペンション》 |  | 〈整備追加点数〉後前軸 | 0.7
ふそう | グレート | FS54J | 6M70-T |  | 《リヤ・サスペンション》 | 5779 | リヤ・ショック・アブソーバ取替（１台） | 2.7
ふそう | グレート | FS54J | 6M70-T |  | 《リヤ・サスペンション》 | 5780 | リヤ・ショック・アブソーバ取替（１本） | 0.9
ふそう | グレート | FS54J | 6M70-T |  | 《リヤ・サスペンション》 | 5790 | リヤ・リーフ・スプリングAssy脱着（１個） | 6.6
ふそう | グレート | FS54J | 6M70-T |  | 《リヤ・サスペンション》 | 5800 | リヤ・スプリング・リーフ取替（１枚）（含 リヤ・リーフ・スプリングAssy脱着） | 7.6
ふそう | グレート | FS54J | 6M70-T |  | 《リヤ・サスペンション》 | 5810 | リヤ・リーフ・スプリング・ブッシュ取替（１個）〔含 リヤ・リーフ・スプリングAssy脱着〕 | 7.4
ふそう | グレート | FS54J | 6M70-T |  | 《リヤ・サスペンション》 | 5840 | リヤ・ラテラル・コントロール・ロッド取替（１本）〔エアサス車〕 | 2.5
ふそう | グレート | FS54J | 6M70-T |  | 《リヤ・サスペンション》 | 5850 | リヤ・ラジアス・コントロール・ロッド取替（１本） | 1.7
ふそう | グレート | FS54J | 6M70-T |  | 《リヤ・サスペンション》 | 5860 | リヤ・スタビライザ取替（１本） | 2.8
ふそう | グレート | FS54J | 6M70-T |  | 《リヤ・サスペンション》 | 5870 | リヤ・トルク・ロッド脱着/取替（１本） | 2
ふそう | グレート | FS54J | 6M70-T |  | 《リヤ・サスペンション》 | 5880 | リヤ・トルク・ロッド・ブッシュ取替（１本） | 2.5
ふそう | グレート | FS54J | 6M70-T |  | 《リヤ・サスペンション》 | 5890 | リヤ・トラニオン・シャフト・ブッシュ取替（１個） | 8.8
ふそう | グレート | FS54J | 6M70-T |  | 《リヤ・サスペンション》 | 5900 | リヤ・トラニオン・シャフト・ブッシュ取替（１台） | 17.6
ふそう | グレート | FS54J | 6M70-T |  | ステアリング
ふそう | グレート | FS54J | 6M70-T |  | ステアリング | 6011 | フロント・ホイール・アライメント測定（トーイン，キャンバ，キャスタ，キングピン傾斜角，ハンドル切れ角，平行度） | 3
ふそう | グレート | FS54J | 6M70-T |  | ステアリング | 6020 | フロント・トーイン調整（１軸） | 0.9
ふそう | グレート | FS54J | 6M70-T |  | ステアリング | 6040 | キャスタ調整（１軸） | 2.2
ふそう | グレート | FS54J | 6M70-T |  | ステアリング | 6050 | ハンドル切れ角調整（１軸） | 0.9
ふそう | グレート | FS54J | 6M70-T |  | ステアリング | 6060 | ステアリング・ギヤ・ボックス取替 | 3.9
ふそう | グレート | FS54J | 6M70-T |  | ステアリング | 6080 | ステアリング・ロック取替 | 1.7
ふそう | グレート | FS54J | 6M70-T |  | ステアリング | 6090 | ピットマン・アーム取替 | 1.3
ふそう | グレート | FS54J | 6M70-T |  | ステアリング | 6100 | ドラッグ・リンク取替（１本） | 1.1
ふそう | グレート | FS54J | 6M70-T |  | ステアリング | 6110 | タイロッド取替（１本）（含 トーイン調整） | 2
ふそう | グレート | FS54J | 6M70-T |  | ステアリング | 6120 | タイロッド・エンド取替（１個）（含 トーイン調整） | 1.2
ふそう | グレート | FS54J | 6M70-T |  | ステアリング | 6140 | リレー・ロッド取替（１本）（含 トーイン調整） | 2.8
ふそう | グレート | FS54J | 6M70-T |  | ステアリング | 6150 | アイドラ・アーム取替（１個） | 2.2
ふそう | グレート | FS54J | 6M70-T |  | ステアリング | 6151 | アイドラ・アーム・ブッシュ取替（１個） | 3.2
ふそう | グレート | FS54J | 6M70-T |  | ステアリング | 6160 | パワー・ステアリング・オイル・ポンプ取替 | 2.2
ふそう | グレート | FS54J | 6M70-T |  | ステアリング | 6170 | パワー・ステアリング・ブースター取替（１個） | 2.8
ふそう | グレート | FS54J | 6M70-T |  | ブレーキ
ふそう | グレート | FS54J | 6M70-T |  | ブレーキ | 7021 | フロント・ブレーキ・シュー取替（１輪） | 1.8
ふそう | グレート | FS54J | 6M70-T |  | ブレーキ | 7022 | フロント・ブレーキ・シュー取替（１軸） | 3.2
ふそう | グレート | FS54J | 6M70-T |  | ブレーキ | 7030 | フロント・ブレーキ・ライニング張替（１輪）（シュー取外状態） | 0.9
ふそう | グレート | FS54J | 6M70-T |  | ブレーキ | 7052 | フロント・ウェッジ式ホイール・シリンダ取替（１輪）（フル・エア・ブレーキ車に適用） | 2.5
ふそう | グレート | FS54J | 6M70-T |  | ブレーキ | 7221 | リヤ・ブレーキ・シュー取替（１輪） | 2.3
ふそう | グレート | FS54J | 6M70-T |  | ブレーキ | 7222 | リヤ・ブレーキ・シュー取替（１軸） | 4.2
ふそう | グレート | FS54J | 6M70-T |  | ブレーキ | 7230 | リヤ・ブレーキ・ライニング張替（１輪）（シュー取外状態） | 0.9
ふそう | グレート | FS54J | 6M70-T |  | ブレーキ | 7252 | リヤ・ウェッジ式ホイール・シリンダ取替（１輪）（フル・エア・ブレーキ車に適用） | 3
ふそう | グレート | FS54J | 6M70-T |  | ブレーキ | 7610 | ＡＢＳフロント・ホイール・スピード・センサ取替（１個） | 2.5
ふそう | グレート | FS54J | 6M70-T |  | ブレーキ | 7620 | ＡＢＳリヤ・ホイール・スピード・センサ取替（１個） | 4.8
ふそう | グレート | FS54J | 6M70-T |  | ブレーキ | 7650 | ＡＢＳコントロール・ユニット取替 | 1
ふそう | グレート | FS54J | 6M70-T |  | ブレーキ | 7660 | ＡＢＳフロント・パルス・ホイール取替（１個） | 1.7
ふそう | グレート | FS54J | 6M70-T |  | ブレーキ | 7670 | ＡＢＳリヤ・パルス・ホイール取替（１個） | 2.4
ふそう | グレート | FS54J | 6M70-T |  | ブレーキ | 7680 | ＡＢＳモジュレータ取替（１個） | 1
ふそう | グレート | FS54J | 6M70-T |  | ブレーキ |  | 〈整備追加点数〉フロント用 | 1.2
ふそう | グレート | FS54J | 6M70-T |  | ブレーキ | 7710 | エア・タンク取替（１個） | 1.1
ふそう | グレート | FS54J | 6M70-T |  | ブレーキ |  | 〈整備追加点数〉バージ・タンク | 0.2
ふそう | グレート | FS54J | 6M70-T |  | ブレーキ | 7730 | エア・コンプレッサ取替 | 5.5
ふそう | グレート | FS54J | 6M70-T |  | ブレーキ | 7740 | エア・ドライヤ取替 | 1.3
ふそう | グレート | FS54J | 6M70-T |  | ブレーキ | 7741 | エア・ドライヤO/H〔乾燥剤取替を含む〕 | 2.5
ふそう | グレート | FS54J | 6M70-T |  | ブレーキ | 7760 | プレッシャ・レギュレータ調整（１個） | 0.6
ふそう | グレート | FS54J | 6M70-T |  | ブレーキ | 7770 | プレッシャ・レギュレータ取替（１個） | 0.6
ふそう | グレート | FS54J | 6M70-T |  | ブレーキ | 7780 | ブレーキ・バルブ脱着 | 1.1
ふそう | グレート | FS54J | 6M70-T |  | ブレーキ | 7790 | ブレーキ・バルブO/H | 2.8
ふそう | グレート | FS54J | 6M70-T |  | ブレーキ | 7800 | ブレーキ・リレー・バルブ取替（１個） | 1
ふそう | グレート | FS54J | 6M70-T |  | ブレーキ |  | 〈整備追加点数〉ＥＺＧＯ付車，ＬＳＶ付車 | 1.8
ふそう | グレート | FS54J | 6M70-T |  | ブレーキ | 7810 | フロント・ブレーキ・チャンバ脱着（１輪） | 1.1
ふそう | グレート | FS54J | 6M70-T |  | ブレーキ | 7820 | フロント・ブレーキ・チャンバO/H（１輪） | 1.7
ふそう | グレート | FS54J | 6M70-T |  | ブレーキ | 7840 | リヤ・ブレーキ・チャンバ脱着（１輪） | 1.3
ふそう | グレート | FS54J | 6M70-T |  | ブレーキ | 7850 | リヤ・ブレーキ・チャンバO/H（１輪）〔Ｏ／Ｈは不可〕 | 1.9
ふそう | グレート | FS54J | 6M70-T |  | ブレーキ | 7870 | スプリング・ブレーキ・チャンバ脱着（１輪） | 1.1
ふそう | グレート | FS54J | 6M70-T |  | ブレーキ | 7890 | エキゾースト・ブレーキ・マグネチック・バルブ取替 | 0.6
ふそう | グレート | FS54J | 6M70-T |  | ブレーキ | 7900 | エキゾースト・ブレーキ・バルブ取替（１個） | 1.7
ふそう | グレート | FS54J | 6M70-T |  | ブレーキ | 7910 | エキゾースト・ブレーキ・コントロール・シリンダ取替（１個） | 0.3
ふそう | グレート | FS54J | 6M70-T |  | ボデー・エレクトリカル
ふそう | グレート | FS54J | 6M70-T |  | 《メータ＆スイッチ》
ふそう | グレート | FS54J | 6M70-T |  | 《メータ＆スイッチ》 | 8011 | コンビネーション・メータ脱着 | 0.9
ふそう | グレート | FS54J | 6M70-T |  | 《メータ＆スイッチ》 | 8020 | フューエル・レシーバ・ユニット取替 | 1.3
ふそう | グレート | FS54J | 6M70-T |  | 《メータ＆スイッチ》 | 8030 | フューエル・センダ・ユニット取替（１個） | 0.7
ふそう | グレート | FS54J | 6M70-T |  | 《メータ＆スイッチ》 | 8040 | ウォータ・テンパレチャ・レシーバ・ユニット取替 | 1.3
ふそう | グレート | FS54J | 6M70-T |  | 《メータ＆スイッチ》 | 8050 | ウォータ・テンパレチャ・センダ・ユニット取替 | 0.3
ふそう | グレート | FS54J | 6M70-T |  | 《メータ＆スイッチ》 | 8060 | オイル・プレッシャ・スイッチ取替 | 0.3
ふそう | グレート | FS54J | 6M70-T |  | 《メータ＆スイッチ》 | 8070 | スピード・メータ取替 | 0.6
ふそう | グレート | FS54J | 6M70-T |  | 《メータ＆スイッチ》 | 8080 | タコ・メータ取替 | 1.3
ふそう | グレート | FS54J | 6M70-T |  | 《メータ＆スイッチ》 | 8090 | エア・プレッシャ・ゲージ取替 | 1.5
ふそう | グレート | FS54J | 6M70-T |  | 《メータ＆スイッチ》 | 8220 | ライト＆ターン・スイッチ取替 | 0.7
ふそう | グレート | FS54J | 6M70-T |  | 《メータ＆スイッチ》 | 8221 | ハザード・ランプ・スイッチ取替 | 0.7
ふそう | グレート | FS54J | 6M70-T |  | 《メータ＆スイッチ》 | 8230 | バック・ランプ・スイッチ取替 | 0.3
ふそう | グレート | FS54J | 6M70-T |  | 《メータ＆スイッチ》 | 8240 | ストップ・ランプ・スイッチ取替 | 0.3
ふそう | グレート | FS54J | 6M70-T |  | 《ライト＆ワイパ》
ふそう | グレート | FS54J | 6M70-T |  | 《ライト＆ワイパ》 | 8250 | ヘッドランプ取替（１個） | 0.7
ふそう | グレート | FS54J | 6M70-T |  | 《ライト＆ワイパ》 | 8260 | フロント・ターン・シグナル・ランプ取替（１個） | 0.8
ふそう | グレート | FS54J | 6M70-T |  | 《ライト＆ワイパ》 | 8261 | フロント・ターン・シグナル・ランプ・レンズ取替（１個） | 0.3
ふそう | グレート | FS54J | 6M70-T |  | 《ライト＆ワイパ》 | 8270 | サイド・ターン・シグナル・ランプ取替（１個） | 0.4
ふそう | グレート | FS54J | 6M70-T |  | 《ライト＆ワイパ》 | 8280 | リヤ・コンビネーション・ランプ取替（１個） | 0.4
ふそう | グレート | FS54J | 6M70-T |  | 《ライト＆ワイパ》 | 8281 | リヤ・コンビネーション・ランプ・レンズ取替（１個） | 0.3
ふそう | グレート | FS54J | 6M70-T |  | 《ライト＆ワイパ》 | 8290 | バック・ランプ取替（１個） | 0.3
ふそう | グレート | FS54J | 6M70-T |  | 《ライト＆ワイパ》 | 8291 | バック・ランプ・レンズ取替（１個） | 0.2
ふそう | グレート | FS54J | 6M70-T |  | 《ライト＆ワイパ》 | 8300 | ライセンス・ランプ取替（１個） | 0.3
ふそう | グレート | FS54J | 6M70-T |  | 《ライト＆ワイパ》 | 8301 | ライセンス・ランプ・レンズ取替（１個） | 0.2
ふそう | グレート | FS54J | 6M70-T |  | 《ライト＆ワイパ》 | 8310 | ルーム・ランプ取替（１個） | 0.6
ふそう | グレート | FS54J | 6M70-T |  | 《ライト＆ワイパ》 | 8410 | ホーン取替（１個） | 0.4
ふそう | グレート | FS54J | 6M70-T |  | 《ライト＆ワイパ》 | 8420 | フロント・ウインド・ウォッシャ・ポンプ取替（１個） | 0.7
ふそう | グレート | FS54J | 6M70-T |  | 《ライト＆ワイパ》 | 8430 | フロント・ウインド・ウォッシャ・ノズル取替（１個） | 0.9
ふそう | グレート | FS54J | 6M70-T |  | 《ライト＆ワイパ》 | 8440 | フロント・ウインド・ワイパ・スイッチ取替 | 1.4
ふそう | グレート | FS54J | 6M70-T |  | 《ライト＆ワイパ》 | 8450 | フロント・ワイパ・モータ取替 | 1.1
ふそう | グレート | FS54J | 6M70-T |  | 《ライト＆ワイパ》 | 8470 | フロント・ワイパ・リンク取替 | 1.1
ふそう | グレート | FS54J | 6M70-T |  | 《附属装置》
ふそう | グレート | FS54J | 6M70-T |  | 《附属装置》 | 8490 | ラジオ・アンテナ取替 | 2.2
ふそう | グレート | FS54J | 6M70-T |  | 《附属装置》 | 8500 | フロント・シガレット・ライタ取替（１個） | 0.8
ふそう | グレート | FS54J | 6M70-T |  | 《附属装置》 | 8510 | フロント・ドア・パワー・ウインド・モータ取替（１個） | 1.7
ふそう | グレート | FS54J | 6M70-T |  | 《附属装置》 | 8520 | フロント・ドア・パワー・ウインド・スイッチ取替（１個） | 0.3
ふそう | グレート | FS54J | 6M70-T |  | 《附属装置》 | 8530 | アウタ・ミラー・コントロール・スイッチ取替（１個） | 0.6
ふそう | グレート | FS54J | 6M70-T |  | 《附属装置》 |  | 〈整備追加点数〉電動ミラー・コントロール付 | 0.6
ふそう | グレート | FS54J | 6M70-T |  | 《ヒータ＆エアコン》
ふそう | グレート | FS54J | 6M70-T |  | 《ヒータ＆エアコン》 | 8610 | フロント・ヒータ・ユニット脱着 | 6.6
ふそう | グレート | FS54J | 6M70-T |  | 《ヒータ＆エアコン》 | 8620 | フロント・ヒータ・コア取替（含 フロント・ヒータ・ユニット脱着） | 7.5
ふそう | グレート | FS54J | 6M70-T |  | 《ヒータ＆エアコン》 | 8630 | ヒータ・ウォータ・バルブ取替 | 0.9
ふそう | グレート | FS54J | 6M70-T |  | 《ヒータ＆エアコン》 | 8640 | フロント・ブロア・モータ取替（１個） | 1.7
ふそう | グレート | FS54J | 6M70-T |  | 《ヒータ＆エアコン》 | 8650 | フロント・ブロア・モータ・レジスタ取替（１個） | 0.9
ふそう | グレート | FS54J | 6M70-T |  | 《ヒータ＆エアコン》 | 8711 | クーラ・ガス補充 | 0.8
ふそう | グレート | FS54J | 6M70-T |  | 《ヒータ＆エアコン》 | 8720 | フロント・エアコン・ユニット脱着（含 ガス・チャージ） | 6.6
ふそう | グレート | FS54J | 6M70-T |  | 《ヒータ＆エアコン》 | 8722 | フロント・エバポレータ取替（含 ガス・チャージ） | 8.3
ふそう | グレート | FS54J | 6M70-T |  | 《ヒータ＆エアコン》 | 8730 | クーラ・コンプレッサ取替（含 ガス・チャージ） | 5
ふそう | グレート | FS54J | 6M70-T |  | 《ヒータ＆エアコン》 | 8741 | クーラ・コンプレッサ・マグネチック・クラッチ取替（含 ガス・チャージ） | 5.6
ふそう | グレート | FS54J | 6M70-T |  | 《ヒータ＆エアコン》 | 8750 | クーラ・コンデンサ脱着（含 ガス・チャージ） | 2.2
ふそう | グレート | FS54J | 6M70-T |  | 《ヒータ＆エアコン》 | 8760 | クーラ・レシーバ・タンク取替（含 ガス・チャージ） | 1.5
ふそう | グレート | FS54J | 6M70-T |  | 《ヒータ＆エアコン》 | 8770 | フロント・クーラ・エキスパンション・バルブ取替（含 ガス・チャージ） | 3
ふそう | グレート | FS54J | 6M70-T |  | 《ヒータ＆エアコン》 | 8800 | フロント・エアコン・スイッチ取替（１個） | 1.4
ふそう | グレート | FS54J | 6M70-T |  | フレーム＆ボデー
ふそう | グレート | FS54J | 6M70-T |  | フレーム＆ボデー | 9010 | フロント・バンパ取替 | 0.9
ふそう | グレート | FS54J | 6M70-T |  | フレーム＆ボデー | 9030 | リヤ・バンパ取替 | 0.6
ふそう | グレート | FS54J | 6M70-T |  | フレーム＆ボデー | 9050 | ラジエータ・グリル脱着 | 0.3
ふそう | グレート | FS54J | 6M70-T |  | フレーム＆ボデー | 9070 | ボンネット・ロック取替〔フロント・フード・ロックを示す〕 | 0.3
ふそう | グレート | FS54J | 6M70-T |  | フレーム＆ボデー | 9080 | ボンネット・ロック・ワイヤ取替〔フロント・フード・ロック・ワイヤを示す〕 | 0.9
ふそう | グレート | FS54J | 6M70-T |  | フレーム＆ボデー | 9210 | フロント・ドア・ウインド・ガラス取替（１枚） | 1.4
ふそう | グレート | FS54J | 6M70-T |  | フレーム＆ボデー | 9230 | フロント・ドア・ウインド・レギュレータ取替（１個） | 1.4
ふそう | グレート | FS54J | 6M70-T |  | フレーム＆ボデー | 9240 | フロント・ドア・ストライカ取替/調整（ボデー側）（１個） | 0.4
ふそう | グレート | FS54J | 6M70-T |  | フレーム＆ボデー | 9250 | フロント・ドア・ロック取替（１個） | 1.4
ふそう | グレート | FS54J | 6M70-T |  | フレーム＆ボデー | 9270 | ドア・キー・シリンダ取替（１個） | 1.4
ふそう | グレート | FS54J | 6M70-T |  | フレーム＆ボデー | 9280 | キー・シリンダ・セット取替（１台） | 4.1
ふそう | グレート | FS54J | 6M70-T |  | フレーム＆ボデー | 9320 | バック・ミラーAssy取替（１個） | 0.4
ふそう | グレート | FS54J | 6M70-T |  | フレーム＆ボデー | 9321 | バック・ミラー・レンズ取替（１個） | 0.5
ふそう | グレート | FS54J | 6M70-T |  | フレーム＆ボデー | 9330 | アンダ・ミラーAssy取替 | 0.2
ふそう | グレート | FS54J | 6M70-T |  | フレーム＆ボデー | 9341 | サイド・アンダ・ミラー・レンズ取替 | 1
ふそう | グレート | FS54J | 6M70-T |  | フレーム＆ボデー | 9350 | ルーム・ミラーAssy取替 | 0.2
ふそう | グレート | FS519 | 8DC11 | 60 | 事業用 ３か月点検 基本点検 |  |  | 6.6
ふそう | グレート | FS519 | 8DC11 | 70 | 事業用 １２か月点検 基本点検 ２ＷＤ車 |  |  | 20.4
ふそう | グレート | FS519 | 8DC11 |  | 事業用 １２か月点検 保安確認検査 |  |  | 1.8
ふそう | グレート | FS519 | 8DC11 |  | 法定定期点検時附加作業（１年、２年、１２か月点検時に適用）
ふそう | グレート | FS519 | 8DC11 |  | 法定定期点検時附加作業（１年、２年、１２か月点検時に適用） | 100 | 下廻り塗装 | 4
ふそう | グレート | FS519 | 8DC11 |  | 法定定期点検時附加作業（１年、２年、１２か月点検時に適用） | 110 | ヘッドライト調整 | 0.4
ふそう | グレート | FS519 | 8DC11 |  | 法定定期点検時附加作業（１年、２年、１２か月点検時に適用） | 121 | フロントまたはリヤ・ブレーキ清掃（１軸） | 0.3
ふそう | グレート | FS519 | 8DC11 |  | 法定定期点検時附加作業（１年、２年、１２か月点検時に適用） | 130 | エンジン、下廻り洗浄 | 3.4
ふそう | グレート | FS519 | 8DC11 |  | 法定定期点検時附加作業（１年、２年、１２か月点検時に適用） | 150 | 日常点検 | 0.4
ふそう | グレート | FS519 | 8DC11 |  | 法定定期点検時附加作業（１年、２年、１２か月点検時に適用） | 151 | 長期使用車両推奨点検 | 0.6
ふそう | グレート | FS519 | 8DC11 |  | 法定定期点検時附加作業（１年、２年、１２か月点検時に適用） | 160 | フロント及びリヤ・ハブ・グリス取替（１台）（含 ベアリング・グリス取替） | 2.5
ふそう | グレート | FS519 | 8DC11 |  | 法定定期点検時附加作業（１年、２年、１２か月点検時に適用） | 190 | フロント及びリヤ・ホイール・シリンダＯ／Ｈ（１台）（含 ブレーキ・フルード取替） | 5
ふそう | グレート | FS519 | 8DC11 |  | 法定定期点検時附加作業（１年、２年、１２か月点検時に適用） | 210 | グリス・アップ（１台） | 0.4
ふそう | グレート | FS519 | 8DC11 |  | エンジン本体、ハイブリッド
ふそう | グレート | FS519 | 8DC11 |  | エンジン本体、ハイブリッド | 1080 | Ｖベルト全数調整 | 0.4
ふそう | グレート | FS519 | 8DC11 |  | エンジン本体、ハイブリッド | 1090 | Ｖベルト全数取替 | 1
ふそう | グレート | FS519 | 8DC11 |  | エンジン本体、ハイブリッド | 1670 | メーン・マフラ取替（１個） | 1
ふそう | グレート | FS519 | 8DC11 |  | ルブリケーション、クーリング、フューエル
ふそう | グレート | FS519 | 8DC11 |  | ルブリケーション、クーリング、フューエル | 2050 | エンジン・オイル取替 | 0.5
ふそう | グレート | FS519 | 8DC11 |  | ルブリケーション、クーリング、フューエル |  | 〈整備追加点数〉アンダ・カバー付 | 0.1
ふそう | グレート | FS519 | 8DC11 |  | ルブリケーション、クーリング、フューエル | 2300 | エンジン冷却液（クーラント）取替 | 0.6
ふそう | グレート | FS519 | 8DC11 |  | ルブリケーション、クーリング、フューエル | 2460 | フューエル・フィルタ取替（１個） | 0.5
ふそう | グレート | FS519 | 8DC11 |  | エンジン・エレクトリカル
ふそう | グレート | FS519 | 8DC11 |  | エンジン・エレクトリカル | 3010 | バッテリ比重測定/電解液補充 | 0.3
ふそう | グレート | FS519 | 8DC11 |  | パワートレーン
ふそう | グレート | FS519 | 8DC11 |  | パワートレーン | 4090 | クラッチの遊び調整 | 0.3
ふそう | グレート | FS519 | 8DC11 |  | パワートレーン |  | 〈整備追加点数〉アンダ・カバー付 | 0.1
ふそう | グレート | FS519 | 8DC11 |  | パワートレーン | 4230 | マニュアル・トランスミッション・オイル取替 | 0.5
ふそう | グレート | FS519 | 8DC11 |  | パワートレーン |  | 〈整備追加点数〉アンダ・カバー付 | 0.1
ふそう | グレート | FS519 | 8DC11 |  | パワートレーン | 4260 | トランスミッション・リヤ・オイル・シール取替 | 3.2
ふそう | グレート | FS519 | 8DC11 |  | パワートレーン | 4731 | リヤ・ディファレンシャル・オイル取替（１軸） | 0.4
ふそう | グレート | FS519 | 8DC11 |  | アクスル＆サスペンション
ふそう | グレート | FS519 | 8DC11 |  | アクスル＆サスペンション | 5500 | フロント・スプリング・リーフ取替（１枚）（含 フロント・リーフ・スプリングAssy脱着） | 2.8
ふそう | グレート | FS519 | 8DC11 |  | アクスル＆サスペンション | 5800 | リヤ・スプリング・リーフ取替（１枚）（含 リヤ・リーフ・スプリングAssy脱着） | 6
ふそう | グレート | FS519 | 8DC11 |  | ステアリング
ふそう | グレート | FS519 | 8DC11 |  | ステアリング | 6020 | フロント・トーイン調整（１軸） | 0.7
ふそう | グレート | FS519 | 8DC11 |  | ブレーキ
ふそう | グレート | FS519 | 8DC11 |  | ブレーキ | 7030 | フロント・ブレーキ・ライニング張替（１輪）（シュー取外状態） | 0.9
ふそう | グレート | FS519 | 8DC11 |  | ブレーキ | 7230 | リヤ・ブレーキ・ライニング張替（１輪）（シュー取外状態） | 0.9
ふそう | グレート | FS519 | 8DC11 |  | ブレーキ | 7410 | パーキング・ブレーキ調整〔センタ・ブレーキ・ドラムとライニングとのすき間調整を含む〕 | 0.4
ふそう | グレート | FS519 | 8DC11 |  | ブレーキ | 7540 | ブレーキ・フルード取替 | 0.8
ふそう | グレート | FS519 | 8DC11 |  | ブレーキ | 7741 | エア・ドライヤＯ／Ｈ（１個）〔乾燥剤取替を含む〕 | 2
ふそう | グレート | FS519 | 8DC11 |  | 一般整備
ふそう | グレート | FS519 | 8DC11 |  | エンジン本体、ハイブリッド
ふそう | グレート | FS519 | 8DC11 |  | エンジン本体、ハイブリッド | 1040 | 噴射時期調整（含 アイドリング調整） | 0.8
ふそう | グレート | FS519 | 8DC11 |  | エンジン本体、ハイブリッド | 1050 | アイドリング調整 | 0.4
ふそう | グレート | FS519 | 8DC11 |  | エンジン本体、ハイブリッド | 1070 | ディーゼル・スモーク測定 | 0.6
ふそう | グレート | FS519 | 8DC11 |  | エンジン本体、ハイブリッド | 1080 | Ｖベルト全数調整 | 0.6
ふそう | グレート | FS519 | 8DC11 |  | エンジン本体、ハイブリッド | 1081 | オルタネータ（ファン）・ベルト調整 | 0.4
ふそう | グレート | FS519 | 8DC11 |  | エンジン本体、ハイブリッド | 1082 | エアコン・ベルト調整 | 0.2
ふそう | グレート | FS519 | 8DC11 |  | エンジン本体、ハイブリッド | 1090 | Ｖベルト全数取替 | 1.3
ふそう | グレート | FS519 | 8DC11 |  | エンジン本体、ハイブリッド | 1091 | オルタネータ（ファン）・ベルト取替 | 1.3
ふそう | グレート | FS519 | 8DC11 |  | エンジン本体、ハイブリッド | 1092 | エアコン・ベルト取替 | 0.7
ふそう | グレート | FS519 | 8DC11 |  | エンジン本体、ハイブリッド | 1100 | エア・クリーナ・エレメント清掃/取替 | 0.4
ふそう | グレート | FS519 | 8DC11 |  | エンジン本体、ハイブリッド | 1210 | エンジン脱着 | 25.8
ふそう | グレート | FS519 | 8DC11 |  | エンジン本体、ハイブリッド | 1220 | エンジンO/H（含 エンジン脱着） | 116.6
ふそう | グレート | FS519 | 8DC11 |  | エンジン本体、ハイブリッド | 1230 | シリンダ・ヘッド・カバー・ガスケット取替（１台） | 0.9
ふそう | グレート | FS519 | 8DC11 |  | エンジン本体、ハイブリッド | 1231 | シリンダ・ヘッド・カバー・ガスケット右バンク取替 | 0.5
ふそう | グレート | FS519 | 8DC11 |  | エンジン本体、ハイブリッド | 1232 | シリンダ・ヘッド・カバー・ガスケット左バンク取替 | 0.5
ふそう | グレート | FS519 | 8DC11 |  | エンジン本体、ハイブリッド | 1240 | シリンダ・ヘッド・ガスケット取替（１台） | 16.5
ふそう | グレート | FS519 | 8DC11 |  | エンジン本体、ハイブリッド |  | 〈整備追加点数〉パワー・タード付 | 1.1
ふそう | グレート | FS519 | 8DC11 |  | エンジン本体、ハイブリッド | 1241 | シリンダ・ヘッド・ガスケット右バンク取替 | 10
ふそう | グレート | FS519 | 8DC11 |  | エンジン本体、ハイブリッド |  | 〈整備追加点数〉パワー・タード付 | 1.1
ふそう | グレート | FS519 | 8DC11 |  | エンジン本体、ハイブリッド | 1242 | シリンダ・ヘッド・ガスケット左バンク取替 | 10
ふそう | グレート | FS519 | 8DC11 |  | エンジン本体、ハイブリッド |  | 〈整備追加点数〉パワー・タード付 | 1.1
ふそう | グレート | FS519 | 8DC11 |  | エンジン本体、ハイブリッド | 1250 | シリンダ・ヘッドO/H（１台）（含 シリンダ・ヘッド脱着） | 25.6
ふそう | グレート | FS519 | 8DC11 |  | エンジン本体、ハイブリッド |  | 〈整備追加点数〉パワー・タード付 | 1.1
ふそう | グレート | FS519 | 8DC11 |  | エンジン本体、ハイブリッド | 1251 | シリンダ・ヘッド右バンクO/H（含 シリンダ・ヘッド右バンク脱着） | 16.1
ふそう | グレート | FS519 | 8DC11 |  | エンジン本体、ハイブリッド |  | 〈整備追加点数〉パワー・タード付 | 1.1
ふそう | グレート | FS519 | 8DC11 |  | エンジン本体、ハイブリッド | 1252 | シリンダ・ヘッド左バンクO/H（含 シリンダ・ヘッド左バンク脱着） | 16.1
ふそう | グレート | FS519 | 8DC11 |  | エンジン本体、ハイブリッド |  | 〈整備追加点数〉パワー・タード付 | 1.1
ふそう | グレート | FS519 | 8DC11 |  | エンジン本体、ハイブリッド | 1270 | バルブ・ロッカ・アーム取替（１台） | 4.2
ふそう | グレート | FS519 | 8DC11 |  | エンジン本体、ハイブリッド |  | 〈整備追加点数〉パワー・タード付 | 1.1
ふそう | グレート | FS519 | 8DC11 |  | エンジン本体、ハイブリッド | 1271 | バルブ・ロッカ・アーム右バンク取替 | 2.2
ふそう | グレート | FS519 | 8DC11 |  | エンジン本体、ハイブリッド |  | 〈整備追加点数〉パワー・タード付 | 1.1
ふそう | グレート | FS519 | 8DC11 |  | エンジン本体、ハイブリッド | 1272 | バルブ・ロッカ・アーム左バンク取替 | 2.2
ふそう | グレート | FS519 | 8DC11 |  | エンジン本体、ハイブリッド |  | 〈整備追加点数〉パワー・タード付 | 1.1
ふそう | グレート | FS519 | 8DC11 |  | エンジン本体、ハイブリッド | 1280 | バルブ・ロッカ・シャフト取替（１台） | 4.2
ふそう | グレート | FS519 | 8DC11 |  | エンジン本体、ハイブリッド |  | 〈整備追加点数〉パワー・タード付 | 1.1
ふそう | グレート | FS519 | 8DC11 |  | エンジン本体、ハイブリッド | 1281 | バルブ・ロッカ・シャフト右バンク取替 | 2.2
ふそう | グレート | FS519 | 8DC11 |  | エンジン本体、ハイブリッド |  | 〈整備追加点数〉パワー・タード付 | 1.1
ふそう | グレート | FS519 | 8DC11 |  | エンジン本体、ハイブリッド | 1282 | バルブ・ロッカ・シャフト左バンク取替 | 2.2
ふそう | グレート | FS519 | 8DC11 |  | エンジン本体、ハイブリッド |  | 〈整備追加点数〉パワー・タード付 | 1.1
ふそう | グレート | FS519 | 8DC11 |  | エンジン本体、ハイブリッド | 1290 | カムシャフト取替（１台） | 31.9
ふそう | グレート | FS519 | 8DC11 |  | エンジン本体、ハイブリッド | 1310 | バルブ・クリアランス調整 | 1.8
ふそう | グレート | FS519 | 8DC11 |  | エンジン本体、ハイブリッド |  | 〈整備追加点数〉パワー・タード付 | 1.1
ふそう | グレート | FS519 | 8DC11 |  | エンジン本体、ハイブリッド | 1410 | クランク・プーリ脱着 | 5
ふそう | グレート | FS519 | 8DC11 |  | エンジン本体、ハイブリッド | 1420 | フライホイール脱着（含 トランスミッション脱着） | 12.1
ふそう | グレート | FS519 | 8DC11 |  | エンジン本体、ハイブリッド |  | 〈整備追加点数〉Ｍ／Ｔ型式（Ｍ１３０系） | 0.8
ふそう | グレート | FS519 | 8DC11 |  | エンジン本体、ハイブリッド | 1430 | クランクシャフト・リヤ・オイル・シール取替Ｍ/Ｔ車（含 トランスミッション脱着） | 12.6
ふそう | グレート | FS519 | 8DC11 |  | エンジン本体、ハイブリッド |  | 〈整備追加点数〉Ｍ／Ｔ型式（Ｍ１３０系） | 0.8
ふそう | グレート | FS519 | 8DC11 |  | エンジン本体、ハイブリッド | 1440 | クランクシャフト・フロント・オイル・シール取替 | 5.5
ふそう | グレート | FS519 | 8DC11 |  | エンジン本体、ハイブリッド | 1500 | エンジン・フロント・マウント取替（１個） | 1.6
ふそう | グレート | FS519 | 8DC11 |  | エンジン本体、ハイブリッド | 1510 | エンジン・リヤ・マウント取替（１個） | 2
ふそう | グレート | FS519 | 8DC11 |  | 《インテーク＆エキゾースト》
ふそう | グレート | FS519 | 8DC11 |  | 《インテーク＆エキゾースト》 | 1610 | インテーク・マニホールド・ガスケット取替（１個） | 2.3
ふそう | グレート | FS519 | 8DC11 |  | 《インテーク＆エキゾースト》 | 1620 | エキゾースト・マニホールド・ガスケット取替（１個） | 1.6
ふそう | グレート | FS519 | 8DC11 |  | 《インテーク＆エキゾースト》 | 1630 | エキゾースト・フロント・パイプ・フランジ/ガスケット取替（１個） | 0.6
ふそう | グレート | FS519 | 8DC11 |  | 《インテーク＆エキゾースト》 | 1640 | エキゾースト・フロント・パイプ取替（１本） | 1.4
ふそう | グレート | FS519 | 8DC11 |  | 《インテーク＆エキゾースト》 | 1650 | エキゾースト・センタ・パイプ取替（１本） | 1.3
ふそう | グレート | FS519 | 8DC11 |  | 《インテーク＆エキゾースト》 | 1670 | メーン・マフラ取替（１個） | 1.3
ふそう | グレート | FS519 | 8DC11 |  | 《インテーク＆エキゾースト》 | 1680 | エキゾースト・テール・パイプ取替（１本） | 0.6
ふそう | グレート | FS519 | 8DC11 |  | ルブリケーション、クーリング、フューエル
ふそう | グレート | FS519 | 8DC11 |  | 《ルブリケーション（潤滑）》
ふそう | グレート | FS519 | 8DC11 |  | 《ルブリケーション（潤滑）》 | 2010 | オイル・パン脱着/オイル・パン・パッキン取替 | 3.4
ふそう | グレート | FS519 | 8DC11 |  | 《ルブリケーション（潤滑）》 | 2020 | オイル・ポンプ取替 | 4.2
ふそう | グレート | FS519 | 8DC11 |  | 《ルブリケーション（潤滑）》 | 2040 | オイル・フィルタ・エレメント（フルフロー，バイパス・エレメント）取替 | 1.1
ふそう | グレート | FS519 | 8DC11 |  | 《ルブリケーション（潤滑）》 | 2050 | エンジン・オイル取替 | 0.7
ふそう | グレート | FS519 | 8DC11 |  | 《ルブリケーション（潤滑）》 |  | 〈整備追加点数〉アンダー・カバー付 | 0.2
ふそう | グレート | FS519 | 8DC11 |  | 《クーリング（冷却）》
ふそう | グレート | FS519 | 8DC11 |  | 《クーリング（冷却）》 | 2210 | ウォータ・ポンプ取替 | 4.4
ふそう | グレート | FS519 | 8DC11 |  | 《クーリング（冷却）》 | 2220 | ラジエータ・ロアー・ホース取替 | 1
ふそう | グレート | FS519 | 8DC11 |  | 《クーリング（冷却）》 | 2230 | ラジエータ・アッパ・ホース取替 | 1
ふそう | グレート | FS519 | 8DC11 |  | 《クーリング（冷却）》 | 2240 | サーモスタット取替 | 1.3
ふそう | グレート | FS519 | 8DC11 |  | 《クーリング（冷却）》 | 2250 | ラジエータ脱着（１個） | 3.9
ふそう | グレート | FS519 | 8DC11 |  | 《クーリング（冷却）》 | 2260 | ラジエータ・リザーブ・タンク取替 | 0.4
ふそう | グレート | FS519 | 8DC11 |  | 《クーリング（冷却）》 | 2270 | ファン・ブレード取替 | 2.5
ふそう | グレート | FS519 | 8DC11 |  | 《クーリング（冷却）》 | 2280 | ファン・カップリング取替 | 3.1
ふそう | グレート | FS519 | 8DC11 |  | 《クーリング（冷却）》 | 2300 | エンジン冷却液（クーラント）取替 | 0.8
ふそう | グレート | FS519 | 8DC11 |  | 《クーリング（冷却）》 | 2310 | エンジン・オイル・クーラ取替 | 3.7
ふそう | グレート | FS519 | 8DC11 |  | 《フューエル（燃料）》
ふそう | グレート | FS519 | 8DC11 |  | 《フューエル（燃料）》 | 2460 | フューエル・フィルタ取替 | 0.6
ふそう | グレート | FS519 | 8DC11 |  | 《フューエル（燃料）》 | 2610 | インジェクション・ポンプ脱着 | 3.9
ふそう | グレート | FS519 | 8DC11 |  | 《フューエル（燃料）》 | 2620 | インジェクション・ノズル・ホルダAssy脱着（１本） | 0.9
ふそう | グレート | FS519 | 8DC11 |  | 《フューエル（燃料）》 | 2640 | フューエル・フィード・ポンプ取替 | 1.1
ふそう | グレート | FS519 | 8DC11 |  | 《フューエル（燃料）》 | 2811 | フューエル・タンク脱着（１個）（除 燃料抜き取り，注入） | 1.6
ふそう | グレート | FS519 | 8DC11 |  | 《フューエル（燃料）》 | 2820 | アクセル・ワイヤ取替 | 1.4
ふそう | グレート | FS519 | 8DC11 |  | エンジン・エレクトリカル
ふそう | グレート | FS519 | 8DC11 |  | エンジン・エレクトリカル | 3010 | バッテリ比重測定/電解液補充 | 0.4
ふそう | グレート | FS519 | 8DC11 |  | エンジン・エレクトリカル | 3080 | イグニッション・スイッチ取替 | 1.3
ふそう | グレート | FS519 | 8DC11 |  | エンジン・エレクトリカル | 3100 | オルタネータ取替 | 1.1
ふそう | グレート | FS519 | 8DC11 |  | エンジン・エレクトリカル | 3110 | スタータ・モータ取替 | 1.1
ふそう | グレート | FS519 | 8DC11 |  | エンジン・エレクトリカル | 3130 | インテーク・エア・ヒータ取替（１個） | 1
ふそう | グレート | FS519 | 8DC11 |  | エンジン・エレクトリカル | 3160 | 水温センサ取替（コンピュータ用）（１個） | 0.3
ふそう | グレート | FS519 | 8DC11 |  | エンジン・エレクトリカル | 3190 | ＴＤＣセンサ取替（１個） | 0.4
ふそう | グレート | FS519 | 8DC11 |  | エンジン・エレクトリカル | 3230 | エンジン・コントロール・ユニット取替（１個） | 0.7
ふそう | グレート | FS519 | 8DC11 |  | パワートレーン
ふそう | グレート | FS519 | 8DC11 |  | 《クラッチ》
ふそう | グレート | FS519 | 8DC11 |  | 《クラッチ》 | 4011 | クラッチO/H〔含 トランスミッション脱着，クラッチ・カバーAssyO/H，クラッチ・ディスク取替，レリーズ・ベアリング取替〕 | 14.1
ふそう | グレート | FS519 | 8DC11 |  | 《クラッチ》 |  | 〈整備追加点数〉Ｍ／Ｔ型式（Ｍ１３０系） | 0.8
ふそう | グレート | FS519 | 8DC11 |  | 《クラッチ》 | 4020 | フライホイール・パイロット・ベアリング（ブッシュ）取替（クラッチ・カバー取外状態） | 0.6
ふそう | グレート | FS519 | 8DC11 |  | 《クラッチ》 | 4030 | クラッチ・マスタ・シリンダO/H | 2.2
ふそう | グレート | FS519 | 8DC11 |  | 《クラッチ》 | 4040 | クラッチ・マスタ・シリンダ取替 | 1.6
ふそう | グレート | FS519 | 8DC11 |  | 《クラッチ》 | 4080 | クラッチ倍力装置取替 | 1.6
ふそう | グレート | FS519 | 8DC11 |  | 《トランスミッション》
ふそう | グレート | FS519 | 8DC11 |  | 《トランスミッション》 | 4210 | マニュアル・トランスミッション脱着 | 9.1
ふそう | グレート | FS519 | 8DC11 |  | 《トランスミッション》 |  | 〈整備追加点数〉Ｍ／Ｔ型式（Ｍ１３０系） | 0.8
ふそう | グレート | FS519 | 8DC11 |  | 《トランスミッション》 | 4220 | マニュアル・トランスミッションO/H（含 トランスミッション脱着） | 28
ふそう | グレート | FS519 | 8DC11 |  | 《トランスミッション》 | 4230 | マニュアル・トランスミッション・オイル取替 | 0.7
ふそう | グレート | FS519 | 8DC11 |  | 《トランスミッション》 |  | 〈整備追加点数〉アンダー・カバー付 | 0.2
ふそう | グレート | FS519 | 8DC11 |  | 《トランスミッション》 | 4260 | トランスミッション・リヤ・オイル・シール取替 | 4.1
ふそう | グレート | FS519 | 8DC11 |  | 《トランスミッション》 | 4270 | スピード・メータ・ドライブ・ギヤ取替 | 4.4
ふそう | グレート | FS519 | 8DC11 |  | 《トランスミッション》 | 4280 | スピード・メータ・ドリブン・ギヤ取替 | 0.6
ふそう | グレート | FS519 | 8DC11 |  | 《トランスミッション》 | 4300 | スピード・メータ・ケーブル取替 | 1.9
ふそう | グレート | FS519 | 8DC11 |  | 《プロペラ・シャフト》
ふそう | グレート | FS519 | 8DC11 |  | 《プロペラ・シャフト》 | 4510 | プロペラ・シャフト脱着（１本） | 1.6
ふそう | グレート | FS519 | 8DC11 |  | 《プロペラ・シャフト》 |  | 〈整備追加点数〉積載量１３トン以上車 | 0.4
ふそう | グレート | FS519 | 8DC11 |  | 《プロペラ・シャフト》 | 4520 | プロペラ・シャフト・センタ・ベアリング取替（１個） | 2.8
ふそう | グレート | FS519 | 8DC11 |  | 《プロペラ・シャフト》 | 4530 | ユニバーサル・ジョイント・スパイダ・キット取替（１個） | 2.2
ふそう | グレート | FS519 | 8DC11 |  | 《プロペラ・シャフト》 |  | 〈整備追加点数〉タンデム・シャフト側 | 0.1
ふそう | グレート | FS519 | 8DC11 |  | 《ディファレンシャル》
ふそう | グレート | FS519 | 8DC11 |  | 《ディファレンシャル》 | 4711 | リヤ・ディファレンシャル・キャリアAssy脱着（後前軸） | 6.4
ふそう | グレート | FS519 | 8DC11 |  | 《ディファレンシャル》 | 4712 | リヤ・ディファレンシャル・キャリアAssy脱着（後後軸） | 6.4
ふそう | グレート | FS519 | 8DC11 |  | 《ディファレンシャル》 | 4721 | リヤ・ディファレンシャルO/H（後前軸）（含 ディファレンシャル脱着） | 17.4
ふそう | グレート | FS519 | 8DC11 |  | 《ディファレンシャル》 | 4722 | リヤ・ディファレンシャルO/H（後後軸）（含 ディファレンシャル脱着） | 17.4
ふそう | グレート | FS519 | 8DC11 |  | 《ディファレンシャル》 | 4731 | リヤ・ディファレンシャル・オイル取替（１軸） | 0.6
ふそう | グレート | FS519 | 8DC11 |  | 《ディファレンシャル》 | 4741 | リヤ・ディファレンシャル・ドライブ・ピニオン・オイル・シール取替（後前軸） | 1.6
ふそう | グレート | FS519 | 8DC11 |  | 《ディファレンシャル》 |  | 〈整備追加点数〉タンデム・シャフト側 | 0.6
ふそう | グレート | FS519 | 8DC11 |  | 《ディファレンシャル》 | 4742 | リヤ・ディファレンシャル・ドライブ・ピニオン・オイル・シール取替（後後軸） | 1.1
ふそう | グレート | FS519 | 8DC11 |  | アクスル＆サスペンション
ふそう | グレート | FS519 | 8DC11 |  | 《フロント・アクスル》
ふそう | グレート | FS519 | 8DC11 |  | 《フロント・アクスル》 | 5010 | ステアリング・ナックル取替（１輪）（含 トーイン，ストッパ調整） | 4.4
ふそう | グレート | FS519 | 8DC11 |  | 《フロント・アクスル》 | 5020 | ナックル・アーム取替（１輪）（含 トーイン調整） | 2.2
ふそう | グレート | FS519 | 8DC11 |  | 《フロント・アクスル》 | 5030 | キング・ピン取替（１輪） | 4.4
ふそう | グレート | FS519 | 8DC11 |  | 《フロント・アクスル》 | 5040 | フロント・ハブ取替（１輪） | 3.3
ふそう | グレート | FS519 | 8DC11 |  | 《フロント・アクスル》 | 5050 | フロント・ハブ・ベアリング（インナ・アウタ）取替（１輪） | 2.5
ふそう | グレート | FS519 | 8DC11 |  | 《フロント・アクスル》 | 5060 | フロント・ハブ・オイル・シール取替（１輪） | 1.2
ふそう | グレート | FS519 | 8DC11 |  | 《フロント・アクスル》 | 5070 | フロント・ハブ・ボルト取替（１本） | 2.2
ふそう | グレート | FS519 | 8DC11 |  | 《リヤ・アクスル》
ふそう | グレート | FS519 | 8DC11 |  | 《リヤ・アクスル》 | 5220 | リヤ・アクスル・ハウジング（駆動軸）取替（１軸） | 19.2
ふそう | グレート | FS519 | 8DC11 |  | 《リヤ・アクスル》 | 5230 | リヤ・アクスル・シャフト取替（１本） | 0.7
ふそう | グレート | FS519 | 8DC11 |  | 《リヤ・アクスル》 | 5260 | リヤ・ハブ取替（１輪） | 4.4
ふそう | グレート | FS519 | 8DC11 |  | 《リヤ・アクスル》 | 5270 | リヤ・ハブ・ベアリング（インナ・アウタ）取替（１輪） | 3.3
ふそう | グレート | FS519 | 8DC11 |  | 《リヤ・アクスル》 | 5280 | リヤ・ハブ・オイル・シール取替（１輪） | 2
ふそう | グレート | FS519 | 8DC11 |  | 《リヤ・アクスル》 | 5290 | リヤ・ハブ・ボルト取替（１本） | 3.9
ふそう | グレート | FS519 | 8DC11 |  | 《リヤ・アクスル》 | 5300 | フロント及びリヤ・ホイール・ナット緩み点検（1台）〔点検方法は法定3か月点検に示す大型車のホイール・ナット締付方法を実施〕 | 1.1
ふそう | グレート | FS519 | 8DC11 |  | 《フロント・サスペンション》
ふそう | グレート | FS519 | 8DC11 |  | 《フロント・サスペンション》 | 5480 | フロント・ショック・アブソーバ取替（１本） | 0.7
ふそう | グレート | FS519 | 8DC11 |  | 《フロント・サスペンション》 | 5490 | フロント・リーフ・スプリングAssy脱着（１個） | 2.8
ふそう | グレート | FS519 | 8DC11 |  | 《フロント・サスペンション》 | 5500 | フロント・スプリング・リーフ取替（１個）（含 スプリング脱着） | 3.6
ふそう | グレート | FS519 | 8DC11 |  | 《フロント・サスペンション》 | 5510 | フロント・リーフ・スプリング・ブッシュ取替（１個） | 3.9
ふそう | グレート | FS519 | 8DC11 |  | 《フロント・サスペンション》 | 5520 | フロント・リーフ・スプリング・シャックル・ピン・ブッシュ取替（１個） | 0.8
ふそう | グレート | FS519 | 8DC11 |  | 《リヤ・サスペンション》
ふそう | グレート | FS519 | 8DC11 |  | 《リヤ・サスペンション》 | 5790 | リヤ・リーフ・スプリングAssy脱着（１個） | 3.9
ふそう | グレート | FS519 | 8DC11 |  | 《リヤ・サスペンション》 |  | 〈整備追加点数〉レイコ式（後前軸） | 2.8
ふそう | グレート | FS519 | 8DC11 |  | 《リヤ・サスペンション》 |  | 〈整備追加点数〉トラニオン式 | 2.8
ふそう | グレート | FS519 | 8DC11 |  | 《リヤ・サスペンション》 | 5800 | リヤ・スプリング・リーフ取替（１個）（含 スプリング脱着） | 4.7
ふそう | グレート | FS519 | 8DC11 |  | 《リヤ・サスペンション》 |  | 〈整備追加点数〉レイコ式（後前軸） | 2.9
ふそう | グレート | FS519 | 8DC11 |  | 《リヤ・サスペンション》 |  | 〈整備追加点数〉トラニオン式 | 2.9
ふそう | グレート | FS519 | 8DC11 |  | 《リヤ・サスペンション》 | 5810 | リヤ・リーフ・スプリング・ブッシュ取替（１個） | 4.7
ふそう | グレート | FS519 | 8DC11 |  | 《リヤ・サスペンション》 |  | 〈整備追加点数〉レイコ式（後前軸） | 2.9
ふそう | グレート | FS519 | 8DC11 |  | 《リヤ・サスペンション》 | 5820 | リヤ・リーフ・スプリング・シャックル・ピン・ブッシュ取替（１個） | 0.8
ふそう | グレート | FS519 | 8DC11 |  | 《リヤ・サスペンション》 | 5870 | トルク・ロッド脱着/取替（１本） | 1.7
ふそう | グレート | FS519 | 8DC11 |  | 《リヤ・サスペンション》 | 5880 | トルク・ロッド・ブッシュ取替（１本） | 2.6
ふそう | グレート | FS519 | 8DC11 |  | 《リヤ・サスペンション》 | 5890 | リヤ・トラニオン・シャフト・ブッシュ取替（１個） | 12.5
ふそう | グレート | FS519 | 8DC11 |  | ステアリング
ふそう | グレート | FS519 | 8DC11 |  | ステアリング | 6011 | フロント・ホイール・アライメント測定〔トーイン,キングピン傾斜角，キャンバ,ハンドル切れ角，キャスタ,平行度〕 | 3
ふそう | グレート | FS519 | 8DC11 |  | ステアリング | 6020 | フロント・トーイン調整（１軸） | 0.9
ふそう | グレート | FS519 | 8DC11 |  | ステアリング | 6040 | キャスタ調整（１軸）（バスはリーフ・サスペンション車に適用） | 2.2
ふそう | グレート | FS519 | 8DC11 |  | ステアリング | 6050 | ハンドル切れ角調整（１軸） | 0.9
ふそう | グレート | FS519 | 8DC11 |  | ステアリング | 6060 | ステアリング・ギヤ・ボックス取替 | 3.3
ふそう | グレート | FS519 | 8DC11 |  | ステアリング | 6080 | ステアリング・ロック取替 | 1.3
ふそう | グレート | FS519 | 8DC11 |  | ステアリング | 6090 | ピットマン・アーム取替 | 1.3
ふそう | グレート | FS519 | 8DC11 |  | ステアリング | 6100 | ドラッグ・リンク取替（１本） | 1.1
ふそう | グレート | FS519 | 8DC11 |  | ステアリング | 6110 | タイロッド取替（１本）（含 トーイン調整） | 2
ふそう | グレート | FS519 | 8DC11 |  | ステアリング | 6120 | タイロッド・エンド取替（１個）（含 トーイン調整） | 1.8
ふそう | グレート | FS519 | 8DC11 |  | ステアリング | 6130 | タイロッド・エンド・ダスト・ブーツ取替（１個） | 0.7
ふそう | グレート | FS519 | 8DC11 |  | ステアリング | 6140 | リレー・ロッド取替（１本）（含 トーイン調整） | 2.8
ふそう | グレート | FS519 | 8DC11 |  | ステアリング | 6150 | アイドラ・アーム取替（１個） | 2.2
ふそう | グレート | FS519 | 8DC11 |  | ステアリング | 6160 | パワー・ステアリング・オイル・ポンプ取替 | 2.2
ふそう | グレート | FS519 | 8DC11 |  | ステアリング | 6170 | パワー・ステアリング・ブースター取替（１個） | 2.8
ふそう | グレート | FS519 | 8DC11 |  | ブレーキ
ふそう | グレート | FS519 | 8DC11 |  | ブレーキ | 7021 | フロント・ブレーキ・シュー取替（１輪） | 2
ふそう | グレート | FS519 | 8DC11 |  | ブレーキ | 7030 | フロント・ブレーキ・ライニング張替（１輪）（シュー取外状態） | 0.9
ふそう | グレート | FS519 | 8DC11 |  | ブレーキ | 7041 | フロント・ホイール・シリンダO/H（１輪） | 3.1
ふそう | グレート | FS519 | 8DC11 |  | ブレーキ | 7050 | フロント・ホイール・シリンダ取替（１個） | 2.8
ふそう | グレート | FS519 | 8DC11 |  | ブレーキ | 7060 | フロント・ブレーキ・ホース取替（１本） | 0.8
ふそう | グレート | FS519 | 8DC11 |  | ブレーキ | 7221 | リヤ・ブレーキ・シュー取替（１輪） | 2.8
ふそう | グレート | FS519 | 8DC11 |  | ブレーキ | 7230 | リヤ・ブレーキ・ライニング張替（１輪）（シュー取外状態） | 0.9
ふそう | グレート | FS519 | 8DC11 |  | ブレーキ | 7241 | リヤ・ホイール・シリンダO/H（１輪） | 3.7
ふそう | グレート | FS519 | 8DC11 |  | ブレーキ | 7250 | リヤ・ホイール・シリンダ取替（１個） | 3.4
ふそう | グレート | FS519 | 8DC11 |  | ブレーキ | 7260 | リヤ・ブレーキ・ホース取替（１本） | 0.8
ふそう | グレート | FS519 | 8DC11 |  | ブレーキ | 7410 | パーキング・ブレーキ調整 | 0.6
ふそう | グレート | FS519 | 8DC11 |  | ブレーキ | 7420 | パーキング・ブレーキ・ワイヤ取替（１台） | 2.4
ふそう | グレート | FS519 | 8DC11 |  | ブレーキ | 7440 | センタ・ブレーキ・シュー取替 | 3
ふそう | グレート | FS519 | 8DC11 |  | ブレーキ | 7530 | 倍力装置取替（１個） | 1.6
ふそう | グレート | FS519 | 8DC11 |  | ブレーキ | 7540 | ブレーキ・フルード取替 | 1.6
ふそう | グレート | FS519 | 8DC11 |  | ブレーキ | 7610 | ＡＢＳフロント・ホイール・スピード・センサ取替（１個） | 2.5
ふそう | グレート | FS519 | 8DC11 |  | ブレーキ | 7620 | ＡＢＳリヤ・ホイール・スピード・センサ取替（１個） | 4.8
ふそう | グレート | FS519 | 8DC11 |  | ブレーキ | 7650 | ＡＢＳコントロール・ユニット取替 | 1
ふそう | グレート | FS519 | 8DC11 |  | ブレーキ | 7660 | ＡＢＳフロント・パルス・ホイール取替（１個） | 1.7
ふそう | グレート | FS519 | 8DC11 |  | ブレーキ | 7670 | ＡＢＳリヤ・パルス・ホイール取替（１個） | 2.4
ふそう | グレート | FS519 | 8DC11 |  | ブレーキ | 7680 | ＡＢＳモジュレータ取替（１個） | 1
ふそう | グレート | FS519 | 8DC11 |  | ブレーキ |  | 〈整備追加点数〉フロント側 | 1.2
ふそう | グレート | FS519 | 8DC11 |  | ブレーキ | 7730 | エア・コンプレッサ取替 | 5.5
ふそう | グレート | FS519 | 8DC11 |  | ブレーキ | 7740 | エア・ドライヤ取替 | 1.3
ふそう | グレート | FS519 | 8DC11 |  | ブレーキ | 7750 | 乾燥剤取替 | 2.5
ふそう | グレート | FS519 | 8DC11 |  | ブレーキ | 7760 | プレッシャ・レギュレータ調整（１個） | 0.6
ふそう | グレート | FS519 | 8DC11 |  | ブレーキ | 7770 | プレッシャ・レギュレータ取替（１個） | 0.6
ふそう | グレート | FS519 | 8DC11 |  | ブレーキ | 7780 | ブレーキ・バルブ脱着 | 1.3
ふそう | グレート | FS519 | 8DC11 |  | ブレーキ | 7790 | ブレーキ・バルブO/H | 2.8
ふそう | グレート | FS519 | 8DC11 |  | ブレーキ | 7800 | ブレーキ・リレー・バルブ取替（１個） | 1
ふそう | グレート | FS519 | 8DC11 |  | ブレーキ | 7890 | エキゾースト・ブレーキ・マグネチック・バルブ取替 | 0.6
ふそう | グレート | FS519 | 8DC11 |  | ブレーキ | 7900 | エキゾースト・ブレーキ・バルブ取替（１個） | 1.6
ふそう | グレート | FS519 | 8DC11 |  | ブレーキ | 7910 | エキゾースト・ブレーキ・コントロール・シリンダ取替（１個） | 0.3
ふそう | グレート | FS519 | 8DC11 |  | ボデー・エレクトリカル
ふそう | グレート | FS519 | 8DC11 |  | 《メータ＆スイッチ》
ふそう | グレート | FS519 | 8DC11 |  | 《メータ＆スイッチ》 | 8011 | コンビネーション・メータ脱着 | 0.6
ふそう | グレート | FS519 | 8DC11 |  | 《メータ＆スイッチ》 | 8020 | フューエル・レシーバ・ユニット取替 | 1.3
ふそう | グレート | FS519 | 8DC11 |  | 《メータ＆スイッチ》 | 8030 | フューエル・センダ・ユニット取替（１個） | 0.7
ふそう | グレート | FS519 | 8DC11 |  | 《メータ＆スイッチ》 | 8040 | ウォータ・テンパレチャ・レシーバ・ユニット取替 | 1.3
ふそう | グレート | FS519 | 8DC11 |  | 《メータ＆スイッチ》 | 8050 | ウォータ・テンパレチャ・センダ・ユニット取替 | 0.3
ふそう | グレート | FS519 | 8DC11 |  | 《メータ＆スイッチ》 | 8060 | オイル・プレッシャ・スイッチ取替 | 0.3
ふそう | グレート | FS519 | 8DC11 |  | 《メータ＆スイッチ》 | 8070 | スピード・メータ取替 | 0.6
ふそう | グレート | FS519 | 8DC11 |  | 《メータ＆スイッチ》 | 8080 | タコ・メータ取替 | 1.3
ふそう | グレート | FS519 | 8DC11 |  | 《メータ＆スイッチ》 | 8090 | エア・プレッシャ・ゲージ取替 | 1.5
ふそう | グレート | FS519 | 8DC11 |  | 《メータ＆スイッチ》 | 8220 | ライト＆ターン・スイッチ取替 | 0.7
ふそう | グレート | FS519 | 8DC11 |  | 《メータ＆スイッチ》 | 8230 | バック・ランプ・スイッチ取替 | 0.3
ふそう | グレート | FS519 | 8DC11 |  | 《メータ＆スイッチ》 | 8240 | ストップ・ランプ・スイッチ取替 | 0.3
ふそう | グレート | FS519 | 8DC11 |  | 《ライト＆ワイパ》
ふそう | グレート | FS519 | 8DC11 |  | 《ライト＆ワイパ》 | 8250 | ヘッドランプ取替（１個） | 0.7
ふそう | グレート | FS519 | 8DC11 |  | 《ライト＆ワイパ》 | 8260 | フロント・ターン・シグナル・ランプ取替（１個） | 0.8
ふそう | グレート | FS519 | 8DC11 |  | 《ライト＆ワイパ》 | 8261 | フロント・ターン・シグナル・ランプ・レンズ取替（１個） | 0.3
ふそう | グレート | FS519 | 8DC11 |  | 《ライト＆ワイパ》 | 8270 | サイド・ターン・シグナル・ランプ取替（１個） | 0.4
ふそう | グレート | FS519 | 8DC11 |  | 《ライト＆ワイパ》 | 8280 | リヤ・コンビネーション・ランプ取替（１個） | 0.4
ふそう | グレート | FS519 | 8DC11 |  | 《ライト＆ワイパ》 | 8281 | リヤ・コンビネーション・ランプ・レンズ取替（１個） | 0.3
ふそう | グレート | FS519 | 8DC11 |  | 《ライト＆ワイパ》 | 8290 | バック・ランプ取替（１個） | 0.3
ふそう | グレート | FS519 | 8DC11 |  | 《ライト＆ワイパ》 | 8291 | バック・ランプ・レンズ取替（１個） | 0.2
ふそう | グレート | FS519 | 8DC11 |  | 《ライト＆ワイパ》 | 8300 | ライセンス・ランプ取替（１個） | 0.3
ふそう | グレート | FS519 | 8DC11 |  | 《ライト＆ワイパ》 | 8301 | ライセンス・ランプ・レンズ取替（１個） | 0.2
ふそう | グレート | FS519 | 8DC11 |  | 《ライト＆ワイパ》 | 8310 | ルーム・ランプ取替（１個） | 0.6
ふそう | グレート | FS519 | 8DC11 |  | 《ライト＆ワイパ》 | 8410 | ホーン取替（１個） | 0.4
ふそう | グレート | FS519 | 8DC11 |  | 《ライト＆ワイパ》 | 8420 | フロント・ウインド・ウォッシャ・ポンプ取替（１個） | 0.7
ふそう | グレート | FS519 | 8DC11 |  | 《ライト＆ワイパ》 | 8430 | フロント・ウインド・ウォッシャ・ノズル取替（１個） | 0.9
ふそう | グレート | FS519 | 8DC11 |  | 《ライト＆ワイパ》 | 8440 | フロント・ウインド・ワイパ・スイッチ取替 | 1.4
ふそう | グレート | FS519 | 8DC11 |  | 《ライト＆ワイパ》 | 8450 | フロント・ワイパ・モータ取替 | 1.1
ふそう | グレート | FS519 | 8DC11 |  | 《ライト＆ワイパ》 | 8470 | フロント・ワイパ・リンク取替 | 1.1
ふそう | グレート | FS519 | 8DC11 |  | 《附属装置》
ふそう | グレート | FS519 | 8DC11 |  | 《附属装置》 | 8490 | ラジオ・アンテナ取替 | 2.2
ふそう | グレート | FS519 | 8DC11 |  | 《附属装置》 | 8500 | シガレット・ライタ取替（１個） | 0.8
ふそう | グレート | FS519 | 8DC11 |  | 《附属装置》 | 8510 | フロント・パワー・ウインド・モータ取替（１個） | 1.6
ふそう | グレート | FS519 | 8DC11 |  | 《ヒータ＆エアコン》
ふそう | グレート | FS519 | 8DC11 |  | 《ヒータ＆エアコン》 | 8610 | フロント・ヒータ・ユニット脱着 | 6.6
ふそう | グレート | FS519 | 8DC11 |  | 《ヒータ＆エアコン》 | 8620 | フロント・ヒータ・コア取替（含 フロント・ヒータ・ユニット脱着） | 7.5
ふそう | グレート | FS519 | 8DC11 |  | 《ヒータ＆エアコン》 | 8630 | ヒータ・ウォータ・バルブ取替 | 0.9
ふそう | グレート | FS519 | 8DC11 |  | 《ヒータ＆エアコン》 | 8640 | フロント・ブロア・モータ取替（１個） | 1.7
ふそう | グレート | FS519 | 8DC11 |  | 《ヒータ＆エアコン》 | 8650 | フロント・ブロア・モータ・レジスタ取替（１個） | 0.9
ふそう | グレート | FS519 | 8DC11 |  | 《ヒータ＆エアコン》 | 8720 | フロント・エアコン・ユニット脱着（含 ガス・チャージ） | 6.6
ふそう | グレート | FS519 | 8DC11 |  | 《ヒータ＆エアコン》 | 8730 | クーラ・コンプレッサ取替（含 ガス・チャージ） | 5
ふそう | グレート | FS519 | 8DC11 |  | 《ヒータ＆エアコン》 | 8750 | クーラ・コンデンサ脱着（含 ガス・チャージ） | 2.2
ふそう | グレート | FS519 | 8DC11 |  | 《ヒータ＆エアコン》 | 8760 | クーラ・レシーバ・タンク取替（含 ガス・チャージ） | 1.5
ふそう | グレート | FS519 | 8DC11 |  | 《ヒータ＆エアコン》 | 8770 | フロント・クーラ・エキスパンション・バルブ取替 （含 ガス・チャージ） | 3
ふそう | グレート | FS519 | 8DC11 |  | フレーム＆ボデー
ふそう | グレート | FS519 | 8DC11 |  | フレーム＆ボデー | 9010 | フロント・バンパ取替 | 0.9
ふそう | グレート | FS519 | 8DC11 |  | フレーム＆ボデー | 9030 | リヤ・バンパ取替 | 0.6
ふそう | グレート | FS519 | 8DC11 |  | フレーム＆ボデー | 9050 | ラジエータ・グリル脱着 | 0.3
ふそう | グレート | FS519 | 8DC11 |  | フレーム＆ボデー | 9210 | フロント・ドア・ウインド・ガラス取替（１枚） | 1.4
ふそう | グレート | FS519 | 8DC11 |  | フレーム＆ボデー | 9230 | フロント・ドア・ウインド・レギュレータ取替（１個） | 1.4
ふそう | グレート | FS519 | 8DC11 |  | フレーム＆ボデー | 9240 | フロント・ドア・ストライカ取替/調整（ボデー側）（１個） | 0.4
ふそう | グレート | FS519 | 8DC11 |  | フレーム＆ボデー | 9250 | フロント・ドア・ロック取替（１個） | 1.4
ふそう | グレート | FS519 | 8DC11 |  | フレーム＆ボデー | 9270 | ドア・キー・シリンダ取替（１個） | 1.4
ふそう | グレート | FS519 | 8DC11 |  | フレーム＆ボデー | 9320 | バック・ミラーAssy取替（１個） | 0.4
ふそう | グレート | FS519 | 8DC11 |  | フレーム＆ボデー | 9330 | アンダ・ミラーAssy取替 | 0.2
ふそう | グレート | FS519 | 8DC11 |  | フレーム＆ボデー | 9340 | サイド・アンダ・ミラーAssy取替 | 0.2
ふそう | グレート | FS519 | 8DC11 |  | フレーム＆ボデー | 9350 | ルーム・ミラーAssy取替 | 0.2
ふそう | グレート | FV64V(トラクター) | 6R10 | 60 | 事業用 ３か月点検 基本点検 |  |  | 6.1
ふそう | グレート | FV64V(トラクター) | 6R10 | 70 | 事業用 １２か月点検 基本点検 |  |  | 18.7
ふそう | グレート | FV64V(トラクター) | 6R10 |  | 事業用 １２か月点検 保安確認検査 |  |  | 1.8
ふそう | グレート | FV64V(トラクター) | 6R10 |  | 法定定期点検時附加作業（１年、２年、１２か月点検時に適用）
ふそう | グレート | FV64V(トラクター) | 6R10 |  | 法定定期点検時附加作業（１年、２年、１２か月点検時に適用） | 100 | 下廻り塗装 | 4
ふそう | グレート | FV64V(トラクター) | 6R10 |  | 法定定期点検時附加作業（１年、２年、１２か月点検時に適用） | 110 | ヘッドライト調整 | 0.4
ふそう | グレート | FV64V(トラクター) | 6R10 |  | 法定定期点検時附加作業（１年、２年、１２か月点検時に適用） | 121 | フロントまたはリヤ・ブレーキ清掃（１軸） | 0.3
ふそう | グレート | FV64V(トラクター) | 6R10 |  | 法定定期点検時附加作業（１年、２年、１２か月点検時に適用） | 130 | エンジン､下廻り洗浄 | 3.4
ふそう | グレート | FV64V(トラクター) | 6R10 |  | 法定定期点検時附加作業（１年、２年、１２か月点検時に適用） | 150 | 日常点検 | 0.4
ふそう | グレート | FV64V(トラクター) | 6R10 |  | 法定定期点検時附加作業（１年、２年、１２か月点検時に適用） | 151 | 長期使用車両推奨点検 | 0.6
ふそう | グレート | FV64V(トラクター) | 6R10 |  | 法定定期点検時附加作業（１年、２年、１２か月点検時に適用） | 160 | フロント及びリヤ・ハブ・グリス取替（１台）（含 ベアリング・グリス取替） | 2
ふそう | グレート | FV64V(トラクター) | 6R10 |  | 法定定期点検時附加作業（１年、２年、１２か月点検時に適用） | 192 | フロント及びリヤ・ウェッジ式ホイール・シリンダ取替（１台）（フル・エア・ブレーキ車に適用） | 3.4
ふそう | グレート | FV64V(トラクター) | 6R10 |  | 法定定期点検時附加作業（１年、２年、１２か月点検時に適用） | 210 | グリス・アップ（１台） | 0.4
ふそう | グレート | FV64V(トラクター) | 6R10 |  | エンジン本体、ハイブリッド
ふそう | グレート | FV64V(トラクター) | 6R10 |  | エンジン本体、ハイブリッド | 1080 | Ｖベルト全数調整 | 0.4
ふそう | グレート | FV64V(トラクター) | 6R10 |  | エンジン本体、ハイブリッド | 1090 | Ｖベルト全数取替 | 0.6
ふそう | グレート | FV64V(トラクター) | 6R10 |  | エンジン本体、ハイブリッド |  | 〈整備追加点数〉オフセット・ファンのオルタネータ・ベルト | 0.2
ふそう | グレート | FV64V(トラクター) | 6R10 |  | ルブリケーション、クーリング、フューエル
ふそう | グレート | FV64V(トラクター) | 6R10 |  | ルブリケーション、クーリング、フューエル | 2041 | オイル・フィルタ・エレメント取替 | 0.4
ふそう | グレート | FV64V(トラクター) | 6R10 |  | ルブリケーション、クーリング、フューエル | 2050 | エンジン・オイル取替 | 0.6
ふそう | グレート | FV64V(トラクター) | 6R10 |  | ルブリケーション、クーリング、フューエル |  | 〈整備追加点数〉アンダ・カバー付 | 0.1
ふそう | グレート | FV64V(トラクター) | 6R10 |  | ルブリケーション、クーリング、フューエル | 2300 | エンジン冷却液（クーラント）取替 | 0.8
ふそう | グレート | FV64V(トラクター) | 6R10 |  | ルブリケーション、クーリング、フューエル | 2460 | フューエル・フィルタ取替（１個） | 0.7
ふそう | グレート | FV64V(トラクター) | 6R10 |  | エンジン・エレクトリカル
ふそう | グレート | FV64V(トラクター) | 6R10 |  | エンジン・エレクトリカル | 3010 | バッテリ比重測定/電解液補充 | 0.3
ふそう | グレート | FV64V(トラクター) | 6R10 |  | パワートレーン
ふそう | グレート | FV64V(トラクター) | 6R10 |  | パワートレーン | 4090 | クラッチの遊び調整 | 0.3
ふそう | グレート | FV64V(トラクター) | 6R10 |  | パワートレーン |  | 〈整備追加点数〉アンダ・カバー付 | 0.1
ふそう | グレート | FV64V(トラクター) | 6R10 |  | パワートレーン | 4230 | マニュアル・トランスミッション・オイル取替 | 0.5
ふそう | グレート | FV64V(トラクター) | 6R10 |  | パワートレーン |  | 〈整備追加点数〉アンダ・カバー付 | 0.1
ふそう | グレート | FV64V(トラクター) | 6R10 |  | パワートレーン | 4231 | マニュアル・トランスミッション・オイル・フィルタ取替（１個） | 0.3
ふそう | グレート | FV64V(トラクター) | 6R10 |  | パワートレーン | 4235 | マニュアル・トランスミッション・パワー・シフト・ブースターO/H | 4
ふそう | グレート | FV64V(トラクター) | 6R10 |  | パワートレーン | 4260 | トランスミッション・リヤ・オイル・シール取替 | 3.2
ふそう | グレート | FV64V(トラクター) | 6R10 |  | パワートレーン | 4731 | リヤ・ディファレンシャル・オイル取替（１軸） | 0.4
ふそう | グレート | FV64V(トラクター) | 6R10 |  | アクスル＆サスペンション
ふそう | グレート | FV64V(トラクター) | 6R10 |  | アクスル＆サスペンション | 5500 | フロント・スプリング・リーフ取替（１枚）（含 フロント・リーフ・スプリングAssy脱着） | 2.8
ふそう | グレート | FV64V(トラクター) | 6R10 |  | アクスル＆サスペンション | 5800 | リヤ・スプリング・リーフ取替（１枚）（含 リヤ・リーフ・スプリングAssy脱着） | 6.6
ふそう | グレート | FV64V(トラクター) | 6R10 |  | ステアリング
ふそう | グレート | FV64V(トラクター) | 6R10 |  | ステアリング | 6020 | フロント・トーイン調整（１軸） | 0.7
ふそう | グレート | FV64V(トラクター) | 6R10 |  | ブレーキ
ふそう | グレート | FV64V(トラクター) | 6R10 |  | ブレーキ | 7022 | フロント・ブレーキ・シュー取替（１軸） | 1.8
ふそう | グレート | FV64V(トラクター) | 6R10 |  | ブレーキ | 7030 | フロント・ブレーキ・ライニング張替（１輪）（シュー取外状態） | 0.9
ふそう | グレート | FV64V(トラクター) | 6R10 |  | ブレーキ | 7222 | リヤ・ブレーキ・シュー取替（１軸） | 2.4
ふそう | グレート | FV64V(トラクター) | 6R10 |  | ブレーキ | 7230 | リヤ・ブレーキ・ライニング張替（１輪）（シュー取外状態） | 0.9
ふそう | グレート | FV64V(トラクター) | 6R10 |  | 一般整備
ふそう | グレート | FV64V(トラクター) | 6R10 |  | エンジン本体、ハイブリッド
ふそう | グレート | FV64V(トラクター) | 6R10 |  | エンジン本体、ハイブリッド | 1070 | ディーゼル・スモーク測定 | 0.6
ふそう | グレート | FV64V(トラクター) | 6R10 |  | エンジン本体、ハイブリッド | 1071 | ディーゼルＰＭ測定（オパシメータ） | 0.6
ふそう | グレート | FV64V(トラクター) | 6R10 |  | エンジン本体、ハイブリッド | 1080 | Ｖベルト全数調整 | 0.6
ふそう | グレート | FV64V(トラクター) | 6R10 |  | エンジン本体、ハイブリッド | 1081 | オルタネータ（ファン）・ベルト調整 | 0.4
ふそう | グレート | FV64V(トラクター) | 6R10 |  | エンジン本体、ハイブリッド | 1082 | エアコン・ベルト調整 | 0.5
ふそう | グレート | FV64V(トラクター) | 6R10 |  | エンジン本体、ハイブリッド | 1090 | Ｖベルト全数取替 | 0.8
ふそう | グレート | FV64V(トラクター) | 6R10 |  | エンジン本体、ハイブリッド |  | 〈整備追加点数〉オフセット・ファンのオルタネータ・ベルト | 0.3
ふそう | グレート | FV64V(トラクター) | 6R10 |  | エンジン本体、ハイブリッド | 1091 | オルタネータ（ファン）・ベルト取替 | 0.5
ふそう | グレート | FV64V(トラクター) | 6R10 |  | エンジン本体、ハイブリッド |  | 〔注意〕オフセットファン仕様のクーリング・ファン用ベルトを示す
ふそう | グレート | FV64V(トラクター) | 6R10 |  | エンジン本体、ハイブリッド | 1092 | エアコン・ベルト取替 | 0.6
ふそう | グレート | FV64V(トラクター) | 6R10 |  | エンジン本体、ハイブリッド | 1100 | エア・クリーナ・エレメント清掃/取替 | 0.6
ふそう | グレート | FV64V(トラクター) | 6R10 |  | エンジン本体、ハイブリッド | 1210 | エンジン脱着 | 20.4
ふそう | グレート | FV64V(トラクター) | 6R10 |  | エンジン本体、ハイブリッド | 1220 | エンジンO/H（含 エンジン脱着） | 97.4
ふそう | グレート | FV64V(トラクター) | 6R10 |  | エンジン本体、ハイブリッド | 1230 | シリンダ・ヘッド・カバー・ガスケット取替（１台） | 0.9
ふそう | グレート | FV64V(トラクター) | 6R10 |  | エンジン本体、ハイブリッド | 1240 | シリンダ・ヘッド・ガスケット取替（１台） | 14.3
ふそう | グレート | FV64V(トラクター) | 6R10 |  | エンジン本体、ハイブリッド | 1250 | シリンダ・ヘッドO/H（１台）（含 シリンダ・ヘッド脱着） | 21.7
ふそう | グレート | FV64V(トラクター) | 6R10 |  | エンジン本体、ハイブリッド | 1270 | バルブ・ロッカ・アーム取替（１台） | 7.5
ふそう | グレート | FV64V(トラクター) | 6R10 |  | エンジン本体、ハイブリッド | 1280 | バルブ・ロッカ・シャフト取替（１台） | 7.7
ふそう | グレート | FV64V(トラクター) | 6R10 |  | エンジン本体、ハイブリッド | 1290 | カムシャフト取替（１台） | 9
ふそう | グレート | FV64V(トラクター) | 6R10 |  | エンジン本体、ハイブリッド | 1310 | バルブ・クリアランス調整 | 3.7
ふそう | グレート | FV64V(トラクター) | 6R10 |  | エンジン本体、ハイブリッド |  | 〔注意〕Jakeブレーキ・クリアランス調整を含む
ふそう | グレート | FV64V(トラクター) | 6R10 |  | エンジン本体、ハイブリッド | 1410 | クランク・プーリ脱着 | 4.5
ふそう | グレート | FV64V(トラクター) | 6R10 |  | エンジン本体、ハイブリッド |  | 〈整備追加点数〉オフセット・ファン仕様車 | 0.3
ふそう | グレート | FV64V(トラクター) | 6R10 |  | エンジン本体、ハイブリッド | 1420 | フライホイール脱着（含 トランスミッション脱着） | 12.9
ふそう | グレート | FV64V(トラクター) | 6R10 |  | エンジン本体、ハイブリッド | 1430 | クランクシャフト・リヤ・オイル・シール取替Ｍ/Ｔ車（含 トランスミッション脱着） | 13.5
ふそう | グレート | FV64V(トラクター) | 6R10 |  | エンジン本体、ハイブリッド | 1440 | クランクシャフト・フロント・オイル・シール取替 | 5.1
ふそう | グレート | FV64V(トラクター) | 6R10 |  | エンジン本体、ハイブリッド |  | 〈整備追加点数〉オフセット・ファン仕様車 | 0.3
ふそう | グレート | FV64V(トラクター) | 6R10 |  | エンジン本体、ハイブリッド | 1490 | タイミング・チェーン（ギヤ）・カバー・パッキン取替 | 12.4
ふそう | グレート | FV64V(トラクター) | 6R10 |  | エンジン本体、ハイブリッド | 1502 | エンジン・マウント右側取替（１個） | 1.8
ふそう | グレート | FV64V(トラクター) | 6R10 |  | エンジン本体、ハイブリッド |  | 〈整備追加点数〉リヤ側 | 0.3
ふそう | グレート | FV64V(トラクター) | 6R10 |  | エンジン本体、ハイブリッド | 1503 | エンジン・マウント左側取替（１個） | 1.8
ふそう | グレート | FV64V(トラクター) | 6R10 |  | エンジン本体、ハイブリッド |  | 〈整備追加点数〉リヤ側 | 0.3
ふそう | グレート | FV64V(トラクター) | 6R10 |  | 《インテーク＆エキゾースト》
ふそう | グレート | FV64V(トラクター) | 6R10 |  | 《インテーク＆エキゾースト》 | 1610 | インテーク・マニホールド・ガスケット取替（１個） | 4.3
ふそう | グレート | FV64V(トラクター) | 6R10 |  | 《インテーク＆エキゾースト》 | 1620 | エキゾースト・マニホールド・ガスケット取替（１個） | 10.5
ふそう | グレート | FV64V(トラクター) | 6R10 |  | 《インテーク＆エキゾースト》 | 1630 | エキゾースト・フロント・パイプ・フランジ/ガスケット取替（１個） | 1.4
ふそう | グレート | FV64V(トラクター) | 6R10 |  | 《インテーク＆エキゾースト》 | 1640 | エキゾースト・フロント・パイプ取替（１本） | 1.3
ふそう | グレート | FV64V(トラクター) | 6R10 |  | 《インテーク＆エキゾースト》 | 1650 | エキゾースト・センタ・パイプ取替（１本） | 1.5
ふそう | グレート | FV64V(トラクター) | 6R10 |  | 《インテーク＆エキゾースト》 | 1680 | エキゾースト・テール・パイプ取替（１本） | 0.6
ふそう | グレート | FV64V(トラクター) | 6R10 |  | 《インテーク＆エキゾースト》 | 1690 | ＥＧＲバルブ取替（１個） | 10
ふそう | グレート | FV64V(トラクター) | 6R10 |  | 《インテーク＆エキゾースト》 | 1691 | ＥＧＲクーラ取替（１個） | 4
ふそう | グレート | FV64V(トラクター) | 6R10 |  | 《インテーク＆エキゾースト》 | 1700 | インタ・クーラ取替（１個） | 4.4
ふそう | グレート | FV64V(トラクター) | 6R10 |  | 《インテーク＆エキゾースト》 | 1710 | ターボ・チャージャ取替（１個） | 8.8
ふそう | グレート | FV64V(トラクター) | 6R10 |  | 《インテーク＆エキゾースト》 | 1732 | NOxセンサ取替（1個） | 1.3
ふそう | グレート | FV64V(トラクター) | 6R10 |  | 《インテーク＆エキゾースト》 | 1733 | DPF差圧センサ取替（1個）〔DPF圧力センサ〕 | 0.4
ふそう | グレート | FV64V(トラクター) | 6R10 |  | 《インテーク＆エキゾースト》 | 1734 | DPF温度センサ取替（1個） | 0.4
ふそう | グレート | FV64V(トラクター) | 6R10 |  | 《インテーク＆エキゾースト》 | 1740 | 触媒コンバータ取替（１個）〔SCRマフラ〕 | 3.6
ふそう | グレート | FV64V(トラクター) | 6R10 |  | 《インテーク＆エキゾースト》 | 1745 | ＤＰＦ取替（１個） | 2.5
ふそう | グレート | FV64V(トラクター) | 6R10 |  | 《インテーク＆エキゾースト》 | 1800 | 尿素水ポンプ・モジュール取替〔尿素水サプライ・モジュール〕 | 2.2
ふそう | グレート | FV64V(トラクター) | 6R10 |  | 《インテーク＆エキゾースト》 | 1801 | 尿素水ポンプ・モジュール・フィルタ取替 | 0.4
ふそう | グレート | FV64V(トラクター) | 6R10 |  | 《インテーク＆エキゾースト》 | 1810 | 尿素水ドージング・モジュール取替 | 0.8
ふそう | グレート | FV64V(トラクター) | 6R10 |  | 《インテーク＆エキゾースト》 | 1840 | 尿素水タンクAssy脱着（1個）（除 尿素水抜き取り，注入） | 1.1
ふそう | グレート | FV64V(トラクター) | 6R10 |  | 《インテーク＆エキゾースト》 | 1841 | 尿素水水位センサ取替（1個）〔尿素水タンク脱着を含む〕 | 1.2
ふそう | グレート | FV64V(トラクター) | 6R10 |  | 《インテーク＆エキゾースト》 | 1842 | 尿素水識別（温度）センサ取替（1個）〔尿素水タンク脱着を含む〕 | 1.2
ふそう | グレート | FV64V(トラクター) | 6R10 |  | 《インテーク＆エキゾースト》 | 1860 | 尿素水ノズル・ホース（パイプ）取替（１本） | 0.6
ふそう | グレート | FV64V(トラクター) | 6R10 |  | ルブリケーション、クーリング、フューエル
ふそう | グレート | FV64V(トラクター) | 6R10 |  | 《ルブリケーション（潤滑）》
ふそう | グレート | FV64V(トラクター) | 6R10 |  | 《ルブリケーション（潤滑）》 | 2010 | オイル・パン脱着/オイル・パン・パッキン取替 | 3.4
ふそう | グレート | FV64V(トラクター) | 6R10 |  | 《ルブリケーション（潤滑）》 | 2020 | オイル・ポンプ取替 | 6
ふそう | グレート | FV64V(トラクター) | 6R10 |  | 《ルブリケーション（潤滑）》 | 2041 | オイル・フィルタ・エレメント取替 | 0.5
ふそう | グレート | FV64V(トラクター) | 6R10 |  | 《ルブリケーション（潤滑）》 | 2050 | エンジン・オイル取替 | 0.7
ふそう | グレート | FV64V(トラクター) | 6R10 |  | 《ルブリケーション（潤滑）》 |  | 〈整備追加点数〉アンダ・カバー付 | 0.2
ふそう | グレート | FV64V(トラクター) | 6R10 |  | 《クーリング（冷却）》
ふそう | グレート | FV64V(トラクター) | 6R10 |  | 《クーリング（冷却）》 | 2210 | ウォータ・ポンプ取替 | 3.4
ふそう | グレート | FV64V(トラクター) | 6R10 |  | 《クーリング（冷却）》 | 2220 | ラジエータ・ロアー・ホース取替 | 0.8
ふそう | グレート | FV64V(トラクター) | 6R10 |  | 《クーリング（冷却）》 | 2230 | ラジエータ・アッパ・ホース取替 | 0.8
ふそう | グレート | FV64V(トラクター) | 6R10 |  | 《クーリング（冷却）》 | 2240 | サーモスタット取替 | 1
ふそう | グレート | FV64V(トラクター) | 6R10 |  | 《クーリング（冷却）》 | 2250 | ラジエータ脱着（１個） | 4.8
ふそう | グレート | FV64V(トラクター) | 6R10 |  | 《クーリング（冷却）》 | 2260 | ラジエータ・リザーブ・タンク取替 | 0.5
ふそう | グレート | FV64V(トラクター) | 6R10 |  | 《クーリング（冷却）》 | 2270 | ファン・ブレード取替 | 2.4
ふそう | グレート | FV64V(トラクター) | 6R10 |  | 《クーリング（冷却）》 | 2280 | ファン・カップリング取替 | 3
ふそう | グレート | FV64V(トラクター) | 6R10 |  | 《クーリング（冷却）》 | 2300 | エンジン冷却液（クーラント）取替 | 1
ふそう | グレート | FV64V(トラクター) | 6R10 |  | 《クーリング（冷却）》 | 2310 | エンジン・オイル・クーラ取替 | 5
ふそう | グレート | FV64V(トラクター) | 6R10 |  | 《フューエル（燃料）》
ふそう | グレート | FV64V(トラクター) | 6R10 |  | 《フューエル（燃料）》 | 2460 | フューエル・フィルタ取替（１個） | 0.8
ふそう | グレート | FV64V(トラクター) | 6R10 |  | 《フューエル（燃料）》 | 2500 | ＰＣＶバルブ取替 | 2.9
ふそう | グレート | FV64V(トラクター) | 6R10 |  | 《フューエル（燃料）》 | 2631 | コモンレール・インジェクタ取替（１本） | 4.8
ふそう | グレート | FV64V(トラクター) | 6R10 |  | 《フューエル（燃料）》 | 2811 | フューエル・タンク脱着（１個）（除 燃料抜き取り，注入） | 3.2
ふそう | グレート | FV64V(トラクター) | 6R10 |  | 《フューエル（燃料）》 | 2821 | アクセル・ポジション・センサ取替 | 0.9
ふそう | グレート | FV64V(トラクター) | 6R10 |  | 《フューエル（燃料）》 | 2830 | コモンレールAssy取替 | 3.4
ふそう | グレート | FV64V(トラクター) | 6R10 |  | 《フューエル（燃料）》 | 2840 | コモンレール・サプライポンプAssy取替 | 10.6
ふそう | グレート | FV64V(トラクター) | 6R10 |  | エンジン・エレクトリカル
ふそう | グレート | FV64V(トラクター) | 6R10 |  | エンジン・エレクトリカル | 3010 | バッテリ比重測定/電解液補充 | 0.4
ふそう | グレート | FV64V(トラクター) | 6R10 |  | エンジン・エレクトリカル | 3080 | イグニッション・スイッチ取替〔スタータ・スイッチ，キー・シリンダ，ステアリング・ロック一体〕 | 1.3
ふそう | グレート | FV64V(トラクター) | 6R10 |  | エンジン・エレクトリカル | 3100 | オルタネータ取替（１個） | 0.9
ふそう | グレート | FV64V(トラクター) | 6R10 |  | エンジン・エレクトリカル | 3110 | スタータ・モータ取替 | 1.1
ふそう | グレート | FV64V(トラクター) | 6R10 |  | エンジン・エレクトリカル | 3141 | プレッシャ・センサ取替（１個） | 0.3
ふそう | グレート | FV64V(トラクター) | 6R10 |  | エンジン・エレクトリカル | 3160 | 水温センサ取替（コンピュータ用）（１個） | 0.5
ふそう | グレート | FV64V(トラクター) | 6R10 |  | エンジン・エレクトリカル | 3161 | 燃料温度センサ取替（１個） | 0.7
ふそう | グレート | FV64V(トラクター) | 6R10 |  | エンジン・エレクトリカル | 3180 | 吸気温センサ取替（１個） | 0.4
ふそう | グレート | FV64V(トラクター) | 6R10 |  | エンジン・エレクトリカル | 3201 | エンジン回転センサ取替（１個）〔エンジン・スピード・センサ〕 | 0.5
ふそう | グレート | FV64V(トラクター) | 6R10 |  | エンジン・エレクトリカル | 3202 | カム角センサ取替（１個）〔気筒判別センサ〕 | 0.4
ふそう | グレート | FV64V(トラクター) | 6R10 |  | パワートレーン
ふそう | グレート | FV64V(トラクター) | 6R10 |  | 《クラッチ》
ふそう | グレート | FV64V(トラクター) | 6R10 |  | 《クラッチ》 | 4010 | クラッチO/H （含トランスミッション脱着、クラッチ・カバーAssy取替、クラッチ・ディスク取替、レリーズ・ベアリング取替）〔DUONICは湿式多板クラッチAssy取替を示す〕 | 10
ふそう | グレート | FV64V(トラクター) | 6R10 |  | 《クラッチ》 |  | 〈整備追加点数〉ツイン・クラッチ | 0.6
ふそう | グレート | FV64V(トラクター) | 6R10 |  | 《クラッチ》 | 4020 | フライホイール・パイロット・ベアリング（ブッシュ）取替 （クラッチ・カバー取外状態） | 0.6
ふそう | グレート | FV64V(トラクター) | 6R10 |  | 《クラッチ》 | 4030 | クラッチ・マスタ・シリンダO/H | 2.2
ふそう | グレート | FV64V(トラクター) | 6R10 |  | 《クラッチ》 | 4040 | クラッチ・マスタ・シリンダ取替 | 1.7
ふそう | グレート | FV64V(トラクター) | 6R10 |  | 《クラッチ》 | 4080 | クラッチ倍力装置取替 | 1.7
ふそう | グレート | FV64V(トラクター) | 6R10 |  | 《クラッチ》 | 4090 | クラッチの遊び調整 | 0.4
ふそう | グレート | FV64V(トラクター) | 6R10 |  | 《クラッチ》 |  | 〈整備追加点数〉アンダ・カバー付 | 0.2
ふそう | グレート | FV64V(トラクター) | 6R10 |  | 《クラッチ》 | 4110 | クラッチ・フルード取替 | 0.8
ふそう | グレート | FV64V(トラクター) | 6R10 |  | 《クラッチ》 |  | 〈整備追加点数〉アンダ・カバー付 | 0.2
ふそう | グレート | FV64V(トラクター) | 6R10 |  | 《トランスミッション》
ふそう | グレート | FV64V(トラクター) | 6R10 |  | 《トランスミッション》 | 4210 | マニュアル・トランスミッション脱着 | 9.1
ふそう | グレート | FV64V(トラクター) | 6R10 |  | 《トランスミッション》 | 4220 | マニュアル・トランスミッションO/H（含 トランスミッション脱着） | 28.9
ふそう | グレート | FV64V(トラクター) | 6R10 |  | 《トランスミッション》 | 4230 | マニュアル・トランスミッション・オイル取替 | 0.7
ふそう | グレート | FV64V(トラクター) | 6R10 |  | 《トランスミッション》 |  | 〈整備追加点数〉アンダ・カバー付 | 0.2
ふそう | グレート | FV64V(トラクター) | 6R10 |  | 《トランスミッション》 | 4231 | マニュアル・トランスミッション・オイル・フィルタ取替（１個） | 0.4
ふそう | グレート | FV64V(トラクター) | 6R10 |  | 《トランスミッション》 | 4233 | マニュアル・トランスミッション・オイル・クーラ取替（１個） | 1.4
ふそう | グレート | FV64V(トラクター) | 6R10 |  | 《トランスミッション》 | 4235 | マニュアル・トランスミッション・パワー・シフト・ブースターO/H | 5.1
ふそう | グレート | FV64V(トラクター) | 6R10 |  | 《トランスミッション》 | 4236 | マニュアル・トランスミッション・パワー・シフト・ブースター取替 | 2
ふそう | グレート | FV64V(トラクター) | 6R10 |  | 《トランスミッション》 | 4260 | トランスミッション・リヤ・オイル・シール取替 | 4.1
ふそう | グレート | FV64V(トラクター) | 6R10 |  | 《トランスミッション》 | 4280 | スピード・メータ・ドリブン・ギヤ取替 | 0.6
ふそう | グレート | FV64V(トラクター) | 6R10 |  | 《トランスミッション》 | 4290 | 車速センサ取替（スピード・メータ用） | 0.3
ふそう | グレート | FV64V(トラクター) | 6R10 |  | 《トランスミッション》 | 4340 | ニュートラル・セフティ・スイッチ（インヒビタ・スイッチ）取替/調整 | 0.4
ふそう | グレート | FV64V(トラクター) | 6R10 |  | 《プロペラ・シャフト》
ふそう | グレート | FV64V(トラクター) | 6R10 |  | 《プロペラ・シャフト》 | 4510 | リヤ・プロペラ・シャフトAssy取替 | 1.2
ふそう | グレート | FV64V(トラクター) | 6R10 |  | 《プロペラ・シャフト》 |  | 〈整備追加点数〉T/M～デフ間シャフト | 0.2
ふそう | グレート | FV64V(トラクター) | 6R10 |  | 《ディファレンシャル》
ふそう | グレート | FV64V(トラクター) | 6R10 |  | 《ディファレンシャル》 | 4711 | リヤ・ディファレンシャル・キャリアAssy（後前軸）脱着 | 6.6
ふそう | グレート | FV64V(トラクター) | 6R10 |  | 《ディファレンシャル》 | 4712 | リヤ・ディファレンシャル・キャリアAssy（後後軸）脱着 | 6.6
ふそう | グレート | FV64V(トラクター) | 6R10 |  | 《ディファレンシャル》 | 4721 | リヤ・ディファレンシャルO/H（後前軸）（含 ディファレンシャル脱着） | 23.1
ふそう | グレート | FV64V(トラクター) | 6R10 |  | 《ディファレンシャル》 | 4722 | リヤ・ディファレンシャルO/H（後後軸）（含 ディファレンシャル脱着） | 18.7
ふそう | グレート | FV64V(トラクター) | 6R10 |  | 《ディファレンシャル》 | 4731 | リヤ・ディファレンシャル・オイル取替（１軸） | 0.6
ふそう | グレート | FV64V(トラクター) | 6R10 |  | 《ディファレンシャル》 | 4741 | リヤ・ディファレンシャル・ドライブ・ピニオン・オイル・シール（後前軸）取替 | 1.7
ふそう | グレート | FV64V(トラクター) | 6R10 |  | 《ディファレンシャル》 |  | 〈整備追加点数〉リヤ側 | 1.4
ふそう | グレート | FV64V(トラクター) | 6R10 |  | 《ディファレンシャル》 | 4742 | リヤ・ディファレンシャル・ドライブ・ピニオン・オイル・シール（後後軸）取替 | 1.7
ふそう | グレート | FV64V(トラクター) | 6R10 |  | アクスル＆サスペンション
ふそう | グレート | FV64V(トラクター) | 6R10 |  | 《フロント・アクスル》
ふそう | グレート | FV64V(トラクター) | 6R10 |  | 《フロント・アクスル》 | 5010 | ステアリング・ナックル取替（１輪）（含 トーイン，ストッパ調整） | 4.4
ふそう | グレート | FV64V(トラクター) | 6R10 |  | 《フロント・アクスル》 | 5020 | ナックル・アーム取替（１輪）（含 トーイン調整） | 1.7
ふそう | グレート | FV64V(トラクター) | 6R10 |  | 《フロント・アクスル》 |  | 〈整備追加点数〉右側 | 0.6
ふそう | グレート | FV64V(トラクター) | 6R10 |  | 《フロント・アクスル》 | 5030 | キング・ピン取替（１輪） | 4.4
ふそう | グレート | FV64V(トラクター) | 6R10 |  | 《フロント・アクスル》 | 5031 | キング・ピン・ブッシュ取替（１輪） | 5
ふそう | グレート | FV64V(トラクター) | 6R10 |  | 《フロント・アクスル》 | 5040 | フロント・ハブ取替（１輪） | 2.8
ふそう | グレート | FV64V(トラクター) | 6R10 |  | 《フロント・アクスル》 | 5050 | フロント・ハブ・ベアリング（インナ・アウタ）取替（１輪） | 2.6
ふそう | グレート | FV64V(トラクター) | 6R10 |  | 《フロント・アクスル》 | 5060 | フロント・ハブ・オイル・シール取替（１輪） | 1.6
ふそう | グレート | FV64V(トラクター) | 6R10 |  | 《フロント・アクスル》 | 5070 | フロント・ハブ・ボルト取替（１本） | 1.8
ふそう | グレート | FV64V(トラクター) | 6R10 |  | 《フロント・アクスル》 |  | 〈整備追加点数〉１本増すごと | 0.1
ふそう | グレート | FV64V(トラクター) | 6R10 |  | 《リヤ・アクスル》
ふそう | グレート | FV64V(トラクター) | 6R10 |  | 《リヤ・アクスル》 | 5220 | リヤ・アクスル・ハウジング（駆動軸）取替（１軸） | 19.3
ふそう | グレート | FV64V(トラクター) | 6R10 |  | 《リヤ・アクスル》 | 5230 | リヤ・アクスル・シャフト取替（１本） | 0.7
ふそう | グレート | FV64V(トラクター) | 6R10 |  | 《リヤ・アクスル》 | 5250 | リヤ・アクスル・シャフト・オイル・シール取替（１輪） | 0.9
ふそう | グレート | FV64V(トラクター) | 6R10 |  | 《リヤ・アクスル》 | 5261 | リヤ・ハブ（後前軸）取替（１輪） | 3.6
ふそう | グレート | FV64V(トラクター) | 6R10 |  | 《リヤ・アクスル》 | 5262 | リヤ・ハブ（後後軸）取替（１輪） | 3.6
ふそう | グレート | FV64V(トラクター) | 6R10 |  | 《リヤ・アクスル》 | 5271 | リヤ・ハブ・ベアリング（インナ・アウタ）（後前軸）取替（１輪） | 3.1
ふそう | グレート | FV64V(トラクター) | 6R10 |  | 《リヤ・アクスル》 | 5272 | リヤ・ハブ・ベアリング（インナ・アウタ）（後後軸）取替（１輪） | 3.1
ふそう | グレート | FV64V(トラクター) | 6R10 |  | 《リヤ・アクスル》 | 5281 | リヤ・ハブ・オイル・シール（後前軸）取替（１輪） | 2.1
ふそう | グレート | FV64V(トラクター) | 6R10 |  | 《リヤ・アクスル》 | 5282 | リヤ・ハブ・オイル・シール（後後軸）取替（１輪） | 2.1
ふそう | グレート | FV64V(トラクター) | 6R10 |  | 《リヤ・アクスル》 | 5291 | リヤ・ハブ・ボルト（後前軸）取替（１本） | 2.6
ふそう | グレート | FV64V(トラクター) | 6R10 |  | 《リヤ・アクスル》 |  | 〈整備追加点数〉１本増すごと | 0.1
ふそう | グレート | FV64V(トラクター) | 6R10 |  | 《リヤ・アクスル》 | 5292 | リヤ・ハブ・ボルト（後後軸）取替（１本） | 2.6
ふそう | グレート | FV64V(トラクター) | 6R10 |  | 《リヤ・アクスル》 |  | 〈整備追加点数〉１本増すごと | 0.1
ふそう | グレート | FV64V(トラクター) | 6R10 |  | 《リヤ・アクスル》 | 5300 | フロント及びリヤ・ホイール・ナット緩み点検（１台）（点検方法は法定３か月点検に示す大型車のホイール・ナット締付方法を実施） | 1
ふそう | グレート | FV64V(トラクター) | 6R10 |  | 《フロント・サスペンション》
ふそう | グレート | FV64V(トラクター) | 6R10 |  | 《フロント・サスペンション》 | 5479 | フロント・ショック・アブソーバ取替（１台） | 1.3
ふそう | グレート | FV64V(トラクター) | 6R10 |  | 《フロント・サスペンション》 | 5480 | フロント・ショック・アブソーバ取替（１本） | 0.8
ふそう | グレート | FV64V(トラクター) | 6R10 |  | 《フロント・サスペンション》 | 5490 | フロント・リーフ・スプリングAssy脱着（１個） | 2.8
ふそう | グレート | FV64V(トラクター) | 6R10 |  | 《フロント・サスペンション》 | 5500 | フロント・スプリング・リーフ取替（１枚）（含 フロント・リーフ・スプリングAssy脱着） | 3.6
ふそう | グレート | FV64V(トラクター) | 6R10 |  | 《フロント・サスペンション》 | 5510 | フロント・リーフ・スプリング・ブッシュ取替（１個） | 3.3
ふそう | グレート | FV64V(トラクター) | 6R10 |  | 《フロント・サスペンション》 | 5520 | フロント・リーフ・スプリング・シャックル・ピン・ブッシュ取替（１個） | 3.6
ふそう | グレート | FV64V(トラクター) | 6R10 |  | 《フロント・サスペンション》 | 5550 | フロント・スタビライザ取替（１本） | 1.4
ふそう | グレート | FV64V(トラクター) | 6R10 |  | 《フロント・サスペンション》 | 5551 | フロント・スタビライザ・ブッシュ取替（１本） | 0.5
ふそう | グレート | FV64V(トラクター) | 6R10 |  | 《フロント・サスペンション》 |  | 〈整備追加点数〉両端部ブッシュ | 1.9
ふそう | グレート | FV64V(トラクター) | 6R10 |  | 《リヤ・サスペンション》
ふそう | グレート | FV64V(トラクター) | 6R10 |  | 《リヤ・サスペンション》 | 5771 | リヤ・エア・スプリング取替（１個） | 1.1
ふそう | グレート | FV64V(トラクター) | 6R10 |  | 《リヤ・サスペンション》 | 5775 | リヤ・エアサス車高センサ取替（1個） | 1.4
ふそう | グレート | FV64V(トラクター) | 6R10 |  | 《リヤ・サスペンション》 | 5779 | リヤ・ショック・アブソーバ取替（１台） | 1.7
ふそう | グレート | FV64V(トラクター) | 6R10 |  | 《リヤ・サスペンション》 | 5780 | リヤ・ショック・アブソーバ取替（１本） | 0.9
ふそう | グレート | FV64V(トラクター) | 6R10 |  | 《リヤ・サスペンション》 | 5790 | リヤ・リーフ・スプリングAssy脱着（１個） | 7.2
ふそう | グレート | FV64V(トラクター) | 6R10 |  | 《リヤ・サスペンション》 | 5800 | リヤ・スプリング・リーフ取替（１枚）（含 リヤ・リーフ・スプリングAssy脱着） | 8.3
ふそう | グレート | FV64V(トラクター) | 6R10 |  | 《リヤ・サスペンション》 | 5850 | リヤ・ラジアス・コントロール・ロッド取替（１本）〔エアサス車〕 | 1.7
ふそう | グレート | FV64V(トラクター) | 6R10 |  | 《リヤ・サスペンション》 | 5851 | リヤ・ラジアス・コントロール・ロッド・ブッシュ取替（１本） | 2.1
ふそう | グレート | FV64V(トラクター) | 6R10 |  | 《リヤ・サスペンション》 | 5860 | リヤ・スタビライザ取替（１本） | 4.4
ふそう | グレート | FV64V(トラクター) | 6R10 |  | 《リヤ・サスペンション》 | 5861 | リヤ・スタビライザ・ブッシュ取替（１本） | 0.6
ふそう | グレート | FV64V(トラクター) | 6R10 |  | 《リヤ・サスペンション》 | 5870 | リヤ・トルク・ロッド脱着/取替（１本） | 1.7
ふそう | グレート | FV64V(トラクター) | 6R10 |  | 《リヤ・サスペンション》 | 5880 | リヤ・トルク・ロッド・ブッシュ取替（１本） | 2.1
ふそう | グレート | FV64V(トラクター) | 6R10 |  | 《リヤ・サスペンション》 | 5881 | Ｖロッド取替（１本）〔エアサス車〕 | 3.5
ふそう | グレート | FV64V(トラクター) | 6R10 |  | 《リヤ・サスペンション》 | 5882 | Ｖロッド・ブッシュ取替（１本） | 5.3
ふそう | グレート | FV64V(トラクター) | 6R10 |  | 《リヤ・サスペンション》 | 5890 | リヤ・トラニオン・シャフト・ブッシュ取替（１個） | 8.8
ふそう | グレート | FV64V(トラクター) | 6R10 |  | 《リヤ・サスペンション》 | 5900 | リヤ・トラニオン・シャフト・ブッシュ取替（１台） | 16.5
ふそう | グレート | FV64V(トラクター) | 6R10 |  | ステアリング
ふそう | グレート | FV64V(トラクター) | 6R10 |  | ステアリング | 6011 | フロント・ホイール・アライメント測定（トーイン，キャンバキャスタ，キングピン傾斜角ハンドル切れ角，平行度） | 2
ふそう | グレート | FV64V(トラクター) | 6R10 |  | ステアリング | 6020 | フロント・トーイン調整（１軸） | 0.9
ふそう | グレート | FV64V(トラクター) | 6R10 |  | ステアリング | 6050 | ハンドル切れ角調整（１軸） | 1
ふそう | グレート | FV64V(トラクター) | 6R10 |  | ステアリング | 6060 | ステアリング・ギヤ・ボックス取替 | 5.2
ふそう | グレート | FV64V(トラクター) | 6R10 |  | ステアリング | 6090 | ピットマン・アーム取替 | 5.2
ふそう | グレート | FV64V(トラクター) | 6R10 |  | ステアリング | 6100 | ドラッグ・リンク取替（１本） | 1.3
ふそう | グレート | FV64V(トラクター) | 6R10 |  | ステアリング | 6110 | タイロッド取替（１本）（含 トーイン調整） | 2
ふそう | グレート | FV64V(トラクター) | 6R10 |  | ステアリング | 6120 | タイロッド・エンド取替（１個）（含 トーイン調整） | 1.2
ふそう | グレート | FV64V(トラクター) | 6R10 |  | ステアリング | 6130 | タイロッド・エンド・ダスト・ブーツ取替（１個） | 0.7
ふそう | グレート | FV64V(トラクター) | 6R10 |  | ステアリング | 6160 | パワー・ステアリング・オイル・ポンプ取替 | 2.2
ふそう | グレート | FV64V(トラクター) | 6R10 |  | ステアリング | 6161 | パワー・ステアリング・ホース取替（１本） | 2.1
ふそう | グレート | FV64V(トラクター) | 6R10 |  | ステアリング | 6165 | パワー・ステアリング・オイル取替 | 1.2
ふそう | グレート | FV64V(トラクター) | 6R10 |  | ステアリング | 6166 | パワー・ステアリング・オイル・フィルタ取替 | 1.7
ふそう | グレート | FV64V(トラクター) | 6R10 |  | ブレーキ
ふそう | グレート | FV64V(トラクター) | 6R10 |  | ブレーキ | 7021 | フロント・ブレーキ・シュー取替（１輪） | 2.1
ふそう | グレート | FV64V(トラクター) | 6R10 |  | ブレーキ | 7022 | フロント・ブレーキ・シュー取替（１軸） | 3.7
ふそう | グレート | FV64V(トラクター) | 6R10 |  | ブレーキ | 7030 | フロント・ブレーキ・ライニング張替（１輪）（シュー取外状態） | 0.9
ふそう | グレート | FV64V(トラクター) | 6R10 |  | ブレーキ | 7052 | フロント・ウェッジ式ホイール・シリンダ取替（１輪）（フル・エア・ブレーキ車に適用） | 2.9
ふそう | グレート | FV64V(トラクター) | 6R10 |  | ブレーキ | 7221 | リヤ・ブレーキ・シュー取替（１輪） | 2.7
ふそう | グレート | FV64V(トラクター) | 6R10 |  | ブレーキ | 7222 | リヤ・ブレーキ・シュー取替（１軸） | 4.9
ふそう | グレート | FV64V(トラクター) | 6R10 |  | ブレーキ | 7230 | リヤ・ブレーキ・ライニング張替（１輪）（シュー取外状態） | 0.9
ふそう | グレート | FV64V(トラクター) | 6R10 |  | ブレーキ | 7252 | リヤ・ウェッジ式ホイール・シリンダ取替（１輪）（フル・エア・ブレーキ車に適用） | 3.5
ふそう | グレート | FV64V(トラクター) | 6R10 |  | ブレーキ | 7610 | ＡＢＳフロント・ホイール・スピード・センサ取替（１個） | 2.5
ふそう | グレート | FV64V(トラクター) | 6R10 |  | ブレーキ | 7620 | ＡＢＳリヤ・ホイール・スピード・センサ取替（１個） | 4.8
ふそう | グレート | FV64V(トラクター) | 6R10 |  | ブレーキ | 7650 | ＡＢＳコントロール・ユニット取替 | 1
ふそう | グレート | FV64V(トラクター) | 6R10 |  | ブレーキ | 7660 | ＡＢＳフロント・パルス・ホイール取替（１個） | 1.7
ふそう | グレート | FV64V(トラクター) | 6R10 |  | ブレーキ | 7670 | ＡＢＳリヤ・パルス・ホイール取替（１個） | 2.4
ふそう | グレート | FV64V(トラクター) | 6R10 |  | ブレーキ | 7680 | ＡＢＳモジュレータ取替（１個） | 2.2
ふそう | グレート | FV64V(トラクター) | 6R10 |  | ブレーキ | 7710 | エア・タンク取替（１個） | 1.1
ふそう | グレート | FV64V(トラクター) | 6R10 |  | ブレーキ | 7730 | エア・コンプレッサ取替 | 5.5
ふそう | グレート | FV64V(トラクター) | 6R10 |  | ブレーキ | 7731 | エア・コンプレッサ・ホース取替（１本） | 0.5
ふそう | グレート | FV64V(トラクター) | 6R10 |  | ブレーキ | 7740 | エア・ドライヤ取替 | 1.3
ふそう | グレート | FV64V(トラクター) | 6R10 |  | ブレーキ | 7741 | エア・ドライヤO/H〔乾燥剤取替を含む〕 | 2.5
ふそう | グレート | FV64V(トラクター) | 6R10 |  | ブレーキ | 7770 | プレッシャ・レギュレータ取替（１個） | 0.6
ふそう | グレート | FV64V(トラクター) | 6R10 |  | ブレーキ | 7780 | ブレーキ・バルブ脱着 | 1.7
ふそう | グレート | FV64V(トラクター) | 6R10 |  | ブレーキ |  | 〈整備追加点数〉EBS付 | 0.8
ふそう | グレート | FV64V(トラクター) | 6R10 |  | ブレーキ | 7790 | ブレーキ・バルブO/H | 2.8
ふそう | グレート | FV64V(トラクター) | 6R10 |  | ブレーキ | 7800 | ブレーキ・リレー・バルブ取替（１個） | 2.8
ふそう | グレート | FV64V(トラクター) | 6R10 |  | ブレーキ | 7810 | フロント・ブレーキ・チャンバ脱着（１輪） | 1.1
ふそう | グレート | FV64V(トラクター) | 6R10 |  | ブレーキ | 7820 | フロント・ブレーキ・チャンバO/H（１輪） | 1.7
ふそう | グレート | FV64V(トラクター) | 6R10 |  | ブレーキ | 7840 | リヤ・ブレーキ・チャンバ脱着（１輪） | 1.4
ふそう | グレート | FV64V(トラクター) | 6R10 |  | ブレーキ | 7850 | リヤ・ブレーキ・チャンバO/H（１輪） | 2
ふそう | グレート | FV64V(トラクター) | 6R10 |  | ブレーキ | 7870 | リヤ・スプリング・ブレーキ・チャンバ脱着（１輪） | 1.4
ふそう | グレート | FV64V(トラクター) | 6R10 |  | ブレーキ | 7890 | エキゾースト・ブレーキ・マグネチック・バルブ取替 | 0.6
ふそう | グレート | FV64V(トラクター) | 6R10 |  | ブレーキ | 7900 | エキゾースト・ブレーキ・バルブ取替（１個） | 1.7
ふそう | グレート | FV64V(トラクター) | 6R10 |  | ブレーキ | 7910 | エキゾースト・ブレーキ・コントロール・シリンダ取替（１個） | 0.3
ふそう | グレート | FV64V(トラクター) | 6R10 |  | ボデー・エレクトリカル
ふそう | グレート | FV64V(トラクター) | 6R10 |  | 《メータ＆スイッチ》
ふそう | グレート | FV64V(トラクター) | 6R10 |  | 《メータ＆スイッチ》 | 8010 | コンビネーション・メータ取替 | 0.9
ふそう | グレート | FV64V(トラクター) | 6R10 |  | 《メータ＆スイッチ》 | 8030 | フューエル・センダ・ユニット取替（１個） | 0.9
ふそう | グレート | FV64V(トラクター) | 6R10 |  | 《メータ＆スイッチ》 | 8050 | ウォータ・テンパレチャ・センダ・ユニット取替 | 0.3
ふそう | グレート | FV64V(トラクター) | 6R10 |  | 《メータ＆スイッチ》 | 8060 | オイル・プレッシャ・スイッチ取替 | 0.5
ふそう | グレート | FV64V(トラクター) | 6R10 |  | 《メータ＆スイッチ》 | 8090 | エア・プレッシャ・ゲージ取替 | 1.5
ふそう | グレート | FV64V(トラクター) | 6R10 |  | 《メータ＆スイッチ》 | 8210 | コンビネーション・スイッチ取替 | 0.5
ふそう | グレート | FV64V(トラクター) | 6R10 |  | 《メータ＆スイッチ》 | 8221 | ハザード・ランプ・スイッチ取替 | 0.7
ふそう | グレート | FV64V(トラクター) | 6R10 |  | 《メータ＆スイッチ》 | 8230 | バック・ランプ・スイッチ取替 | 0.3
ふそう | グレート | FV64V(トラクター) | 6R10 |  | 《メータ＆スイッチ》 | 8240 | ストップ・ランプ・スイッチ取替 | 0.3
ふそう | グレート | FV64V(トラクター) | 6R10 |  | 《ライト＆ワイパ》
ふそう | グレート | FV64V(トラクター) | 6R10 |  | 《ライト＆ワイパ》 | 8250 | ヘッドランプ取替（１個） | 0.6
ふそう | グレート | FV64V(トラクター) | 6R10 |  | 《ライト＆ワイパ》 | 8260 | フロント・ターン・シグナル・ランプ取替（１個） | 0.3
ふそう | グレート | FV64V(トラクター) | 6R10 |  | 《ライト＆ワイパ》 | 8261 | フロント・ターン・シグナル・ランプ・レンズ取替（１個） | 0.3
ふそう | グレート | FV64V(トラクター) | 6R10 |  | 《ライト＆ワイパ》 | 8270 | サイド・ターン・シグナル・ランプ取替（１個） | 0.4
ふそう | グレート | FV64V(トラクター) | 6R10 |  | 《ライト＆ワイパ》 | 8280 | リヤ・コンビネーション・ランプ取替（１個） | 0.4
ふそう | グレート | FV64V(トラクター) | 6R10 |  | 《ライト＆ワイパ》 | 8281 | リヤ・コンビネーション・ランプ・レンズ取替（１個） | 0.3
ふそう | グレート | FV64V(トラクター) | 6R10 |  | 《ライト＆ワイパ》 | 8290 | バック・ランプ取替（１個） | 0.3
ふそう | グレート | FV64V(トラクター) | 6R10 |  | 《ライト＆ワイパ》 | 8291 | バック・ランプ・レンズ取替（１個） | 0.2
ふそう | グレート | FV64V(トラクター) | 6R10 |  | 《ライト＆ワイパ》 | 8300 | ライセンス・ランプ取替（１個） | 0.3
ふそう | グレート | FV64V(トラクター) | 6R10 |  | 《ライト＆ワイパ》 | 8301 | ライセンス・ランプ・レンズ取替（１個） | 0.3
ふそう | グレート | FV64V(トラクター) | 6R10 |  | 《ライト＆ワイパ》 | 8310 | ルーム・ランプ取替（１個） | 0.6
ふそう | グレート | FV64V(トラクター) | 6R10 |  | 《ライト＆ワイパ》 | 8410 | ホーン取替（１個） | 0.4
ふそう | グレート | FV64V(トラクター) | 6R10 |  | 《ライト＆ワイパ》 | 8420 | フロント・ウインド・ウォッシャ・ポンプ取替（１個） | 0.7
ふそう | グレート | FV64V(トラクター) | 6R10 |  | 《ライト＆ワイパ》 | 8430 | フロント・ウインド・ウォッシャ・ノズル取替（１個） | 0.4
ふそう | グレート | FV64V(トラクター) | 6R10 |  | 《ライト＆ワイパ》 | 8450 | フロント・ワイパ・モータ取替 | 1.1
ふそう | グレート | FV64V(トラクター) | 6R10 |  | 《ライト＆ワイパ》 | 8470 | フロント・ワイパ・リンク取替 | 1.1
ふそう | グレート | FV64V(トラクター) | 6R10 |  | 《附属装置》
ふそう | グレート | FV64V(トラクター) | 6R10 |  | 《附属装置》 | 8490 | ラジオ・アンテナ・ロッド取替〔アンテナ・ケーブルを含む〕 | 2.2
ふそう | グレート | FV64V(トラクター) | 6R10 |  | 《附属装置》 | 8500 | フロント・シガレット・ライタ取替（１個） | 0.8
ふそう | グレート | FV64V(トラクター) | 6R10 |  | 《附属装置》 | 8510 | フロント・ドア・パワー・ウインド・モータ取替（１個） | 2.9
ふそう | グレート | FV64V(トラクター) | 6R10 |  | 《附属装置》 | 8520 | フロント・ドア・パワー・ウインド・スイッチ取替（１個） | 0.3
ふそう | グレート | FV64V(トラクター) | 6R10 |  | 《附属装置》 | 8530 | アウタ・ミラー・コントロール・スイッチ取替（１個） | 0.6
ふそう | グレート | FV64V(トラクター) | 6R10 |  | 《附属装置》 |  | 〈整備追加点数〉電動ミラー・コントロール付 | 0.6
ふそう | グレート | FV64V(トラクター) | 6R10 |  | 《ヒータ＆エアコン》
ふそう | グレート | FV64V(トラクター) | 6R10 |  | 《ヒータ＆エアコン》 | 8610 | フロント・ヒータ・ユニット脱着 | 6.6
ふそう | グレート | FV64V(トラクター) | 6R10 |  | 《ヒータ＆エアコン》 | 8620 | フロント・ヒータ・コア取替（含 フロント・ヒータ・ユニット脱着） | 7.5
ふそう | グレート | FV64V(トラクター) | 6R10 |  | 《ヒータ＆エアコン》 | 8640 | フロント・ブロア・モータ取替（１個） | 1.7
ふそう | グレート | FV64V(トラクター) | 6R10 |  | 《ヒータ＆エアコン》 | 8650 | フロント・ブロア・モータ・レジスタ取替（１個） | 0.9
ふそう | グレート | FV64V(トラクター) | 6R10 |  | 《ヒータ＆エアコン》 | 8720 | フロント・エアコン・ユニット脱着（含 ガス・チャージ） | 6.6
ふそう | グレート | FV64V(トラクター) | 6R10 |  | 《ヒータ＆エアコン》 | 8722 | フロント・エバポレータ取替（含 ガス・チャージ） | 8.3
ふそう | グレート | FV64V(トラクター) | 6R10 |  | 《ヒータ＆エアコン》 | 8730 | クーラ・コンプレッサ取替（含 ガス・チャージ） | 3.5
ふそう | グレート | FV64V(トラクター) | 6R10 |  | 《ヒータ＆エアコン》 | 8750 | クーラ・コンデンサ脱着（含 ガス・チャージ） | 2.2
ふそう | グレート | FV64V(トラクター) | 6R10 |  | 《ヒータ＆エアコン》 | 8800 | フロント・エアコン・スイッチ取替（１個） | 1.4
ふそう | グレート | FV64V(トラクター) | 6R10 |  | フレーム＆ボデー
ふそう | グレート | FV64V(トラクター) | 6R10 |  | フレーム＆ボデー | 9010 | フロント・バンパ取替 | 0.9
ふそう | グレート | FV64V(トラクター) | 6R10 |  | フレーム＆ボデー | 9030 | リヤ・バンパ取替 | 0.6
ふそう | グレート | FV64V(トラクター) | 6R10 |  | フレーム＆ボデー | 9050 | ラジエータ・グリル脱着 | 0.3
ふそう | グレート | FV64V(トラクター) | 6R10 |  | フレーム＆ボデー | 9070 | ボンネット・ロック取替〔フロント・フード・ロックを示す〕 | 0.3
ふそう | グレート | FV64V(トラクター) | 6R10 |  | フレーム＆ボデー | 9080 | ボンネット・ロック・ワイヤ取替〔フロント・フード・ロック・ワイヤを示す〕 | 0.9
ふそう | グレート | FV64V(トラクター) | 6R10 |  | フレーム＆ボデー | 9210 | フロント・ドア・ウインド・ガラス取替（１枚） | 1.4
ふそう | グレート | FV64V(トラクター) | 6R10 |  | フレーム＆ボデー | 9230 | フロント・ドア・ウインド・レギュレータ取替（１個） | 1.4
ふそう | グレート | FV64V(トラクター) | 6R10 |  | フレーム＆ボデー | 9240 | フロント・ドア・ストライカ取替/調整（ボデー側）（１個） | 0.4
ふそう | グレート | FV64V(トラクター) | 6R10 |  | フレーム＆ボデー | 9250 | フロント・ドア・ロック取替（１個） | 1.4
ふそう | グレート | FV64V(トラクター) | 6R10 |  | フレーム＆ボデー | 9270 | ドア・キー・シリンダ取替（１個） | 1.4
ふそう | グレート | FV64V(トラクター) | 6R10 |  | フレーム＆ボデー | 9280 | キー・シリンダ・セット取替（１台） | 4.1
ふそう | グレート | FV64V(トラクター) | 6R10 |  | フレーム＆ボデー | 9320 | バック・ミラーAssy取替（１個） | 0.4
ふそう | グレート | FV64V(トラクター) | 6R10 |  | フレーム＆ボデー | 9330 | アンダ・ミラーAssy取替 | 0.2
ふそう | グレート | FV64V(トラクター) | 6R10 |  | フレーム＆ボデー | 9341 | サイド・アンダ・ミラー・レンズ取替 | 1
ふそう | グレート | FV64V(トラクター) | 6R10 |  | フレーム＆ボデー | 9350 | ルーム・ミラーAssy取替 | 0.2
ふそう | グレート | FV60V(トラクター) | 6R10 | 60 | 事業用 ３か月点検 基本点検 |  |  | 6.1
ふそう | グレート | FV60V(トラクター) | 6R10 | 70 | 事業用 １２か月点検 基本点検 |  |  | 18.7
ふそう | グレート | FV60V(トラクター) | 6R10 |  | 事業用 １２か月点検 保安確認検査 |  |  | 1.8
ふそう | グレート | FV60V(トラクター) | 6R10 |  | 法定定期点検時附加作業（１年、２年、１２か月点検時に適用）
ふそう | グレート | FV60V(トラクター) | 6R10 |  | 法定定期点検時附加作業（１年、２年、１２か月点検時に適用） | 100 | 下廻り塗装 | 4
ふそう | グレート | FV60V(トラクター) | 6R10 |  | 法定定期点検時附加作業（１年、２年、１２か月点検時に適用） | 110 | ヘッドライト調整 | 0.4
ふそう | グレート | FV60V(トラクター) | 6R10 |  | 法定定期点検時附加作業（１年、２年、１２か月点検時に適用） | 121 | フロントまたはリヤ・ブレーキ清掃（１軸） | 0.3
ふそう | グレート | FV60V(トラクター) | 6R10 |  | 法定定期点検時附加作業（１年、２年、１２か月点検時に適用） | 130 | エンジン､下廻り洗浄 | 3.4
ふそう | グレート | FV60V(トラクター) | 6R10 |  | 法定定期点検時附加作業（１年、２年、１２か月点検時に適用） | 150 | 日常点検 | 0.4
ふそう | グレート | FV60V(トラクター) | 6R10 |  | 法定定期点検時附加作業（１年、２年、１２か月点検時に適用） | 151 | 長期使用車両推奨点検 | 0.6
ふそう | グレート | FV60V(トラクター) | 6R10 |  | 法定定期点検時附加作業（１年、２年、１２か月点検時に適用） | 160 | フロント及びリヤ・ハブ・グリス取替（１台）（含 ベアリング・グリス取替） | 2
ふそう | グレート | FV60V(トラクター) | 6R10 |  | 法定定期点検時附加作業（１年、２年、１２か月点検時に適用） | 192 | フロント及びリヤ・ウェッジ式ホイール・シリンダ取替（１台）（フル・エア・ブレーキ車に適用） | 3.4
ふそう | グレート | FV60V(トラクター) | 6R10 |  | 法定定期点検時附加作業（１年、２年、１２か月点検時に適用） | 210 | グリス・アップ（１台） | 0.4
ふそう | グレート | FV60V(トラクター) | 6R10 |  | エンジン本体、ハイブリッド
ふそう | グレート | FV60V(トラクター) | 6R10 |  | エンジン本体、ハイブリッド | 1080 | Ｖベルト全数調整 | 0.4
ふそう | グレート | FV60V(トラクター) | 6R10 |  | エンジン本体、ハイブリッド | 1090 | Ｖベルト全数取替 | 0.6
ふそう | グレート | FV60V(トラクター) | 6R10 |  | エンジン本体、ハイブリッド |  | 〈整備追加点数〉オフセット・ファンのオルタネータ・ベルト | 0.2
ふそう | グレート | FV60V(トラクター) | 6R10 |  | ルブリケーション、クーリング、フューエル
ふそう | グレート | FV60V(トラクター) | 6R10 |  | ルブリケーション、クーリング、フューエル | 2041 | オイル・フィルタ・エレメント取替 | 0.4
ふそう | グレート | FV60V(トラクター) | 6R10 |  | ルブリケーション、クーリング、フューエル | 2050 | エンジン・オイル取替 | 0.6
ふそう | グレート | FV60V(トラクター) | 6R10 |  | ルブリケーション、クーリング、フューエル |  | 〈整備追加点数〉アンダ・カバー付 | 0.1
ふそう | グレート | FV60V(トラクター) | 6R10 |  | ルブリケーション、クーリング、フューエル | 2300 | エンジン冷却液（クーラント）取替 | 0.8
ふそう | グレート | FV60V(トラクター) | 6R10 |  | ルブリケーション、クーリング、フューエル | 2460 | フューエル・フィルタ取替（１個） | 0.7
ふそう | グレート | FV60V(トラクター) | 6R10 |  | エンジン・エレクトリカル
ふそう | グレート | FV60V(トラクター) | 6R10 |  | エンジン・エレクトリカル | 3010 | バッテリ比重測定/電解液補充 | 0.3
ふそう | グレート | FV60V(トラクター) | 6R10 |  | パワートレーン
ふそう | グレート | FV60V(トラクター) | 6R10 |  | パワートレーン | 4090 | クラッチの遊び調整 | 0.3
ふそう | グレート | FV60V(トラクター) | 6R10 |  | パワートレーン |  | 〈整備追加点数〉アンダ・カバー付 | 0.1
ふそう | グレート | FV60V(トラクター) | 6R10 |  | パワートレーン | 4230 | マニュアル・トランスミッション・オイル取替 | 0.5
ふそう | グレート | FV60V(トラクター) | 6R10 |  | パワートレーン |  | 〈整備追加点数〉アンダ・カバー付 | 0.1
ふそう | グレート | FV60V(トラクター) | 6R10 |  | パワートレーン | 4231 | マニュアル・トランスミッション・オイル・フィルタ取替（１個） | 0.3
ふそう | グレート | FV60V(トラクター) | 6R10 |  | パワートレーン | 4235 | マニュアル・トランスミッション・パワー・シフト・ブースターO/H | 4
ふそう | グレート | FV60V(トラクター) | 6R10 |  | パワートレーン | 4260 | トランスミッション・リヤ・オイル・シール取替 | 3.2
ふそう | グレート | FV60V(トラクター) | 6R10 |  | パワートレーン | 4731 | リヤ・ディファレンシャル・オイル取替（１軸） | 0.4
ふそう | グレート | FV60V(トラクター) | 6R10 |  | アクスル＆サスペンション
ふそう | グレート | FV60V(トラクター) | 6R10 |  | アクスル＆サスペンション | 5500 | フロント・スプリング・リーフ取替（１枚）（含 フロント・リーフ・スプリングAssy脱着） | 2.8
ふそう | グレート | FV60V(トラクター) | 6R10 |  | アクスル＆サスペンション | 5800 | リヤ・スプリング・リーフ取替（１枚）（含 リヤ・リーフ・スプリングAssy脱着） | 6.6
ふそう | グレート | FV60V(トラクター) | 6R10 |  | ステアリング
ふそう | グレート | FV60V(トラクター) | 6R10 |  | ステアリング | 6020 | フロント・トーイン調整（１軸） | 0.7
ふそう | グレート | FV60V(トラクター) | 6R10 |  | ブレーキ
ふそう | グレート | FV60V(トラクター) | 6R10 |  | ブレーキ | 7022 | フロント・ブレーキ・シュー取替（１軸） | 1.8
ふそう | グレート | FV60V(トラクター) | 6R10 |  | ブレーキ | 7030 | フロント・ブレーキ・ライニング張替（１輪）（シュー取外状態） | 0.9
ふそう | グレート | FV60V(トラクター) | 6R10 |  | ブレーキ | 7222 | リヤ・ブレーキ・シュー取替（１軸） | 2.4
ふそう | グレート | FV60V(トラクター) | 6R10 |  | ブレーキ | 7230 | リヤ・ブレーキ・ライニング張替（１輪）（シュー取外状態） | 0.9
ふそう | グレート | FV60V(トラクター) | 6R10 |  | 一般整備
ふそう | グレート | FV60V(トラクター) | 6R10 |  | エンジン本体、ハイブリッド
ふそう | グレート | FV60V(トラクター) | 6R10 |  | エンジン本体、ハイブリッド | 1070 | ディーゼル・スモーク測定 | 0.6
ふそう | グレート | FV60V(トラクター) | 6R10 |  | エンジン本体、ハイブリッド | 1071 | ディーゼルＰＭ測定（オパシメータ） | 0.6
ふそう | グレート | FV60V(トラクター) | 6R10 |  | エンジン本体、ハイブリッド | 1080 | Ｖベルト全数調整 | 0.6
ふそう | グレート | FV60V(トラクター) | 6R10 |  | エンジン本体、ハイブリッド | 1081 | オルタネータ（ファン）・ベルト調整 | 0.4
ふそう | グレート | FV60V(トラクター) | 6R10 |  | エンジン本体、ハイブリッド | 1082 | エアコン・ベルト調整 | 0.5
ふそう | グレート | FV60V(トラクター) | 6R10 |  | エンジン本体、ハイブリッド | 1090 | Ｖベルト全数取替 | 0.8
ふそう | グレート | FV60V(トラクター) | 6R10 |  | エンジン本体、ハイブリッド |  | 〈整備追加点数〉オフセット・ファンのオルタネータ・ベルト | 0.3
ふそう | グレート | FV60V(トラクター) | 6R10 |  | エンジン本体、ハイブリッド | 1091 | オルタネータ（ファン）・ベルト取替 | 0.5
ふそう | グレート | FV60V(トラクター) | 6R10 |  | エンジン本体、ハイブリッド |  | 〔注意〕オフセットファン仕様のクーリング・ファン用ベルトを示す
ふそう | グレート | FV60V(トラクター) | 6R10 |  | エンジン本体、ハイブリッド | 1092 | エアコン・ベルト取替 | 0.6
ふそう | グレート | FV60V(トラクター) | 6R10 |  | エンジン本体、ハイブリッド | 1100 | エア・クリーナ・エレメント清掃/取替 | 0.6
ふそう | グレート | FV60V(トラクター) | 6R10 |  | エンジン本体、ハイブリッド | 1210 | エンジン脱着 | 20.4
ふそう | グレート | FV60V(トラクター) | 6R10 |  | エンジン本体、ハイブリッド | 1220 | エンジンO/H（含 エンジン脱着） | 97.4
ふそう | グレート | FV60V(トラクター) | 6R10 |  | エンジン本体、ハイブリッド | 1230 | シリンダ・ヘッド・カバー・ガスケット取替（１台） | 0.9
ふそう | グレート | FV60V(トラクター) | 6R10 |  | エンジン本体、ハイブリッド | 1240 | シリンダ・ヘッド・ガスケット取替（１台） | 14.3
ふそう | グレート | FV60V(トラクター) | 6R10 |  | エンジン本体、ハイブリッド | 1250 | シリンダ・ヘッドO/H（１台）（含 シリンダ・ヘッド脱着） | 21.7
ふそう | グレート | FV60V(トラクター) | 6R10 |  | エンジン本体、ハイブリッド | 1270 | バルブ・ロッカ・アーム取替（１台） | 7.5
ふそう | グレート | FV60V(トラクター) | 6R10 |  | エンジン本体、ハイブリッド | 1280 | バルブ・ロッカ・シャフト取替（１台） | 7.7
ふそう | グレート | FV60V(トラクター) | 6R10 |  | エンジン本体、ハイブリッド | 1290 | カムシャフト取替（１台） | 9
ふそう | グレート | FV60V(トラクター) | 6R10 |  | エンジン本体、ハイブリッド | 1310 | バルブ・クリアランス調整 | 3.7
ふそう | グレート | FV60V(トラクター) | 6R10 |  | エンジン本体、ハイブリッド |  | 〔注意〕Jakeブレーキ・クリアランス調整を含む
ふそう | グレート | FV60V(トラクター) | 6R10 |  | エンジン本体、ハイブリッド | 1410 | クランク・プーリ脱着 | 4.5
ふそう | グレート | FV60V(トラクター) | 6R10 |  | エンジン本体、ハイブリッド |  | 〈整備追加点数〉オフセット・ファン仕様車 | 0.3
ふそう | グレート | FV60V(トラクター) | 6R10 |  | エンジン本体、ハイブリッド | 1420 | フライホイール脱着（含 トランスミッション脱着） | 12.9
ふそう | グレート | FV60V(トラクター) | 6R10 |  | エンジン本体、ハイブリッド | 1430 | クランクシャフト・リヤ・オイル・シール取替Ｍ/Ｔ車（含 トランスミッション脱着） | 13.5
ふそう | グレート | FV60V(トラクター) | 6R10 |  | エンジン本体、ハイブリッド | 1440 | クランクシャフト・フロント・オイル・シール取替 | 5.1
ふそう | グレート | FV60V(トラクター) | 6R10 |  | エンジン本体、ハイブリッド |  | 〈整備追加点数〉オフセット・ファン仕様車 | 0.3
ふそう | グレート | FV60V(トラクター) | 6R10 |  | エンジン本体、ハイブリッド | 1490 | タイミング・チェーン（ギヤ）・カバー・パッキン取替 | 12.4
ふそう | グレート | FV60V(トラクター) | 6R10 |  | エンジン本体、ハイブリッド | 1502 | エンジン・マウント右側取替（１個） | 1.8
ふそう | グレート | FV60V(トラクター) | 6R10 |  | エンジン本体、ハイブリッド |  | 〈整備追加点数〉リヤ側 | 0.3
ふそう | グレート | FV60V(トラクター) | 6R10 |  | エンジン本体、ハイブリッド | 1503 | エンジン・マウント左側取替（１個） | 1.8
ふそう | グレート | FV60V(トラクター) | 6R10 |  | エンジン本体、ハイブリッド |  | 〈整備追加点数〉リヤ側 | 0.3
ふそう | グレート | FV60V(トラクター) | 6R10 |  | 《インテーク＆エキゾースト》
ふそう | グレート | FV60V(トラクター) | 6R10 |  | 《インテーク＆エキゾースト》 | 1610 | インテーク・マニホールド・ガスケット取替（１個） | 4.3
ふそう | グレート | FV60V(トラクター) | 6R10 |  | 《インテーク＆エキゾースト》 | 1620 | エキゾースト・マニホールド・ガスケット取替（１個） | 10.5
ふそう | グレート | FV60V(トラクター) | 6R10 |  | 《インテーク＆エキゾースト》 | 1630 | エキゾースト・フロント・パイプ・フランジ/ガスケット取替（１個） | 1.4
ふそう | グレート | FV60V(トラクター) | 6R10 |  | 《インテーク＆エキゾースト》 | 1640 | エキゾースト・フロント・パイプ取替（１本） | 1.3
ふそう | グレート | FV60V(トラクター) | 6R10 |  | 《インテーク＆エキゾースト》 | 1650 | エキゾースト・センタ・パイプ取替（１本） | 1.5
ふそう | グレート | FV60V(トラクター) | 6R10 |  | 《インテーク＆エキゾースト》 | 1680 | エキゾースト・テール・パイプ取替（１本） | 0.6
ふそう | グレート | FV60V(トラクター) | 6R10 |  | 《インテーク＆エキゾースト》 | 1690 | ＥＧＲバルブ取替（１個） | 10
ふそう | グレート | FV60V(トラクター) | 6R10 |  | 《インテーク＆エキゾースト》 | 1691 | ＥＧＲクーラ取替（１個） | 4
ふそう | グレート | FV60V(トラクター) | 6R10 |  | 《インテーク＆エキゾースト》 | 1700 | インタ・クーラ取替（１個） | 4.4
ふそう | グレート | FV60V(トラクター) | 6R10 |  | 《インテーク＆エキゾースト》 | 1710 | ターボ・チャージャ取替（１個） | 8.8
ふそう | グレート | FV60V(トラクター) | 6R10 |  | 《インテーク＆エキゾースト》 | 1732 | NOxセンサ取替（1個） | 1.3
ふそう | グレート | FV60V(トラクター) | 6R10 |  | 《インテーク＆エキゾースト》 | 1733 | DPF差圧センサ取替（1個）〔DPF圧力センサ〕 | 0.4
ふそう | グレート | FV60V(トラクター) | 6R10 |  | 《インテーク＆エキゾースト》 | 1734 | DPF温度センサ取替（1個） | 0.4
ふそう | グレート | FV60V(トラクター) | 6R10 |  | 《インテーク＆エキゾースト》 | 1740 | 触媒コンバータ取替（１個）〔SCRマフラ〕 | 3.6
ふそう | グレート | FV60V(トラクター) | 6R10 |  | 《インテーク＆エキゾースト》 | 1745 | ＤＰＦ取替（１個） | 2.5
ふそう | グレート | FV60V(トラクター) | 6R10 |  | 《インテーク＆エキゾースト》 | 1800 | 尿素水ポンプ・モジュール取替〔尿素水サプライ・モジュール〕 | 2.2
ふそう | グレート | FV60V(トラクター) | 6R10 |  | 《インテーク＆エキゾースト》 | 1801 | 尿素水ポンプ・モジュール・フィルタ取替 | 0.4
ふそう | グレート | FV60V(トラクター) | 6R10 |  | 《インテーク＆エキゾースト》 | 1810 | 尿素水ドージング・モジュール取替 | 0.8
ふそう | グレート | FV60V(トラクター) | 6R10 |  | 《インテーク＆エキゾースト》 | 1840 | 尿素水タンクAssy脱着（1個）（除 尿素水抜き取り，注入） | 1.1
ふそう | グレート | FV60V(トラクター) | 6R10 |  | 《インテーク＆エキゾースト》 | 1841 | 尿素水水位センサ取替（1個）〔尿素水タンク脱着を含む〕 | 1.2
ふそう | グレート | FV60V(トラクター) | 6R10 |  | 《インテーク＆エキゾースト》 | 1842 | 尿素水識別（温度）センサ取替（1個）〔尿素水タンク脱着を含む〕 | 1.2
ふそう | グレート | FV60V(トラクター) | 6R10 |  | 《インテーク＆エキゾースト》 | 1860 | 尿素水ノズル・ホース（パイプ）取替（１本） | 0.6
ふそう | グレート | FV60V(トラクター) | 6R10 |  | ルブリケーション、クーリング、フューエル
ふそう | グレート | FV60V(トラクター) | 6R10 |  | 《ルブリケーション（潤滑）》
ふそう | グレート | FV60V(トラクター) | 6R10 |  | 《ルブリケーション（潤滑）》 | 2010 | オイル・パン脱着/オイル・パン・パッキン取替 | 3.4
ふそう | グレート | FV60V(トラクター) | 6R10 |  | 《ルブリケーション（潤滑）》 | 2020 | オイル・ポンプ取替 | 6
ふそう | グレート | FV60V(トラクター) | 6R10 |  | 《ルブリケーション（潤滑）》 | 2041 | オイル・フィルタ・エレメント取替 | 0.5
ふそう | グレート | FV60V(トラクター) | 6R10 |  | 《ルブリケーション（潤滑）》 | 2050 | エンジン・オイル取替 | 0.7
ふそう | グレート | FV60V(トラクター) | 6R10 |  | 《ルブリケーション（潤滑）》 |  | 〈整備追加点数〉アンダ・カバー付 | 0.2
ふそう | グレート | FV60V(トラクター) | 6R10 |  | 《クーリング（冷却）》
ふそう | グレート | FV60V(トラクター) | 6R10 |  | 《クーリング（冷却）》 | 2210 | ウォータ・ポンプ取替 | 3.4
ふそう | グレート | FV60V(トラクター) | 6R10 |  | 《クーリング（冷却）》 | 2220 | ラジエータ・ロアー・ホース取替 | 0.8
ふそう | グレート | FV60V(トラクター) | 6R10 |  | 《クーリング（冷却）》 | 2230 | ラジエータ・アッパ・ホース取替 | 0.8
ふそう | グレート | FV60V(トラクター) | 6R10 |  | 《クーリング（冷却）》 | 2240 | サーモスタット取替 | 1
ふそう | グレート | FV60V(トラクター) | 6R10 |  | 《クーリング（冷却）》 | 2250 | ラジエータ脱着（１個） | 4.8
ふそう | グレート | FV60V(トラクター) | 6R10 |  | 《クーリング（冷却）》 | 2260 | ラジエータ・リザーブ・タンク取替 | 0.5
ふそう | グレート | FV60V(トラクター) | 6R10 |  | 《クーリング（冷却）》 | 2270 | ファン・ブレード取替 | 2.4
ふそう | グレート | FV60V(トラクター) | 6R10 |  | 《クーリング（冷却）》 | 2280 | ファン・カップリング取替 | 3
ふそう | グレート | FV60V(トラクター) | 6R10 |  | 《クーリング（冷却）》 | 2300 | エンジン冷却液（クーラント）取替 | 1
ふそう | グレート | FV60V(トラクター) | 6R10 |  | 《クーリング（冷却）》 | 2310 | エンジン・オイル・クーラ取替 | 5
ふそう | グレート | FV60V(トラクター) | 6R10 |  | 《フューエル（燃料）》
ふそう | グレート | FV60V(トラクター) | 6R10 |  | 《フューエル（燃料）》 | 2460 | フューエル・フィルタ取替（１個） | 0.8
ふそう | グレート | FV60V(トラクター) | 6R10 |  | 《フューエル（燃料）》 | 2500 | ＰＣＶバルブ取替 | 2.9
ふそう | グレート | FV60V(トラクター) | 6R10 |  | 《フューエル（燃料）》 | 2631 | コモンレール・インジェクタ取替（１本） | 4.8
ふそう | グレート | FV60V(トラクター) | 6R10 |  | 《フューエル（燃料）》 | 2811 | フューエル・タンク脱着（１個）（除 燃料抜き取り，注入） | 3.2
ふそう | グレート | FV60V(トラクター) | 6R10 |  | 《フューエル（燃料）》 | 2821 | アクセル・ポジション・センサ取替 | 0.9
ふそう | グレート | FV60V(トラクター) | 6R10 |  | 《フューエル（燃料）》 | 2830 | コモンレールAssy取替 | 3.4
ふそう | グレート | FV60V(トラクター) | 6R10 |  | 《フューエル（燃料）》 | 2840 | コモンレール・サプライポンプAssy取替 | 10.6
ふそう | グレート | FV60V(トラクター) | 6R10 |  | エンジン・エレクトリカル
ふそう | グレート | FV60V(トラクター) | 6R10 |  | エンジン・エレクトリカル | 3010 | バッテリ比重測定/電解液補充 | 0.4
ふそう | グレート | FV60V(トラクター) | 6R10 |  | エンジン・エレクトリカル | 3080 | イグニッション・スイッチ取替〔スタータ・スイッチ，キー・シリンダ，ステアリング・ロック一体〕 | 1.3
ふそう | グレート | FV60V(トラクター) | 6R10 |  | エンジン・エレクトリカル | 3100 | オルタネータ取替（１個） | 0.9
ふそう | グレート | FV60V(トラクター) | 6R10 |  | エンジン・エレクトリカル | 3110 | スタータ・モータ取替 | 1.1
ふそう | グレート | FV60V(トラクター) | 6R10 |  | エンジン・エレクトリカル | 3141 | プレッシャ・センサ取替（１個） | 0.3
ふそう | グレート | FV60V(トラクター) | 6R10 |  | エンジン・エレクトリカル | 3160 | 水温センサ取替（コンピュータ用）（１個） | 0.5
ふそう | グレート | FV60V(トラクター) | 6R10 |  | エンジン・エレクトリカル | 3161 | 燃料温度センサ取替（１個） | 0.7
ふそう | グレート | FV60V(トラクター) | 6R10 |  | エンジン・エレクトリカル | 3180 | 吸気温センサ取替（１個） | 0.4
ふそう | グレート | FV60V(トラクター) | 6R10 |  | エンジン・エレクトリカル | 3201 | エンジン回転センサ取替（１個）〔エンジン・スピード・センサ〕 | 0.5
ふそう | グレート | FV60V(トラクター) | 6R10 |  | エンジン・エレクトリカル | 3202 | カム角センサ取替（１個）〔気筒判別センサ〕 | 0.4
ふそう | グレート | FV60V(トラクター) | 6R10 |  | パワートレーン
ふそう | グレート | FV60V(トラクター) | 6R10 |  | 《クラッチ》
ふそう | グレート | FV60V(トラクター) | 6R10 |  | 《クラッチ》 | 4010 | クラッチO/H （含トランスミッション脱着、クラッチ・カバーAssy取替、クラッチ・ディスク取替、レリーズ・ベアリング取替）〔DUONICは湿式多板クラッチAssy取替を示す〕 | 10
ふそう | グレート | FV60V(トラクター) | 6R10 |  | 《クラッチ》 |  | 〈整備追加点数〉ツイン・クラッチ | 0.6
ふそう | グレート | FV60V(トラクター) | 6R10 |  | 《クラッチ》 | 4020 | フライホイール・パイロット・ベアリング（ブッシュ）取替 （クラッチ・カバー取外状態） | 0.6
ふそう | グレート | FV60V(トラクター) | 6R10 |  | 《クラッチ》 | 4030 | クラッチ・マスタ・シリンダO/H | 2.2
ふそう | グレート | FV60V(トラクター) | 6R10 |  | 《クラッチ》 | 4040 | クラッチ・マスタ・シリンダ取替 | 1.7
ふそう | グレート | FV60V(トラクター) | 6R10 |  | 《クラッチ》 | 4080 | クラッチ倍力装置取替 | 1.7
ふそう | グレート | FV60V(トラクター) | 6R10 |  | 《クラッチ》 | 4090 | クラッチの遊び調整 | 0.4
ふそう | グレート | FV60V(トラクター) | 6R10 |  | 《クラッチ》 |  | 〈整備追加点数〉アンダ・カバー付 | 0.2
ふそう | グレート | FV60V(トラクター) | 6R10 |  | 《クラッチ》 | 4110 | クラッチ・フルード取替 | 0.8
ふそう | グレート | FV60V(トラクター) | 6R10 |  | 《クラッチ》 |  | 〈整備追加点数〉アンダ・カバー付 | 0.2
ふそう | グレート | FV60V(トラクター) | 6R10 |  | 《トランスミッション》
ふそう | グレート | FV60V(トラクター) | 6R10 |  | 《トランスミッション》 | 4210 | マニュアル・トランスミッション脱着 | 9.1
ふそう | グレート | FV60V(トラクター) | 6R10 |  | 《トランスミッション》 | 4220 | マニュアル・トランスミッションO/H（含 トランスミッション脱着） | 28.9
ふそう | グレート | FV60V(トラクター) | 6R10 |  | 《トランスミッション》 | 4230 | マニュアル・トランスミッション・オイル取替 | 0.7
ふそう | グレート | FV60V(トラクター) | 6R10 |  | 《トランスミッション》 |  | 〈整備追加点数〉アンダ・カバー付 | 0.2
ふそう | グレート | FV60V(トラクター) | 6R10 |  | 《トランスミッション》 | 4231 | マニュアル・トランスミッション・オイル・フィルタ取替（１個） | 0.4
ふそう | グレート | FV60V(トラクター) | 6R10 |  | 《トランスミッション》 | 4233 | マニュアル・トランスミッション・オイル・クーラ取替（１個） | 1.4
ふそう | グレート | FV60V(トラクター) | 6R10 |  | 《トランスミッション》 | 4235 | マニュアル・トランスミッション・パワー・シフト・ブースターO/H | 5.1
ふそう | グレート | FV60V(トラクター) | 6R10 |  | 《トランスミッション》 | 4236 | マニュアル・トランスミッション・パワー・シフト・ブースター取替 | 2
ふそう | グレート | FV60V(トラクター) | 6R10 |  | 《トランスミッション》 | 4260 | トランスミッション・リヤ・オイル・シール取替 | 4.1
ふそう | グレート | FV60V(トラクター) | 6R10 |  | 《トランスミッション》 | 4280 | スピード・メータ・ドリブン・ギヤ取替 | 0.6
ふそう | グレート | FV60V(トラクター) | 6R10 |  | 《トランスミッション》 | 4290 | 車速センサ取替（スピード・メータ用） | 0.3
ふそう | グレート | FV60V(トラクター) | 6R10 |  | 《トランスミッション》 | 4340 | ニュートラル・セフティ・スイッチ（インヒビタ・スイッチ）取替/調整 | 0.4
ふそう | グレート | FV60V(トラクター) | 6R10 |  | 《プロペラ・シャフト》
ふそう | グレート | FV60V(トラクター) | 6R10 |  | 《プロペラ・シャフト》 | 4510 | リヤ・プロペラ・シャフトAssy取替 | 1.2
ふそう | グレート | FV60V(トラクター) | 6R10 |  | 《プロペラ・シャフト》 |  | 〈整備追加点数〉T/M～デフ間シャフト | 0.2
ふそう | グレート | FV60V(トラクター) | 6R10 |  | 《ディファレンシャル》
ふそう | グレート | FV60V(トラクター) | 6R10 |  | 《ディファレンシャル》 | 4711 | リヤ・ディファレンシャル・キャリアAssy（後前軸）脱着 | 6.6
ふそう | グレート | FV60V(トラクター) | 6R10 |  | 《ディファレンシャル》 | 4712 | リヤ・ディファレンシャル・キャリアAssy（後後軸）脱着 | 6.6
ふそう | グレート | FV60V(トラクター) | 6R10 |  | 《ディファレンシャル》 | 4721 | リヤ・ディファレンシャルO/H（後前軸）（含 ディファレンシャル脱着） | 23.1
ふそう | グレート | FV60V(トラクター) | 6R10 |  | 《ディファレンシャル》 | 4722 | リヤ・ディファレンシャルO/H（後後軸）（含 ディファレンシャル脱着） | 18.7
ふそう | グレート | FV60V(トラクター) | 6R10 |  | 《ディファレンシャル》 | 4731 | リヤ・ディファレンシャル・オイル取替（１軸） | 0.6
ふそう | グレート | FV60V(トラクター) | 6R10 |  | 《ディファレンシャル》 | 4741 | リヤ・ディファレンシャル・ドライブ・ピニオン・オイル・シール（後前軸）取替 | 1.7
ふそう | グレート | FV60V(トラクター) | 6R10 |  | 《ディファレンシャル》 |  | 〈整備追加点数〉リヤ側 | 1.4
ふそう | グレート | FV60V(トラクター) | 6R10 |  | 《ディファレンシャル》 | 4742 | リヤ・ディファレンシャル・ドライブ・ピニオン・オイル・シール（後後軸）取替 | 1.7
ふそう | グレート | FV60V(トラクター) | 6R10 |  | アクスル＆サスペンション
ふそう | グレート | FV60V(トラクター) | 6R10 |  | 《フロント・アクスル》
ふそう | グレート | FV60V(トラクター) | 6R10 |  | 《フロント・アクスル》 | 5010 | ステアリング・ナックル取替（１輪）（含 トーイン，ストッパ調整） | 4.4
ふそう | グレート | FV60V(トラクター) | 6R10 |  | 《フロント・アクスル》 | 5020 | ナックル・アーム取替（１輪）（含 トーイン調整） | 1.7
ふそう | グレート | FV60V(トラクター) | 6R10 |  | 《フロント・アクスル》 |  | 〈整備追加点数〉右側 | 0.6
ふそう | グレート | FV60V(トラクター) | 6R10 |  | 《フロント・アクスル》 | 5030 | キング・ピン取替（１輪） | 4.4
ふそう | グレート | FV60V(トラクター) | 6R10 |  | 《フロント・アクスル》 | 5031 | キング・ピン・ブッシュ取替（１輪） | 5
ふそう | グレート | FV60V(トラクター) | 6R10 |  | 《フロント・アクスル》 | 5040 | フロント・ハブ取替（１輪） | 2.8
ふそう | グレート | FV60V(トラクター) | 6R10 |  | 《フロント・アクスル》 | 5050 | フロント・ハブ・ベアリング（インナ・アウタ）取替（１輪） | 2.6
ふそう | グレート | FV60V(トラクター) | 6R10 |  | 《フロント・アクスル》 | 5060 | フロント・ハブ・オイル・シール取替（１輪） | 1.6
ふそう | グレート | FV60V(トラクター) | 6R10 |  | 《フロント・アクスル》 | 5070 | フロント・ハブ・ボルト取替（１本） | 1.8
ふそう | グレート | FV60V(トラクター) | 6R10 |  | 《フロント・アクスル》 |  | 〈整備追加点数〉１本増すごと | 0.1
ふそう | グレート | FV60V(トラクター) | 6R10 |  | 《リヤ・アクスル》
ふそう | グレート | FV60V(トラクター) | 6R10 |  | 《リヤ・アクスル》 | 5220 | リヤ・アクスル・ハウジング（駆動軸）取替（１軸） | 19.3
ふそう | グレート | FV60V(トラクター) | 6R10 |  | 《リヤ・アクスル》 | 5230 | リヤ・アクスル・シャフト取替（１本） | 0.7
ふそう | グレート | FV60V(トラクター) | 6R10 |  | 《リヤ・アクスル》 | 5250 | リヤ・アクスル・シャフト・オイル・シール取替（１輪） | 0.9
ふそう | グレート | FV60V(トラクター) | 6R10 |  | 《リヤ・アクスル》 | 5261 | リヤ・ハブ（後前軸）取替（１輪） | 3.6
ふそう | グレート | FV60V(トラクター) | 6R10 |  | 《リヤ・アクスル》 | 5262 | リヤ・ハブ（後後軸）取替（１輪） | 3.6
ふそう | グレート | FV60V(トラクター) | 6R10 |  | 《リヤ・アクスル》 | 5271 | リヤ・ハブ・ベアリング（インナ・アウタ）（後前軸）取替（１輪） | 3.1
ふそう | グレート | FV60V(トラクター) | 6R10 |  | 《リヤ・アクスル》 | 5272 | リヤ・ハブ・ベアリング（インナ・アウタ）（後後軸）取替（１輪） | 3.1
ふそう | グレート | FV60V(トラクター) | 6R10 |  | 《リヤ・アクスル》 | 5281 | リヤ・ハブ・オイル・シール（後前軸）取替（１輪） | 2.1
ふそう | グレート | FV60V(トラクター) | 6R10 |  | 《リヤ・アクスル》 | 5282 | リヤ・ハブ・オイル・シール（後後軸）取替（１輪） | 2.1
ふそう | グレート | FV60V(トラクター) | 6R10 |  | 《リヤ・アクスル》 | 5291 | リヤ・ハブ・ボルト（後前軸）取替（１本） | 2.6
ふそう | グレート | FV60V(トラクター) | 6R10 |  | 《リヤ・アクスル》 |  | 〈整備追加点数〉１本増すごと | 0.1
ふそう | グレート | FV60V(トラクター) | 6R10 |  | 《リヤ・アクスル》 | 5292 | リヤ・ハブ・ボルト（後後軸）取替（１本） | 2.6
ふそう | グレート | FV60V(トラクター) | 6R10 |  | 《リヤ・アクスル》 |  | 〈整備追加点数〉１本増すごと | 0.1
ふそう | グレート | FV60V(トラクター) | 6R10 |  | 《リヤ・アクスル》 | 5300 | フロント及びリヤ・ホイール・ナット緩み点検（１台）（点検方法は法定３か月点検に示す大型車のホイール・ナット締付方法を実施） | 1
ふそう | グレート | FV60V(トラクター) | 6R10 |  | 《フロント・サスペンション》
ふそう | グレート | FV60V(トラクター) | 6R10 |  | 《フロント・サスペンション》 | 5479 | フロント・ショック・アブソーバ取替（１台） | 1.3
ふそう | グレート | FV60V(トラクター) | 6R10 |  | 《フロント・サスペンション》 | 5480 | フロント・ショック・アブソーバ取替（１本） | 0.8
ふそう | グレート | FV60V(トラクター) | 6R10 |  | 《フロント・サスペンション》 | 5490 | フロント・リーフ・スプリングAssy脱着（１個） | 2.8
ふそう | グレート | FV60V(トラクター) | 6R10 |  | 《フロント・サスペンション》 | 5500 | フロント・スプリング・リーフ取替（１枚）（含 フロント・リーフ・スプリングAssy脱着） | 3.6
ふそう | グレート | FV60V(トラクター) | 6R10 |  | 《フロント・サスペンション》 | 5510 | フロント・リーフ・スプリング・ブッシュ取替（１個） | 3.3
ふそう | グレート | FV60V(トラクター) | 6R10 |  | 《フロント・サスペンション》 | 5520 | フロント・リーフ・スプリング・シャックル・ピン・ブッシュ取替（１個） | 3.6
ふそう | グレート | FV60V(トラクター) | 6R10 |  | 《フロント・サスペンション》 | 5550 | フロント・スタビライザ取替（１本） | 1.4
ふそう | グレート | FV60V(トラクター) | 6R10 |  | 《フロント・サスペンション》 | 5551 | フロント・スタビライザ・ブッシュ取替（１本） | 0.5
ふそう | グレート | FV60V(トラクター) | 6R10 |  | 《フロント・サスペンション》 |  | 〈整備追加点数〉両端部ブッシュ | 1.9
ふそう | グレート | FV60V(トラクター) | 6R10 |  | 《リヤ・サスペンション》
ふそう | グレート | FV60V(トラクター) | 6R10 |  | 《リヤ・サスペンション》 | 5771 | リヤ・エア・スプリング取替（１個） | 1.1
ふそう | グレート | FV60V(トラクター) | 6R10 |  | 《リヤ・サスペンション》 | 5775 | リヤ・エアサス車高センサ取替（1個） | 1.4
ふそう | グレート | FV60V(トラクター) | 6R10 |  | 《リヤ・サスペンション》 | 5779 | リヤ・ショック・アブソーバ取替（１台） | 1.7
ふそう | グレート | FV60V(トラクター) | 6R10 |  | 《リヤ・サスペンション》 | 5780 | リヤ・ショック・アブソーバ取替（１本） | 0.9
ふそう | グレート | FV60V(トラクター) | 6R10 |  | 《リヤ・サスペンション》 | 5790 | リヤ・リーフ・スプリングAssy脱着（１個） | 7.2
ふそう | グレート | FV60V(トラクター) | 6R10 |  | 《リヤ・サスペンション》 | 5800 | リヤ・スプリング・リーフ取替（１枚）（含 リヤ・リーフ・スプリングAssy脱着） | 8.3
ふそう | グレート | FV60V(トラクター) | 6R10 |  | 《リヤ・サスペンション》 | 5850 | リヤ・ラジアス・コントロール・ロッド取替（１本）〔エアサス車〕 | 1.7
ふそう | グレート | FV60V(トラクター) | 6R10 |  | 《リヤ・サスペンション》 | 5851 | リヤ・ラジアス・コントロール・ロッド・ブッシュ取替（１本） | 2.1
ふそう | グレート | FV60V(トラクター) | 6R10 |  | 《リヤ・サスペンション》 | 5860 | リヤ・スタビライザ取替（１本） | 4.4
ふそう | グレート | FV60V(トラクター) | 6R10 |  | 《リヤ・サスペンション》 | 5861 | リヤ・スタビライザ・ブッシュ取替（１本） | 0.6
ふそう | グレート | FV60V(トラクター) | 6R10 |  | 《リヤ・サスペンション》 | 5870 | リヤ・トルク・ロッド脱着/取替（１本） | 1.7
ふそう | グレート | FV60V(トラクター) | 6R10 |  | 《リヤ・サスペンション》 | 5880 | リヤ・トルク・ロッド・ブッシュ取替（１本） | 2.1
ふそう | グレート | FV60V(トラクター) | 6R10 |  | 《リヤ・サスペンション》 | 5881 | Ｖロッド取替（１本）〔エアサス車〕 | 3.5
ふそう | グレート | FV60V(トラクター) | 6R10 |  | 《リヤ・サスペンション》 | 5882 | Ｖロッド・ブッシュ取替（１本） | 5.3
ふそう | グレート | FV60V(トラクター) | 6R10 |  | 《リヤ・サスペンション》 | 5890 | リヤ・トラニオン・シャフト・ブッシュ取替（１個） | 8.8
ふそう | グレート | FV60V(トラクター) | 6R10 |  | 《リヤ・サスペンション》 | 5900 | リヤ・トラニオン・シャフト・ブッシュ取替（１台） | 16.5
ふそう | グレート | FV60V(トラクター) | 6R10 |  | ステアリング
ふそう | グレート | FV60V(トラクター) | 6R10 |  | ステアリング | 6011 | フロント・ホイール・アライメント測定（トーイン，キャンバキャスタ，キングピン傾斜角ハンドル切れ角，平行度） | 2
ふそう | グレート | FV60V(トラクター) | 6R10 |  | ステアリング | 6020 | フロント・トーイン調整（１軸） | 0.9
ふそう | グレート | FV60V(トラクター) | 6R10 |  | ステアリング | 6050 | ハンドル切れ角調整（１軸） | 1
ふそう | グレート | FV60V(トラクター) | 6R10 |  | ステアリング | 6060 | ステアリング・ギヤ・ボックス取替 | 5.2
ふそう | グレート | FV60V(トラクター) | 6R10 |  | ステアリング | 6090 | ピットマン・アーム取替 | 5.2
ふそう | グレート | FV60V(トラクター) | 6R10 |  | ステアリング | 6100 | ドラッグ・リンク取替（１本） | 1.3
ふそう | グレート | FV60V(トラクター) | 6R10 |  | ステアリング | 6110 | タイロッド取替（１本）（含 トーイン調整） | 2
ふそう | グレート | FV60V(トラクター) | 6R10 |  | ステアリング | 6120 | タイロッド・エンド取替（１個）（含 トーイン調整） | 1.2
ふそう | グレート | FV60V(トラクター) | 6R10 |  | ステアリング | 6130 | タイロッド・エンド・ダスト・ブーツ取替（１個） | 0.7
ふそう | グレート | FV60V(トラクター) | 6R10 |  | ステアリング | 6160 | パワー・ステアリング・オイル・ポンプ取替 | 2.2
ふそう | グレート | FV60V(トラクター) | 6R10 |  | ステアリング | 6161 | パワー・ステアリング・ホース取替（１本） | 2.1
ふそう | グレート | FV60V(トラクター) | 6R10 |  | ステアリング | 6165 | パワー・ステアリング・オイル取替 | 1.2
ふそう | グレート | FV60V(トラクター) | 6R10 |  | ステアリング | 6166 | パワー・ステアリング・オイル・フィルタ取替 | 1.7
ふそう | グレート | FV60V(トラクター) | 6R10 |  | ブレーキ
ふそう | グレート | FV60V(トラクター) | 6R10 |  | ブレーキ | 7021 | フロント・ブレーキ・シュー取替（１輪） | 2.1
ふそう | グレート | FV60V(トラクター) | 6R10 |  | ブレーキ | 7022 | フロント・ブレーキ・シュー取替（１軸） | 3.7
ふそう | グレート | FV60V(トラクター) | 6R10 |  | ブレーキ | 7030 | フロント・ブレーキ・ライニング張替（１輪）（シュー取外状態） | 0.9
ふそう | グレート | FV60V(トラクター) | 6R10 |  | ブレーキ | 7052 | フロント・ウェッジ式ホイール・シリンダ取替（１輪）（フル・エア・ブレーキ車に適用） | 2.9
ふそう | グレート | FV60V(トラクター) | 6R10 |  | ブレーキ | 7221 | リヤ・ブレーキ・シュー取替（１輪） | 2.7
ふそう | グレート | FV60V(トラクター) | 6R10 |  | ブレーキ | 7222 | リヤ・ブレーキ・シュー取替（１軸） | 4.9
ふそう | グレート | FV60V(トラクター) | 6R10 |  | ブレーキ | 7230 | リヤ・ブレーキ・ライニング張替（１輪）（シュー取外状態） | 0.9
ふそう | グレート | FV60V(トラクター) | 6R10 |  | ブレーキ | 7252 | リヤ・ウェッジ式ホイール・シリンダ取替（１輪）（フル・エア・ブレーキ車に適用） | 3.5
ふそう | グレート | FV60V(トラクター) | 6R10 |  | ブレーキ | 7610 | ＡＢＳフロント・ホイール・スピード・センサ取替（１個） | 2.5
ふそう | グレート | FV60V(トラクター) | 6R10 |  | ブレーキ | 7620 | ＡＢＳリヤ・ホイール・スピード・センサ取替（１個） | 4.8
ふそう | グレート | FV60V(トラクター) | 6R10 |  | ブレーキ | 7650 | ＡＢＳコントロール・ユニット取替 | 1
ふそう | グレート | FV60V(トラクター) | 6R10 |  | ブレーキ | 7660 | ＡＢＳフロント・パルス・ホイール取替（１個） | 1.7
ふそう | グレート | FV60V(トラクター) | 6R10 |  | ブレーキ | 7670 | ＡＢＳリヤ・パルス・ホイール取替（１個） | 2.4
ふそう | グレート | FV60V(トラクター) | 6R10 |  | ブレーキ | 7680 | ＡＢＳモジュレータ取替（１個） | 2.2
ふそう | グレート | FV60V(トラクター) | 6R10 |  | ブレーキ | 7710 | エア・タンク取替（１個） | 1.1
ふそう | グレート | FV60V(トラクター) | 6R10 |  | ブレーキ | 7730 | エア・コンプレッサ取替 | 5.5
ふそう | グレート | FV60V(トラクター) | 6R10 |  | ブレーキ | 7731 | エア・コンプレッサ・ホース取替（１本） | 0.5
ふそう | グレート | FV60V(トラクター) | 6R10 |  | ブレーキ | 7740 | エア・ドライヤ取替 | 1.3
ふそう | グレート | FV60V(トラクター) | 6R10 |  | ブレーキ | 7741 | エア・ドライヤO/H〔乾燥剤取替を含む〕 | 2.5
ふそう | グレート | FV60V(トラクター) | 6R10 |  | ブレーキ | 7770 | プレッシャ・レギュレータ取替（１個） | 0.6
ふそう | グレート | FV60V(トラクター) | 6R10 |  | ブレーキ | 7780 | ブレーキ・バルブ脱着 | 1.7
ふそう | グレート | FV60V(トラクター) | 6R10 |  | ブレーキ |  | 〈整備追加点数〉EBS付 | 0.8
ふそう | グレート | FV60V(トラクター) | 6R10 |  | ブレーキ | 7790 | ブレーキ・バルブO/H | 2.8
ふそう | グレート | FV60V(トラクター) | 6R10 |  | ブレーキ | 7800 | ブレーキ・リレー・バルブ取替（１個） | 2.8
ふそう | グレート | FV60V(トラクター) | 6R10 |  | ブレーキ | 7810 | フロント・ブレーキ・チャンバ脱着（１輪） | 1.1
ふそう | グレート | FV60V(トラクター) | 6R10 |  | ブレーキ | 7820 | フロント・ブレーキ・チャンバO/H（１輪） | 1.7
ふそう | グレート | FV60V(トラクター) | 6R10 |  | ブレーキ | 7840 | リヤ・ブレーキ・チャンバ脱着（１輪） | 1.4
ふそう | グレート | FV60V(トラクター) | 6R10 |  | ブレーキ | 7850 | リヤ・ブレーキ・チャンバO/H（１輪） | 2
ふそう | グレート | FV60V(トラクター) | 6R10 |  | ブレーキ | 7870 | リヤ・スプリング・ブレーキ・チャンバ脱着（１輪） | 1.4
ふそう | グレート | FV60V(トラクター) | 6R10 |  | ブレーキ | 7890 | エキゾースト・ブレーキ・マグネチック・バルブ取替 | 0.6
ふそう | グレート | FV60V(トラクター) | 6R10 |  | ブレーキ | 7900 | エキゾースト・ブレーキ・バルブ取替（１個） | 1.7
ふそう | グレート | FV60V(トラクター) | 6R10 |  | ブレーキ | 7910 | エキゾースト・ブレーキ・コントロール・シリンダ取替（１個） | 0.3
ふそう | グレート | FV60V(トラクター) | 6R10 |  | ボデー・エレクトリカル
ふそう | グレート | FV60V(トラクター) | 6R10 |  | 《メータ＆スイッチ》
ふそう | グレート | FV60V(トラクター) | 6R10 |  | 《メータ＆スイッチ》 | 8010 | コンビネーション・メータ取替 | 0.9
ふそう | グレート | FV60V(トラクター) | 6R10 |  | 《メータ＆スイッチ》 | 8030 | フューエル・センダ・ユニット取替（１個） | 0.9
ふそう | グレート | FV60V(トラクター) | 6R10 |  | 《メータ＆スイッチ》 | 8050 | ウォータ・テンパレチャ・センダ・ユニット取替 | 0.3
ふそう | グレート | FV60V(トラクター) | 6R10 |  | 《メータ＆スイッチ》 | 8060 | オイル・プレッシャ・スイッチ取替 | 0.5
ふそう | グレート | FV60V(トラクター) | 6R10 |  | 《メータ＆スイッチ》 | 8090 | エア・プレッシャ・ゲージ取替 | 1.5
ふそう | グレート | FV60V(トラクター) | 6R10 |  | 《メータ＆スイッチ》 | 8210 | コンビネーション・スイッチ取替 | 0.5
ふそう | グレート | FV60V(トラクター) | 6R10 |  | 《メータ＆スイッチ》 | 8221 | ハザード・ランプ・スイッチ取替 | 0.7
ふそう | グレート | FV60V(トラクター) | 6R10 |  | 《メータ＆スイッチ》 | 8230 | バック・ランプ・スイッチ取替 | 0.3
ふそう | グレート | FV60V(トラクター) | 6R10 |  | 《メータ＆スイッチ》 | 8240 | ストップ・ランプ・スイッチ取替 | 0.3
ふそう | グレート | FV60V(トラクター) | 6R10 |  | 《ライト＆ワイパ》
ふそう | グレート | FV60V(トラクター) | 6R10 |  | 《ライト＆ワイパ》 | 8250 | ヘッドランプ取替（１個） | 0.6
ふそう | グレート | FV60V(トラクター) | 6R10 |  | 《ライト＆ワイパ》 | 8260 | フロント・ターン・シグナル・ランプ取替（１個） | 0.3
ふそう | グレート | FV60V(トラクター) | 6R10 |  | 《ライト＆ワイパ》 | 8261 | フロント・ターン・シグナル・ランプ・レンズ取替（１個） | 0.3
ふそう | グレート | FV60V(トラクター) | 6R10 |  | 《ライト＆ワイパ》 | 8270 | サイド・ターン・シグナル・ランプ取替（１個） | 0.4
ふそう | グレート | FV60V(トラクター) | 6R10 |  | 《ライト＆ワイパ》 | 8280 | リヤ・コンビネーション・ランプ取替（１個） | 0.4
ふそう | グレート | FV60V(トラクター) | 6R10 |  | 《ライト＆ワイパ》 | 8281 | リヤ・コンビネーション・ランプ・レンズ取替（１個） | 0.3
ふそう | グレート | FV60V(トラクター) | 6R10 |  | 《ライト＆ワイパ》 | 8290 | バック・ランプ取替（１個） | 0.3
ふそう | グレート | FV60V(トラクター) | 6R10 |  | 《ライト＆ワイパ》 | 8291 | バック・ランプ・レンズ取替（１個） | 0.2
ふそう | グレート | FV60V(トラクター) | 6R10 |  | 《ライト＆ワイパ》 | 8300 | ライセンス・ランプ取替（１個） | 0.3
ふそう | グレート | FV60V(トラクター) | 6R10 |  | 《ライト＆ワイパ》 | 8301 | ライセンス・ランプ・レンズ取替（１個） | 0.3
ふそう | グレート | FV60V(トラクター) | 6R10 |  | 《ライト＆ワイパ》 | 8310 | ルーム・ランプ取替（１個） | 0.6
ふそう | グレート | FV60V(トラクター) | 6R10 |  | 《ライト＆ワイパ》 | 8410 | ホーン取替（１個） | 0.4
ふそう | グレート | FV60V(トラクター) | 6R10 |  | 《ライト＆ワイパ》 | 8420 | フロント・ウインド・ウォッシャ・ポンプ取替（１個） | 0.7
ふそう | グレート | FV60V(トラクター) | 6R10 |  | 《ライト＆ワイパ》 | 8430 | フロント・ウインド・ウォッシャ・ノズル取替（１個） | 0.4
ふそう | グレート | FV60V(トラクター) | 6R10 |  | 《ライト＆ワイパ》 | 8450 | フロント・ワイパ・モータ取替 | 1.1
ふそう | グレート | FV60V(トラクター) | 6R10 |  | 《ライト＆ワイパ》 | 8470 | フロント・ワイパ・リンク取替 | 1.1
ふそう | グレート | FV60V(トラクター) | 6R10 |  | 《附属装置》
ふそう | グレート | FV60V(トラクター) | 6R10 |  | 《附属装置》 | 8490 | ラジオ・アンテナ・ロッド取替〔アンテナ・ケーブルを含む〕 | 2.2
ふそう | グレート | FV60V(トラクター) | 6R10 |  | 《附属装置》 | 8500 | フロント・シガレット・ライタ取替（１個） | 0.8
ふそう | グレート | FV60V(トラクター) | 6R10 |  | 《附属装置》 | 8510 | フロント・ドア・パワー・ウインド・モータ取替（１個） | 2.9
ふそう | グレート | FV60V(トラクター) | 6R10 |  | 《附属装置》 | 8520 | フロント・ドア・パワー・ウインド・スイッチ取替（１個） | 0.3
ふそう | グレート | FV60V(トラクター) | 6R10 |  | 《附属装置》 | 8530 | アウタ・ミラー・コントロール・スイッチ取替（１個） | 0.6
ふそう | グレート | FV60V(トラクター) | 6R10 |  | 《附属装置》 |  | 〈整備追加点数〉電動ミラー・コントロール付 | 0.6
ふそう | グレート | FV60V(トラクター) | 6R10 |  | 《ヒータ＆エアコン》
ふそう | グレート | FV60V(トラクター) | 6R10 |  | 《ヒータ＆エアコン》 | 8610 | フロント・ヒータ・ユニット脱着 | 6.6
ふそう | グレート | FV60V(トラクター) | 6R10 |  | 《ヒータ＆エアコン》 | 8620 | フロント・ヒータ・コア取替（含 フロント・ヒータ・ユニット脱着） | 7.5
ふそう | グレート | FV60V(トラクター) | 6R10 |  | 《ヒータ＆エアコン》 | 8640 | フロント・ブロア・モータ取替（１個） | 1.7
ふそう | グレート | FV60V(トラクター) | 6R10 |  | 《ヒータ＆エアコン》 | 8650 | フロント・ブロア・モータ・レジスタ取替（１個） | 0.9
ふそう | グレート | FV60V(トラクター) | 6R10 |  | 《ヒータ＆エアコン》 | 8720 | フロント・エアコン・ユニット脱着（含 ガス・チャージ） | 6.6
ふそう | グレート | FV60V(トラクター) | 6R10 |  | 《ヒータ＆エアコン》 | 8722 | フロント・エバポレータ取替（含 ガス・チャージ） | 8.3
ふそう | グレート | FV60V(トラクター) | 6R10 |  | 《ヒータ＆エアコン》 | 8730 | クーラ・コンプレッサ取替（含 ガス・チャージ） | 3.5
ふそう | グレート | FV60V(トラクター) | 6R10 |  | 《ヒータ＆エアコン》 | 8750 | クーラ・コンデンサ脱着（含 ガス・チャージ） | 2.2
ふそう | グレート | FV60V(トラクター) | 6R10 |  | 《ヒータ＆エアコン》 | 8800 | フロント・エアコン・スイッチ取替（１個） | 1.4
ふそう | グレート | FV60V(トラクター) | 6R10 |  | フレーム＆ボデー
ふそう | グレート | FV60V(トラクター) | 6R10 |  | フレーム＆ボデー | 9010 | フロント・バンパ取替 | 0.9
ふそう | グレート | FV60V(トラクター) | 6R10 |  | フレーム＆ボデー | 9030 | リヤ・バンパ取替 | 0.6
ふそう | グレート | FV60V(トラクター) | 6R10 |  | フレーム＆ボデー | 9050 | ラジエータ・グリル脱着 | 0.3
ふそう | グレート | FV60V(トラクター) | 6R10 |  | フレーム＆ボデー | 9070 | ボンネット・ロック取替〔フロント・フード・ロックを示す〕 | 0.3
ふそう | グレート | FV60V(トラクター) | 6R10 |  | フレーム＆ボデー | 9080 | ボンネット・ロック・ワイヤ取替〔フロント・フード・ロック・ワイヤを示す〕 | 0.9
ふそう | グレート | FV60V(トラクター) | 6R10 |  | フレーム＆ボデー | 9210 | フロント・ドア・ウインド・ガラス取替（１枚） | 1.4
ふそう | グレート | FV60V(トラクター) | 6R10 |  | フレーム＆ボデー | 9230 | フロント・ドア・ウインド・レギュレータ取替（１個） | 1.4
ふそう | グレート | FV60V(トラクター) | 6R10 |  | フレーム＆ボデー | 9240 | フロント・ドア・ストライカ取替/調整（ボデー側）（１個） | 0.4
ふそう | グレート | FV60V(トラクター) | 6R10 |  | フレーム＆ボデー | 9250 | フロント・ドア・ロック取替（１個） | 1.4
ふそう | グレート | FV60V(トラクター) | 6R10 |  | フレーム＆ボデー | 9270 | ドア・キー・シリンダ取替（１個） | 1.4
ふそう | グレート | FV60V(トラクター) | 6R10 |  | フレーム＆ボデー | 9280 | キー・シリンダ・セット取替（１台） | 4.1
ふそう | グレート | FV60V(トラクター) | 6R10 |  | フレーム＆ボデー | 9320 | バック・ミラーAssy取替（１個） | 0.4
ふそう | グレート | FV60V(トラクター) | 6R10 |  | フレーム＆ボデー | 9330 | アンダ・ミラーAssy取替 | 0.2
ふそう | グレート | FV60V(トラクター) | 6R10 |  | フレーム＆ボデー | 9341 | サイド・アンダ・ミラー・レンズ取替 | 1
ふそう | グレート | FV60V(トラクター) | 6R10 |  | フレーム＆ボデー | 9350 | ルーム・ミラーAssy取替 | 0.2
ふそう | グレート | FV50VJR | 6R10 | 60 | 事業用 ３か月点検 基本点検 |  |  | 6.1
ふそう | グレート | FV50VJR | 6R10 | 70 | 事業用 １２か月点検 基本点検 ２ＷＤ車 |  |  | 18.7
ふそう | グレート | FV50VJR | 6R10 |  | 事業用 １２か月点検 保安確認検査 |  |  | 1.8
ふそう | グレート | FV50VJR | 6R10 |  | 法定定期点検時附加作業（１年、２年、１２か月点検時に適用）
ふそう | グレート | FV50VJR | 6R10 |  | 法定定期点検時附加作業（１年、２年、１２か月点検時に適用） | 100 | 下廻り塗装 | 4
ふそう | グレート | FV50VJR | 6R10 |  | 法定定期点検時附加作業（１年、２年、１２か月点検時に適用） | 110 | ヘッドライト調整 | 0.4
ふそう | グレート | FV50VJR | 6R10 |  | 法定定期点検時附加作業（１年、２年、１２か月点検時に適用） | 121 | フロントまたはリヤ・ブレーキ清掃（１軸） | 0.3
ふそう | グレート | FV50VJR | 6R10 |  | 法定定期点検時附加作業（１年、２年、１２か月点検時に適用） | 130 | エンジン､下廻り洗浄 | 3.4
ふそう | グレート | FV50VJR | 6R10 |  | 法定定期点検時附加作業（１年、２年、１２か月点検時に適用） | 150 | 日常点検 | 0.4
ふそう | グレート | FV50VJR | 6R10 |  | 法定定期点検時附加作業（１年、２年、１２か月点検時に適用） | 151 | 長期使用車両推奨点検 | 0.6
ふそう | グレート | FV50VJR | 6R10 |  | 法定定期点検時附加作業（１年、２年、１２か月点検時に適用） | 160 | フロント及びリヤ・ハブ・グリス取替（１台）（含 ベアリング・グリス取替） | 2
ふそう | グレート | FV50VJR | 6R10 |  | 法定定期点検時附加作業（１年、２年、１２か月点検時に適用） | 192 | フロント及びリヤ・ウェッジ式ホイール・シリンダ取替（１台）（フル・エア・ブレーキ車に適用） | 3.4
ふそう | グレート | FV50VJR | 6R10 |  | 法定定期点検時附加作業（１年、２年、１２か月点検時に適用） | 210 | グリス・アップ（１台） | 0.4
ふそう | グレート | FV50VJR | 6R10 |  | エンジン本体、ハイブリッド
ふそう | グレート | FV50VJR | 6R10 |  | エンジン本体、ハイブリッド | 1090 | Ｖベルト全数取替 | 0.4
ふそう | グレート | FV50VJR | 6R10 |  | エンジン本体、ハイブリッド |  | 〈整備追加点数〉オフセット・ファンのオルタネータ・ベルト | 0.2
ふそう | グレート | FV50VJR | 6R10 |  | ルブリケーション、クーリング、フューエル
ふそう | グレート | FV50VJR | 6R10 |  | ルブリケーション、クーリング、フューエル | 2041 | オイル・フィルタ・エレメント取替 | 0.4
ふそう | グレート | FV50VJR | 6R10 |  | ルブリケーション、クーリング、フューエル | 2050 | エンジン・オイル取替 | 0.6
ふそう | グレート | FV50VJR | 6R10 |  | ルブリケーション、クーリング、フューエル |  | 〈整備追加点数〉アンダ・カバー付 | 0.1
ふそう | グレート | FV50VJR | 6R10 |  | ルブリケーション、クーリング、フューエル | 2300 | エンジン冷却液（クーラント）取替 | 0.8
ふそう | グレート | FV50VJR | 6R10 |  | ルブリケーション、クーリング、フューエル | 2460 | フューエル・フィルタ取替（１個） | 0.7
ふそう | グレート | FV50VJR | 6R10 |  | エンジン・エレクトリカル
ふそう | グレート | FV50VJR | 6R10 |  | エンジン・エレクトリカル | 3010 | バッテリ比重測定/電解液補充 | 0.3
ふそう | グレート | FV50VJR | 6R10 |  | パワートレーン
ふそう | グレート | FV50VJR | 6R10 |  | パワートレーン | 4090 | クラッチの遊び調整 | 0.3
ふそう | グレート | FV50VJR | 6R10 |  | パワートレーン |  | 〈整備追加点数〉アンダ・カバー付 | 0.1
ふそう | グレート | FV50VJR | 6R10 |  | パワートレーン | 4230 | マニュアル・トランスミッション・オイル取替 | 0.5
ふそう | グレート | FV50VJR | 6R10 |  | パワートレーン |  | 〈整備追加点数〉アンダ・カバー付 | 0.1
ふそう | グレート | FV50VJR | 6R10 |  | パワートレーン | 4231 | マニュアル・トランスミッション・オイル・フィルタ取替（１個） | 0.3
ふそう | グレート | FV50VJR | 6R10 |  | パワートレーン | 4235 | マニュアル・トランスミッション・パワー・シフト・ブースターO/H | 4
ふそう | グレート | FV50VJR | 6R10 |  | パワートレーン | 4731 | リヤ・ディファレンシャル・オイル取替（１軸） | 0.4
ふそう | グレート | FV50VJR | 6R10 |  | アクスル＆サスペンション
ふそう | グレート | FV50VJR | 6R10 |  | アクスル＆サスペンション | 5500 | フロント・スプリング・リーフ取替（１枚）（含 フロント・リーフ・スプリングAssy脱着） | 2.8
ふそう | グレート | FV50VJR | 6R10 |  | アクスル＆サスペンション | 5800 | リヤ・スプリング・リーフ取替（１枚）（含 リヤ・リーフ・スプリングAssy脱着） | 6.6
ふそう | グレート | FV50VJR | 6R10 |  | ステアリング
ふそう | グレート | FV50VJR | 6R10 |  | ステアリング | 6020 | フロント・トーイン調整（１軸） | 0.7
ふそう | グレート | FV50VJR | 6R10 |  | ブレーキ
ふそう | グレート | FV50VJR | 6R10 |  | ブレーキ | 7022 | フロント・ブレーキ・シュー取替（１軸） | 1.8
ふそう | グレート | FV50VJR | 6R10 |  | ブレーキ | 7030 | フロント・ブレーキ・ライニング張替（１輪）（シュー取外状態） | 0.9
ふそう | グレート | FV50VJR | 6R10 |  | ブレーキ | 7222 | リヤ・ブレーキ・シュー取替（１軸） | 2.4
ふそう | グレート | FV50VJR | 6R10 |  | ブレーキ | 7230 | リヤ・ブレーキ・ライニング張替（１輪）（シュー取外状態） | 0.9
ふそう | グレート | FV50VJR | 6R10 |  | 一般整備
ふそう | グレート | FV50VJR | 6R10 |  | エンジン本体、ハイブリッド
ふそう | グレート | FV50VJR | 6R10 |  | エンジン本体、ハイブリッド | 1070 | ディーゼル・スモーク測定 | 0.6
ふそう | グレート | FV50VJR | 6R10 |  | エンジン本体、ハイブリッド | 1071 | ディーゼルＰＭ測定（オパシメータ） | 0.6
ふそう | グレート | FV50VJR | 6R10 |  | エンジン本体、ハイブリッド | 1090 | Ｖベルト全数取替 | 0.6
ふそう | グレート | FV50VJR | 6R10 |  | エンジン本体、ハイブリッド |  | 〈整備追加点数〉オフセット・ファンのオルタネータ・ベルト | 0.3
ふそう | グレート | FV50VJR | 6R10 |  | エンジン本体、ハイブリッド | 1091 | オルタネータ（ファン）・ベルト取替 | 0.5
ふそう | グレート | FV50VJR | 6R10 |  | エンジン本体、ハイブリッド |  | 〔注意〕オフセットファン仕様のクーリング・ファン用ベルトを示す
ふそう | グレート | FV50VJR | 6R10 |  | エンジン本体、ハイブリッド | 1100 | エア・クリーナ・エレメント清掃/取替 | 0.6
ふそう | グレート | FV50VJR | 6R10 |  | エンジン本体、ハイブリッド | 1210 | エンジン脱着 | 20.4
ふそう | グレート | FV50VJR | 6R10 |  | エンジン本体、ハイブリッド | 1220 | エンジンO/H（含 エンジン脱着） | 97.4
ふそう | グレート | FV50VJR | 6R10 |  | エンジン本体、ハイブリッド | 1230 | シリンダ・ヘッド・カバー・ガスケット取替（１台） | 0.9
ふそう | グレート | FV50VJR | 6R10 |  | エンジン本体、ハイブリッド | 1240 | シリンダ・ヘッド・ガスケット取替（１台） | 14.3
ふそう | グレート | FV50VJR | 6R10 |  | エンジン本体、ハイブリッド | 1250 | シリンダ・ヘッドO/H（１台）（含 シリンダ・ヘッド脱着） | 21.7
ふそう | グレート | FV50VJR | 6R10 |  | エンジン本体、ハイブリッド | 1270 | バルブ・ロッカ・アーム取替（１台） | 7.5
ふそう | グレート | FV50VJR | 6R10 |  | エンジン本体、ハイブリッド | 1280 | バルブ・ロッカ・シャフト取替（１台） | 7.7
ふそう | グレート | FV50VJR | 6R10 |  | エンジン本体、ハイブリッド | 1290 | カムシャフト取替（１台） | 9
ふそう | グレート | FV50VJR | 6R10 |  | エンジン本体、ハイブリッド | 1310 | バルブ・クリアランス調整 | 3.7
ふそう | グレート | FV50VJR | 6R10 |  | エンジン本体、ハイブリッド |  | 〔注意〕Jakeブレーキ・クリアランス調整を含む
ふそう | グレート | FV50VJR | 6R10 |  | エンジン本体、ハイブリッド | 1410 | クランク・プーリ脱着 | 4.5
ふそう | グレート | FV50VJR | 6R10 |  | エンジン本体、ハイブリッド |  | 〈整備追加点数〉オフセット・ファン仕様車 | 0.3
ふそう | グレート | FV50VJR | 6R10 |  | エンジン本体、ハイブリッド | 1420 | フライホイール脱着（含 トランスミッション脱着） | 12.9
ふそう | グレート | FV50VJR | 6R10 |  | エンジン本体、ハイブリッド | 1430 | クランクシャフト・リヤ・オイル・シール取替Ｍ/Ｔ車（含 トランスミッション脱着） | 11.4
ふそう | グレート | FV50VJR | 6R10 |  | エンジン本体、ハイブリッド | 1440 | クランクシャフト・フロント・オイル・シール取替 | 5.1
ふそう | グレート | FV50VJR | 6R10 |  | エンジン本体、ハイブリッド |  | 〈整備追加点数〉オフセット・ファン仕様車 | 0.3
ふそう | グレート | FV50VJR | 6R10 |  | エンジン本体、ハイブリッド | 1490 | タイミング・チェーン（ギヤ）・カバー・パッキン取替 | 12.4
ふそう | グレート | FV50VJR | 6R10 |  | エンジン本体、ハイブリッド | 1502 | エンジン・マウント右側取替（１個） | 1.8
ふそう | グレート | FV50VJR | 6R10 |  | エンジン本体、ハイブリッド |  | 〈整備追加点数〉リヤ側 | 0.3
ふそう | グレート | FV50VJR | 6R10 |  | エンジン本体、ハイブリッド | 1503 | エンジン・マウント左側取替（１個） | 1.8
ふそう | グレート | FV50VJR | 6R10 |  | エンジン本体、ハイブリッド |  | 〈整備追加点数〉リヤ側 | 0.3
ふそう | グレート | FV50VJR | 6R10 |  | 《インテーク＆エキゾースト》
ふそう | グレート | FV50VJR | 6R10 |  | 《インテーク＆エキゾースト》 | 1610 | インテーク・マニホールド・ガスケット取替（１個） | 4.3
ふそう | グレート | FV50VJR | 6R10 |  | 《インテーク＆エキゾースト》 | 1620 | エキゾースト・マニホールド・ガスケット取替（１個） | 10.5
ふそう | グレート | FV50VJR | 6R10 |  | 《インテーク＆エキゾースト》 | 1630 | エキゾースト・フロント・パイプ・フランジ/ガスケット取替（１個） | 1.4
ふそう | グレート | FV50VJR | 6R10 |  | 《インテーク＆エキゾースト》 | 1640 | エキゾースト・フロント・パイプ取替（１本） | 1.3
ふそう | グレート | FV50VJR | 6R10 |  | 《インテーク＆エキゾースト》 | 1650 | エキゾースト・センタ・パイプ取替（１本） | 1.5
ふそう | グレート | FV50VJR | 6R10 |  | 《インテーク＆エキゾースト》 | 1680 | エキゾースト・テール・パイプ取替（１本） | 0.6
ふそう | グレート | FV50VJR | 6R10 |  | 《インテーク＆エキゾースト》 | 1690 | ＥＧＲバルブ取替（１個） | 10
ふそう | グレート | FV50VJR | 6R10 |  | 《インテーク＆エキゾースト》 | 1691 | ＥＧＲクーラ取替（１個） | 4
ふそう | グレート | FV50VJR | 6R10 |  | 《インテーク＆エキゾースト》 | 1700 | インタ・クーラ取替（１個） | 4.4
ふそう | グレート | FV50VJR | 6R10 |  | 《インテーク＆エキゾースト》 | 1710 | ターボ・チャージャ取替（１個） | 10
ふそう | グレート | FV50VJR | 6R10 |  | 《インテーク＆エキゾースト》 | 1732 | NOxセンサ取替（1個） | 0.8
ふそう | グレート | FV50VJR | 6R10 |  | 《インテーク＆エキゾースト》 | 1733 | DPF差圧センサ取替（1個）〔ＤＰＦ圧力センサ〕 | 0.4
ふそう | グレート | FV50VJR | 6R10 |  | 《インテーク＆エキゾースト》 | 1734 | DPF温度センサ取替（1個） | 0.4
ふそう | グレート | FV50VJR | 6R10 |  | 《インテーク＆エキゾースト》 | 1740 | 触媒コンバータ取替（１個）〔ＳＣＲマフラ〕 | 3.6
ふそう | グレート | FV50VJR | 6R10 |  | 《インテーク＆エキゾースト》 | 1745 | ＤＰＦ取替（１個） | 2.5
ふそう | グレート | FV50VJR | 6R10 |  | 《インテーク＆エキゾースト》 | 1800 | 尿素水ポンプ・モジュール取替〔尿素水サプライ・モジュール〕 | 2.2
ふそう | グレート | FV50VJR | 6R10 |  | 《インテーク＆エキゾースト》 | 1801 | 尿素水ポンプ・モジュール・フィルタ取替 | 0.4
ふそう | グレート | FV50VJR | 6R10 |  | 《インテーク＆エキゾースト》 | 1810 | 尿素水ドージング・モジュール取替 | 0.8
ふそう | グレート | FV50VJR | 6R10 |  | 《インテーク＆エキゾースト》 | 1840 | 尿素水タンクAssy脱着（1個） | 1.1
ふそう | グレート | FV50VJR | 6R10 |  | 《インテーク＆エキゾースト》 | 1841 | 尿素水水位センサ取替（1個） | 1.2
ふそう | グレート | FV50VJR | 6R10 |  | 《インテーク＆エキゾースト》 |  | 〔注意〕尿素水タンク脱着を含む
ふそう | グレート | FV50VJR | 6R10 |  | 《インテーク＆エキゾースト》 | 1842 | 尿素水識別（温度）センサ取替（1個） | 1.2
ふそう | グレート | FV50VJR | 6R10 |  | 《インテーク＆エキゾースト》 |  | 〔注意〕尿素水タンク脱着を含む
ふそう | グレート | FV50VJR | 6R10 |  | 《インテーク＆エキゾースト》 | 1860 | 尿素水ノズル・ホース（パイプ）取替（１本） | 0.6
ふそう | グレート | FV50VJR | 6R10 |  | ルブリケーション、クーリング、フューエル
ふそう | グレート | FV50VJR | 6R10 |  | 《ルブリケーション（潤滑）》
ふそう | グレート | FV50VJR | 6R10 |  | 《ルブリケーション（潤滑）》 | 2010 | オイル・パン脱着/オイル・パン・パッキン取替 | 4.1
ふそう | グレート | FV50VJR | 6R10 |  | 《ルブリケーション（潤滑）》 | 2020 | オイル・ポンプ取替 | 6
ふそう | グレート | FV50VJR | 6R10 |  | 《ルブリケーション（潤滑）》 | 2041 | オイル・フィルタ・エレメント取替 | 0.5
ふそう | グレート | FV50VJR | 6R10 |  | 《ルブリケーション（潤滑）》 | 2050 | エンジン・オイル取替 | 0.7
ふそう | グレート | FV50VJR | 6R10 |  | 《ルブリケーション（潤滑）》 |  | 〈整備追加点数〉アンダ・カバー付 | 0.2
ふそう | グレート | FV50VJR | 6R10 |  | 《クーリング（冷却）》
ふそう | グレート | FV50VJR | 6R10 |  | 《クーリング（冷却）》 | 2210 | ウォータ・ポンプ取替 | 2.8
ふそう | グレート | FV50VJR | 6R10 |  | 《クーリング（冷却）》 | 2220 | ラジエータ・ロアー・ホース取替 | 0.8
ふそう | グレート | FV50VJR | 6R10 |  | 《クーリング（冷却）》 | 2230 | ラジエータ・アッパ・ホース取替 | 0.8
ふそう | グレート | FV50VJR | 6R10 |  | 《クーリング（冷却）》 | 2240 | サーモスタット取替 | 1
ふそう | グレート | FV50VJR | 6R10 |  | 《クーリング（冷却）》 | 2250 | ラジエータ脱着（１個） | 4.8
ふそう | グレート | FV50VJR | 6R10 |  | 《クーリング（冷却）》 | 2260 | ラジエータ・リザーブ・タンク取替 | 0.5
ふそう | グレート | FV50VJR | 6R10 |  | 《クーリング（冷却）》 | 2270 | ファン・ブレード取替 | 3.7
ふそう | グレート | FV50VJR | 6R10 |  | 《クーリング（冷却）》 | 2280 | ファン・カップリング取替 | 3.7
ふそう | グレート | FV50VJR | 6R10 |  | 《クーリング（冷却）》 | 2300 | エンジン冷却液（クーラント）取替 | 1
ふそう | グレート | FV50VJR | 6R10 |  | 《クーリング（冷却）》 | 2310 | エンジン・オイル・クーラ取替 | 5
ふそう | グレート | FV50VJR | 6R10 |  | 《フューエル（燃料）》
ふそう | グレート | FV50VJR | 6R10 |  | 《フューエル（燃料）》 | 2460 | フューエル・フィルタ取替（１個） | 0.8
ふそう | グレート | FV50VJR | 6R10 |  | 《フューエル（燃料）》 | 2631 | コモンレール・インジェクタ取替（１本） | 4.8
ふそう | グレート | FV50VJR | 6R10 |  | 《フューエル（燃料）》 | 2811 | フューエル・タンク脱着（１個）（除 燃料抜き取り，注入） | 3.2
ふそう | グレート | FV50VJR | 6R10 |  | 《フューエル（燃料）》 | 2821 | アクセル・ポジション・センサ取替 | 0.9
ふそう | グレート | FV50VJR | 6R10 |  | 《フューエル（燃料）》 | 2830 | コモンレールAssy取替 | 3.4
ふそう | グレート | FV50VJR | 6R10 |  | 《フューエル（燃料）》 | 2840 | コモンレール・サプライポンプAssy取替 | 10.6
ふそう | グレート | FV50VJR | 6R10 |  | エンジン・エレクトリカル
ふそう | グレート | FV50VJR | 6R10 |  | エンジン・エレクトリカル | 3010 | バッテリ比重測定/電解液補充 | 0.4
ふそう | グレート | FV50VJR | 6R10 |  | エンジン・エレクトリカル | 3080 | イグニッション・スイッチ取替〔スタータ・スイッチ，キー・シリンダ，ステアリング・ロック一体〕 | 1.7
ふそう | グレート | FV50VJR | 6R10 |  | エンジン・エレクトリカル | 3100 | オルタネータ取替（１個） | 0.9
ふそう | グレート | FV50VJR | 6R10 |  | エンジン・エレクトリカル | 3110 | スタータ・モータ取替 | 1.1
ふそう | グレート | FV50VJR | 6R10 |  | エンジン・エレクトリカル | 3141 | プレッシャ・センサ取替（１個） | 0.3
ふそう | グレート | FV50VJR | 6R10 |  | エンジン・エレクトリカル | 3160 | 水温センサ取替（コンピュータ用）（１個） | 0.5
ふそう | グレート | FV50VJR | 6R10 |  | エンジン・エレクトリカル | 3161 | 燃料温度センサ取替（１個） | 0.7
ふそう | グレート | FV50VJR | 6R10 |  | エンジン・エレクトリカル | 3180 | 吸気温センサ取替（１個） | 0.4
ふそう | グレート | FV50VJR | 6R10 |  | エンジン・エレクトリカル | 3201 | エンジン回転センサ取替（１個）〔エンジン・スピード・センサ〕 | 0.5
ふそう | グレート | FV50VJR | 6R10 |  | エンジン・エレクトリカル | 3202 | カム角センサ取替（１個）〔気筒判別センサ〕 | 0.4
ふそう | グレート | FV50VJR | 6R10 |  | パワートレーン
ふそう | グレート | FV50VJR | 6R10 |  | 《クラッチ》
ふそう | グレート | FV50VJR | 6R10 |  | 《クラッチ》 | 4010 | クラッチO/H （含 トランスミッション脱着，クラッチ・カバーAssy取替，クラッチ・ディスク取替，レリーズ・ベアリング取替）〔DUONICは、湿式多板クラッチAssy取替を示す〕 | 10
ふそう | グレート | FV50VJR | 6R10 |  | 《クラッチ》 |  | 〈整備追加点数〉ツイン・クラッチ | 0.6
ふそう | グレート | FV50VJR | 6R10 |  | 《クラッチ》 | 4020 | フライホイール・パイロット・ベアリング（ブッシュ）取替 （クラッチ・カバー取外状態） | 0.6
ふそう | グレート | FV50VJR | 6R10 |  | 《クラッチ》 | 4030 | クラッチ・マスタ・シリンダO/H | 2.2
ふそう | グレート | FV50VJR | 6R10 |  | 《クラッチ》 | 4040 | クラッチ・マスタ・シリンダ取替 | 1.7
ふそう | グレート | FV50VJR | 6R10 |  | 《クラッチ》 | 4080 | クラッチ倍力装置取替 | 1.7
ふそう | グレート | FV50VJR | 6R10 |  | 《クラッチ》 | 4090 | クラッチの遊び調整 | 0.4
ふそう | グレート | FV50VJR | 6R10 |  | 《クラッチ》 |  | 〈整備追加点数〉アンダ・カバー付 | 0.2
ふそう | グレート | FV50VJR | 6R10 |  | 《クラッチ》 | 4110 | クラッチ・フルード取替 | 0.8
ふそう | グレート | FV50VJR | 6R10 |  | 《クラッチ》 |  | 〈整備追加点数〉アンダ・カバー付 | 0.2
ふそう | グレート | FV50VJR | 6R10 |  | 《トランスミッション》
ふそう | グレート | FV50VJR | 6R10 |  | 《トランスミッション》 | 4210 | マニュアル・トランスミッション脱着 | 9.1
ふそう | グレート | FV50VJR | 6R10 |  | 《トランスミッション》 | 4220 | マニュアル・トランスミッションO/H（含 トランスミッション脱着） | 28.9
ふそう | グレート | FV50VJR | 6R10 |  | 《トランスミッション》 | 4230 | マニュアル・トランスミッション・オイル取替 | 0.7
ふそう | グレート | FV50VJR | 6R10 |  | 《トランスミッション》 |  | 〈整備追加点数〉アンダ・カバー付 | 0.2
ふそう | グレート | FV50VJR | 6R10 |  | 《トランスミッション》 | 4231 | マニュアル・トランスミッション・オイル・フィルタ取替（１個） | 0.4
ふそう | グレート | FV50VJR | 6R10 |  | 《トランスミッション》 | 4233 | マニュアル・トランスミッション・オイル・クーラ取替（１個） | 1.4
ふそう | グレート | FV50VJR | 6R10 |  | 《トランスミッション》 | 4235 | マニュアル・トランスミッション・パワー・シフト・ブースターO/H | 5.1
ふそう | グレート | FV50VJR | 6R10 |  | 《トランスミッション》 | 4236 | マニュアル・トランスミッション・パワー・シフト・ブースター取替 | 2
ふそう | グレート | FV50VJR | 6R10 |  | 《トランスミッション》 | 4280 | スピード・メータ・ドリブン・ギヤ取替 | 0.6
ふそう | グレート | FV50VJR | 6R10 |  | 《トランスミッション》 | 4290 | 車速センサ取替（スピード・メータ用） | 0.3
ふそう | グレート | FV50VJR | 6R10 |  | 《トランスミッション》 | 4340 | ニュートラル・セフティ・スイッチ（インヒビタ・スイッチ）取替/調整 | 0.4
ふそう | グレート | FV50VJR | 6R10 |  | 《プロペラ・シャフト》
ふそう | グレート | FV50VJR | 6R10 |  | 《プロペラ・シャフト》 | 4510 | リヤ・プロペラ・シャフトAssy取替 | 1.2
ふそう | グレート | FV50VJR | 6R10 |  | 《プロペラ・シャフト》 |  | 〈整備追加点数〉T/M～デフ間シャフト | 0.2
ふそう | グレート | FV50VJR | 6R10 |  | 《ディファレンシャル》
ふそう | グレート | FV50VJR | 6R10 |  | 《ディファレンシャル》 | 4711 | リヤ・ディファレンシャル・キャリアAssy（後前軸）脱着 | 6.6
ふそう | グレート | FV50VJR | 6R10 |  | 《ディファレンシャル》 | 4712 | リヤ・ディファレンシャル・キャリアAssy（後後軸）脱着 | 6.6
ふそう | グレート | FV50VJR | 6R10 |  | 《ディファレンシャル》 | 4721 | リヤ・ディファレンシャルO/H（後前軸）（含 ディファレンシャル脱着） | 23.1
ふそう | グレート | FV50VJR | 6R10 |  | 《ディファレンシャル》 | 4722 | リヤ・ディファレンシャルO/H（後後軸）（含 ディファレンシャル脱着） | 18.7
ふそう | グレート | FV50VJR | 6R10 |  | 《ディファレンシャル》 | 4731 | リヤ・ディファレンシャル・オイル取替（１軸） | 0.6
ふそう | グレート | FV50VJR | 6R10 |  | 《ディファレンシャル》 | 4741 | リヤ・ディファレンシャル・ドライブ・ピニオン・オイル・シール（後前軸）取替 | 1.7
ふそう | グレート | FV50VJR | 6R10 |  | 《ディファレンシャル》 |  | 〈整備追加点数〉リヤ側 | 1.4
ふそう | グレート | FV50VJR | 6R10 |  | 《ディファレンシャル》 | 4742 | リヤ・ディファレンシャル・ドライブ・ピニオン・オイル・シール（後後軸）取替 | 1.7
ふそう | グレート | FV50VJR | 6R10 |  | アクスル＆サスペンション
ふそう | グレート | FV50VJR | 6R10 |  | 《フロント・アクスル》
ふそう | グレート | FV50VJR | 6R10 |  | 《フロント・アクスル》 | 5010 | ステアリング・ナックル取替（１輪）（含 トーイン，ストッパ調整） | 4.4
ふそう | グレート | FV50VJR | 6R10 |  | 《フロント・アクスル》 | 5020 | ナックル・アーム取替（１輪）（含 トーイン調整） | 1.7
ふそう | グレート | FV50VJR | 6R10 |  | 《フロント・アクスル》 |  | 〈整備追加点数〉右側 | 0.6
ふそう | グレート | FV50VJR | 6R10 |  | 《フロント・アクスル》 | 5030 | キング・ピン取替（１輪） | 4.4
ふそう | グレート | FV50VJR | 6R10 |  | 《フロント・アクスル》 | 5031 | キング・ピン・ブッシュ取替（１輪） | 5
ふそう | グレート | FV50VJR | 6R10 |  | 《フロント・アクスル》 | 5040 | フロント・ハブ取替（１輪） | 2.8
ふそう | グレート | FV50VJR | 6R10 |  | 《フロント・アクスル》 | 5050 | フロント・ハブ・ベアリング（インナ・アウタ）取替（１輪） | 2.6
ふそう | グレート | FV50VJR | 6R10 |  | 《フロント・アクスル》 | 5060 | フロント・ハブ・オイル・シール取替（１輪） | 1.6
ふそう | グレート | FV50VJR | 6R10 |  | 《フロント・アクスル》 | 5070 | フロント・ハブ・ボルト取替（１本） | 1.8
ふそう | グレート | FV50VJR | 6R10 |  | 《フロント・アクスル》 |  | 〈整備追加点数〉1本増すごと | 0.1
ふそう | グレート | FV50VJR | 6R10 |  | 《フロント・アクスル》 | 5220 | リヤ・アクスル・ハウジング（駆動軸）取替（１軸） | 19.3
ふそう | グレート | FV50VJR | 6R10 |  | 《フロント・アクスル》 | 5230 | リヤ・アクスル・シャフト取替（１本） | 0.7
ふそう | グレート | FV50VJR | 6R10 |  | 《フロント・アクスル》 | 5250 | リヤ・アクスル・シャフト・オイル・シール取替（１輪） | 0.9
ふそう | グレート | FV50VJR | 6R10 |  | 《フロント・アクスル》 | 5261 | リヤ・ハブ（後前軸）取替（１輪） | 3.6
ふそう | グレート | FV50VJR | 6R10 |  | 《フロント・アクスル》 | 5262 | リヤ・ハブ（後後軸）取替（１輪） | 3.6
ふそう | グレート | FV50VJR | 6R10 |  | 《フロント・アクスル》 | 5271 | リヤ・ハブ・ベアリング（インナ・アウタ）（後前軸）取替（１輪） | 3.1
ふそう | グレート | FV50VJR | 6R10 |  | 《フロント・アクスル》 | 5272 | リヤ・ハブ・ベアリング（インナ・アウタ）（後後軸）取替（１輪） | 3.1
ふそう | グレート | FV50VJR | 6R10 |  | 《フロント・アクスル》 | 5281 | リヤ・ハブ・オイル・シール（後前軸）取替（１輪） | 2.1
ふそう | グレート | FV50VJR | 6R10 |  | 《フロント・アクスル》 | 5282 | リヤ・ハブ・オイル・シール（後後軸）取替（１輪） | 2.1
ふそう | グレート | FV50VJR | 6R10 |  | 《フロント・アクスル》 | 5291 | リヤ・ハブ・ボルト（後前軸）取替（１本） | 2.6
ふそう | グレート | FV50VJR | 6R10 |  | 《フロント・アクスル》 |  | 〈整備追加点数〉1本増すごと | 0.1
ふそう | グレート | FV50VJR | 6R10 |  | 《フロント・アクスル》 | 5292 | リヤ・ハブ・ボルト（後後軸）取替（１本） | 2.6
ふそう | グレート | FV50VJR | 6R10 |  | 《フロント・アクスル》 |  | 〈整備追加点数〉1本増すごと | 0.1
ふそう | グレート | FV50VJR | 6R10 |  | 《フロント・アクスル》 | 5300 | フロント及びリヤ・ホイール・ナット緩み点検（１台）（点検方法は法定３か月点検に示す大型車のホイール・ナット締付方法を実施） | 1
ふそう | グレート | FV50VJR | 6R10 |  | 《フロント・サスペンション》
ふそう | グレート | FV50VJR | 6R10 |  | 《フロント・サスペンション》 | 5479 | フロント・ショック・アブソーバ取替（１台） | 1.3
ふそう | グレート | FV50VJR | 6R10 |  | 《フロント・サスペンション》 | 5480 | フロント・ショック・アブソーバ取替（１本） | 0.8
ふそう | グレート | FV50VJR | 6R10 |  | 《フロント・サスペンション》 | 5490 | フロント・リーフ・スプリングAssy脱着（１個） | 2.8
ふそう | グレート | FV50VJR | 6R10 |  | 《フロント・サスペンション》 | 5500 | フロント・スプリング・リーフ取替（１枚）（含 フロント・リーフ・スプリングAssy脱着） | 3.6
ふそう | グレート | FV50VJR | 6R10 |  | 《フロント・サスペンション》 | 5510 | フロント・リーフ・スプリング・ブッシュ取替（１個） | 3.3
ふそう | グレート | FV50VJR | 6R10 |  | 《フロント・サスペンション》 | 5520 | フロント・リーフ・スプリング・シャックル・ピン・ブッシュ取替（１個） | 3.6
ふそう | グレート | FV50VJR | 6R10 |  | 《フロント・サスペンション》 | 5550 | フロント・スタビライザ取替（１本） | 1.4
ふそう | グレート | FV50VJR | 6R10 |  | 《フロント・サスペンション》 | 5551 | フロント・スタビライザ・ブッシュ取替（１本） | 0.5
ふそう | グレート | FV50VJR | 6R10 |  | 《フロント・サスペンション》 |  | 〈整備追加点数〉両端部ブッシュ | 1.9
ふそう | グレート | FV50VJR | 6R10 |  | 《リヤ・サスペンション》
ふそう | グレート | FV50VJR | 6R10 |  | 《リヤ・サスペンション》 | 5790 | リヤ・リーフ・スプリングAssy脱着（１個） | 7.2
ふそう | グレート | FV50VJR | 6R10 |  | 《リヤ・サスペンション》 | 5800 | リヤ・スプリング・リーフ取替（１枚）（含 リヤ・リーフ・スプリングAssy脱着） | 8.3
ふそう | グレート | FV50VJR | 6R10 |  | 《リヤ・サスペンション》 | 5870 | リヤ・トルク・ロッド脱着/取替（１本） | 1.7
ふそう | グレート | FV50VJR | 6R10 |  | 《リヤ・サスペンション》 | 5880 | リヤ・トルク・ロッド・ブッシュ取替（１本） | 2.1
ふそう | グレート | FV50VJR | 6R10 |  | 《リヤ・サスペンション》 | 5890 | リヤ・トラニオン・シャフト・ブッシュ取替（１個） | 8.8
ふそう | グレート | FV50VJR | 6R10 |  | 《リヤ・サスペンション》 | 5900 | リヤ・トラニオン・シャフト・ブッシュ取替（１台） | 16.5
ふそう | グレート | FV50VJR | 6R10 |  | ステアリング
ふそう | グレート | FV50VJR | 6R10 |  | ステアリング | 6011 | フロント・ホイール・アライメント測定（トーイン，キャンバ，キャスタ，キングピン傾斜角，ハンドル切れ角，平行度） | 2
ふそう | グレート | FV50VJR | 6R10 |  | ステアリング | 6020 | フロント・トーイン調整（１軸） | 0.9
ふそう | グレート | FV50VJR | 6R10 |  | ステアリング | 6050 | ハンドル切れ角調整（１軸） | 1
ふそう | グレート | FV50VJR | 6R10 |  | ステアリング | 6060 | ステアリング・ギヤ・ボックス取替 | 5.2
ふそう | グレート | FV50VJR | 6R10 |  | ステアリング | 6090 | ピットマン・アーム取替 | 5.2
ふそう | グレート | FV50VJR | 6R10 |  | ステアリング | 6100 | ドラッグ・リンク取替（１本） | 1.3
ふそう | グレート | FV50VJR | 6R10 |  | ステアリング | 6110 | タイロッド取替（１本）（含 トーイン調整） | 2
ふそう | グレート | FV50VJR | 6R10 |  | ステアリング | 6120 | タイロッド・エンド取替（１個）（含 トーイン調整） | 1.2
ふそう | グレート | FV50VJR | 6R10 |  | ステアリング | 6130 | タイロッド・エンド・ダスト・ブーツ取替（１個） | 0.7
ふそう | グレート | FV50VJR | 6R10 |  | ステアリング | 6160 | パワー・ステアリング・オイル・ポンプ取替 | 2.2
ふそう | グレート | FV50VJR | 6R10 |  | ステアリング | 6165 | パワー・ステアリング・オイル取替 | 1.2
ふそう | グレート | FV50VJR | 6R10 |  | ステアリング | 6166 | パワー・ステアリング・オイル・フィルタ取替 | 1.7
ふそう | グレート | FV50VJR | 6R10 |  | ブレーキ
ふそう | グレート | FV50VJR | 6R10 |  | ブレーキ | 7021 | フロント・ブレーキ・シュー取替（１輪） | 2.1
ふそう | グレート | FV50VJR | 6R10 |  | ブレーキ | 7022 | フロント・ブレーキ・シュー取替（１軸） | 3.7
ふそう | グレート | FV50VJR | 6R10 |  | ブレーキ | 7030 | フロント・ブレーキ・ライニング張替（１輪）（シュー取外状態） | 0.9
ふそう | グレート | FV50VJR | 6R10 |  | ブレーキ | 7052 | フロント・ウェッジ式ホイール・シリンダ取替（１輪）（フル・エア・ブレーキ車に適用） | 2.9
ふそう | グレート | FV50VJR | 6R10 |  | ブレーキ | 7221 | リヤ・ブレーキ・シュー取替（１輪） | 2.7
ふそう | グレート | FV50VJR | 6R10 |  | ブレーキ | 7222 | リヤ・ブレーキ・シュー取替（１軸） | 4.9
ふそう | グレート | FV50VJR | 6R10 |  | ブレーキ | 7230 | リヤ・ブレーキ・ライニング張替（１輪）（シュー取外状態） | 0.9
ふそう | グレート | FV50VJR | 6R10 |  | ブレーキ | 7252 | リヤ・ウェッジ式ホイール・シリンダ取替（１輪）（フル・エア・ブレーキ車に適用） | 3.5
ふそう | グレート | FV50VJR | 6R10 |  | ブレーキ | 7610 | ＡＢＳフロント・ホイール・スピード・センサ取替（１個） | 2.5
ふそう | グレート | FV50VJR | 6R10 |  | ブレーキ | 7620 | ＡＢＳリヤ・ホイール・スピード・センサ取替（１個） | 4.8
ふそう | グレート | FV50VJR | 6R10 |  | ブレーキ | 7650 | ＡＢＳコントロール・ユニット取替 | 1
ふそう | グレート | FV50VJR | 6R10 |  | ブレーキ | 7660 | ＡＢＳフロント・パルス・ホイール取替（１個） | 1.7
ふそう | グレート | FV50VJR | 6R10 |  | ブレーキ | 7670 | ＡＢＳリヤ・パルス・ホイール取替（１個） | 2.4
ふそう | グレート | FV50VJR | 6R10 |  | ブレーキ | 7680 | ＡＢＳモジュレータ取替（１個） | 2.2
ふそう | グレート | FV50VJR | 6R10 |  | ブレーキ | 7710 | エア・タンク取替（１個） | 1.1
ふそう | グレート | FV50VJR | 6R10 |  | ブレーキ | 7730 | エア・コンプレッサ取替 | 5.5
ふそう | グレート | FV50VJR | 6R10 |  | ブレーキ | 7740 | エア・ドライヤ取替 | 1.3
ふそう | グレート | FV50VJR | 6R10 |  | ブレーキ | 7741 | エア・ドライヤO/H | 2.5
ふそう | グレート | FV50VJR | 6R10 |  | ブレーキ | 7770 | プレッシャ・レギュレータ取替（１個） | 0.6
ふそう | グレート | FV50VJR | 6R10 |  | ブレーキ | 7780 | ブレーキ・バルブ脱着 | 1.1
ふそう | グレート | FV50VJR | 6R10 |  | ブレーキ | 7790 | ブレーキ・バルブO/H | 2.8
ふそう | グレート | FV50VJR | 6R10 |  | ブレーキ | 7800 | ブレーキ・リレー・バルブ取替（１個） | 2.8
ふそう | グレート | FV50VJR | 6R10 |  | ブレーキ | 7810 | フロント・ブレーキ・チャンバ脱着（１輪） | 1.1
ふそう | グレート | FV50VJR | 6R10 |  | ブレーキ | 7820 | フロント・ブレーキ・チャンバO/H（１輪） | 1.7
ふそう | グレート | FV50VJR | 6R10 |  | ブレーキ | 7870 | リヤ・スプリング・ブレーキ・チャンバ脱着（１輪） | 1.4
ふそう | グレート | FV50VJR | 6R10 |  | ブレーキ | 7880 | リヤ・スプリング・ブレーキ・チャンバO/H（１輪） | 2
ふそう | グレート | FV50VJR | 6R10 |  | ブレーキ | 7890 | エキゾースト・ブレーキ・マグネチック・バルブ取替 | 0.6
ふそう | グレート | FV50VJR | 6R10 |  | ブレーキ | 7900 | エキゾースト・ブレーキ・バルブ取替（１個） | 1.7
ふそう | グレート | FV50VJR | 6R10 |  | ブレーキ | 7910 | エキゾースト・ブレーキ・コントロール・シリンダ取替（１個） | 0.3
ふそう | グレート | FV50VJR | 6R10 |  | ボデー・エレクトリカル
ふそう | グレート | FV50VJR | 6R10 |  | 《メータ＆スイッチ》
ふそう | グレート | FV50VJR | 6R10 |  | 《メータ＆スイッチ》 | 8010 | コンビネーション・メータ取替 | 0.9
ふそう | グレート | FV50VJR | 6R10 |  | 《メータ＆スイッチ》 | 8030 | フューエル・センダ・ユニット取替（１個） | 0.9
ふそう | グレート | FV50VJR | 6R10 |  | 《メータ＆スイッチ》 | 8050 | ウォータ・テンパレチャ・センダ・ユニット取替 | 0.3
ふそう | グレート | FV50VJR | 6R10 |  | 《メータ＆スイッチ》 | 8060 | オイル・プレッシャ・スイッチ取替 | 0.5
ふそう | グレート | FV50VJR | 6R10 |  | 《メータ＆スイッチ》 | 8090 | エア・プレッシャ・ゲージ取替 | 1.5
ふそう | グレート | FV50VJR | 6R10 |  | 《メータ＆スイッチ》 | 8210 | コンビネーション・スイッチ取替 | 0.5
ふそう | グレート | FV50VJR | 6R10 |  | 《メータ＆スイッチ》 | 8221 | ハザード・ランプ・スイッチ取替 | 0.7
ふそう | グレート | FV50VJR | 6R10 |  | 《メータ＆スイッチ》 | 8230 | バック・ランプ・スイッチ取替 | 0.3
ふそう | グレート | FV50VJR | 6R10 |  | 《メータ＆スイッチ》 | 8240 | ストップ・ランプ・スイッチ取替 | 0.3
ふそう | グレート | FV50VJR | 6R10 |  | 《ライト＆ワイパ》
ふそう | グレート | FV50VJR | 6R10 |  | 《ライト＆ワイパ》 | 8250 | ヘッドランプ取替（１個） | 0.6
ふそう | グレート | FV50VJR | 6R10 |  | 《ライト＆ワイパ》 | 8260 | フロント・ターン・シグナル・ランプ取替（１個） | 0.3
ふそう | グレート | FV50VJR | 6R10 |  | 《ライト＆ワイパ》 | 8261 | フロント・ターン・シグナル・ランプ・レンズ取替（１個） | 0.3
ふそう | グレート | FV50VJR | 6R10 |  | 《ライト＆ワイパ》 | 8270 | サイド・ターン・シグナル・ランプ取替（１個） | 0.4
ふそう | グレート | FV50VJR | 6R10 |  | 《ライト＆ワイパ》 | 8280 | リヤ・コンビネーション・ランプ取替（１個） | 0.4
ふそう | グレート | FV50VJR | 6R10 |  | 《ライト＆ワイパ》 | 8281 | リヤ・コンビネーション・ランプ・レンズ取替（１個） | 0.3
ふそう | グレート | FV50VJR | 6R10 |  | 《ライト＆ワイパ》 | 8290 | バック・ランプ取替（１個） | 0.3
ふそう | グレート | FV50VJR | 6R10 |  | 《ライト＆ワイパ》 | 8291 | バック・ランプ・レンズ取替（１個） | 0.2
ふそう | グレート | FV50VJR | 6R10 |  | 《ライト＆ワイパ》 | 8300 | ライセンス・ランプ取替（１個） | 0.3
ふそう | グレート | FV50VJR | 6R10 |  | 《ライト＆ワイパ》 | 8301 | ライセンス・ランプ・レンズ取替（１個） | 0.3
ふそう | グレート | FV50VJR | 6R10 |  | 《ライト＆ワイパ》 | 8310 | ルーム・ランプ取替（１個） | 0.6
ふそう | グレート | FV50VJR | 6R10 |  | 《ライト＆ワイパ》 | 8410 | ホーン取替（１個） | 0.4
ふそう | グレート | FV50VJR | 6R10 |  | 《ライト＆ワイパ》 | 8420 | フロント・ウインド・ウォッシャ・ポンプ取替（１個） | 0.7
ふそう | グレート | FV50VJR | 6R10 |  | 《ライト＆ワイパ》 | 8430 | フロント・ウインド・ウォッシャ・ノズル取替（１個） | 0.4
ふそう | グレート | FV50VJR | 6R10 |  | 《ライト＆ワイパ》 | 8450 | フロント・ワイパ・モータ取替 | 1.1
ふそう | グレート | FV50VJR | 6R10 |  | 《ライト＆ワイパ》 | 8470 | フロント・ワイパ・リンク取替 | 1.1
ふそう | グレート | FV50VJR | 6R10 |  | 《附属装置》
ふそう | グレート | FV50VJR | 6R10 |  | 《附属装置》 | 8490 | ラジオ・アンテナ・ロッド取替〔アンテナ・ケーブルを含む〕 | 2.2
ふそう | グレート | FV50VJR | 6R10 |  | 《附属装置》 | 8500 | フロント・シガレット・ライタ取替（１個） | 0.8
ふそう | グレート | FV50VJR | 6R10 |  | 《附属装置》 | 8510 | フロント・ドア・パワー・ウインド・モータ取替（１個） | 2.9
ふそう | グレート | FV50VJR | 6R10 |  | 《附属装置》 | 8520 | フロント・ドア・パワー・ウインド・スイッチ取替（１個） | 0.3
ふそう | グレート | FV50VJR | 6R10 |  | 《附属装置》 | 8530 | アウタ・ミラー・コントロール・スイッチ取替（１個） | 0.6
ふそう | グレート | FV50VJR | 6R10 |  | 《附属装置》 |  | 〈整備追加点数〉電動ミラー・コントロール付 | 0.6
ふそう | グレート | FV50VJR | 6R10 |  | 《ヒータ＆エアコン》
ふそう | グレート | FV50VJR | 6R10 |  | 《ヒータ＆エアコン》 | 8610 | フロント・ヒータ・ユニット脱着 | 6.6
ふそう | グレート | FV50VJR | 6R10 |  | 《ヒータ＆エアコン》 | 8620 | フロント・ヒータ・コア取替（含 フロント・ヒータ・ユニット脱着） | 7.5
ふそう | グレート | FV50VJR | 6R10 |  | 《ヒータ＆エアコン》 | 8640 | フロント・ブロア・モータ取替（１個） | 1.7
ふそう | グレート | FV50VJR | 6R10 |  | 《ヒータ＆エアコン》 | 8650 | フロント・ブロア・モータ・レジスタ取替（１個） | 0.9
ふそう | グレート | FV50VJR | 6R10 |  | 《ヒータ＆エアコン》 | 8720 | フロント・エアコン・ユニット脱着（含 ガス・チャージ） | 6.6
ふそう | グレート | FV50VJR | 6R10 |  | 《ヒータ＆エアコン》 | 8722 | フロント・エバポレータ取替（含 ガス・チャージ） | 8.3
ふそう | グレート | FV50VJR | 6R10 |  | 《ヒータ＆エアコン》 | 8730 | クーラ・コンプレッサ取替（含 ガス・チャージ） | 3.5
ふそう | グレート | FV50VJR | 6R10 |  | 《ヒータ＆エアコン》 | 8750 | クーラ・コンデンサ脱着（含 ガス・チャージ） | 2.2
ふそう | グレート | FV50VJR | 6R10 |  | 《ヒータ＆エアコン》 | 8800 | フロント・エアコン・スイッチ取替（１個） | 1.4
ふそう | グレート | FV50VJR | 6R10 |  | フレーム＆ボデー
ふそう | グレート | FV50VJR | 6R10 |  | フレーム＆ボデー | 9010 | フロント・バンパ取替 | 0.9
ふそう | グレート | FV50VJR | 6R10 |  | フレーム＆ボデー | 9030 | リヤ・バンパ取替 | 0.6
ふそう | グレート | FV50VJR | 6R10 |  | フレーム＆ボデー | 9050 | ラジエータ・グリル脱着 | 0.3
ふそう | グレート | FV50VJR | 6R10 |  | フレーム＆ボデー | 9070 | ボンネット・ロック取替 | 0.3
ふそう | グレート | FV50VJR | 6R10 |  | フレーム＆ボデー | 9080 | ボンネット・ロック・ワイヤ取替 | 0.9
ふそう | グレート | FV50VJR | 6R10 |  | フレーム＆ボデー | 9210 | フロント・ドア・ウインド・ガラス取替（１枚） | 1.4
ふそう | グレート | FV50VJR | 6R10 |  | フレーム＆ボデー | 9230 | フロント・ドア・ウインド・レギュレータ取替（１個） | 1.4
ふそう | グレート | FV50VJR | 6R10 |  | フレーム＆ボデー | 9240 | フロント・ドア・ストライカ取替/調整（ボデー側）（１個） | 0.4
ふそう | グレート | FV50VJR | 6R10 |  | フレーム＆ボデー | 9250 | フロント・ドア・ロック取替（１個） | 1.4
ふそう | グレート | FV50VJR | 6R10 |  | フレーム＆ボデー | 9270 | ドア・キー・シリンダ取替（１個） | 1.4
ふそう | グレート | FV50VJR | 6R10 |  | フレーム＆ボデー | 9280 | キー・シリンダ・セット取替（１台） | 4.1
ふそう | グレート | FV50VJR | 6R10 |  | フレーム＆ボデー | 9320 | バック・ミラーAssy取替（１個） | 0.4
ふそう | グレート | FV50VJR | 6R10 |  | フレーム＆ボデー | 9330 | アンダ・ミラーAssy取替 | 0.2
ふそう | グレート | FV50VJR | 6R10 |  | フレーム＆ボデー | 9341 | サイド・アンダ・ミラー・レンズ取替 | 1
ふそう | グレート | FV50VJR | 6R10 |  | フレーム＆ボデー | 9350 | ルーム・ミラーAssy取替 | 0.2
ふそう | グレート | FP74H | 6R20 | 60 | 事業用 ３か月点検 基本点検 |  |  | 5.3
ふそう | グレート | FP74H | 6R20 | 70 | 事業用 １２か月点検 基本点検 |  |  | 16.5
ふそう | グレート | FP74H | 6R20 |  | 事業用 １２か月点検 保安確認検査 |  |  | 1.8
ふそう | グレート | FP74H | 6R20 |  | 法定定期点検時附加作業（１年、２年、１２か月点検時に適用）
ふそう | グレート | FP74H | 6R20 |  | 法定定期点検時附加作業（１年、２年、１２か月点検時に適用） | 100 | 下廻り塗装 | 4
ふそう | グレート | FP74H | 6R20 |  | 法定定期点検時附加作業（１年、２年、１２か月点検時に適用） | 110 | ヘッドライト調整 | 0.4
ふそう | グレート | FP74H | 6R20 |  | 法定定期点検時附加作業（１年、２年、１２か月点検時に適用） | 121 | フロントまたはリヤ・ブレーキ清掃（１軸） | 0.3
ふそう | グレート | FP74H | 6R20 |  | 法定定期点検時附加作業（１年、２年、１２か月点検時に適用） | 130 | エンジン､下廻り洗浄 | 3.4
ふそう | グレート | FP74H | 6R20 |  | 法定定期点検時附加作業（１年、２年、１２か月点検時に適用） | 150 | 日常点検 | 0.4
ふそう | グレート | FP74H | 6R20 |  | 法定定期点検時附加作業（１年、２年、１２か月点検時に適用） | 151 | 長期使用車両推奨点検 | 0.6
ふそう | グレート | FP74H | 6R20 |  | 法定定期点検時附加作業（１年、２年、１２か月点検時に適用） | 160 | フロント及びリヤ・ハブ・グリス取替（１台）（含 ベアリング・グリス取替） | 1.4
ふそう | グレート | FP74H | 6R20 |  | 法定定期点検時附加作業（１年、２年、１２か月点検時に適用） | 190 | フロント及びリヤ・ホイール・シリンダO/H（１台）（含 ブレーキ・フルード取替） | 3
ふそう | グレート | FP74H | 6R20 |  | 法定定期点検時附加作業（１年、２年、１２か月点検時に適用） | 192 | フロント及びリヤ・ウェッジ式ホイール・シリンダ取替（１台）（フル・エア・ブレーキ車に適用） | 2.6
ふそう | グレート | FP74H | 6R20 |  | 法定定期点検時附加作業（１年、２年、１２か月点検時に適用） | 210 | グリス・アップ（１台） | 0.4
ふそう | グレート | FP74H | 6R20 |  | エンジン本体、ハイブリッド
ふそう | グレート | FP74H | 6R20 |  | エンジン本体、ハイブリッド | 1090 | Ｖベルト全数取替 | 1
ふそう | グレート | FP74H | 6R20 |  | エンジン本体、ハイブリッド | 1670 | メーン・マフラ取替（１個） | 1.2
ふそう | グレート | FP74H | 6R20 |  | ルブリケーション、クーリング、フューエル
ふそう | グレート | FP74H | 6R20 |  | ルブリケーション、クーリング、フューエル | 2041 | オイル・フィルタ・エレメント取替 | 0.3
ふそう | グレート | FP74H | 6R20 |  | ルブリケーション、クーリング、フューエル | 2050 | エンジン・オイル取替 | 0.6
ふそう | グレート | FP74H | 6R20 |  | ルブリケーション、クーリング、フューエル |  | 〈整備追加点数〉アンダ・カバー付 | 0.1
ふそう | グレート | FP74H | 6R20 |  | ルブリケーション、クーリング、フューエル | 2300 | エンジン冷却液（クーラント）取替 | 0.8
ふそう | グレート | FP74H | 6R20 |  | ルブリケーション、クーリング、フューエル | 2460 | フューエル・フィルタ取替（１個） | 0.7
ふそう | グレート | FP74H | 6R20 |  | エンジン・エレクトリカル
ふそう | グレート | FP74H | 6R20 |  | エンジン・エレクトリカル | 3010 | バッテリ比重測定/電解液補充 | 0.3
ふそう | グレート | FP74H | 6R20 |  | パワートレーン
ふそう | グレート | FP74H | 6R20 |  | パワートレーン | 4090 | クラッチの遊び調整 | 0.3
ふそう | グレート | FP74H | 6R20 |  | パワートレーン |  | 〈整備追加点数〉アンダ・カバー付 | 0.1
ふそう | グレート | FP74H | 6R20 |  | パワートレーン | 4230 | マニュアル・トランスミッション・オイル取替 | 0.5
ふそう | グレート | FP74H | 6R20 |  | パワートレーン | 4235 | マニュアル・トランスミッション・パワー・シフト・ブースターO/H | 4
ふそう | グレート | FP74H | 6R20 |  | パワートレーン | 4260 | トランスミッション・リヤ・オイル・シール取替 | 3.2
ふそう | グレート | FP74H | 6R20 |  | パワートレーン | 4731 | リヤ・ディファレンシャル・オイル取替（１軸） | 0.4
ふそう | グレート | FP74H | 6R20 |  | アクスル＆サスペンション
ふそう | グレート | FP74H | 6R20 |  | アクスル＆サスペンション | 5500 | フロント・スプリング・リーフ取替（１枚）（含 フロント・リーフ・スプリングAssy脱着） | 2.8
ふそう | グレート | FP74H | 6R20 |  | ステアリング
ふそう | グレート | FP74H | 6R20 |  | ステアリング | 6020 | フロント・トーイン調整（１軸） | 0.7
ふそう | グレート | FP74H | 6R20 |  | ブレーキ
ふそう | グレート | FP74H | 6R20 |  | ブレーキ | 7022 | フロント・ブレーキ・シュー取替（１軸） | 1.8
ふそう | グレート | FP74H | 6R20 |  | ブレーキ | 7030 | フロント・ブレーキ・ライニング張替（１輪）（シュー取外状態） | 0.9
ふそう | グレート | FP74H | 6R20 |  | ブレーキ | 7222 | リヤ・ブレーキ・シュー取替（１軸） | 2.4
ふそう | グレート | FP74H | 6R20 |  | ブレーキ | 7230 | リヤ・ブレーキ・ライニング張替（１輪）（シュー取外状態） | 0.9
ふそう | グレート | FP74H | 6R20 |  | ブレーキ | 7750 | 乾燥剤取替 | 0.3
ふそう | グレート | FP74H | 6R20 |  | 一般整備
ふそう | グレート | FP74H | 6R20 |  | エンジン本体、ハイブリッド
ふそう | グレート | FP74H | 6R20 |  | エンジン本体、ハイブリッド | 1071 | ディーゼルＰＭ測定（オパシメータ） | 0.6
ふそう | グレート | FP74H | 6R20 |  | エンジン本体、ハイブリッド | 1090 | Ｖベルト全数取替 | 1.3
ふそう | グレート | FP74H | 6R20 |  | エンジン本体、ハイブリッド | 1091 | オルタネータ（ファン）・ベルト取替〔オフ・セット・ファン・ベルト〕 | 0.6
ふそう | グレート | FP74H | 6R20 |  | エンジン本体、ハイブリッド | 1092 | エアコン・ベルト取替 | 0.8
ふそう | グレート | FP74H | 6R20 |  | エンジン本体、ハイブリッド | 1096 | Vベルトオートテンショナ取替（1個） | 1.7
ふそう | グレート | FP74H | 6R20 |  | エンジン本体、ハイブリッド | 1100 | エア・クリーナ・エレメント清掃/取替 | 0.4
ふそう | グレート | FP74H | 6R20 |  | エンジン本体、ハイブリッド | 1210 | エンジン脱着 | 20.4
ふそう | グレート | FP74H | 6R20 |  | エンジン本体、ハイブリッド | 1220 | エンジンO/H（含 エンジン脱着） | 97.4
ふそう | グレート | FP74H | 6R20 |  | エンジン本体、ハイブリッド | 1230 | シリンダ・ヘッド・カバー・ガスケット取替（１台） | 0.9
ふそう | グレート | FP74H | 6R20 |  | エンジン本体、ハイブリッド | 1240 | シリンダ・ヘッド・ガスケット取替（１台） | 39.3
ふそう | グレート | FP74H | 6R20 |  | エンジン本体、ハイブリッド | 1250 | シリンダ・ヘッドO/H（１台）（含 シリンダ・ヘッド脱着） | 51.3
ふそう | グレート | FP74H | 6R20 |  | エンジン本体、ハイブリッド | 1270 | バルブ・ロッカ・アーム取替（１台） | 7.5
ふそう | グレート | FP74H | 6R20 |  | エンジン本体、ハイブリッド | 1280 | バルブ・ロッカ・シャフト取替（１台） | 7.7
ふそう | グレート | FP74H | 6R20 |  | エンジン本体、ハイブリッド | 1290 | カムシャフト取替（１台） | 9
ふそう | グレート | FP74H | 6R20 |  | エンジン本体、ハイブリッド | 1310 | バルブ・クリアランス調整〔Jakeブレーキ・クリアランス調整を含む〕 | 1.7
ふそう | グレート | FP74H | 6R20 |  | エンジン本体、ハイブリッド | 1410 | クランク・プーリ脱着 | 4.5
ふそう | グレート | FP74H | 6R20 |  | エンジン本体、ハイブリッド | 1420 | フライホイール脱着（含 トランスミッション脱着） | 12.1
ふそう | グレート | FP74H | 6R20 |  | エンジン本体、ハイブリッド | 1430 | クランクシャフト・リヤ・オイル・シール取替Ｍ/Ｔ車（含 トランスミッション脱着） | 13.5
ふそう | グレート | FP74H | 6R20 |  | エンジン本体、ハイブリッド | 1440 | クランクシャフト・フロント・オイル・シール取替 | 5.1
ふそう | グレート | FP74H | 6R20 |  | エンジン本体、ハイブリッド | 1490 | タイミング・チェーン（ギヤ）・カバー・パッキン取替 | 12.4
ふそう | グレート | FP74H | 6R20 |  | エンジン本体、ハイブリッド | 1502 | エンジン・マウント右側取替（１個） | 1.7
ふそう | グレート | FP74H | 6R20 |  | エンジン本体、ハイブリッド |  | 〈整備追加点数〉リヤ側 | 0.3
ふそう | グレート | FP74H | 6R20 |  | エンジン本体、ハイブリッド | 1503 | エンジン・マウント左側取替（１個） | 1.7
ふそう | グレート | FP74H | 6R20 |  | エンジン本体、ハイブリッド |  | 〈整備追加点数〉リヤ側 | 0.3
ふそう | グレート | FP74H | 6R20 |  | 《インテーク＆エキゾースト》
ふそう | グレート | FP74H | 6R20 |  | 《インテーク＆エキゾースト》 | 1610 | インテーク・マニホールド・ガスケット取替（１個） | 3.5
ふそう | グレート | FP74H | 6R20 |  | 《インテーク＆エキゾースト》 | 1620 | エキゾースト・マニホールド・ガスケット取替（１個） | 10.5
ふそう | グレート | FP74H | 6R20 |  | 《インテーク＆エキゾースト》 | 1640 | エキゾースト・フロント・パイプ取替（１本） | 1.4
ふそう | グレート | FP74H | 6R20 |  | 《インテーク＆エキゾースト》 | 1650 | エキゾースト・センタ・パイプ取替（１本） | 1.3
ふそう | グレート | FP74H | 6R20 |  | 《インテーク＆エキゾースト》 | 1670 | メーン・マフラ取替（１個） | 1.6
ふそう | グレート | FP74H | 6R20 |  | 《インテーク＆エキゾースト》 | 1680 | エキゾースト・テール・パイプ取替（１本） | 0.6
ふそう | グレート | FP74H | 6R20 |  | 《インテーク＆エキゾースト》 | 1690 | ＥＧＲバルブ取替（１個） | 10
ふそう | グレート | FP74H | 6R20 |  | 《インテーク＆エキゾースト》 | 1691 | ＥＧＲクーラ取替（１個） | 4
ふそう | グレート | FP74H | 6R20 |  | 《インテーク＆エキゾースト》 | 1700 | インタ・クーラ取替（１個） | 6.2
ふそう | グレート | FP74H | 6R20 |  | 《インテーク＆エキゾースト》 | 1710 | ターボ・チャージャ取替（１個） | 5.5
ふそう | グレート | FP74H | 6R20 |  | 《インテーク＆エキゾースト》 | 1730 | 排気温度センサ取替（１個） | 0.4
ふそう | グレート | FP74H | 6R20 |  | 《インテーク＆エキゾースト》 | 1732 | NOxセンサ取替（1個） | 1.3
ふそう | グレート | FP74H | 6R20 |  | 《インテーク＆エキゾースト》 | 1733 | DPF差圧センサ取替（1個） | 0.3
ふそう | グレート | FP74H | 6R20 |  | 《インテーク＆エキゾースト》 | 1734 | DPF温度センサ取替（1個） | 0.4
ふそう | グレート | FP74H | 6R20 |  | 《インテーク＆エキゾースト》 | 1740 | 触媒コンバータ取替（１個）〔SCR触媒Assy〕 | 3
ふそう | グレート | FP74H | 6R20 |  | 《インテーク＆エキゾースト》 | 1745 | ＤＰＦ取替（１個） | 3
ふそう | グレート | FP74H | 6R20 |  | 《インテーク＆エキゾースト》 | 1746 | ＤＰＦ清掃（1個） | 5
ふそう | グレート | FP74H | 6R20 |  | 《インテーク＆エキゾースト》 | 1800 | 尿素水ポンプ・モジュール取替 | 0.8
ふそう | グレート | FP74H | 6R20 |  | 《インテーク＆エキゾースト》 | 1801 | 尿素水ポンプ・モジュール・フィルタ取替 | 0.4
ふそう | グレート | FP74H | 6R20 |  | 《インテーク＆エキゾースト》 | 1810 | 尿素水ドージング・モジュール取替 | 0.8
ふそう | グレート | FP74H | 6R20 |  | 《インテーク＆エキゾースト》 | 1830 | 尿素水ホース取替（1本） | 1.1
ふそう | グレート | FP74H | 6R20 |  | 《インテーク＆エキゾースト》 | 1840 | 尿素水タンクAssy脱着（1個）（除 尿素水抜き取り，注入） | 1.1
ふそう | グレート | FP74H | 6R20 |  | 《インテーク＆エキゾースト》 | 1841 | 尿素水水位センサ取替（1個）〔尿素水温度センサ一体式〕 | 1.4
ふそう | グレート | FP74H | 6R20 |  | 《インテーク＆エキゾースト》 | 1850 | 尿素水フィルタ取替（１個） | 0.5
ふそう | グレート | FP74H | 6R20 |  | 《インテーク＆エキゾースト》 | 1860 | 尿素水ノズル・ホース（パイプ）取替（１本） | 1.1
ふそう | グレート | FP74H | 6R20 |  | ルブリケーション、クーリング、フューエル
ふそう | グレート | FP74H | 6R20 |  | 《ルブリケーション（潤滑）》
ふそう | グレート | FP74H | 6R20 |  | 《ルブリケーション（潤滑）》 | 2010 | オイル・パン脱着/オイル・パン・パッキン取替 | 3.3
ふそう | グレート | FP74H | 6R20 |  | 《ルブリケーション（潤滑）》 | 2020 | オイル・ポンプ取替 | 3.3
ふそう | グレート | FP74H | 6R20 |  | 《ルブリケーション（潤滑）》 | 2041 | オイル・フィルタ・エレメント取替 | 0.4
ふそう | グレート | FP74H | 6R20 |  | 《ルブリケーション（潤滑）》 | 2050 | エンジン・オイル取替 | 0.7
ふそう | グレート | FP74H | 6R20 |  | 《ルブリケーション（潤滑）》 |  | 〈整備追加点数〉アンダ・カバー付 | 0.2
ふそう | グレート | FP74H | 6R20 |  | 《クーリング（冷却）》
ふそう | グレート | FP74H | 6R20 |  | 《クーリング（冷却）》 | 2210 | ウォータ・ポンプ取替 | 3.4
ふそう | グレート | FP74H | 6R20 |  | 《クーリング（冷却）》 | 2220 | ラジエータ・ロアー・ホース取替 | 0.8
ふそう | グレート | FP74H | 6R20 |  | 《クーリング（冷却）》 | 2230 | ラジエータ・アッパ・ホース取替 | 0.8
ふそう | グレート | FP74H | 6R20 |  | 《クーリング（冷却）》 | 2240 | サーモスタット取替 | 0.8
ふそう | グレート | FP74H | 6R20 |  | 《クーリング（冷却）》 | 2250 | ラジエータ脱着（１個） | 6.2
ふそう | グレート | FP74H | 6R20 |  | 《クーリング（冷却）》 | 2260 | ラジエータ・リザーブ・タンク取替 | 0.4
ふそう | グレート | FP74H | 6R20 |  | 《クーリング（冷却）》 | 2270 | ファン・ブレード取替 | 2.2
ふそう | グレート | FP74H | 6R20 |  | 《クーリング（冷却）》 | 2280 | ファン・カップリング取替 | 3.4
ふそう | グレート | FP74H | 6R20 |  | 《クーリング（冷却）》 | 2300 | エンジン冷却液（クーラント）取替 | 1
ふそう | グレート | FP74H | 6R20 |  | 《クーリング（冷却）》 | 2310 | エンジン・オイル・クーラ取替 | 6.1
ふそう | グレート | FP74H | 6R20 |  | 《フューエル（燃料）》
ふそう | グレート | FP74H | 6R20 |  | 《フューエル（燃料）》 | 2450 | フューエル・ポンプ取替（１個）〔燃焼式ヒータ・システム用フューエル・ポンプ〕 | 1
ふそう | グレート | FP74H | 6R20 |  | 《フューエル（燃料）》 | 2460 | フューエル・フィルタ取替（１個） | 0.8
ふそう | グレート | FP74H | 6R20 |  | 《フューエル（燃料）》 | 2500 | ＰＣＶバルブ取替 | 2.9
ふそう | グレート | FP74H | 6R20 |  | 《フューエル（燃料）》 | 2631 | コモンレール・インジェクタ取替（１本） | 4.8
ふそう | グレート | FP74H | 6R20 |  | 《フューエル（燃料）》 | 2811 | フューエル・タンク脱着（１個）（除 燃料抜き取り，注入） | 3.2
ふそう | グレート | FP74H | 6R20 |  | 《フューエル（燃料）》 | 2812 | フューエル・ホース取替（１本） | 0.6
ふそう | グレート | FP74H | 6R20 |  | 《フューエル（燃料）》 | 2821 | アクセル・ポジション・センサ取替 | 0.6
ふそう | グレート | FP74H | 6R20 |  | 《フューエル（燃料）》 | 2830 | コモンレールAssy取替 | 3.9
ふそう | グレート | FP74H | 6R20 |  | 《フューエル（燃料）》 | 2840 | コモンレール・サプライポンプAssy取替 | 10.6
ふそう | グレート | FP74H | 6R20 |  | エンジン・エレクトリカル
ふそう | グレート | FP74H | 6R20 |  | エンジン・エレクトリカル | 3010 | バッテリ比重測定/電解液補充 | 0.4
ふそう | グレート | FP74H | 6R20 |  | エンジン・エレクトリカル | 3080 | イグニッション・スイッチ取替 | 1.3
ふそう | グレート | FP74H | 6R20 |  | エンジン・エレクトリカル | 3100 | オルタネータ取替（１個） | 1.1
ふそう | グレート | FP74H | 6R20 |  | エンジン・エレクトリカル | 3110 | スタータ・モータ取替 | 1.1
ふそう | グレート | FP74H | 6R20 |  | エンジン・エレクトリカル | 3111 | スタータ・モータO/H | 2.6
ふそう | グレート | FP74H | 6R20 |  | エンジン・エレクトリカル | 3141 | プレッシャ・センサ取替（１個） | 0.4
ふそう | グレート | FP74H | 6R20 |  | エンジン・エレクトリカル | 3160 | 水温センサ取替（コンピュータ用）（１個） | 0.3
ふそう | グレート | FP74H | 6R20 |  | エンジン・エレクトリカル | 3161 | 燃料温度センサ取替（１個） | 0.7
ふそう | グレート | FP74H | 6R20 |  | エンジン・エレクトリカル | 3163 | エンジン・オイル温度センサ取替（１個） | 0.3
ふそう | グレート | FP74H | 6R20 |  | エンジン・エレクトリカル | 3180 | 吸気温センサ取替（１個） | 0.4
ふそう | グレート | FP74H | 6R20 |  | エンジン・エレクトリカル | 3200 | クランク角センサ取替（１個） | 0.6
ふそう | グレート | FP74H | 6R20 |  | エンジン・エレクトリカル | 3202 | カム角センサ取替（１個） | 0.6
ふそう | グレート | FP74H | 6R20 |  | エンジン・エレクトリカル | 3210 | エア・フロー・メータ取替（１個） | 0.3
ふそう | グレート | FP74H | 6R20 |  | パワートレーン
ふそう | グレート | FP74H | 6R20 |  | 《クラッチ》
ふそう | グレート | FP74H | 6R20 |  | 《クラッチ》 | 4010 | クラッチO/H （含トランスミッション脱着、クラッチ・カバーAssy取替、クラッチ・ディスク取替、レリーズ・ベアリング取替） | 10.2
ふそう | グレート | FP74H | 6R20 |  | 《クラッチ》 | 4020 | フライホイール・パイロット・ベアリング（ブッシュ）取替 （クラッチ・カバー取外状態） | 0.6
ふそう | グレート | FP74H | 6R20 |  | 《クラッチ》 | 4030 | クラッチ・マスタ・シリンダO/H | 2.2
ふそう | グレート | FP74H | 6R20 |  | 《クラッチ》 | 4040 | クラッチ・マスタ・シリンダ取替 | 1.7
ふそう | グレート | FP74H | 6R20 |  | 《クラッチ》 | 4090 | クラッチの遊び調整 | 0.4
ふそう | グレート | FP74H | 6R20 |  | 《クラッチ》 |  | 〈整備追加点数〉アンダ・カバー付 | 0.2
ふそう | グレート | FP74H | 6R20 |  | 《トランスミッション》
ふそう | グレート | FP74H | 6R20 |  | 《トランスミッション》 | 4210 | マニュアル・トランスミッション脱着 | 8.9
ふそう | グレート | FP74H | 6R20 |  | 《トランスミッション》 |  | 〈整備追加点数〉リターダ付 | 3.2
ふそう | グレート | FP74H | 6R20 |  | 《トランスミッション》 | 4220 | マニュアル・トランスミッションO/H（含 トランスミッション脱着） | 23.2
ふそう | グレート | FP74H | 6R20 |  | 《トランスミッション》 |  | 〈整備追加点数〉リターダ付 | 3.2
ふそう | グレート | FP74H | 6R20 |  | 《トランスミッション》 | 4230 | マニュアル・トランスミッション・オイル取替 | 0.7
ふそう | グレート | FP74H | 6R20 |  | 《トランスミッション》 | 4235 | マニュアル・トランスミッション・パワー・シフト・ブースターO/H | 5.1
ふそう | グレート | FP74H | 6R20 |  | 《トランスミッション》 | 4236 | マニュアル・トランスミッション・パワー・シフト・ブースター取替 | 2
ふそう | グレート | FP74H | 6R20 |  | 《トランスミッション》 | 4260 | トランスミッション・リヤ・オイル・シール取替 | 4.1
ふそう | グレート | FP74H | 6R20 |  | 《トランスミッション》 | 4290 | 車速センサ取替（スピード・メータ用） | 0.3
ふそう | グレート | FP74H | 6R20 |  | 《トランスミッション》 | 4340 | ニュートラル・セフティ・スイッチ（インヒビタ・スイッチ）取替/調整 | 0.3
ふそう | グレート | FP74H | 6R20 |  | 《プロペラ・シャフト》
ふそう | グレート | FP74H | 6R20 |  | 《プロペラ・シャフト》 | 4510 | リヤ・プロペラ・シャフトAssy取替 | 1.4
ふそう | グレート | FP74H | 6R20 |  | 《プロペラ・シャフト》 | 4530 | ユニバーサル・ジョイント・スパイダ・キット取替（１個） | 2.9
ふそう | グレート | FP74H | 6R20 |  | 《ディファレンシャル》
ふそう | グレート | FP74H | 6R20 |  | 《ディファレンシャル》 | 4710 | リヤ・ディファレンシャル・キャリアAssy脱着 | 4.4
ふそう | グレート | FP74H | 6R20 |  | 《ディファレンシャル》 | 4720 | リヤ・ディファレンシャルO/H（含 ディファレンシャル脱着） | 17.6
ふそう | グレート | FP74H | 6R20 |  | 《ディファレンシャル》 | 4731 | リヤ・ディファレンシャル・オイル取替（１軸） | 0.6
ふそう | グレート | FP74H | 6R20 |  | 《ディファレンシャル》 | 4740 | リヤ・ディファレンシャル・ドライブ・ピニオン・オイル・シール取替 | 1.7
ふそう | グレート | FP74H | 6R20 |  | アクスル＆サスペンション
ふそう | グレート | FP74H | 6R20 |  | 《フロント・アクスル》
ふそう | グレート | FP74H | 6R20 |  | 《フロント・アクスル》 | 5010 | ステアリング・ナックル取替（１輪）（含 トーイン，ストッパ調整） | 4.4
ふそう | グレート | FP74H | 6R20 |  | 《フロント・アクスル》 | 5020 | ナックル・アーム取替（１輪）（含 トーイン調整） | 1.7
ふそう | グレート | FP74H | 6R20 |  | 《フロント・アクスル》 | 5030 | キング・ピン取替（１輪） | 4.4
ふそう | グレート | FP74H | 6R20 |  | 《フロント・アクスル》 | 5031 | キング・ピン・ブッシュ取替（１輪） | 5.1
ふそう | グレート | FP74H | 6R20 |  | 《フロント・アクスル》 | 5040 | フロント・ハブ取替（１輪） | 2.8
ふそう | グレート | FP74H | 6R20 |  | 《フロント・アクスル》 | 5050 | フロント・ハブ・ベアリング（インナ・アウタ）取替（１輪） | 2.6
ふそう | グレート | FP74H | 6R20 |  | 《フロント・アクスル》 | 5060 | フロント・ハブ・オイル・シール取替（１輪） | 1.6
ふそう | グレート | FP74H | 6R20 |  | 《フロント・アクスル》 | 5070 | フロント・ハブ・ボルト取替（１本） | 1.8
ふそう | グレート | FP74H | 6R20 |  | 《フロント・アクスル》 |  | 〈整備追加点数〉１本増すごと | 0.1
ふそう | グレート | FP74H | 6R20 |  | 《リヤ・アクスル》
ふそう | グレート | FP74H | 6R20 |  | 《リヤ・アクスル》 | 5220 | リヤ・アクスル・ハウジング（駆動軸）取替（１軸） | 16.5
ふそう | グレート | FP74H | 6R20 |  | 《リヤ・アクスル》 | 5230 | リヤ・アクスル・シャフト取替（１本） | 0.7
ふそう | グレート | FP74H | 6R20 |  | 《リヤ・アクスル》 | 5250 | リヤ・アクスル・シャフト・オイル・シール取替（１輪） | 0.9
ふそう | グレート | FP74H | 6R20 |  | 《リヤ・アクスル》 | 5260 | リヤ・ハブ取替（１輪） | 3.6
ふそう | グレート | FP74H | 6R20 |  | 《リヤ・アクスル》 | 5270 | リヤ・ハブ・ベアリング（インナ・アウタ）取替（１輪） | 3.1
ふそう | グレート | FP74H | 6R20 |  | 《リヤ・アクスル》 | 5280 | リヤ・ハブ・オイル・シール取替（１輪） | 2.1
ふそう | グレート | FP74H | 6R20 |  | 《リヤ・アクスル》 | 5290 | リヤ・ハブ・ボルト取替（１本） | 2.6
ふそう | グレート | FP74H | 6R20 |  | 《リヤ・アクスル》 |  | 〈整備追加点数〉１本増すごと | 0.1
ふそう | グレート | FP74H | 6R20 |  | 《リヤ・アクスル》 | 5300 | フロント及びリヤ・ホイール・ナット緩み点検（１台）（点検方法は法定３か月点検に示す大型車のホイール・ナット締付方法を実施） | 0.6
ふそう | グレート | FP74H | 6R20 |  | 《フロント・サスペンション》
ふそう | グレート | FP74H | 6R20 |  | 《フロント・サスペンション》 | 5479 | フロント・ショック・アブソーバ取替（１台） | 1.3
ふそう | グレート | FP74H | 6R20 |  | 《フロント・サスペンション》 | 5480 | フロント・ショック・アブソーバ取替（１本） | 0.8
ふそう | グレート | FP74H | 6R20 |  | 《フロント・サスペンション》 | 5490 | フロント・リーフ・スプリングAssy脱着（１個） | 2.8
ふそう | グレート | FP74H | 6R20 |  | 《フロント・サスペンション》 | 5500 | フロント・スプリング・リーフ取替（１枚）（含 フロント・リーフ・スプリングAssy脱着） | 3.6
ふそう | グレート | FP74H | 6R20 |  | 《フロント・サスペンション》 | 5510 | フロント・リーフ・スプリング・ブッシュ取替（１個） | 3.3
ふそう | グレート | FP74H | 6R20 |  | 《フロント・サスペンション》 | 5520 | フロント・リーフ・スプリング・シャックル・ピン・ブッシュ取替（１個） | 3.6
ふそう | グレート | FP74H | 6R20 |  | 《フロント・サスペンション》 | 5550 | フロント・スタビライザ取替（１本） | 1.4
ふそう | グレート | FP74H | 6R20 |  | 《フロント・サスペンション》 | 5551 | フロント・スタビライザ・ブッシュ取替（１本） | 0.5
ふそう | グレート | FP74H | 6R20 |  | 《フロント・サスペンション》 |  | 〈整備追加点数〉両端部ブッシュ | 1.9
ふそう | グレート | FP74H | 6R20 |  | 《リヤ・サスペンション》
ふそう | グレート | FP74H | 6R20 |  | 《リヤ・サスペンション》 | 5771 | リヤ・エア・スプリング取替（１個） | 1.1
ふそう | グレート | FP74H | 6R20 |  | 《リヤ・サスペンション》 | 5775 | リヤ・エアサス車高センサ取替（1個） | 0.7
ふそう | グレート | FP74H | 6R20 |  | 《リヤ・サスペンション》 | 5779 | リヤ・ショック・アブソーバ取替（１台） | 1.4
ふそう | グレート | FP74H | 6R20 |  | 《リヤ・サスペンション》 | 5780 | リヤ・ショック・アブソーバ取替（１本） | 0.9
ふそう | グレート | FP74H | 6R20 |  | 《リヤ・サスペンション》 | 5860 | リヤ・スタビライザ取替（１本） | 0.9
ふそう | グレート | FP74H | 6R20 |  | 《リヤ・サスペンション》 | 5861 | リヤ・スタビライザ・ブッシュ取替（１本） | 0.6
ふそう | グレート | FP74H | 6R20 |  | 《リヤ・サスペンション》 | 5862 | リヤ・スタビライザ・リンク取替（１台） | 0.9
ふそう | グレート | FP74H | 6R20 |  | 《リヤ・サスペンション》 | 5870 | リヤ・トルク・ロッド脱着/取替（１本） | 1.7
ふそう | グレート | FP74H | 6R20 |  | 《リヤ・サスペンション》 | 5880 | リヤ・トルク・ロッド・ブッシュ取替（１本） | 2.1
ふそう | グレート | FP74H | 6R20 |  | 《リヤ・サスペンション》 | 5881 | Ｖロッド取替（１本） | 3.5
ふそう | グレート | FP74H | 6R20 |  | 《リヤ・サスペンション》 | 5882 | Ｖロッド・ブッシュ取替（１本） | 5.3
ふそう | グレート | FP74H | 6R20 |  | ステアリング
ふそう | グレート | FP74H | 6R20 |  | ステアリング | 6011 | フロント・ホイール・アライメント測定（トーイン，キャンバキャスタ，キングピン傾斜角ハンドル切れ角，平行度） | 2
ふそう | グレート | FP74H | 6R20 |  | ステアリング | 6020 | フロント・トーイン調整（１軸） | 0.9
ふそう | グレート | FP74H | 6R20 |  | ステアリング | 6050 | ハンドル切れ角調整（１軸） | 1
ふそう | グレート | FP74H | 6R20 |  | ステアリング | 6060 | ステアリング・ギヤ・ボックス取替 | 5.2
ふそう | グレート | FP74H | 6R20 |  | ステアリング | 6090 | ピットマン・アーム取替 | 5.2
ふそう | グレート | FP74H | 6R20 |  | ステアリング | 6100 | ドラッグ・リンク取替（１本） | 1.3
ふそう | グレート | FP74H | 6R20 |  | ステアリング | 6110 | タイロッド取替（１本）（含 トーイン調整） | 2
ふそう | グレート | FP74H | 6R20 |  | ステアリング | 6120 | タイロッド・エンド取替（１個）（含 トーイン調整） | 1.2
ふそう | グレート | FP74H | 6R20 |  | ステアリング | 6130 | タイロッド・エンド・ダスト・ブーツ取替（１個） | 0.7
ふそう | グレート | FP74H | 6R20 |  | ステアリング | 6160 | パワー・ステアリング・オイル・ポンプ取替 | 2.2
ふそう | グレート | FP74H | 6R20 |  | ステアリング | 6161 | パワー・ステアリング・ホース取替（１本） | 2.1
ふそう | グレート | FP74H | 6R20 |  | ステアリング | 6165 | パワー・ステアリング・オイル取替 | 1.2
ふそう | グレート | FP74H | 6R20 |  | ブレーキ
ふそう | グレート | FP74H | 6R20 |  | ブレーキ | 7021 | フロント・ブレーキ・シュー取替（１輪） | 2.1
ふそう | グレート | FP74H | 6R20 |  | ブレーキ | 7022 | フロント・ブレーキ・シュー取替（１軸） | 3.7
ふそう | グレート | FP74H | 6R20 |  | ブレーキ | 7030 | フロント・ブレーキ・ライニング張替（１輪）（シュー取外状態） | 0.9
ふそう | グレート | FP74H | 6R20 |  | ブレーキ | 7052 | フロント・ウェッジ式ホイール・シリンダ取替（１輪）（フル・エア・ブレーキ車に適用） | 2.9
ふそう | グレート | FP74H | 6R20 |  | ブレーキ | 7061 | フロント・ブレーキ・ホース取替（１台） | 0.8
ふそう | グレート | FP74H | 6R20 |  | ブレーキ | 7221 | リヤ・ブレーキ・シュー取替（１輪） | 2.7
ふそう | グレート | FP74H | 6R20 |  | ブレーキ | 7222 | リヤ・ブレーキ・シュー取替（１軸） | 4.9
ふそう | グレート | FP74H | 6R20 |  | ブレーキ | 7230 | リヤ・ブレーキ・ライニング張替（１輪）（シュー取外状態） | 0.9
ふそう | グレート | FP74H | 6R20 |  | ブレーキ | 7252 | リヤ・ウェッジ式ホイール・シリンダ取替（１輪）（フル・エア・ブレーキ車に適用） | 3.5
ふそう | グレート | FP74H | 6R20 |  | ブレーキ | 7610 | ＡＢＳフロント・ホイール・スピード・センサ取替（１個） | 2.5
ふそう | グレート | FP74H | 6R20 |  | ブレーキ | 7620 | ＡＢＳリヤ・ホイール・スピード・センサ取替（１個） | 4.8
ふそう | グレート | FP74H | 6R20 |  | ブレーキ | 7650 | ＡＢＳコントロール・ユニット取替 | 1
ふそう | グレート | FP74H | 6R20 |  | ブレーキ | 7660 | ＡＢＳフロント・パルス・ホイール取替（１個） | 1.7
ふそう | グレート | FP74H | 6R20 |  | ブレーキ | 7670 | ＡＢＳリヤ・パルス・ホイール取替（１個） | 2.4
ふそう | グレート | FP74H | 6R20 |  | ブレーキ | 7680 | ＡＢＳモジュレータ取替（１個） | 1.7
ふそう | グレート | FP74H | 6R20 |  | ブレーキ | 7710 | エア・タンク取替（１個） | 1.1
ふそう | グレート | FP74H | 6R20 |  | ブレーキ | 7730 | エア・コンプレッサ取替 | 5.5
ふそう | グレート | FP74H | 6R20 |  | ブレーキ | 7731 | エア・コンプレッサ・ホース取替（１本） | 0.5
ふそう | グレート | FP74H | 6R20 |  | ブレーキ | 7740 | エア・ドライヤ取替 | 2.3
ふそう | グレート | FP74H | 6R20 |  | ブレーキ | 7741 | エア・ドライヤO/H | 2.4
ふそう | グレート | FP74H | 6R20 |  | ブレーキ | 7750 | 乾燥剤取替 | 0.4
ふそう | グレート | FP74H | 6R20 |  | ブレーキ | 7770 | プレッシャ・レギュレータ取替（１個） | 0.6
ふそう | グレート | FP74H | 6R20 |  | ブレーキ | 7780 | ブレーキ・バルブ脱着 | 1.7
ふそう | グレート | FP74H | 6R20 |  | ブレーキ | 7790 | ブレーキ・バルブO/H | 2
ふそう | グレート | FP74H | 6R20 |  | ブレーキ | 7800 | ブレーキ・リレー・バルブ取替（１個） | 1
ふそう | グレート | FP74H | 6R20 |  | ブレーキ | 7810 | フロント・ブレーキ・チャンバ脱着（１輪） | 1.1
ふそう | グレート | FP74H | 6R20 |  | ブレーキ | 7820 | フロント・ブレーキ・チャンバO/H（１輪） | 1.9
ふそう | グレート | FP74H | 6R20 |  | ブレーキ | 7835 | フロント・スプリング・ブレーキ・チャンバ脱着（1輪） | 1.4
ふそう | グレート | FP74H | 6R20 |  | ブレーキ | 7836 | フロント・スプリング・ブレーキ・チャンバO/H（1輪） | 2.2
ふそう | グレート | FP74H | 6R20 |  | ブレーキ | 7870 | リヤ・スプリング・ブレーキ・チャンバ脱着（１輪） | 1.4
ふそう | グレート | FP74H | 6R20 |  | ブレーキ | 7880 | リヤ・スプリング・ブレーキ・チャンバO/H（１輪） | 2.2
ふそう | グレート | FP74H | 6R20 |  | ボデー・エレクトリカル
ふそう | グレート | FP74H | 6R20 |  | 《メータ＆スイッチ》
ふそう | グレート | FP74H | 6R20 |  | 《メータ＆スイッチ》 | 8010 | コンビネーション・メータ取替 | 0.9
ふそう | グレート | FP74H | 6R20 |  | 《メータ＆スイッチ》 | 8030 | フューエル・センダ・ユニット取替（１個） | 1.3
ふそう | グレート | FP74H | 6R20 |  | 《メータ＆スイッチ》 | 8050 | ウォータ・テンパレチャ・センダ・ユニット取替 | 1.3
ふそう | グレート | FP74H | 6R20 |  | 《メータ＆スイッチ》 | 8060 | オイル・プレッシャ・スイッチ取替 | 0.3
ふそう | グレート | FP74H | 6R20 |  | 《メータ＆スイッチ》 | 8210 | コンビネーション・スイッチ取替 | 1
ふそう | グレート | FP74H | 6R20 |  | 《メータ＆スイッチ》 | 8221 | ハザード・ランプ・スイッチ取替 | 0.7
ふそう | グレート | FP74H | 6R20 |  | 《メータ＆スイッチ》 | 8230 | バック・ランプ・スイッチ取替 | 0.3
ふそう | グレート | FP74H | 6R20 |  | 《ライト＆ワイパ》
ふそう | グレート | FP74H | 6R20 |  | 《ライト＆ワイパ》 | 8250 | ヘッドランプ取替（１個） | 0.8
ふそう | グレート | FP74H | 6R20 |  | 《ライト＆ワイパ》 | 8270 | サイド・ターン・シグナル・ランプ取替（１個） | 0.4
ふそう | グレート | FP74H | 6R20 |  | 《ライト＆ワイパ》 | 8280 | リヤ・コンビネーション・ランプ取替（１個） | 0.4
ふそう | グレート | FP74H | 6R20 |  | 《ライト＆ワイパ》 | 8281 | リヤ・コンビネーション・ランプ・レンズ取替（１個） | 0.3
ふそう | グレート | FP74H | 6R20 |  | 《ライト＆ワイパ》 | 8290 | バック・ランプ取替（１個） | 0.3
ふそう | グレート | FP74H | 6R20 |  | 《ライト＆ワイパ》 | 8291 | バック・ランプ・レンズ取替（１個） | 0.2
ふそう | グレート | FP74H | 6R20 |  | 《ライト＆ワイパ》 | 8300 | ライセンス・ランプ取替（１個） | 0.3
ふそう | グレート | FP74H | 6R20 |  | 《ライト＆ワイパ》 | 8301 | ライセンス・ランプ・レンズ取替（１個） | 0.3
ふそう | グレート | FP74H | 6R20 |  | 《ライト＆ワイパ》 | 8310 | ルーム・ランプ取替（１個） | 0.6
ふそう | グレート | FP74H | 6R20 |  | 《ライト＆ワイパ》 | 8410 | ホーン取替（１個） | 0.4
ふそう | グレート | FP74H | 6R20 |  | 《ライト＆ワイパ》 | 8420 | フロント・ウインド・ウォッシャ・ポンプ取替（１個） | 0.7
ふそう | グレート | FP74H | 6R20 |  | 《ライト＆ワイパ》 | 8430 | フロント・ウインド・ウォッシャ・ノズル取替（１個） | 0.9
ふそう | グレート | FP74H | 6R20 |  | 《ライト＆ワイパ》 | 8450 | フロント・ワイパ・モータ取替 | 1.1
ふそう | グレート | FP74H | 6R20 |  | 《ライト＆ワイパ》 | 8470 | フロント・ワイパ・リンク取替 | 1.1
ふそう | グレート | FP74H | 6R20 |  | 《附属装置》
ふそう | グレート | FP74H | 6R20 |  | 《附属装置》 | 8490 | ラジオ・アンテナ・ロッド取替 | 0.8
ふそう | グレート | FP74H | 6R20 |  | 《附属装置》 | 8500 | フロント・シガレット・ライタ取替（１個） | 0.8
ふそう | グレート | FP74H | 6R20 |  | 《附属装置》 | 8510 | フロント・ドア・パワー・ウインド・モータ取替（１個） | 2.9
ふそう | グレート | FP74H | 6R20 |  | 《附属装置》 | 8520 | フロント・ドア・パワー・ウインド・スイッチ取替（１個） | 0.3
ふそう | グレート | FP74H | 6R20 |  | 《附属装置》 | 8530 | アウタ・ミラー・コントロール・スイッチ取替（１個） | 0.6
ふそう | グレート | FP74H | 6R20 |  | 《ヒータ＆エアコン》
ふそう | グレート | FP74H | 6R20 |  | 《ヒータ＆エアコン》 | 8610 | フロント・ヒータ・ユニット脱着 | 6.6
ふそう | グレート | FP74H | 6R20 |  | 《ヒータ＆エアコン》 | 8620 | フロント・ヒータ・コア取替（含 フロント・ヒータ・ユニット脱着） | 7.5
ふそう | グレート | FP74H | 6R20 |  | 《ヒータ＆エアコン》 | 8640 | フロント・ブロア・モータ取替（１個） | 1.7
ふそう | グレート | FP74H | 6R20 |  | 《ヒータ＆エアコン》 | 8641 | リヤ・ブロア・モータ取替（１個）〔リヤ・クーラ・ファン〕 | 1.4
ふそう | グレート | FP74H | 6R20 |  | 《ヒータ＆エアコン》 | 8650 | フロント・ブロア・モータ・レジスタ取替（１個） | 0.9
ふそう | グレート | FP74H | 6R20 |  | 《ヒータ＆エアコン》 | 8721 | リヤ・エアコン・ユニット脱着（含 ガス・チャージ）〔蓄冷式リヤ・クーラ〕 | 6
ふそう | グレート | FP74H | 6R20 |  | 《ヒータ＆エアコン》 | 8722 | フロント・エバポレータ取替（含 ガス・チャージ） | 3.3
ふそう | グレート | FP74H | 6R20 |  | 《ヒータ＆エアコン》 | 8730 | クーラ・コンプレッサ取替（含 ガス・チャージ） | 4.1
ふそう | グレート | FP74H | 6R20 |  | 《ヒータ＆エアコン》 | 8741 | クーラ・コンプレッサ・マグネチック・クラッチ取替（含 ガス・チャージ） | 4.5
ふそう | グレート | FP74H | 6R20 |  | 《ヒータ＆エアコン》 | 8750 | クーラ・コンデンサ脱着（含 ガス・チャージ） | 2.2
ふそう | グレート | FP74H | 6R20 |  | 《ヒータ＆エアコン》 | 8760 | クーラ・レシーバ・タンク取替（含 ガス・チャージ） | 3
ふそう | グレート | FP74H | 6R20 |  | 《ヒータ＆エアコン》 | 8770 | フロント・クーラ・エキスパンション・バルブ取替（含 ガス・チャージ） | 4.7
ふそう | グレート | FP74H | 6R20 |  | 《ヒータ＆エアコン》 | 8800 | フロント・エアコン・スイッチ取替（１個） | 1.4
ふそう | グレート | FP74H | 6R20 |  | 《ヒータ＆エアコン》 | 8820 | フロント・エアコン・フィルタ取替 | 0.3
ふそう | グレート | FP74H | 6R20 |  | フレーム＆ボデー
ふそう | グレート | FP74H | 6R20 |  | フレーム＆ボデー | 9010 | フロント・バンパ取替 | 0.9
ふそう | グレート | FP74H | 6R20 |  | フレーム＆ボデー | 9030 | リヤ・バンパ取替 | 0.6
ふそう | グレート | FP74H | 6R20 |  | フレーム＆ボデー | 9050 | ラジエータ・グリル脱着 | 0.3
ふそう | グレート | FP74H | 6R20 |  | フレーム＆ボデー | 9070 | ボンネット・ロック取替〔フロント・フード・ロック〕 | 0.3
ふそう | グレート | FP74H | 6R20 |  | フレーム＆ボデー | 9080 | ボンネット・ロック・ワイヤ取替〔フロント・フード・ロック・ワイヤ〕 | 0.9
ふそう | グレート | FP74H | 6R20 |  | フレーム＆ボデー | 9210 | フロント・ドア・ウインド・ガラス取替（１枚） | 1.4
ふそう | グレート | FP74H | 6R20 |  | フレーム＆ボデー | 9230 | フロント・ドア・ウインド・レギュレータ取替（１個） | 1.4
ふそう | グレート | FP74H | 6R20 |  | フレーム＆ボデー | 9240 | フロント・ドア・ストライカ取替/調整（ボデー側）（１個） | 0.4
ふそう | グレート | FP74H | 6R20 |  | フレーム＆ボデー | 9250 | フロント・ドア・ロック取替（１個） | 1.4
ふそう | グレート | FP74H | 6R20 |  | フレーム＆ボデー | 9320 | バック・ミラーAssy取替（１個） | 0.4
ふそう | グレート | FP74H | 6R20 |  | フレーム＆ボデー | 9321 | バック・ミラー・レンズ取替（１個） | 0.3
ふそう | グレート | FP74H | 6R20 |  | フレーム＆ボデー | 9330 | アンダ・ミラーAssy取替 | 0.3
ふそう | グレート | FP74H | 6R20 |  | フレーム＆ボデー | 9340 | サイド・アンダ・ミラーAssy取替 | 1
ふそう | グレート | FP74H | 6R20 |  | フレーム＆ボデー | 9350 | ルーム・ミラーAssy取替 | 0.2
ふそう | グレート | FP74G | 6S10 | 60 | 事業用 ３か月点検 基本点検 |  |  | 5.3
ふそう | グレート | FP74G | 6S10 | 70 | 事業用 １２か月点検 基本点検 |  |  | 16.5
ふそう | グレート | FP74G | 6S10 |  | 事業用 １２か月点検 保安確認検査 |  |  | 1.8
ふそう | グレート | FP74G | 6S10 |  | 法定定期点検時附加作業（１年、２年、１２か月点検時に適用）
ふそう | グレート | FP74G | 6S10 |  | 法定定期点検時附加作業（１年、２年、１２か月点検時に適用） | 100 | 下廻り塗装 | 4
ふそう | グレート | FP74G | 6S10 |  | 法定定期点検時附加作業（１年、２年、１２か月点検時に適用） | 110 | ヘッドライト調整 | 0.4
ふそう | グレート | FP74G | 6S10 |  | 法定定期点検時附加作業（１年、２年、１２か月点検時に適用） | 121 | フロントまたはリヤ・ブレーキ清掃（１軸） | 0.3
ふそう | グレート | FP74G | 6S10 |  | 法定定期点検時附加作業（１年、２年、１２か月点検時に適用） | 130 | エンジン､下廻り洗浄 | 3.4
ふそう | グレート | FP74G | 6S10 |  | 法定定期点検時附加作業（１年、２年、１２か月点検時に適用） | 150 | 日常点検 | 0.4
ふそう | グレート | FP74G | 6S10 |  | 法定定期点検時附加作業（１年、２年、１２か月点検時に適用） | 151 | 長期使用車両推奨点検 | 0.6
ふそう | グレート | FP74G | 6S10 |  | 法定定期点検時附加作業（１年、２年、１２か月点検時に適用） | 160 | フロント及びリヤ・ハブ・グリス取替（１台）（含 ベアリング・グリス取替） | 1.4
ふそう | グレート | FP74G | 6S10 |  | 法定定期点検時附加作業（１年、２年、１２か月点検時に適用） | 190 | フロント及びリヤ・ホイール・シリンダO/H（１台）（含 ブレーキ・フルード取替） | 3
ふそう | グレート | FP74G | 6S10 |  | 法定定期点検時附加作業（１年、２年、１２か月点検時に適用） | 192 | フロント及びリヤ・ウェッジ式ホイール・シリンダ取替（１台）（フル・エア・ブレーキ車に適用） | 2.6
ふそう | グレート | FP74G | 6S10 |  | 法定定期点検時附加作業（１年、２年、１２か月点検時に適用） | 210 | グリス・アップ（１台） | 0.4
ふそう | グレート | FP74G | 6S10 |  | エンジン本体、ハイブリッド
ふそう | グレート | FP74G | 6S10 |  | エンジン本体、ハイブリッド | 1090 | Ｖベルト全数取替 | 0.4
ふそう | グレート | FP74G | 6S10 |  | エンジン本体、ハイブリッド | 1670 | メーン・マフラ取替（１個） | 1.2
ふそう | グレート | FP74G | 6S10 |  | ルブリケーション、クーリング、フューエル
ふそう | グレート | FP74G | 6S10 |  | ルブリケーション、クーリング、フューエル | 2041 | オイル・フィルタ・エレメント取替 | 0.3
ふそう | グレート | FP74G | 6S10 |  | ルブリケーション、クーリング、フューエル | 2050 | エンジン・オイル取替 | 0.6
ふそう | グレート | FP74G | 6S10 |  | ルブリケーション、クーリング、フューエル |  | 〈整備追加点数〉アンダ・カバー付 | 0.1
ふそう | グレート | FP74G | 6S10 |  | ルブリケーション、クーリング、フューエル | 2300 | エンジン冷却液（クーラント）取替 | 0.8
ふそう | グレート | FP74G | 6S10 |  | ルブリケーション、クーリング、フューエル | 2460 | フューエル・フィルタ取替（１個） | 0.3
ふそう | グレート | FP74G | 6S10 |  | エンジン・エレクトリカル
ふそう | グレート | FP74G | 6S10 |  | エンジン・エレクトリカル | 3010 | バッテリ比重測定/電解液補充 | 0.3
ふそう | グレート | FP74G | 6S10 |  | パワートレーン
ふそう | グレート | FP74G | 6S10 |  | パワートレーン | 4090 | クラッチの遊び調整 | 0.3
ふそう | グレート | FP74G | 6S10 |  | パワートレーン |  | 〈整備追加点数〉アンダ・カバー付 | 0.1
ふそう | グレート | FP74G | 6S10 |  | パワートレーン | 4230 | マニュアル・トランスミッション・オイル取替 | 0.5
ふそう | グレート | FP74G | 6S10 |  | パワートレーン | 4235 | マニュアル・トランスミッション・パワー・シフト・ブースターO/H | 4
ふそう | グレート | FP74G | 6S10 |  | パワートレーン | 4260 | トランスミッション・リヤ・オイル・シール取替 | 3.2
ふそう | グレート | FP74G | 6S10 |  | パワートレーン | 4731 | リヤ・ディファレンシャル・オイル取替（１軸） | 0.4
ふそう | グレート | FP74G | 6S10 |  | アクスル＆サスペンション
ふそう | グレート | FP74G | 6S10 |  | アクスル＆サスペンション | 5500 | フロント・スプリング・リーフ取替（１枚）（含 フロント・リーフ・スプリングAssy脱着） | 2.8
ふそう | グレート | FP74G | 6S10 |  | ステアリング
ふそう | グレート | FP74G | 6S10 |  | ステアリング | 6020 | フロント・トーイン調整（１軸） | 0.7
ふそう | グレート | FP74G | 6S10 |  | ブレーキ
ふそう | グレート | FP74G | 6S10 |  | ブレーキ | 7022 | フロント・ブレーキ・シュー取替（１軸） | 1.8
ふそう | グレート | FP74G | 6S10 |  | ブレーキ | 7030 | フロント・ブレーキ・ライニング張替（１輪）（シュー取外状態） | 0.9
ふそう | グレート | FP74G | 6S10 |  | ブレーキ | 7222 | リヤ・ブレーキ・シュー取替（１軸） | 2.4
ふそう | グレート | FP74G | 6S10 |  | ブレーキ | 7230 | リヤ・ブレーキ・ライニング張替（１輪）（シュー取外状態） | 0.9
ふそう | グレート | FP74G | 6S10 |  | ブレーキ | 7750 | 乾燥剤取替 | 0.3
ふそう | グレート | FP74G | 6S10 |  | 一般整備
ふそう | グレート | FP74G | 6S10 |  | エンジン本体、ハイブリッド
ふそう | グレート | FP74G | 6S10 |  | エンジン本体、ハイブリッド | 1071 | ディーゼルＰＭ測定（オパシメータ） | 0.6
ふそう | グレート | FP74G | 6S10 |  | エンジン本体、ハイブリッド | 1090 | Ｖベルト全数取替 | 0.6
ふそう | グレート | FP74G | 6S10 |  | エンジン本体、ハイブリッド | 1096 | Vベルトオートテンショナ取替（1個） | 1
ふそう | グレート | FP74G | 6S10 |  | エンジン本体、ハイブリッド | 1100 | エア・クリーナ・エレメント清掃/取替 | 0.4
ふそう | グレート | FP74G | 6S10 |  | エンジン本体、ハイブリッド | 1210 | エンジン脱着 | 14.7
ふそう | グレート | FP74G | 6S10 |  | エンジン本体、ハイブリッド | 1220 | エンジンO/H（含 エンジン脱着） | 91.7
ふそう | グレート | FP74G | 6S10 |  | エンジン本体、ハイブリッド | 1230 | シリンダ・ヘッド・カバー・ガスケット取替（１台） | 0.9
ふそう | グレート | FP74G | 6S10 |  | エンジン本体、ハイブリッド | 1240 | シリンダ・ヘッド・ガスケット取替（１台） | 39.3
ふそう | グレート | FP74G | 6S10 |  | エンジン本体、ハイブリッド | 1250 | シリンダ・ヘッドO/H（１台）（含 シリンダ・ヘッド脱着） | 51.3
ふそう | グレート | FP74G | 6S10 |  | エンジン本体、ハイブリッド | 1270 | バルブ・ロッカ・アーム取替（１台） | 7.5
ふそう | グレート | FP74G | 6S10 |  | エンジン本体、ハイブリッド | 1280 | バルブ・ロッカ・シャフト取替（１台） | 7.7
ふそう | グレート | FP74G | 6S10 |  | エンジン本体、ハイブリッド | 1290 | カムシャフト取替（１台） | 9
ふそう | グレート | FP74G | 6S10 |  | エンジン本体、ハイブリッド | 1310 | バルブ・クリアランス調整〔Jakeブレーキ・クリアランス調整を含む〕 | 1.7
ふそう | グレート | FP74G | 6S10 |  | エンジン本体、ハイブリッド | 1410 | クランク・プーリ脱着 | 4.5
ふそう | グレート | FP74G | 6S10 |  | エンジン本体、ハイブリッド | 1420 | フライホイール脱着（含 トランスミッション脱着） | 12.1
ふそう | グレート | FP74G | 6S10 |  | エンジン本体、ハイブリッド | 1430 | クランクシャフト・リヤ・オイル・シール取替Ｍ/Ｔ車（含 トランスミッション脱着） | 13.5
ふそう | グレート | FP74G | 6S10 |  | エンジン本体、ハイブリッド | 1440 | クランクシャフト・フロント・オイル・シール取替 | 5.1
ふそう | グレート | FP74G | 6S10 |  | エンジン本体、ハイブリッド | 1490 | タイミング・チェーン（ギヤ）・カバー・パッキン取替 | 12.4
ふそう | グレート | FP74G | 6S10 |  | エンジン本体、ハイブリッド | 1502 | エンジン・マウント右側取替（１個） | 1.7
ふそう | グレート | FP74G | 6S10 |  | エンジン本体、ハイブリッド |  | 〈整備追加点数〉リヤ側 | 0.3
ふそう | グレート | FP74G | 6S10 |  | エンジン本体、ハイブリッド | 1503 | エンジン・マウント左側取替（１個） | 1.7
ふそう | グレート | FP74G | 6S10 |  | エンジン本体、ハイブリッド |  | 〈整備追加点数〉リヤ側 | 0.3
ふそう | グレート | FP74G | 6S10 |  | 《インテーク＆エキゾースト》
ふそう | グレート | FP74G | 6S10 |  | 《インテーク＆エキゾースト》 | 1610 | インテーク・マニホールド・ガスケット取替（１個） | 3.5
ふそう | グレート | FP74G | 6S10 |  | 《インテーク＆エキゾースト》 | 1620 | エキゾースト・マニホールド・ガスケット取替（１個） | 13.5
ふそう | グレート | FP74G | 6S10 |  | 《インテーク＆エキゾースト》 | 1640 | エキゾースト・フロント・パイプ取替（１本） | 1.4
ふそう | グレート | FP74G | 6S10 |  | 《インテーク＆エキゾースト》 | 1650 | エキゾースト・センタ・パイプ取替（１本） | 1.3
ふそう | グレート | FP74G | 6S10 |  | 《インテーク＆エキゾースト》 | 1670 | メーン・マフラ取替（１個） | 1.6
ふそう | グレート | FP74G | 6S10 |  | 《インテーク＆エキゾースト》 | 1680 | エキゾースト・テール・パイプ取替（１本） | 0.6
ふそう | グレート | FP74G | 6S10 |  | 《インテーク＆エキゾースト》 | 1690 | ＥＧＲバルブ取替（１個） | 10
ふそう | グレート | FP74G | 6S10 |  | 《インテーク＆エキゾースト》 | 1691 | ＥＧＲクーラ取替（１個） | 4
ふそう | グレート | FP74G | 6S10 |  | 《インテーク＆エキゾースト》 | 1700 | インタ・クーラ取替（１個） | 4.7
ふそう | グレート | FP74G | 6S10 |  | 《インテーク＆エキゾースト》 | 1710 | ターボ・チャージャ取替（１個） | 8.4
ふそう | グレート | FP74G | 6S10 |  | 《インテーク＆エキゾースト》 | 1730 | 排気温度センサ取替（１個） | 0.4
ふそう | グレート | FP74G | 6S10 |  | 《インテーク＆エキゾースト》 | 1732 | NOxセンサ取替（1個） | 1.3
ふそう | グレート | FP74G | 6S10 |  | 《インテーク＆エキゾースト》 | 1733 | DPF差圧センサ取替（1個） | 0.3
ふそう | グレート | FP74G | 6S10 |  | 《インテーク＆エキゾースト》 | 1734 | DPF温度センサ取替（1個） | 0.4
ふそう | グレート | FP74G | 6S10 |  | 《インテーク＆エキゾースト》 | 1740 | 触媒コンバータ取替（１個）〔SCR触媒Assy〕 | 3
ふそう | グレート | FP74G | 6S10 |  | 《インテーク＆エキゾースト》 | 1745 | ＤＰＦ取替（１個） | 3
ふそう | グレート | FP74G | 6S10 |  | 《インテーク＆エキゾースト》 | 1746 | ＤＰＦ清掃（1個） | 5
ふそう | グレート | FP74G | 6S10 |  | 《インテーク＆エキゾースト》 | 1800 | 尿素水ポンプ・モジュール取替 | 0.8
ふそう | グレート | FP74G | 6S10 |  | 《インテーク＆エキゾースト》 | 1801 | 尿素水ポンプ・モジュール・フィルタ取替 | 0.4
ふそう | グレート | FP74G | 6S10 |  | 《インテーク＆エキゾースト》 | 1810 | 尿素水ドージング・モジュール取替 | 0.8
ふそう | グレート | FP74G | 6S10 |  | 《インテーク＆エキゾースト》 | 1830 | 尿素水ホース取替（1本） | 1.1
ふそう | グレート | FP74G | 6S10 |  | 《インテーク＆エキゾースト》 | 1840 | 尿素水タンクAssy脱着（1個）（除 尿素水抜き取り，注入） | 1.1
ふそう | グレート | FP74G | 6S10 |  | 《インテーク＆エキゾースト》 | 1841 | 尿素水水位センサ取替（1個）〔尿素水温度センサ一体式〕 | 1.4
ふそう | グレート | FP74G | 6S10 |  | 《インテーク＆エキゾースト》 | 1850 | 尿素水フィルタ取替（１個） | 0.5
ふそう | グレート | FP74G | 6S10 |  | 《インテーク＆エキゾースト》 | 1860 | 尿素水ノズル・ホース（パイプ）取替（１本） | 1.1
ふそう | グレート | FP74G | 6S10 |  | ルブリケーション、クーリング、フューエル
ふそう | グレート | FP74G | 6S10 |  | 《ルブリケーション（潤滑）》
ふそう | グレート | FP74G | 6S10 |  | 《ルブリケーション（潤滑）》 | 2010 | オイル・パン脱着/オイル・パン・パッキン取替 | 3.4
ふそう | グレート | FP74G | 6S10 |  | 《ルブリケーション（潤滑）》 | 2020 | オイル・ポンプ取替 | 3.3
ふそう | グレート | FP74G | 6S10 |  | 《ルブリケーション（潤滑）》 | 2041 | オイル・フィルタ・エレメント取替 | 0.4
ふそう | グレート | FP74G | 6S10 |  | 《ルブリケーション（潤滑）》 | 2050 | エンジン・オイル取替 | 0.7
ふそう | グレート | FP74G | 6S10 |  | 《ルブリケーション（潤滑）》 |  | 〈整備追加点数〉アンダ・カバー付 | 0.2
ふそう | グレート | FP74G | 6S10 |  | 《クーリング（冷却）》
ふそう | グレート | FP74G | 6S10 |  | 《クーリング（冷却）》 | 2210 | ウォータ・ポンプ取替 | 3.4
ふそう | グレート | FP74G | 6S10 |  | 《クーリング（冷却）》 | 2220 | ラジエータ・ロアー・ホース取替 | 0.8
ふそう | グレート | FP74G | 6S10 |  | 《クーリング（冷却）》 | 2230 | ラジエータ・アッパ・ホース取替 | 0.8
ふそう | グレート | FP74G | 6S10 |  | 《クーリング（冷却）》 | 2240 | サーモスタット取替 | 0.8
ふそう | グレート | FP74G | 6S10 |  | 《クーリング（冷却）》 | 2250 | ラジエータ脱着（１個） | 4.7
ふそう | グレート | FP74G | 6S10 |  | 《クーリング（冷却）》 | 2260 | ラジエータ・リザーブ・タンク取替 | 0.4
ふそう | グレート | FP74G | 6S10 |  | 《クーリング（冷却）》 | 2270 | ファン・ブレード取替 | 2.2
ふそう | グレート | FP74G | 6S10 |  | 《クーリング（冷却）》 | 2280 | ファン・カップリング取替 | 1.2
ふそう | グレート | FP74G | 6S10 |  | 《クーリング（冷却）》 | 2300 | エンジン冷却液（クーラント）取替 | 1
ふそう | グレート | FP74G | 6S10 |  | 《クーリング（冷却）》 | 2310 | エンジン・オイル・クーラ取替 | 6.1
ふそう | グレート | FP74G | 6S10 |  | 《フューエル（燃料）》
ふそう | グレート | FP74G | 6S10 |  | 《フューエル（燃料）》 | 2450 | フューエル・ポンプ取替（１個）〔燃焼式ヒータ・システム用フューエル・ポンプ〕 | 1
ふそう | グレート | FP74G | 6S10 |  | 《フューエル（燃料）》 | 2460 | フューエル・フィルタ取替（１個） | 0.4
ふそう | グレート | FP74G | 6S10 |  | 《フューエル（燃料）》 | 2500 | ＰＣＶバルブ取替 | 2.9
ふそう | グレート | FP74G | 6S10 |  | 《フューエル（燃料）》 | 2631 | コモンレール・インジェクタ取替（１本） | 2.6
ふそう | グレート | FP74G | 6S10 |  | 《フューエル（燃料）》 | 2811 | フューエル・タンク脱着（１個）（除 燃料抜き取り，注入） | 3.2
ふそう | グレート | FP74G | 6S10 |  | 《フューエル（燃料）》 | 2812 | フューエル・ホース取替（１本） | 0.6
ふそう | グレート | FP74G | 6S10 |  | 《フューエル（燃料）》 | 2821 | アクセル・ポジション・センサ取替 | 0.6
ふそう | グレート | FP74G | 6S10 |  | 《フューエル（燃料）》 | 2830 | コモンレールAssy取替 | 3.9
ふそう | グレート | FP74G | 6S10 |  | 《フューエル（燃料）》 | 2840 | コモンレール・サプライポンプAssy取替 | 10.6
ふそう | グレート | FP74G | 6S10 |  | エンジン・エレクトリカル
ふそう | グレート | FP74G | 6S10 |  | エンジン・エレクトリカル | 3010 | バッテリ比重測定/電解液補充 | 0.4
ふそう | グレート | FP74G | 6S10 |  | エンジン・エレクトリカル | 3080 | イグニッション・スイッチ取替 | 1.3
ふそう | グレート | FP74G | 6S10 |  | エンジン・エレクトリカル | 3100 | オルタネータ取替（１個） | 1.1
ふそう | グレート | FP74G | 6S10 |  | エンジン・エレクトリカル | 3110 | スタータ・モータ取替 | 1.5
ふそう | グレート | FP74G | 6S10 |  | エンジン・エレクトリカル | 3111 | スタータ・モータO/H | 2.6
ふそう | グレート | FP74G | 6S10 |  | エンジン・エレクトリカル | 3141 | プレッシャ・センサ取替（１個） | 0.4
ふそう | グレート | FP74G | 6S10 |  | エンジン・エレクトリカル | 3160 | 水温センサ取替（コンピュータ用）（１個） | 0.3
ふそう | グレート | FP74G | 6S10 |  | エンジン・エレクトリカル | 3161 | 燃料温度センサ取替（１個） | 0.7
ふそう | グレート | FP74G | 6S10 |  | エンジン・エレクトリカル | 3163 | エンジン・オイル温度センサ取替（１個） | 0.3
ふそう | グレート | FP74G | 6S10 |  | エンジン・エレクトリカル | 3180 | 吸気温センサ取替（１個） | 0.4
ふそう | グレート | FP74G | 6S10 |  | エンジン・エレクトリカル | 3200 | クランク角センサ取替（１個） | 0.6
ふそう | グレート | FP74G | 6S10 |  | エンジン・エレクトリカル | 3202 | カム角センサ取替（１個） | 0.6
ふそう | グレート | FP74G | 6S10 |  | エンジン・エレクトリカル | 3210 | エア・フロー・メータ取替（１個） | 0.3
ふそう | グレート | FP74G | 6S10 |  | パワートレーン
ふそう | グレート | FP74G | 6S10 |  | 《クラッチ》
ふそう | グレート | FP74G | 6S10 |  | 《クラッチ》 | 4010 | クラッチO/H （含トランスミッション脱着、クラッチ・カバーAssy取替、クラッチ・ディスク取替、レリーズ・ベアリング取替） | 10.2
ふそう | グレート | FP74G | 6S10 |  | 《クラッチ》 | 4020 | フライホイール・パイロット・ベアリング（ブッシュ）取替 （クラッチ・カバー取外状態） | 0.6
ふそう | グレート | FP74G | 6S10 |  | 《クラッチ》 | 4030 | クラッチ・マスタ・シリンダO/H | 2.2
ふそう | グレート | FP74G | 6S10 |  | 《クラッチ》 | 4040 | クラッチ・マスタ・シリンダ取替 | 1.7
ふそう | グレート | FP74G | 6S10 |  | 《クラッチ》 | 4090 | クラッチの遊び調整 | 0.4
ふそう | グレート | FP74G | 6S10 |  | 《クラッチ》 |  | 〈整備追加点数〉アンダ・カバー付 | 0.2
ふそう | グレート | FP74G | 6S10 |  | 《トランスミッション》
ふそう | グレート | FP74G | 6S10 |  | 《トランスミッション》 | 4210 | マニュアル・トランスミッション脱着 | 8.9
ふそう | グレート | FP74G | 6S10 |  | 《トランスミッション》 |  | 〈整備追加点数〉リターダ付 | 3.2
ふそう | グレート | FP74G | 6S10 |  | 《トランスミッション》 | 4220 | マニュアル・トランスミッションO/H（含 トランスミッション脱着） | 23.2
ふそう | グレート | FP74G | 6S10 |  | 《トランスミッション》 |  | 〈整備追加点数〉リターダ付 | 3.2
ふそう | グレート | FP74G | 6S10 |  | 《トランスミッション》 | 4230 | マニュアル・トランスミッション・オイル取替 | 0.7
ふそう | グレート | FP74G | 6S10 |  | 《トランスミッション》 | 4235 | マニュアル・トランスミッション・パワー・シフト・ブースターO/H | 5.1
ふそう | グレート | FP74G | 6S10 |  | 《トランスミッション》 | 4236 | マニュアル・トランスミッション・パワー・シフト・ブースター取替 | 2
ふそう | グレート | FP74G | 6S10 |  | 《トランスミッション》 | 4260 | トランスミッション・リヤ・オイル・シール取替 | 4.1
ふそう | グレート | FP74G | 6S10 |  | 《トランスミッション》 | 4290 | 車速センサ取替（スピード・メータ用） | 0.3
ふそう | グレート | FP74G | 6S10 |  | 《トランスミッション》 | 4340 | ニュートラル・セフティ・スイッチ（インヒビタ・スイッチ）取替/調整 | 0.3
ふそう | グレート | FP74G | 6S10 |  | 《プロペラ・シャフト》
ふそう | グレート | FP74G | 6S10 |  | 《プロペラ・シャフト》 | 4510 | リヤ・プロペラ・シャフトAssy取替 | 1.4
ふそう | グレート | FP74G | 6S10 |  | 《プロペラ・シャフト》 | 4530 | ユニバーサル・ジョイント・スパイダ・キット取替（１個） | 2.9
ふそう | グレート | FP74G | 6S10 |  | 《ディファレンシャル》
ふそう | グレート | FP74G | 6S10 |  | 《ディファレンシャル》 | 4710 | リヤ・ディファレンシャル・キャリアAssy脱着 | 4.4
ふそう | グレート | FP74G | 6S10 |  | 《ディファレンシャル》 | 4720 | リヤ・ディファレンシャルO/H（含 ディファレンシャル脱着） | 17.6
ふそう | グレート | FP74G | 6S10 |  | 《ディファレンシャル》 | 4731 | リヤ・ディファレンシャル・オイル取替（１軸） | 0.6
ふそう | グレート | FP74G | 6S10 |  | 《ディファレンシャル》 | 4740 | リヤ・ディファレンシャル・ドライブ・ピニオン・オイル・シール取替 | 1.7
ふそう | グレート | FP74G | 6S10 |  | アクスル＆サスペンション
ふそう | グレート | FP74G | 6S10 |  | 《フロント・アクスル》
ふそう | グレート | FP74G | 6S10 |  | 《フロント・アクスル》 | 5010 | ステアリング・ナックル取替（１輪）（含 トーイン，ストッパ調整） | 4.4
ふそう | グレート | FP74G | 6S10 |  | 《フロント・アクスル》 | 5020 | ナックル・アーム取替（１輪）（含 トーイン調整） | 1.7
ふそう | グレート | FP74G | 6S10 |  | 《フロント・アクスル》 | 5030 | キング・ピン取替（１輪） | 4.4
ふそう | グレート | FP74G | 6S10 |  | 《フロント・アクスル》 | 5031 | キング・ピン・ブッシュ取替（１輪） | 5.1
ふそう | グレート | FP74G | 6S10 |  | 《フロント・アクスル》 | 5040 | フロント・ハブ取替（１輪） | 2.8
ふそう | グレート | FP74G | 6S10 |  | 《フロント・アクスル》 | 5050 | フロント・ハブ・ベアリング（インナ・アウタ）取替（１輪） | 2.6
ふそう | グレート | FP74G | 6S10 |  | 《フロント・アクスル》 | 5060 | フロント・ハブ・オイル・シール取替（１輪） | 1.6
ふそう | グレート | FP74G | 6S10 |  | 《フロント・アクスル》 | 5070 | フロント・ハブ・ボルト取替（１本） | 1.8
ふそう | グレート | FP74G | 6S10 |  | 《フロント・アクスル》 |  | 〈整備追加点数〉１本増すごと | 0.1
ふそう | グレート | FP74G | 6S10 |  | 《リヤ・アクスル》
ふそう | グレート | FP74G | 6S10 |  | 《リヤ・アクスル》 | 5220 | リヤ・アクスル・ハウジング（駆動軸）取替（１軸） | 16.5
ふそう | グレート | FP74G | 6S10 |  | 《リヤ・アクスル》 | 5230 | リヤ・アクスル・シャフト取替（１本） | 0.7
ふそう | グレート | FP74G | 6S10 |  | 《リヤ・アクスル》 | 5250 | リヤ・アクスル・シャフト・オイル・シール取替（１輪） | 0.9
ふそう | グレート | FP74G | 6S10 |  | 《リヤ・アクスル》 | 5260 | リヤ・ハブ取替（１輪） | 3.6
ふそう | グレート | FP74G | 6S10 |  | 《リヤ・アクスル》 | 5270 | リヤ・ハブ・ベアリング（インナ・アウタ）取替（１輪） | 3.1
ふそう | グレート | FP74G | 6S10 |  | 《リヤ・アクスル》 | 5280 | リヤ・ハブ・オイル・シール取替（１輪） | 2.1
ふそう | グレート | FP74G | 6S10 |  | 《リヤ・アクスル》 | 5290 | リヤ・ハブ・ボルト取替（１本） | 2.6
ふそう | グレート | FP74G | 6S10 |  | 《リヤ・アクスル》 |  | 〈整備追加点数〉１本増すごと | 0.1
ふそう | グレート | FP74G | 6S10 |  | 《リヤ・アクスル》 | 5300 | フロント及びリヤ・ホイール・ナット緩み点検（１台）（点検方法は法定３か月点検に示す大型車のホイール・ナット締付方法を実施） | 0.6
ふそう | グレート | FP74G | 6S10 |  | 《フロント・サスペンション》
ふそう | グレート | FP74G | 6S10 |  | 《フロント・サスペンション》 | 5479 | フロント・ショック・アブソーバ取替（１台） | 1.3
ふそう | グレート | FP74G | 6S10 |  | 《フロント・サスペンション》 | 5480 | フロント・ショック・アブソーバ取替（１本） | 0.8
ふそう | グレート | FP74G | 6S10 |  | 《フロント・サスペンション》 | 5490 | フロント・リーフ・スプリングAssy脱着（１個） | 2.8
ふそう | グレート | FP74G | 6S10 |  | 《フロント・サスペンション》 | 5500 | フロント・スプリング・リーフ取替（１枚）（含 フロント・リーフ・スプリングAssy脱着） | 3.6
ふそう | グレート | FP74G | 6S10 |  | 《フロント・サスペンション》 | 5510 | フロント・リーフ・スプリング・ブッシュ取替（１個） | 3.3
ふそう | グレート | FP74G | 6S10 |  | 《フロント・サスペンション》 | 5520 | フロント・リーフ・スプリング・シャックル・ピン・ブッシュ取替（１個） | 3.6
ふそう | グレート | FP74G | 6S10 |  | 《フロント・サスペンション》 | 5550 | フロント・スタビライザ取替（１本） | 1.4
ふそう | グレート | FP74G | 6S10 |  | 《フロント・サスペンション》 | 5551 | フロント・スタビライザ・ブッシュ取替（１本） | 0.5
ふそう | グレート | FP74G | 6S10 |  | 《フロント・サスペンション》 |  | 〈整備追加点数〉両端部ブッシュ | 1.9
ふそう | グレート | FP74G | 6S10 |  | 《リヤ・サスペンション》
ふそう | グレート | FP74G | 6S10 |  | 《リヤ・サスペンション》 | 5771 | リヤ・エア・スプリング取替（１個） | 1.1
ふそう | グレート | FP74G | 6S10 |  | 《リヤ・サスペンション》 | 5775 | リヤ・エアサス車高センサ取替（1個） | 0.7
ふそう | グレート | FP74G | 6S10 |  | 《リヤ・サスペンション》 | 5779 | リヤ・ショック・アブソーバ取替（１台） | 1.4
ふそう | グレート | FP74G | 6S10 |  | 《リヤ・サスペンション》 | 5780 | リヤ・ショック・アブソーバ取替（１本） | 0.9
ふそう | グレート | FP74G | 6S10 |  | 《リヤ・サスペンション》 | 5860 | リヤ・スタビライザ取替（１本） | 0.9
ふそう | グレート | FP74G | 6S10 |  | 《リヤ・サスペンション》 | 5861 | リヤ・スタビライザ・ブッシュ取替（１本） | 0.6
ふそう | グレート | FP74G | 6S10 |  | 《リヤ・サスペンション》 | 5862 | リヤ・スタビライザ・リンク取替（１台） | 0.9
ふそう | グレート | FP74G | 6S10 |  | 《リヤ・サスペンション》 | 5870 | リヤ・トルク・ロッド脱着/取替（１本） | 1.7
ふそう | グレート | FP74G | 6S10 |  | 《リヤ・サスペンション》 | 5880 | リヤ・トルク・ロッド・ブッシュ取替（１本） | 2.1
ふそう | グレート | FP74G | 6S10 |  | 《リヤ・サスペンション》 | 5881 | Ｖロッド取替（１本） | 3.5
ふそう | グレート | FP74G | 6S10 |  | 《リヤ・サスペンション》 | 5882 | Ｖロッド・ブッシュ取替（１本） | 5.3
ふそう | グレート | FP74G | 6S10 |  | ステアリング
ふそう | グレート | FP74G | 6S10 |  | ステアリング | 6011 | フロント・ホイール・アライメント測定（トーイン，キャンバキャスタ，キングピン傾斜角ハンドル切れ角，平行度） | 2
ふそう | グレート | FP74G | 6S10 |  | ステアリング | 6020 | フロント・トーイン調整（１軸） | 0.9
ふそう | グレート | FP74G | 6S10 |  | ステアリング | 6050 | ハンドル切れ角調整（１軸） | 1
ふそう | グレート | FP74G | 6S10 |  | ステアリング | 6060 | ステアリング・ギヤ・ボックス取替 | 5.2
ふそう | グレート | FP74G | 6S10 |  | ステアリング | 6090 | ピットマン・アーム取替 | 5.2
ふそう | グレート | FP74G | 6S10 |  | ステアリング | 6100 | ドラッグ・リンク取替（１本） | 1.3
ふそう | グレート | FP74G | 6S10 |  | ステアリング | 6110 | タイロッド取替（１本）（含 トーイン調整） | 2
ふそう | グレート | FP74G | 6S10 |  | ステアリング | 6120 | タイロッド・エンド取替（１個）（含 トーイン調整） | 1.2
ふそう | グレート | FP74G | 6S10 |  | ステアリング | 6130 | タイロッド・エンド・ダスト・ブーツ取替（１個） | 0.7
ふそう | グレート | FP74G | 6S10 |  | ステアリング | 6160 | パワー・ステアリング・オイル・ポンプ取替 | 2.2
ふそう | グレート | FP74G | 6S10 |  | ステアリング | 6161 | パワー・ステアリング・ホース取替（１本） | 2.1
ふそう | グレート | FP74G | 6S10 |  | ステアリング | 6165 | パワー・ステアリング・オイル取替 | 1.2
ふそう | グレート | FP74G | 6S10 |  | ブレーキ
ふそう | グレート | FP74G | 6S10 |  | ブレーキ | 7021 | フロント・ブレーキ・シュー取替（１輪） | 2.1
ふそう | グレート | FP74G | 6S10 |  | ブレーキ | 7022 | フロント・ブレーキ・シュー取替（１軸） | 3.7
ふそう | グレート | FP74G | 6S10 |  | ブレーキ | 7030 | フロント・ブレーキ・ライニング張替（１輪）（シュー取外状態） | 0.9
ふそう | グレート | FP74G | 6S10 |  | ブレーキ | 7052 | フロント・ウェッジ式ホイール・シリンダ取替（１輪）（フル・エア・ブレーキ車に適用） | 2.9
ふそう | グレート | FP74G | 6S10 |  | ブレーキ | 7061 | フロント・ブレーキ・ホース取替（１台） | 0.8
ふそう | グレート | FP74G | 6S10 |  | ブレーキ | 7221 | リヤ・ブレーキ・シュー取替（１輪） | 2.7
ふそう | グレート | FP74G | 6S10 |  | ブレーキ | 7222 | リヤ・ブレーキ・シュー取替（１軸） | 4.9
ふそう | グレート | FP74G | 6S10 |  | ブレーキ | 7230 | リヤ・ブレーキ・ライニング張替（１輪）（シュー取外状態） | 0.9
ふそう | グレート | FP74G | 6S10 |  | ブレーキ | 7252 | リヤ・ウェッジ式ホイール・シリンダ取替（１輪）（フル・エア・ブレーキ車に適用） | 3.5
ふそう | グレート | FP74G | 6S10 |  | ブレーキ | 7610 | ＡＢＳフロント・ホイール・スピード・センサ取替（１個） | 2.5
ふそう | グレート | FP74G | 6S10 |  | ブレーキ | 7620 | ＡＢＳリヤ・ホイール・スピード・センサ取替（１個） | 4.8
ふそう | グレート | FP74G | 6S10 |  | ブレーキ | 7650 | ＡＢＳコントロール・ユニット取替 | 1
ふそう | グレート | FP74G | 6S10 |  | ブレーキ | 7660 | ＡＢＳフロント・パルス・ホイール取替（１個） | 1.7
ふそう | グレート | FP74G | 6S10 |  | ブレーキ | 7670 | ＡＢＳリヤ・パルス・ホイール取替（１個） | 2.4
ふそう | グレート | FP74G | 6S10 |  | ブレーキ | 7680 | ＡＢＳモジュレータ取替（１個） | 1.7
ふそう | グレート | FP74G | 6S10 |  | ブレーキ | 7710 | エア・タンク取替（１個） | 1.1
ふそう | グレート | FP74G | 6S10 |  | ブレーキ | 7730 | エア・コンプレッサ取替 | 5.5
ふそう | グレート | FP74G | 6S10 |  | ブレーキ | 7731 | エア・コンプレッサ・ホース取替（１本） | 0.5
ふそう | グレート | FP74G | 6S10 |  | ブレーキ | 7740 | エア・ドライヤ取替 | 2.3
ふそう | グレート | FP74G | 6S10 |  | ブレーキ | 7741 | エア・ドライヤO/H | 2.4
ふそう | グレート | FP74G | 6S10 |  | ブレーキ | 7750 | 乾燥剤取替 | 0.4
ふそう | グレート | FP74G | 6S10 |  | ブレーキ | 7770 | プレッシャ・レギュレータ取替（１個） | 0.6
ふそう | グレート | FP74G | 6S10 |  | ブレーキ | 7780 | ブレーキ・バルブ脱着 | 1.7
ふそう | グレート | FP74G | 6S10 |  | ブレーキ | 7790 | ブレーキ・バルブO/H | 2
ふそう | グレート | FP74G | 6S10 |  | ブレーキ | 7800 | ブレーキ・リレー・バルブ取替（１個） | 1
ふそう | グレート | FP74G | 6S10 |  | ブレーキ | 7810 | フロント・ブレーキ・チャンバ脱着（１輪） | 1.1
ふそう | グレート | FP74G | 6S10 |  | ブレーキ | 7820 | フロント・ブレーキ・チャンバO/H（１輪） | 1.9
ふそう | グレート | FP74G | 6S10 |  | ブレーキ | 7835 | フロント・スプリング・ブレーキ・チャンバ脱着（1輪） | 1.4
ふそう | グレート | FP74G | 6S10 |  | ブレーキ | 7836 | フロント・スプリング・ブレーキ・チャンバO/H（1輪） | 2.2
ふそう | グレート | FP74G | 6S10 |  | ブレーキ | 7870 | リヤ・スプリング・ブレーキ・チャンバ脱着（１輪） | 1.4
ふそう | グレート | FP74G | 6S10 |  | ブレーキ | 7880 | リヤ・スプリング・ブレーキ・チャンバO/H（１輪） | 2.2
ふそう | グレート | FP74G | 6S10 |  | ボデー・エレクトリカル
ふそう | グレート | FP74G | 6S10 |  | 《メータ＆スイッチ》
ふそう | グレート | FP74G | 6S10 |  | 《メータ＆スイッチ》 | 8010 | コンビネーション・メータ取替 | 0.9
ふそう | グレート | FP74G | 6S10 |  | 《メータ＆スイッチ》 | 8030 | フューエル・センダ・ユニット取替（１個） | 1.3
ふそう | グレート | FP74G | 6S10 |  | 《メータ＆スイッチ》 | 8050 | ウォータ・テンパレチャ・センダ・ユニット取替 | 1.3
ふそう | グレート | FP74G | 6S10 |  | 《メータ＆スイッチ》 | 8060 | オイル・プレッシャ・スイッチ取替 | 0.3
ふそう | グレート | FP74G | 6S10 |  | 《メータ＆スイッチ》 | 8210 | コンビネーション・スイッチ取替 | 1
ふそう | グレート | FP74G | 6S10 |  | 《メータ＆スイッチ》 | 8221 | ハザード・ランプ・スイッチ取替 | 0.7
ふそう | グレート | FP74G | 6S10 |  | 《ライト＆ワイパ》
ふそう | グレート | FP74G | 6S10 |  | 《ライト＆ワイパ》 | 8250 | ヘッドランプ取替（１個） | 0.8
ふそう | グレート | FP74G | 6S10 |  | 《ライト＆ワイパ》 | 8270 | サイド・ターン・シグナル・ランプ取替（１個） | 0.4
ふそう | グレート | FP74G | 6S10 |  | 《ライト＆ワイパ》 | 8280 | リヤ・コンビネーション・ランプ取替（１個） | 0.4
ふそう | グレート | FP74G | 6S10 |  | 《ライト＆ワイパ》 | 8281 | リヤ・コンビネーション・ランプ・レンズ取替（１個） | 0.3
ふそう | グレート | FP74G | 6S10 |  | 《ライト＆ワイパ》 | 8290 | バック・ランプ取替（１個） | 0.3
ふそう | グレート | FP74G | 6S10 |  | 《ライト＆ワイパ》 | 8291 | バック・ランプ・レンズ取替（１個） | 0.2
ふそう | グレート | FP74G | 6S10 |  | 《ライト＆ワイパ》 | 8300 | ライセンス・ランプ取替（１個） | 0.3
ふそう | グレート | FP74G | 6S10 |  | 《ライト＆ワイパ》 | 8301 | ライセンス・ランプ・レンズ取替（１個） | 0.3
ふそう | グレート | FP74G | 6S10 |  | 《ライト＆ワイパ》 | 8310 | ルーム・ランプ取替（１個） | 0.6
ふそう | グレート | FP74G | 6S10 |  | 《ライト＆ワイパ》 | 8410 | ホーン取替（１個） | 0.4
ふそう | グレート | FP74G | 6S10 |  | 《ライト＆ワイパ》 | 8420 | フロント・ウインド・ウォッシャ・ポンプ取替（１個） | 0.7
ふそう | グレート | FP74G | 6S10 |  | 《ライト＆ワイパ》 | 8430 | フロント・ウインド・ウォッシャ・ノズル取替（１個） | 0.9
ふそう | グレート | FP74G | 6S10 |  | 《ライト＆ワイパ》 | 8450 | フロント・ワイパ・モータ取替 | 1.1
ふそう | グレート | FP74G | 6S10 |  | 《ライト＆ワイパ》 | 8470 | フロント・ワイパ・リンク取替 | 1.1
ふそう | グレート | FP74G | 6S10 |  | 《附属装置》
ふそう | グレート | FP74G | 6S10 |  | 《附属装置》 | 8490 | ラジオ・アンテナ・ロッド取替 | 0.8
ふそう | グレート | FP74G | 6S10 |  | 《附属装置》 | 8500 | フロント・シガレット・ライタ取替（１個） | 0.8
ふそう | グレート | FP74G | 6S10 |  | 《附属装置》 | 8510 | フロント・ドア・パワー・ウインド・モータ取替（１個） | 2.9
ふそう | グレート | FP74G | 6S10 |  | 《附属装置》 | 8520 | フロント・ドア・パワー・ウインド・スイッチ取替（１個） | 0.3
ふそう | グレート | FP74G | 6S10 |  | 《附属装置》 | 8530 | アウタ・ミラー・コントロール・スイッチ取替（１個） | 0.6
ふそう | グレート | FP74G | 6S10 |  | 《ヒータ＆エアコン》
ふそう | グレート | FP74G | 6S10 |  | 《ヒータ＆エアコン》 | 8610 | フロント・ヒータ・ユニット脱着 | 6.6
ふそう | グレート | FP74G | 6S10 |  | 《ヒータ＆エアコン》 | 8620 | フロント・ヒータ・コア取替（含 フロント・ヒータ・ユニット脱着） | 7.5
ふそう | グレート | FP74G | 6S10 |  | 《ヒータ＆エアコン》 | 8640 | フロント・ブロア・モータ取替（１個） | 1.7
ふそう | グレート | FP74G | 6S10 |  | 《ヒータ＆エアコン》 | 8641 | リヤ・ブロア・モータ取替（１個）〔リヤ・クーラ・ファン〕 | 1.4
ふそう | グレート | FP74G | 6S10 |  | 《ヒータ＆エアコン》 | 8650 | フロント・ブロア・モータ・レジスタ取替（１個） | 0.9
ふそう | グレート | FP74G | 6S10 |  | 《ヒータ＆エアコン》 | 8721 | リヤ・エアコン・ユニット脱着（含 ガス・チャージ）〔蓄冷式リヤ・クーラ〕 | 6
ふそう | グレート | FP74G | 6S10 |  | 《ヒータ＆エアコン》 | 8722 | フロント・エバポレータ取替（含 ガス・チャージ） | 3.3
ふそう | グレート | FP74G | 6S10 |  | 《ヒータ＆エアコン》 | 8730 | クーラ・コンプレッサ取替（含 ガス・チャージ） | 4.1
ふそう | グレート | FP74G | 6S10 |  | 《ヒータ＆エアコン》 | 8741 | クーラ・コンプレッサ・マグネチック・クラッチ取替（含 ガス・チャージ） | 4.5
ふそう | グレート | FP74G | 6S10 |  | 《ヒータ＆エアコン》 | 8750 | クーラ・コンデンサ脱着（含 ガス・チャージ） | 2.2
ふそう | グレート | FP74G | 6S10 |  | 《ヒータ＆エアコン》 | 8760 | クーラ・レシーバ・タンク取替（含 ガス・チャージ） | 3
ふそう | グレート | FP74G | 6S10 |  | 《ヒータ＆エアコン》 | 8770 | フロント・クーラ・エキスパンション・バルブ取替（含 ガス・チャージ） | 4.7
ふそう | グレート | FP74G | 6S10 |  | 《ヒータ＆エアコン》 | 8800 | フロント・エアコン・スイッチ取替（１個） | 1.4
ふそう | グレート | FP74G | 6S10 |  | 《ヒータ＆エアコン》 | 8820 | フロント・エアコン・フィルタ取替 | 0.3
ふそう | グレート | FP74G | 6S10 |  | フレーム＆ボデー
ふそう | グレート | FP74G | 6S10 |  | フレーム＆ボデー | 9010 | フロント・バンパ取替 | 0.9
ふそう | グレート | FP74G | 6S10 |  | フレーム＆ボデー | 9030 | リヤ・バンパ取替 | 0.6
ふそう | グレート | FP74G | 6S10 |  | フレーム＆ボデー | 9050 | ラジエータ・グリル脱着 | 0.3
ふそう | グレート | FP74G | 6S10 |  | フレーム＆ボデー | 9070 | ボンネット・ロック取替〔フロント・フード・ロック〕 | 0.3
ふそう | グレート | FP74G | 6S10 |  | フレーム＆ボデー | 9080 | ボンネット・ロック・ワイヤ取替〔フロント・フード・ロック・ワイヤ〕 | 0.9
ふそう | グレート | FP74G | 6S10 |  | フレーム＆ボデー | 9210 | フロント・ドア・ウインド・ガラス取替（１枚） | 1.4
ふそう | グレート | FP74G | 6S10 |  | フレーム＆ボデー | 9230 | フロント・ドア・ウインド・レギュレータ取替（１個） | 1.4
ふそう | グレート | FP74G | 6S10 |  | フレーム＆ボデー | 9240 | フロント・ドア・ストライカ取替/調整（ボデー側）（１個） | 0.4
ふそう | グレート | FP74G | 6S10 |  | フレーム＆ボデー | 9250 | フロント・ドア・ロック取替（１個） | 1.4
ふそう | グレート | FP74G | 6S10 |  | フレーム＆ボデー | 9320 | バック・ミラーAssy取替（１個） | 0.4
ふそう | グレート | FP74G | 6S10 |  | フレーム＆ボデー | 9321 | バック・ミラー・レンズ取替（１個） | 0.3
ふそう | グレート | FP74G | 6S10 |  | フレーム＆ボデー | 9330 | アンダ・ミラーAssy取替 | 0.3
ふそう | グレート | FP74G | 6S10 |  | フレーム＆ボデー | 9340 | サイド・アンダ・ミラーAssy取替 | 1
ふそう | グレート | FP74G | 6S10 |  | フレーム＆ボデー | 9350 | ルーム・ミラーAssy取替 | 0.2
ふそう | グレート | FP64V | 6R10 | 60 | 事業用 ３か月点検 基本点検 |  |  | 5.3
ふそう | グレート | FP64V | 6R10 | 70 | 事業用 １２か月点検 基本点検 |  |  | 16.5
ふそう | グレート | FP64V | 6R10 |  | 事業用 １２か月点検 保安確認検査 |  |  | 1.8
ふそう | グレート | FP64V | 6R10 |  | 法定定期点検時附加作業（１年、２年、１２か月点検時に適用）
ふそう | グレート | FP64V | 6R10 |  | 法定定期点検時附加作業（１年、２年、１２か月点検時に適用） | 100 | 下廻り塗装 | 4
ふそう | グレート | FP64V | 6R10 |  | 法定定期点検時附加作業（１年、２年、１２か月点検時に適用） | 110 | ヘッドライト調整 | 0.4
ふそう | グレート | FP64V | 6R10 |  | 法定定期点検時附加作業（１年、２年、１２か月点検時に適用） | 121 | フロントまたはリヤ・ブレーキ清掃（１軸） | 0.3
ふそう | グレート | FP64V | 6R10 |  | 法定定期点検時附加作業（１年、２年、１２か月点検時に適用） | 130 | エンジン､下廻り洗浄 | 3.4
ふそう | グレート | FP64V | 6R10 |  | 法定定期点検時附加作業（１年、２年、１２か月点検時に適用） | 150 | 日常点検 | 0.4
ふそう | グレート | FP64V | 6R10 |  | 法定定期点検時附加作業（１年、２年、１２か月点検時に適用） | 151 | 長期使用車両推奨点検 | 0.6
ふそう | グレート | FP64V | 6R10 |  | 法定定期点検時附加作業（１年、２年、１２か月点検時に適用） | 160 | フロント及びリヤ・ハブ・グリス取替（１台）（含 ベアリング・グリス取替） | 1.4
ふそう | グレート | FP64V | 6R10 |  | 法定定期点検時附加作業（１年、２年、１２か月点検時に適用） | 192 | フロント及びリヤ・ウェッジ式ホイール・シリンダ取替（１台）（フル・エア・ブレーキ車に適用） | 2.6
ふそう | グレート | FP64V | 6R10 |  | 法定定期点検時附加作業（１年、２年、１２か月点検時に適用） | 210 | グリス・アップ（１台） | 0.4
ふそう | グレート | FP64V | 6R10 |  | エンジン本体、ハイブリッド
ふそう | グレート | FP64V | 6R10 |  | エンジン本体、ハイブリッド | 1080 | Ｖベルト全数調整 | 0.4
ふそう | グレート | FP64V | 6R10 |  | エンジン本体、ハイブリッド | 1090 | Ｖベルト全数取替 | 0.6
ふそう | グレート | FP64V | 6R10 |  | エンジン本体、ハイブリッド |  | 〈整備追加点数〉オフセット・ファンのオルタネータ・ベルト | 0.2
ふそう | グレート | FP64V | 6R10 |  | ルブリケーション、クーリング、フューエル
ふそう | グレート | FP64V | 6R10 |  | ルブリケーション、クーリング、フューエル | 2041 | オイル・フィルタ・エレメント取替 | 0.4
ふそう | グレート | FP64V | 6R10 |  | ルブリケーション、クーリング、フューエル | 2050 | エンジン・オイル取替 | 0.6
ふそう | グレート | FP64V | 6R10 |  | ルブリケーション、クーリング、フューエル |  | 〈整備追加点数〉アンダ・カバー付 | 0.1
ふそう | グレート | FP64V | 6R10 |  | ルブリケーション、クーリング、フューエル | 2300 | エンジン冷却液（クーラント）取替 | 0.8
ふそう | グレート | FP64V | 6R10 |  | ルブリケーション、クーリング、フューエル | 2460 | フューエル・フィルタ取替（１個） | 0.7
ふそう | グレート | FP64V | 6R10 |  | エンジン・エレクトリカル
ふそう | グレート | FP64V | 6R10 |  | エンジン・エレクトリカル | 3010 | バッテリ比重測定/電解液補充 | 0.3
ふそう | グレート | FP64V | 6R10 |  | パワートレーン
ふそう | グレート | FP64V | 6R10 |  | パワートレーン | 4090 | クラッチの遊び調整 | 0.3
ふそう | グレート | FP64V | 6R10 |  | パワートレーン |  | 〈整備追加点数〉アンダ・カバー付 | 0.1
ふそう | グレート | FP64V | 6R10 |  | パワートレーン | 4230 | マニュアル・トランスミッション・オイル取替 | 0.5
ふそう | グレート | FP64V | 6R10 |  | パワートレーン |  | 〈整備追加点数〉アンダ・カバー付 | 0.1
ふそう | グレート | FP64V | 6R10 |  | パワートレーン | 4231 | マニュアル・トランスミッション・オイル・フィルタ取替（１個） | 0.3
ふそう | グレート | FP64V | 6R10 |  | パワートレーン | 4235 | マニュアル・トランスミッション・パワー・シフト・ブースターO/H | 4
ふそう | グレート | FP64V | 6R10 |  | パワートレーン | 4260 | トランスミッション・リヤ・オイル・シール取替 | 3.2
ふそう | グレート | FP64V | 6R10 |  | パワートレーン | 4731 | リヤ・ディファレンシャル・オイル取替（１軸） | 0.4
ふそう | グレート | FP64V | 6R10 |  | アクスル＆サスペンション
ふそう | グレート | FP64V | 6R10 |  | アクスル＆サスペンション | 5500 | フロント・スプリング・リーフ取替（１枚）（含 フロント・リーフ・スプリングAssy脱着） | 2.8
ふそう | グレート | FP64V | 6R10 |  | ステアリング
ふそう | グレート | FP64V | 6R10 |  | ステアリング | 6020 | フロント・トーイン調整（１軸） | 0.7
ふそう | グレート | FP64V | 6R10 |  | ブレーキ
ふそう | グレート | FP64V | 6R10 |  | ブレーキ | 7022 | フロント・ブレーキ・シュー取替（１軸） | 1.8
ふそう | グレート | FP64V | 6R10 |  | ブレーキ | 7030 | フロント・ブレーキ・ライニング張替（１輪）（シュー取外状態） | 0.9
ふそう | グレート | FP64V | 6R10 |  | ブレーキ | 7222 | リヤ・ブレーキ・シュー取替（１軸） | 2.4
ふそう | グレート | FP64V | 6R10 |  | ブレーキ | 7230 | リヤ・ブレーキ・ライニング張替（１輪）（シュー取外状態） | 0.9
ふそう | グレート | FP64V | 6R10 |  | 一般整備
ふそう | グレート | FP64V | 6R10 |  | エンジン本体、ハイブリッド
ふそう | グレート | FP64V | 6R10 |  | エンジン本体、ハイブリッド | 1070 | ディーゼル・スモーク測定 | 0.6
ふそう | グレート | FP64V | 6R10 |  | エンジン本体、ハイブリッド | 1071 | ディーゼルＰＭ測定（オパシメータ） | 0.6
ふそう | グレート | FP64V | 6R10 |  | エンジン本体、ハイブリッド | 1080 | Ｖベルト全数調整 | 0.6
ふそう | グレート | FP64V | 6R10 |  | エンジン本体、ハイブリッド | 1081 | オルタネータ（ファン）・ベルト調整 | 0.4
ふそう | グレート | FP64V | 6R10 |  | エンジン本体、ハイブリッド | 1082 | エアコン・ベルト調整 | 0.5
ふそう | グレート | FP64V | 6R10 |  | エンジン本体、ハイブリッド | 1090 | Ｖベルト全数取替 | 0.8
ふそう | グレート | FP64V | 6R10 |  | エンジン本体、ハイブリッド |  | 〈整備追加点数〉オフセット・ファンのオルタネータ・ベルト | 0.3
ふそう | グレート | FP64V | 6R10 |  | エンジン本体、ハイブリッド | 1091 | オルタネータ（ファン）・ベルト取替 | 0.5
ふそう | グレート | FP64V | 6R10 |  | エンジン本体、ハイブリッド |  | 〔注意〕オフセットファン仕様のクーリング・ファン用ベルトを示す
ふそう | グレート | FP64V | 6R10 |  | エンジン本体、ハイブリッド | 1092 | エアコン・ベルト取替 | 0.6
ふそう | グレート | FP64V | 6R10 |  | エンジン本体、ハイブリッド | 1100 | エア・クリーナ・エレメント清掃/取替 | 0.6
ふそう | グレート | FP64V | 6R10 |  | エンジン本体、ハイブリッド | 1210 | エンジン脱着 | 20.4
ふそう | グレート | FP64V | 6R10 |  | エンジン本体、ハイブリッド | 1220 | エンジンO/H（含 エンジン脱着） | 97.4
ふそう | グレート | FP64V | 6R10 |  | エンジン本体、ハイブリッド | 1230 | シリンダ・ヘッド・カバー・ガスケット取替（１台） | 0.9
ふそう | グレート | FP64V | 6R10 |  | エンジン本体、ハイブリッド | 1240 | シリンダ・ヘッド・ガスケット取替（１台） | 14.3
ふそう | グレート | FP64V | 6R10 |  | エンジン本体、ハイブリッド | 1250 | シリンダ・ヘッドO/H（１台）（含 シリンダ・ヘッド脱着） | 21.7
ふそう | グレート | FP64V | 6R10 |  | エンジン本体、ハイブリッド | 1270 | バルブ・ロッカ・アーム取替（１台） | 7.5
ふそう | グレート | FP64V | 6R10 |  | エンジン本体、ハイブリッド | 1280 | バルブ・ロッカ・シャフト取替（１台） | 7.7
ふそう | グレート | FP64V | 6R10 |  | エンジン本体、ハイブリッド | 1290 | カムシャフト取替（１台） | 9
ふそう | グレート | FP64V | 6R10 |  | エンジン本体、ハイブリッド | 1310 | バルブ・クリアランス調整 | 3.7
ふそう | グレート | FP64V | 6R10 |  | エンジン本体、ハイブリッド |  | 〔注意〕Jakeブレーキ・クリアランス調整を含む
ふそう | グレート | FP64V | 6R10 |  | エンジン本体、ハイブリッド | 1410 | クランク・プーリ脱着 | 4.5
ふそう | グレート | FP64V | 6R10 |  | エンジン本体、ハイブリッド |  | 〈整備追加点数〉オフセット・ファン仕様車 | 0.3
ふそう | グレート | FP64V | 6R10 |  | エンジン本体、ハイブリッド | 1420 | フライホイール脱着（含 トランスミッション脱着） | 12.9
ふそう | グレート | FP64V | 6R10 |  | エンジン本体、ハイブリッド | 1430 | クランクシャフト・リヤ・オイル・シール取替Ｍ/Ｔ車（含 トランスミッション脱着） | 13.5
ふそう | グレート | FP64V | 6R10 |  | エンジン本体、ハイブリッド | 1440 | クランクシャフト・フロント・オイル・シール取替 | 5.1
ふそう | グレート | FP64V | 6R10 |  | エンジン本体、ハイブリッド |  | 〈整備追加点数〉オフセット・ファン仕様車 | 0.3
ふそう | グレート | FP64V | 6R10 |  | エンジン本体、ハイブリッド | 1490 | タイミング・チェーン（ギヤ）・カバー・パッキン取替 | 12.4
ふそう | グレート | FP64V | 6R10 |  | エンジン本体、ハイブリッド | 1502 | エンジン・マウント右側取替（１個） | 1.8
ふそう | グレート | FP64V | 6R10 |  | エンジン本体、ハイブリッド |  | 〈整備追加点数〉リヤ側 | 0.3
ふそう | グレート | FP64V | 6R10 |  | エンジン本体、ハイブリッド | 1503 | エンジン・マウント左側取替（１個） | 1.8
ふそう | グレート | FP64V | 6R10 |  | エンジン本体、ハイブリッド |  | 〈整備追加点数〉リヤ側 | 0.3
ふそう | グレート | FP64V | 6R10 |  | 《インテーク＆エキゾースト》
ふそう | グレート | FP64V | 6R10 |  | 《インテーク＆エキゾースト》 | 1610 | インテーク・マニホールド・ガスケット取替（１個） | 4.3
ふそう | グレート | FP64V | 6R10 |  | 《インテーク＆エキゾースト》 | 1620 | エキゾースト・マニホールド・ガスケット取替（１個） | 10.5
ふそう | グレート | FP64V | 6R10 |  | 《インテーク＆エキゾースト》 | 1630 | エキゾースト・フロント・パイプ・フランジ/ガスケット取替（１個） | 1.4
ふそう | グレート | FP64V | 6R10 |  | 《インテーク＆エキゾースト》 | 1640 | エキゾースト・フロント・パイプ取替（１本） | 1.3
ふそう | グレート | FP64V | 6R10 |  | 《インテーク＆エキゾースト》 | 1650 | エキゾースト・センタ・パイプ取替（１本） | 1.5
ふそう | グレート | FP64V | 6R10 |  | 《インテーク＆エキゾースト》 | 1680 | エキゾースト・テール・パイプ取替（１本） | 0.6
ふそう | グレート | FP64V | 6R10 |  | 《インテーク＆エキゾースト》 | 1690 | ＥＧＲバルブ取替（１個） | 10
ふそう | グレート | FP64V | 6R10 |  | 《インテーク＆エキゾースト》 | 1691 | ＥＧＲクーラ取替（１個） | 4
ふそう | グレート | FP64V | 6R10 |  | 《インテーク＆エキゾースト》 | 1700 | インタ・クーラ取替（１個） | 4.4
ふそう | グレート | FP64V | 6R10 |  | 《インテーク＆エキゾースト》 | 1710 | ターボ・チャージャ取替（１個） | 8.8
ふそう | グレート | FP64V | 6R10 |  | 《インテーク＆エキゾースト》 | 1732 | NOxセンサ取替（1個） | 1.3
ふそう | グレート | FP64V | 6R10 |  | 《インテーク＆エキゾースト》 | 1733 | DPF差圧センサ取替（1個）〔DPF圧力センサ〕 | 0.4
ふそう | グレート | FP64V | 6R10 |  | 《インテーク＆エキゾースト》 | 1734 | DPF温度センサ取替（1個） | 0.4
ふそう | グレート | FP64V | 6R10 |  | 《インテーク＆エキゾースト》 | 1740 | 触媒コンバータ取替（１個）〔SCRマフラ〕 | 3.6
ふそう | グレート | FP64V | 6R10 |  | 《インテーク＆エキゾースト》 | 1745 | ＤＰＦ取替（１個） | 2.5
ふそう | グレート | FP64V | 6R10 |  | 《インテーク＆エキゾースト》 | 1800 | 尿素水ポンプ・モジュール取替〔尿素水サプライ・モジュール〕 | 2.2
ふそう | グレート | FP64V | 6R10 |  | 《インテーク＆エキゾースト》 | 1801 | 尿素水ポンプ・モジュール・フィルタ取替 | 0.4
ふそう | グレート | FP64V | 6R10 |  | 《インテーク＆エキゾースト》 | 1810 | 尿素水ドージング・モジュール取替 | 0.8
ふそう | グレート | FP64V | 6R10 |  | 《インテーク＆エキゾースト》 | 1840 | 尿素水タンクAssy脱着（1個）（除 尿素水抜き取り，注入） | 1.1
ふそう | グレート | FP64V | 6R10 |  | 《インテーク＆エキゾースト》 | 1841 | 尿素水水位センサ取替（1個）〔尿素水タンク脱着を含む〕 | 1.2
ふそう | グレート | FP64V | 6R10 |  | 《インテーク＆エキゾースト》 | 1842 | 尿素水識別（温度）センサ取替（1個）〔尿素水タンク脱着を含む〕 | 1.2
ふそう | グレート | FP64V | 6R10 |  | 《インテーク＆エキゾースト》 | 1860 | 尿素水ノズル・ホース（パイプ）取替（１本） | 0.6
ふそう | グレート | FP64V | 6R10 |  | ルブリケーション、クーリング、フューエル
ふそう | グレート | FP64V | 6R10 |  | 《ルブリケーション（潤滑）》
ふそう | グレート | FP64V | 6R10 |  | 《ルブリケーション（潤滑）》 | 2010 | オイル・パン脱着/オイル・パン・パッキン取替 | 3.4
ふそう | グレート | FP64V | 6R10 |  | 《ルブリケーション（潤滑）》 | 2020 | オイル・ポンプ取替 | 6
ふそう | グレート | FP64V | 6R10 |  | 《ルブリケーション（潤滑）》 | 2041 | オイル・フィルタ・エレメント取替 | 0.5
ふそう | グレート | FP64V | 6R10 |  | 《ルブリケーション（潤滑）》 | 2050 | エンジン・オイル取替 | 0.7
ふそう | グレート | FP64V | 6R10 |  | 《ルブリケーション（潤滑）》 |  | 〈整備追加点数〉アンダ・カバー付 | 0.2
ふそう | グレート | FP64V | 6R10 |  | 《クーリング（冷却）》
ふそう | グレート | FP64V | 6R10 |  | 《クーリング（冷却）》 | 2210 | ウォータ・ポンプ取替 | 3.4
ふそう | グレート | FP64V | 6R10 |  | 《クーリング（冷却）》 | 2220 | ラジエータ・ロアー・ホース取替 | 0.8
ふそう | グレート | FP64V | 6R10 |  | 《クーリング（冷却）》 | 2230 | ラジエータ・アッパ・ホース取替 | 0.8
ふそう | グレート | FP64V | 6R10 |  | 《クーリング（冷却）》 | 2240 | サーモスタット取替 | 1
ふそう | グレート | FP64V | 6R10 |  | 《クーリング（冷却）》 | 2250 | ラジエータ脱着（１個） | 4.8
ふそう | グレート | FP64V | 6R10 |  | 《クーリング（冷却）》 | 2260 | ラジエータ・リザーブ・タンク取替 | 0.5
ふそう | グレート | FP64V | 6R10 |  | 《クーリング（冷却）》 | 2270 | ファン・ブレード取替 | 2.4
ふそう | グレート | FP64V | 6R10 |  | 《クーリング（冷却）》 | 2280 | ファン・カップリング取替 | 3
ふそう | グレート | FP64V | 6R10 |  | 《クーリング（冷却）》 | 2300 | エンジン冷却液（クーラント）取替 | 1
ふそう | グレート | FP64V | 6R10 |  | 《クーリング（冷却）》 | 2310 | エンジン・オイル・クーラ取替 | 5
ふそう | グレート | FP64V | 6R10 |  | 《フューエル（燃料）》
ふそう | グレート | FP64V | 6R10 |  | 《フューエル（燃料）》 | 2460 | フューエル・フィルタ取替（１個） | 0.8
ふそう | グレート | FP64V | 6R10 |  | 《フューエル（燃料）》 | 2500 | ＰＣＶバルブ取替 | 2.9
ふそう | グレート | FP64V | 6R10 |  | 《フューエル（燃料）》 | 2631 | コモンレール・インジェクタ取替（１本） | 4.8
ふそう | グレート | FP64V | 6R10 |  | 《フューエル（燃料）》 | 2811 | フューエル・タンク脱着（１個）（除 燃料抜き取り，注入） | 3.2
ふそう | グレート | FP64V | 6R10 |  | 《フューエル（燃料）》 | 2821 | アクセル・ポジション・センサ取替 | 0.9
ふそう | グレート | FP64V | 6R10 |  | 《フューエル（燃料）》 | 2830 | コモンレールAssy取替 | 3.4
ふそう | グレート | FP64V | 6R10 |  | 《フューエル（燃料）》 | 2840 | コモンレール・サプライポンプAssy取替 | 10.6
ふそう | グレート | FP64V | 6R10 |  | エンジン・エレクトリカル
ふそう | グレート | FP64V | 6R10 |  | エンジン・エレクトリカル | 3010 | バッテリ比重測定/電解液補充 | 0.4
ふそう | グレート | FP64V | 6R10 |  | エンジン・エレクトリカル | 3080 | イグニッション・スイッチ取替〔スタータ・スイッチ，キー・シリンダ，ステアリング・ロック一体〕 | 1.3
ふそう | グレート | FP64V | 6R10 |  | エンジン・エレクトリカル | 3100 | オルタネータ取替（１個） | 0.9
ふそう | グレート | FP64V | 6R10 |  | エンジン・エレクトリカル | 3110 | スタータ・モータ取替 | 1.1
ふそう | グレート | FP64V | 6R10 |  | エンジン・エレクトリカル | 3141 | プレッシャ・センサ取替（１個） | 0.3
ふそう | グレート | FP64V | 6R10 |  | エンジン・エレクトリカル | 3160 | 水温センサ取替（コンピュータ用）（１個） | 0.5
ふそう | グレート | FP64V | 6R10 |  | エンジン・エレクトリカル | 3161 | 燃料温度センサ取替（１個） | 0.7
ふそう | グレート | FP64V | 6R10 |  | エンジン・エレクトリカル | 3180 | 吸気温センサ取替（１個） | 0.4
ふそう | グレート | FP64V | 6R10 |  | エンジン・エレクトリカル | 3201 | エンジン回転センサ取替（１個）〔エンジン・スピード・センサ〕 | 0.5
ふそう | グレート | FP64V | 6R10 |  | エンジン・エレクトリカル | 3202 | カム角センサ取替（１個）〔気筒判別センサ〕 | 0.4
ふそう | グレート | FP64V | 6R10 |  | パワートレーン
ふそう | グレート | FP64V | 6R10 |  | 《クラッチ》
ふそう | グレート | FP64V | 6R10 |  | 《クラッチ》 | 4010 | クラッチO/H （含トランスミッション脱着、クラッチ・カバーAssy取替、クラッチ・ディスク取替、レリーズ・ベアリング取替）〔DUONICは湿式多板クラッチAssy取替を示す〕 | 10
ふそう | グレート | FP64V | 6R10 |  | 《クラッチ》 |  | 〈整備追加点数〉ツイン・クラッチ | 0.6
ふそう | グレート | FP64V | 6R10 |  | 《クラッチ》 | 4020 | フライホイール・パイロット・ベアリング（ブッシュ）取替 （クラッチ・カバー取外状態） | 0.6
ふそう | グレート | FP64V | 6R10 |  | 《クラッチ》 | 4030 | クラッチ・マスタ・シリンダO/H | 2.2
ふそう | グレート | FP64V | 6R10 |  | 《クラッチ》 | 4040 | クラッチ・マスタ・シリンダ取替 | 1.7
ふそう | グレート | FP64V | 6R10 |  | 《クラッチ》 | 4080 | クラッチ倍力装置取替 | 1.7
ふそう | グレート | FP64V | 6R10 |  | 《クラッチ》 | 4090 | クラッチの遊び調整 | 0.4
ふそう | グレート | FP64V | 6R10 |  | 《クラッチ》 |  | 〈整備追加点数〉アンダ・カバー付 | 0.2
ふそう | グレート | FP64V | 6R10 |  | 《クラッチ》 | 4110 | クラッチ・フルード取替 | 0.8
ふそう | グレート | FP64V | 6R10 |  | 《クラッチ》 |  | 〈整備追加点数〉アンダ・カバー付 | 0.2
ふそう | グレート | FP64V | 6R10 |  | 《トランスミッション》
ふそう | グレート | FP64V | 6R10 |  | 《トランスミッション》 | 4210 | マニュアル・トランスミッション脱着 | 9.1
ふそう | グレート | FP64V | 6R10 |  | 《トランスミッション》 | 4220 | マニュアル・トランスミッションO/H（含 トランスミッション脱着） | 27.3
ふそう | グレート | FP64V | 6R10 |  | 《トランスミッション》 |  | 〈整備追加点数〉ダイレクト・ドライブ付 | 1.7
ふそう | グレート | FP64V | 6R10 |  | 《トランスミッション》 | 4230 | マニュアル・トランスミッション・オイル取替 | 0.7
ふそう | グレート | FP64V | 6R10 |  | 《トランスミッション》 |  | 〈整備追加点数〉アンダ・カバー付 | 0.2
ふそう | グレート | FP64V | 6R10 |  | 《トランスミッション》 | 4231 | マニュアル・トランスミッション・オイル・フィルタ取替（１個） | 0.4
ふそう | グレート | FP64V | 6R10 |  | 《トランスミッション》 | 4233 | マニュアル・トランスミッション・オイル・クーラ取替（１個） | 1.4
ふそう | グレート | FP64V | 6R10 |  | 《トランスミッション》 | 4235 | マニュアル・トランスミッション・パワー・シフト・ブースターO/H | 5.1
ふそう | グレート | FP64V | 6R10 |  | 《トランスミッション》 | 4236 | マニュアル・トランスミッション・パワー・シフト・ブースター取替 | 2
ふそう | グレート | FP64V | 6R10 |  | 《トランスミッション》 | 4260 | トランスミッション・リヤ・オイル・シール取替 | 4.1
ふそう | グレート | FP64V | 6R10 |  | 《トランスミッション》 | 4280 | スピード・メータ・ドリブン・ギヤ取替 | 0.6
ふそう | グレート | FP64V | 6R10 |  | 《トランスミッション》 | 4290 | 車速センサ取替（スピード・メータ用） | 0.3
ふそう | グレート | FP64V | 6R10 |  | 《トランスミッション》 | 4340 | ニュートラル・セフティ・スイッチ（インヒビタ・スイッチ）取替/調整 | 0.4
ふそう | グレート | FP64V | 6R10 |  | 《プロペラ・シャフト》
ふそう | グレート | FP64V | 6R10 |  | 《プロペラ・シャフト》 | 4510 | リヤ・プロペラ・シャフトAssy取替 | 1.4
ふそう | グレート | FP64V | 6R10 |  | 《ディファレンシャル》
ふそう | グレート | FP64V | 6R10 |  | 《ディファレンシャル》 | 4710 | リヤ・ディファレンシャル・キャリアAssy脱着 | 4.4
ふそう | グレート | FP64V | 6R10 |  | 《ディファレンシャル》 | 4720 | リヤ・ディファレンシャルO/H（含 ディファレンシャル脱着） | 17.6
ふそう | グレート | FP64V | 6R10 |  | 《ディファレンシャル》 | 4731 | リヤ・ディファレンシャル・オイル取替（１軸） | 0.6
ふそう | グレート | FP64V | 6R10 |  | 《ディファレンシャル》 | 4740 | リヤ・ディファレンシャル・ドライブ・ピニオン・オイル・シール取替 | 1.7
ふそう | グレート | FP64V | 6R10 |  | アクスル＆サスペンション
ふそう | グレート | FP64V | 6R10 |  | 《フロント・アクスル》
ふそう | グレート | FP64V | 6R10 |  | 《フロント・アクスル》 | 5010 | ステアリング・ナックル取替（１輪）（含 トーイン，ストッパ調整） | 4.4
ふそう | グレート | FP64V | 6R10 |  | 《フロント・アクスル》 | 5020 | ナックル・アーム取替（１輪）（含 トーイン調整） | 1.7
ふそう | グレート | FP64V | 6R10 |  | 《フロント・アクスル》 |  | 〈整備追加点数〉右側 | 0.6
ふそう | グレート | FP64V | 6R10 |  | 《フロント・アクスル》 | 5030 | キング・ピン取替（１輪） | 4.4
ふそう | グレート | FP64V | 6R10 |  | 《フロント・アクスル》 | 5031 | キング・ピン・ブッシュ取替（１輪） | 5
ふそう | グレート | FP64V | 6R10 |  | 《フロント・アクスル》 | 5040 | フロント・ハブ取替（１輪） | 2.8
ふそう | グレート | FP64V | 6R10 |  | 《フロント・アクスル》 | 5050 | フロント・ハブ・ベアリング（インナ・アウタ）取替（１輪） | 2.6
ふそう | グレート | FP64V | 6R10 |  | 《フロント・アクスル》 | 5060 | フロント・ハブ・オイル・シール取替（１輪） | 1.6
ふそう | グレート | FP64V | 6R10 |  | 《フロント・アクスル》 | 5070 | フロント・ハブ・ボルト取替（１本） | 1.8
ふそう | グレート | FP64V | 6R10 |  | 《フロント・アクスル》 |  | 〈整備追加点数〉１本増すごと | 0.1
ふそう | グレート | FP64V | 6R10 |  | 《リヤ・アクスル》
ふそう | グレート | FP64V | 6R10 |  | 《リヤ・アクスル》 | 5220 | リヤ・アクスル・ハウジング（駆動軸）取替（１軸） | 16.5
ふそう | グレート | FP64V | 6R10 |  | 《リヤ・アクスル》 | 5230 | リヤ・アクスル・シャフト取替（１本） | 0.7
ふそう | グレート | FP64V | 6R10 |  | 《リヤ・アクスル》 | 5250 | リヤ・アクスル・シャフト・オイル・シール取替（１輪） | 0.9
ふそう | グレート | FP64V | 6R10 |  | 《リヤ・アクスル》 | 5260 | リヤ・ハブ取替（１輪） | 3.6
ふそう | グレート | FP64V | 6R10 |  | 《リヤ・アクスル》 | 5270 | リヤ・ハブ・ベアリング（インナ・アウタ）取替（１輪） | 3.1
ふそう | グレート | FP64V | 6R10 |  | 《リヤ・アクスル》 | 5280 | リヤ・ハブ・オイル・シール取替（１輪） | 2.1
ふそう | グレート | FP64V | 6R10 |  | 《リヤ・アクスル》 | 5290 | リヤ・ハブ・ボルト取替（１本） | 2.6
ふそう | グレート | FP64V | 6R10 |  | 《リヤ・アクスル》 |  | 〈整備追加点数〉１本増すごと | 0.1
ふそう | グレート | FP64V | 6R10 |  | 《リヤ・アクスル》 | 5300 | フロント及びリヤ・ホイール・ナット緩み点検（１台）（点検方法は法定３か月点検に示す大型車のホイール・ナット締付方法を実施） | 1
ふそう | グレート | FP64V | 6R10 |  | 《フロント・サスペンション》
ふそう | グレート | FP64V | 6R10 |  | 《フロント・サスペンション》 | 5479 | フロント・ショック・アブソーバ取替（１台） | 1.3
ふそう | グレート | FP64V | 6R10 |  | 《フロント・サスペンション》 | 5480 | フロント・ショック・アブソーバ取替（１本） | 0.8
ふそう | グレート | FP64V | 6R10 |  | 《フロント・サスペンション》 | 5490 | フロント・リーフ・スプリングAssy脱着（１個） | 2.8
ふそう | グレート | FP64V | 6R10 |  | 《フロント・サスペンション》 | 5500 | フロント・スプリング・リーフ取替（１枚）（含 フロント・リーフ・スプリングAssy脱着） | 3.6
ふそう | グレート | FP64V | 6R10 |  | 《フロント・サスペンション》 | 5510 | フロント・リーフ・スプリング・ブッシュ取替（１個） | 3.3
ふそう | グレート | FP64V | 6R10 |  | 《フロント・サスペンション》 | 5520 | フロント・リーフ・スプリング・シャックル・ピン・ブッシュ取替（１個） | 3.6
ふそう | グレート | FP64V | 6R10 |  | 《フロント・サスペンション》 | 5550 | フロント・スタビライザ取替（１本） | 1.4
ふそう | グレート | FP64V | 6R10 |  | 《フロント・サスペンション》 | 5551 | フロント・スタビライザ・ブッシュ取替（１本） | 0.5
ふそう | グレート | FP64V | 6R10 |  | 《フロント・サスペンション》 |  | 〈整備追加点数〉両端部ブッシュ | 1.9
ふそう | グレート | FP64V | 6R10 |  | 《リヤ・サスペンション》
ふそう | グレート | FP64V | 6R10 |  | 《リヤ・サスペンション》 | 5771 | リヤ・エア・スプリング取替（１個） | 1.1
ふそう | グレート | FP64V | 6R10 |  | 《リヤ・サスペンション》 | 5775 | リヤ・エアサス車高センサ取替（1個） | 1.4
ふそう | グレート | FP64V | 6R10 |  | 《リヤ・サスペンション》 | 5779 | リヤ・ショック・アブソーバ取替（１台） | 1.4
ふそう | グレート | FP64V | 6R10 |  | 《リヤ・サスペンション》 | 5780 | リヤ・ショック・アブソーバ取替（１本） | 0.9
ふそう | グレート | FP64V | 6R10 |  | 《リヤ・サスペンション》 | 5850 | リヤ・ラジアス・コントロール・ロッド取替（１本）〔エアサス車〕 | 1.7
ふそう | グレート | FP64V | 6R10 |  | 《リヤ・サスペンション》 | 5851 | リヤ・ラジアス・コントロール・ロッド・ブッシュ取替（１本） | 2.1
ふそう | グレート | FP64V | 6R10 |  | 《リヤ・サスペンション》 | 5860 | リヤ・スタビライザ取替（１本） | 4.4
ふそう | グレート | FP64V | 6R10 |  | 《リヤ・サスペンション》 | 5861 | リヤ・スタビライザ・ブッシュ取替（１本） | 0.6
ふそう | グレート | FP64V | 6R10 |  | 《リヤ・サスペンション》 | 5881 | Ｖロッド取替（１本）〔エアサス車〕 | 3.5
ふそう | グレート | FP64V | 6R10 |  | 《リヤ・サスペンション》 | 5882 | Ｖロッド・ブッシュ取替（１本） | 5.3
ふそう | グレート | FP64V | 6R10 |  | ステアリング
ふそう | グレート | FP64V | 6R10 |  | ステアリング | 6011 | フロント・ホイール・アライメント測定（トーイン，キャンバキャスタ，キングピン傾斜角ハンドル切れ角，平行度） | 2
ふそう | グレート | FP64V | 6R10 |  | ステアリング | 6020 | フロント・トーイン調整（１軸） | 0.9
ふそう | グレート | FP64V | 6R10 |  | ステアリング | 6050 | ハンドル切れ角調整（１軸） | 1
ふそう | グレート | FP64V | 6R10 |  | ステアリング | 6060 | ステアリング・ギヤ・ボックス取替 | 5.2
ふそう | グレート | FP64V | 6R10 |  | ステアリング | 6090 | ピットマン・アーム取替 | 5.2
ふそう | グレート | FP64V | 6R10 |  | ステアリング | 6100 | ドラッグ・リンク取替（１本） | 1.3
ふそう | グレート | FP64V | 6R10 |  | ステアリング | 6110 | タイロッド取替（１本）（含 トーイン調整） | 2
ふそう | グレート | FP64V | 6R10 |  | ステアリング | 6120 | タイロッド・エンド取替（１個）（含 トーイン調整） | 1.2
ふそう | グレート | FP64V | 6R10 |  | ステアリング | 6130 | タイロッド・エンド・ダスト・ブーツ取替（１個） | 0.7
ふそう | グレート | FP64V | 6R10 |  | ステアリング | 6160 | パワー・ステアリング・オイル・ポンプ取替 | 2.2
ふそう | グレート | FP64V | 6R10 |  | ステアリング | 6161 | パワー・ステアリング・ホース取替（１本） | 2.1
ふそう | グレート | FP64V | 6R10 |  | ステアリング | 6165 | パワー・ステアリング・オイル取替 | 1.2
ふそう | グレート | FP64V | 6R10 |  | ステアリング | 6166 | パワー・ステアリング・オイル・フィルタ取替 | 1.7
ふそう | グレート | FP64V | 6R10 |  | ブレーキ
ふそう | グレート | FP64V | 6R10 |  | ブレーキ | 7021 | フロント・ブレーキ・シュー取替（１輪） | 2.1
ふそう | グレート | FP64V | 6R10 |  | ブレーキ | 7022 | フロント・ブレーキ・シュー取替（１軸） | 3.7
ふそう | グレート | FP64V | 6R10 |  | ブレーキ | 7030 | フロント・ブレーキ・ライニング張替（１輪）（シュー取外状態） | 0.9
ふそう | グレート | FP64V | 6R10 |  | ブレーキ | 7052 | フロント・ウェッジ式ホイール・シリンダ取替（１輪）（フル・エア・ブレーキ車に適用） | 2.9
ふそう | グレート | FP64V | 6R10 |  | ブレーキ | 7221 | リヤ・ブレーキ・シュー取替（１輪） | 2.7
ふそう | グレート | FP64V | 6R10 |  | ブレーキ | 7222 | リヤ・ブレーキ・シュー取替（１軸） | 4.9
ふそう | グレート | FP64V | 6R10 |  | ブレーキ | 7230 | リヤ・ブレーキ・ライニング張替（１輪）（シュー取外状態） | 0.9
ふそう | グレート | FP64V | 6R10 |  | ブレーキ | 7252 | リヤ・ウェッジ式ホイール・シリンダ取替（１輪）（フル・エア・ブレーキ車に適用） | 3.5
ふそう | グレート | FP64V | 6R10 |  | ブレーキ | 7610 | ＡＢＳフロント・ホイール・スピード・センサ取替（１個） | 2.5
ふそう | グレート | FP64V | 6R10 |  | ブレーキ | 7620 | ＡＢＳリヤ・ホイール・スピード・センサ取替（１個） | 4.8
ふそう | グレート | FP64V | 6R10 |  | ブレーキ | 7650 | ＡＢＳコントロール・ユニット取替 | 1
ふそう | グレート | FP64V | 6R10 |  | ブレーキ | 7660 | ＡＢＳフロント・パルス・ホイール取替（１個） | 1.7
ふそう | グレート | FP64V | 6R10 |  | ブレーキ | 7670 | ＡＢＳリヤ・パルス・ホイール取替（１個） | 2.4
ふそう | グレート | FP64V | 6R10 |  | ブレーキ | 7680 | ＡＢＳモジュレータ取替（１個） | 2.2
ふそう | グレート | FP64V | 6R10 |  | ブレーキ | 7710 | エア・タンク取替（１個） | 1.1
ふそう | グレート | FP64V | 6R10 |  | ブレーキ | 7730 | エア・コンプレッサ取替 | 5.5
ふそう | グレート | FP64V | 6R10 |  | ブレーキ | 7731 | エア・コンプレッサ・ホース取替（１本） | 0.5
ふそう | グレート | FP64V | 6R10 |  | ブレーキ | 7740 | エア・ドライヤ取替 | 1.3
ふそう | グレート | FP64V | 6R10 |  | ブレーキ | 7741 | エア・ドライヤO/H〔乾燥剤取替を含む〕 | 2.5
ふそう | グレート | FP64V | 6R10 |  | ブレーキ | 7770 | プレッシャ・レギュレータ取替（１個） | 0.6
ふそう | グレート | FP64V | 6R10 |  | ブレーキ | 7780 | ブレーキ・バルブ脱着 | 1.8
ふそう | グレート | FP64V | 6R10 |  | ブレーキ |  | 〈整備追加点数〉EBS付 | 0.7
ふそう | グレート | FP64V | 6R10 |  | ブレーキ | 7790 | ブレーキ・バルブO/H | 2.8
ふそう | グレート | FP64V | 6R10 |  | ブレーキ | 7800 | ブレーキ・リレー・バルブ取替（１個） | 2.8
ふそう | グレート | FP64V | 6R10 |  | ブレーキ | 7810 | フロント・ブレーキ・チャンバ脱着（１輪） | 1.1
ふそう | グレート | FP64V | 6R10 |  | ブレーキ | 7820 | フロント・ブレーキ・チャンバO/H（１輪） | 1.7
ふそう | グレート | FP64V | 6R10 |  | ブレーキ | 7840 | リヤ・ブレーキ・チャンバ脱着（１輪） | 1.4
ふそう | グレート | FP64V | 6R10 |  | ブレーキ | 7850 | リヤ・ブレーキ・チャンバO/H（１輪） | 2
ふそう | グレート | FP64V | 6R10 |  | ブレーキ | 7870 | リヤ・スプリング・ブレーキ・チャンバ脱着（１輪） | 1.4
ふそう | グレート | FP64V | 6R10 |  | ブレーキ | 7890 | エキゾースト・ブレーキ・マグネチック・バルブ取替 | 0.6
ふそう | グレート | FP64V | 6R10 |  | ブレーキ | 7900 | エキゾースト・ブレーキ・バルブ取替（１個） | 1.7
ふそう | グレート | FP64V | 6R10 |  | ブレーキ | 7910 | エキゾースト・ブレーキ・コントロール・シリンダ取替（１個） | 0.3
ふそう | グレート | FP64V | 6R10 |  | ボデー・エレクトリカル
ふそう | グレート | FP64V | 6R10 |  | 《メータ＆スイッチ》
ふそう | グレート | FP64V | 6R10 |  | 《メータ＆スイッチ》 | 8010 | コンビネーション・メータ取替 | 0.9
ふそう | グレート | FP64V | 6R10 |  | 《メータ＆スイッチ》 | 8030 | フューエル・センダ・ユニット取替（１個） | 0.9
ふそう | グレート | FP64V | 6R10 |  | 《メータ＆スイッチ》 | 8050 | ウォータ・テンパレチャ・センダ・ユニット取替 | 0.3
ふそう | グレート | FP64V | 6R10 |  | 《メータ＆スイッチ》 | 8060 | オイル・プレッシャ・スイッチ取替 | 0.5
ふそう | グレート | FP64V | 6R10 |  | 《メータ＆スイッチ》 | 8090 | エア・プレッシャ・ゲージ取替 | 1.5
ふそう | グレート | FP64V | 6R10 |  | 《メータ＆スイッチ》 | 8210 | コンビネーション・スイッチ取替 | 0.5
ふそう | グレート | FP64V | 6R10 |  | 《メータ＆スイッチ》 | 8221 | ハザード・ランプ・スイッチ取替 | 0.7
ふそう | グレート | FP64V | 6R10 |  | 《メータ＆スイッチ》 | 8230 | バック・ランプ・スイッチ取替 | 0.3
ふそう | グレート | FP64V | 6R10 |  | 《メータ＆スイッチ》 | 8240 | ストップ・ランプ・スイッチ取替 | 0.3
ふそう | グレート | FP64V | 6R10 |  | 《ライト＆ワイパ》
ふそう | グレート | FP64V | 6R10 |  | 《ライト＆ワイパ》 | 8250 | ヘッドランプ取替（１個） | 0.6
ふそう | グレート | FP64V | 6R10 |  | 《ライト＆ワイパ》 | 8260 | フロント・ターン・シグナル・ランプ取替（１個） | 0.3
ふそう | グレート | FP64V | 6R10 |  | 《ライト＆ワイパ》 | 8261 | フロント・ターン・シグナル・ランプ・レンズ取替（１個） | 0.3
ふそう | グレート | FP64V | 6R10 |  | 《ライト＆ワイパ》 | 8270 | サイド・ターン・シグナル・ランプ取替（１個） | 0.4
ふそう | グレート | FP64V | 6R10 |  | 《ライト＆ワイパ》 | 8280 | リヤ・コンビネーション・ランプ取替（１個） | 0.4
ふそう | グレート | FP64V | 6R10 |  | 《ライト＆ワイパ》 | 8281 | リヤ・コンビネーション・ランプ・レンズ取替（１個） | 0.3
ふそう | グレート | FP64V | 6R10 |  | 《ライト＆ワイパ》 | 8290 | バック・ランプ取替（１個） | 0.3
ふそう | グレート | FP64V | 6R10 |  | 《ライト＆ワイパ》 | 8291 | バック・ランプ・レンズ取替（１個） | 0.2
ふそう | グレート | FP64V | 6R10 |  | 《ライト＆ワイパ》 | 8300 | ライセンス・ランプ取替（１個） | 0.3
ふそう | グレート | FP64V | 6R10 |  | 《ライト＆ワイパ》 | 8301 | ライセンス・ランプ・レンズ取替（１個） | 0.3
ふそう | グレート | FP64V | 6R10 |  | 《ライト＆ワイパ》 | 8310 | ルーム・ランプ取替（１個） | 0.6
ふそう | グレート | FP64V | 6R10 |  | 《ライト＆ワイパ》 | 8410 | ホーン取替（１個） | 0.4
ふそう | グレート | FP64V | 6R10 |  | 《ライト＆ワイパ》 | 8420 | フロント・ウインド・ウォッシャ・ポンプ取替（１個） | 0.7
ふそう | グレート | FP64V | 6R10 |  | 《ライト＆ワイパ》 | 8430 | フロント・ウインド・ウォッシャ・ノズル取替（１個） | 0.4
ふそう | グレート | FP64V | 6R10 |  | 《ライト＆ワイパ》 | 8450 | フロント・ワイパ・モータ取替 | 1.1
ふそう | グレート | FP64V | 6R10 |  | 《ライト＆ワイパ》 | 8470 | フロント・ワイパ・リンク取替 | 1.1
ふそう | グレート | FP64V | 6R10 |  | 《附属装置》
ふそう | グレート | FP64V | 6R10 |  | 《附属装置》 | 8490 | ラジオ・アンテナ・ロッド取替〔アンテナ・ケーブルを含む〕 | 2.2
ふそう | グレート | FP64V | 6R10 |  | 《附属装置》 | 8500 | フロント・シガレット・ライタ取替（１個） | 0.8
ふそう | グレート | FP64V | 6R10 |  | 《附属装置》 | 8510 | フロント・ドア・パワー・ウインド・モータ取替（１個） | 2.9
ふそう | グレート | FP64V | 6R10 |  | 《附属装置》 | 8520 | フロント・ドア・パワー・ウインド・スイッチ取替（１個） | 0.3
ふそう | グレート | FP64V | 6R10 |  | 《附属装置》 | 8530 | アウタ・ミラー・コントロール・スイッチ取替（１個） | 0.6
ふそう | グレート | FP64V | 6R10 |  | 《附属装置》 |  | 〈整備追加点数〉電動ミラー・コントロール付 | 0.6
ふそう | グレート | FP64V | 6R10 |  | 《ヒータ＆エアコン》
ふそう | グレート | FP64V | 6R10 |  | 《ヒータ＆エアコン》 | 8610 | フロント・ヒータ・ユニット脱着 | 6.6
ふそう | グレート | FP64V | 6R10 |  | 《ヒータ＆エアコン》 | 8620 | フロント・ヒータ・コア取替（含 フロント・ヒータ・ユニット脱着） | 7.5
ふそう | グレート | FP64V | 6R10 |  | 《ヒータ＆エアコン》 | 8640 | フロント・ブロア・モータ取替（１個） | 1.7
ふそう | グレート | FP64V | 6R10 |  | 《ヒータ＆エアコン》 | 8650 | フロント・ブロア・モータ・レジスタ取替（１個） | 0.9
ふそう | グレート | FP64V | 6R10 |  | 《ヒータ＆エアコン》 | 8720 | フロント・エアコン・ユニット脱着（含 ガス・チャージ） | 6.6
ふそう | グレート | FP64V | 6R10 |  | 《ヒータ＆エアコン》 | 8722 | フロント・エバポレータ取替（含 ガス・チャージ） | 8.3
ふそう | グレート | FP64V | 6R10 |  | 《ヒータ＆エアコン》 | 8730 | クーラ・コンプレッサ取替（含 ガス・チャージ） | 3.5
ふそう | グレート | FP64V | 6R10 |  | 《ヒータ＆エアコン》 | 8750 | クーラ・コンデンサ脱着（含 ガス・チャージ） | 2.2
ふそう | グレート | FP64V | 6R10 |  | 《ヒータ＆エアコン》 | 8800 | フロント・エアコン・スイッチ取替（１個） | 1.4
ふそう | グレート | FP64V | 6R10 |  | フレーム＆ボデー
ふそう | グレート | FP64V | 6R10 |  | フレーム＆ボデー | 9010 | フロント・バンパ取替 | 0.9
ふそう | グレート | FP64V | 6R10 |  | フレーム＆ボデー | 9030 | リヤ・バンパ取替 | 0.6
ふそう | グレート | FP64V | 6R10 |  | フレーム＆ボデー | 9050 | ラジエータ・グリル脱着 | 0.3
ふそう | グレート | FP64V | 6R10 |  | フレーム＆ボデー | 9070 | ボンネット・ロック取替〔フロント・フード・ロックを示す〕 | 0.3
ふそう | グレート | FP64V | 6R10 |  | フレーム＆ボデー | 9080 | ボンネット・ロック・ワイヤ取替〔フロント・フード・ロック・ワイヤを示す〕 | 0.9
ふそう | グレート | FP64V | 6R10 |  | フレーム＆ボデー | 9210 | フロント・ドア・ウインド・ガラス取替（１枚） | 1.4
ふそう | グレート | FP64V | 6R10 |  | フレーム＆ボデー | 9230 | フロント・ドア・ウインド・レギュレータ取替（１個） | 1.4
ふそう | グレート | FP64V | 6R10 |  | フレーム＆ボデー | 9240 | フロント・ドア・ストライカ取替/調整（ボデー側）（１個） | 0.4
ふそう | グレート | FP64V | 6R10 |  | フレーム＆ボデー | 9250 | フロント・ドア・ロック取替（１個） | 1.4
ふそう | グレート | FP64V | 6R10 |  | フレーム＆ボデー | 9270 | ドア・キー・シリンダ取替（１個） | 1.4
ふそう | グレート | FP64V | 6R10 |  | フレーム＆ボデー | 9280 | キー・シリンダ・セット取替（１台） | 4.1
ふそう | グレート | FP64V | 6R10 |  | フレーム＆ボデー | 9320 | バック・ミラーAssy取替（１個） | 0.4
ふそう | グレート | FP64V | 6R10 |  | フレーム＆ボデー | 9330 | アンダ・ミラーAssy取替 | 0.2
ふそう | グレート | FP64V | 6R10 |  | フレーム＆ボデー | 9341 | サイド・アンダ・ミラー・レンズ取替 | 1
ふそう | グレート | FP64V | 6R10 |  | フレーム＆ボデー | 9350 | ルーム・ミラーAssy取替 | 0.2
ふそう | グレート | FP54VGR | 6R10 | 60 | 事業用 ３か月点検 基本点検 |  |  | 5.3
ふそう | グレート | FP54VGR | 6R10 | 70 | 事業用 １２か月点検 基本点検 ２ＷＤ車 |  |  | 16.5
ふそう | グレート | FP54VGR | 6R10 |  | 事業用 １２か月点検 保安確認検査 |  |  | 1.8
ふそう | グレート | FP54VGR | 6R10 |  | 法定定期点検時附加作業（１年、２年、１２か月点検時に適用）
ふそう | グレート | FP54VGR | 6R10 |  | 法定定期点検時附加作業（１年、２年、１２か月点検時に適用） | 100 | 下廻り塗装 | 4
ふそう | グレート | FP54VGR | 6R10 |  | 法定定期点検時附加作業（１年、２年、１２か月点検時に適用） | 110 | ヘッドライト調整 | 0.4
ふそう | グレート | FP54VGR | 6R10 |  | 法定定期点検時附加作業（１年、２年、１２か月点検時に適用） | 121 | フロントまたはリヤ・ブレーキ清掃（１軸） | 0.3
ふそう | グレート | FP54VGR | 6R10 |  | 法定定期点検時附加作業（１年、２年、１２か月点検時に適用） | 130 | エンジン､下廻り洗浄 | 3.4
ふそう | グレート | FP54VGR | 6R10 |  | 法定定期点検時附加作業（１年、２年、１２か月点検時に適用） | 150 | 日常点検 | 0.4
ふそう | グレート | FP54VGR | 6R10 |  | 法定定期点検時附加作業（１年、２年、１２か月点検時に適用） | 151 | 長期使用車両推奨点検 | 0.6
ふそう | グレート | FP54VGR | 6R10 |  | 法定定期点検時附加作業（１年、２年、１２か月点検時に適用） | 160 | フロント及びリヤ・ハブ・グリス取替（１台）（含 ベアリング・グリス取替） | 1.4
ふそう | グレート | FP54VGR | 6R10 |  | 法定定期点検時附加作業（１年、２年、１２か月点検時に適用） | 192 | フロント及びリヤ・ウェッジ式ホイール・シリンダ取替（１台）（フル・エア・ブレーキ車に適用） | 2.6
ふそう | グレート | FP54VGR | 6R10 |  | 法定定期点検時附加作業（１年、２年、１２か月点検時に適用） | 210 | グリス・アップ（１台） | 0.4
ふそう | グレート | FP54VGR | 6R10 |  | エンジン本体、ハイブリッド
ふそう | グレート | FP54VGR | 6R10 |  | エンジン本体、ハイブリッド | 1090 | Ｖベルト全数取替 | 0.4
ふそう | グレート | FP54VGR | 6R10 |  | エンジン本体、ハイブリッド |  | 〈整備追加点数〉オフセット・ファンのオルタネータ・ベルト | 0.2
ふそう | グレート | FP54VGR | 6R10 |  | ルブリケーション、クーリング、フューエル
ふそう | グレート | FP54VGR | 6R10 |  | ルブリケーション、クーリング、フューエル | 2041 | オイル・フィルタ・エレメント取替 | 0.4
ふそう | グレート | FP54VGR | 6R10 |  | ルブリケーション、クーリング、フューエル | 2050 | エンジン・オイル取替 | 0.6
ふそう | グレート | FP54VGR | 6R10 |  | ルブリケーション、クーリング、フューエル |  | 〈整備追加点数〉アンダ・カバー付 | 0.1
ふそう | グレート | FP54VGR | 6R10 |  | ルブリケーション、クーリング、フューエル | 2300 | エンジン冷却液（クーラント）取替 | 0.8
ふそう | グレート | FP54VGR | 6R10 |  | ルブリケーション、クーリング、フューエル | 2460 | フューエル・フィルタ取替（１個） | 0.7
ふそう | グレート | FP54VGR | 6R10 |  | エンジン・エレクトリカル
ふそう | グレート | FP54VGR | 6R10 |  | エンジン・エレクトリカル | 3010 | バッテリ比重測定/電解液補充 | 0.3
ふそう | グレート | FP54VGR | 6R10 |  | パワートレーン
ふそう | グレート | FP54VGR | 6R10 |  | パワートレーン | 4090 | クラッチの遊び調整 | 0.3
ふそう | グレート | FP54VGR | 6R10 |  | パワートレーン |  | 〈整備追加点数〉アンダ・カバー付 | 0.1
ふそう | グレート | FP54VGR | 6R10 |  | パワートレーン | 4230 | マニュアル・トランスミッション・オイル取替 | 0.5
ふそう | グレート | FP54VGR | 6R10 |  | パワートレーン |  | 〈整備追加点数〉アンダ・カバー付 | 0.1
ふそう | グレート | FP54VGR | 6R10 |  | パワートレーン | 4231 | マニュアル・トランスミッション・オイル・フィルタ取替（１個） | 0.3
ふそう | グレート | FP54VGR | 6R10 |  | パワートレーン | 4235 | マニュアル・トランスミッション・パワー・シフト・ブースターO/H | 4
ふそう | グレート | FP54VGR | 6R10 |  | パワートレーン | 4731 | リヤ・ディファレンシャル・オイル取替（１軸） | 0.4
ふそう | グレート | FP54VGR | 6R10 |  | アクスル＆サスペンション
ふそう | グレート | FP54VGR | 6R10 |  | アクスル＆サスペンション | 5500 | フロント・スプリング・リーフ取替（１枚）（含 フロント・リーフ・スプリングAssy脱着） | 2.8
ふそう | グレート | FP54VGR | 6R10 |  | ステアリング
ふそう | グレート | FP54VGR | 6R10 |  | ステアリング | 6020 | フロント・トーイン調整（１軸） | 0.7
ふそう | グレート | FP54VGR | 6R10 |  | ブレーキ
ふそう | グレート | FP54VGR | 6R10 |  | ブレーキ | 7022 | フロント・ブレーキ・シュー取替（１軸） | 1.8
ふそう | グレート | FP54VGR | 6R10 |  | ブレーキ | 7030 | フロント・ブレーキ・ライニング張替（１輪）（シュー取外状態） | 0.9
ふそう | グレート | FP54VGR | 6R10 |  | ブレーキ | 7222 | リヤ・ブレーキ・シュー取替（１軸） | 2.4
ふそう | グレート | FP54VGR | 6R10 |  | ブレーキ | 7230 | リヤ・ブレーキ・ライニング張替（１輪）（シュー取外状態） | 0.9
ふそう | グレート | FP54VGR | 6R10 |  | 一般整備
ふそう | グレート | FP54VGR | 6R10 |  | エンジン本体、ハイブリッド
ふそう | グレート | FP54VGR | 6R10 |  | エンジン本体、ハイブリッド | 1070 | ディーゼル・スモーク測定 | 0.6
ふそう | グレート | FP54VGR | 6R10 |  | エンジン本体、ハイブリッド | 1071 | ディーゼルＰＭ測定（オパシメータ） | 0.6
ふそう | グレート | FP54VGR | 6R10 |  | エンジン本体、ハイブリッド | 1090 | Ｖベルト全数取替 | 0.6
ふそう | グレート | FP54VGR | 6R10 |  | エンジン本体、ハイブリッド |  | 〈整備追加点数〉オフセット・ファンのオルタネータ・ベルト | 0.3
ふそう | グレート | FP54VGR | 6R10 |  | エンジン本体、ハイブリッド | 1091 | オルタネータ（ファン）・ベルト取替 | 0.5
ふそう | グレート | FP54VGR | 6R10 |  | エンジン本体、ハイブリッド |  | 〔注意〕オフセットファン仕様のクーリング・ファン用ベルトを示す
ふそう | グレート | FP54VGR | 6R10 |  | エンジン本体、ハイブリッド | 1100 | エア・クリーナ・エレメント清掃/取替 | 0.6
ふそう | グレート | FP54VGR | 6R10 |  | エンジン本体、ハイブリッド | 1210 | エンジン脱着 | 20.4
ふそう | グレート | FP54VGR | 6R10 |  | エンジン本体、ハイブリッド | 1220 | エンジンO/H（含 エンジン脱着） | 97.4
ふそう | グレート | FP54VGR | 6R10 |  | エンジン本体、ハイブリッド | 1230 | シリンダ・ヘッド・カバー・ガスケット取替（１台） | 0.9
ふそう | グレート | FP54VGR | 6R10 |  | エンジン本体、ハイブリッド | 1240 | シリンダ・ヘッド・ガスケット取替（１台） | 14.3
ふそう | グレート | FP54VGR | 6R10 |  | エンジン本体、ハイブリッド | 1250 | シリンダ・ヘッドO/H（１台）（含 シリンダ・ヘッド脱着） | 21.7
ふそう | グレート | FP54VGR | 6R10 |  | エンジン本体、ハイブリッド | 1270 | バルブ・ロッカ・アーム取替（１台） | 7.5
ふそう | グレート | FP54VGR | 6R10 |  | エンジン本体、ハイブリッド | 1280 | バルブ・ロッカ・シャフト取替（１台） | 7.7
ふそう | グレート | FP54VGR | 6R10 |  | エンジン本体、ハイブリッド | 1290 | カムシャフト取替（１台） | 9
ふそう | グレート | FP54VGR | 6R10 |  | エンジン本体、ハイブリッド | 1310 | バルブ・クリアランス調整 | 3.7
ふそう | グレート | FP54VGR | 6R10 |  | エンジン本体、ハイブリッド |  | 〔注意〕Jakeブレーキ・クリアランス調整を含む
ふそう | グレート | FP54VGR | 6R10 |  | エンジン本体、ハイブリッド | 1410 | クランク・プーリ脱着 | 4.5
ふそう | グレート | FP54VGR | 6R10 |  | エンジン本体、ハイブリッド |  | 〈整備追加点数〉オフセット・ファン仕様車 | 0.3
ふそう | グレート | FP54VGR | 6R10 |  | エンジン本体、ハイブリッド | 1420 | フライホイール脱着（含 トランスミッション脱着） | 12.9
ふそう | グレート | FP54VGR | 6R10 |  | エンジン本体、ハイブリッド | 1430 | クランクシャフト・リヤ・オイル・シール取替Ｍ/Ｔ車（含 トランスミッション脱着） | 11.4
ふそう | グレート | FP54VGR | 6R10 |  | エンジン本体、ハイブリッド | 1440 | クランクシャフト・フロント・オイル・シール取替 | 5.1
ふそう | グレート | FP54VGR | 6R10 |  | エンジン本体、ハイブリッド |  | 〈整備追加点数〉オフセット・ファン仕様車 | 0.3
ふそう | グレート | FP54VGR | 6R10 |  | エンジン本体、ハイブリッド | 1490 | タイミング・チェーン（ギヤ）・カバー・パッキン取替 | 12.4
ふそう | グレート | FP54VGR | 6R10 |  | エンジン本体、ハイブリッド | 1502 | エンジン・マウント右側取替（１個） | 1.8
ふそう | グレート | FP54VGR | 6R10 |  | エンジン本体、ハイブリッド |  | 〈整備追加点数〉リヤ側 | 0.3
ふそう | グレート | FP54VGR | 6R10 |  | エンジン本体、ハイブリッド | 1503 | エンジン・マウント左側取替（１個） | 1.8
ふそう | グレート | FP54VGR | 6R10 |  | エンジン本体、ハイブリッド |  | 〈整備追加点数〉リヤ側 | 0.3
ふそう | グレート | FP54VGR | 6R10 |  | 《インテーク＆エキゾースト》
ふそう | グレート | FP54VGR | 6R10 |  | 《インテーク＆エキゾースト》 | 1610 | インテーク・マニホールド・ガスケット取替（１個） | 4.3
ふそう | グレート | FP54VGR | 6R10 |  | 《インテーク＆エキゾースト》 | 1620 | エキゾースト・マニホールド・ガスケット取替（１個） | 10.5
ふそう | グレート | FP54VGR | 6R10 |  | 《インテーク＆エキゾースト》 | 1630 | エキゾースト・フロント・パイプ・フランジ/ガスケット取替（１個） | 1.4
ふそう | グレート | FP54VGR | 6R10 |  | 《インテーク＆エキゾースト》 | 1640 | エキゾースト・フロント・パイプ取替（１本） | 1.3
ふそう | グレート | FP54VGR | 6R10 |  | 《インテーク＆エキゾースト》 | 1650 | エキゾースト・センタ・パイプ取替（１本） | 1.5
ふそう | グレート | FP54VGR | 6R10 |  | 《インテーク＆エキゾースト》 | 1680 | エキゾースト・テール・パイプ取替（１本） | 0.6
ふそう | グレート | FP54VGR | 6R10 |  | 《インテーク＆エキゾースト》 | 1690 | ＥＧＲバルブ取替（１個） | 10
ふそう | グレート | FP54VGR | 6R10 |  | 《インテーク＆エキゾースト》 | 1691 | ＥＧＲクーラ取替（１個） | 4
ふそう | グレート | FP54VGR | 6R10 |  | 《インテーク＆エキゾースト》 | 1700 | インタ・クーラ取替（１個） | 4.4
ふそう | グレート | FP54VGR | 6R10 |  | 《インテーク＆エキゾースト》 | 1710 | ターボ・チャージャ取替（１個） | 10
ふそう | グレート | FP54VGR | 6R10 |  | 《インテーク＆エキゾースト》 | 1732 | NOxセンサ取替（1個） | 1.3
ふそう | グレート | FP54VGR | 6R10 |  | 《インテーク＆エキゾースト》 | 1733 | DPF差圧センサ取替（1個）〔ＤＰＦ圧力センサ〕 | 0.4
ふそう | グレート | FP54VGR | 6R10 |  | 《インテーク＆エキゾースト》 | 1734 | DPF温度センサ取替（1個） | 0.4
ふそう | グレート | FP54VGR | 6R10 |  | 《インテーク＆エキゾースト》 | 1740 | 触媒コンバータ取替（１個）〔ＳＣＲマフラ〕 | 3.6
ふそう | グレート | FP54VGR | 6R10 |  | 《インテーク＆エキゾースト》 | 1745 | ＤＰＦ取替（１個） | 2.5
ふそう | グレート | FP54VGR | 6R10 |  | 《インテーク＆エキゾースト》 | 1800 | 尿素水ポンプ・モジュール取替〔尿素水サプライ・モジュール〕 | 2.2
ふそう | グレート | FP54VGR | 6R10 |  | 《インテーク＆エキゾースト》 | 1801 | 尿素水ポンプ・モジュール・フィルタ取替 | 0.4
ふそう | グレート | FP54VGR | 6R10 |  | 《インテーク＆エキゾースト》 | 1810 | 尿素水ドージング・モジュール取替 | 0.8
ふそう | グレート | FP54VGR | 6R10 |  | 《インテーク＆エキゾースト》 | 1840 | 尿素水タンクAssy脱着（1個） | 1.1
ふそう | グレート | FP54VGR | 6R10 |  | 《インテーク＆エキゾースト》 | 1841 | 尿素水水位センサ取替（1個） | 1.2
ふそう | グレート | FP54VGR | 6R10 |  | 《インテーク＆エキゾースト》 |  | 〔注意〕尿素水タンク脱着を含む
ふそう | グレート | FP54VGR | 6R10 |  | 《インテーク＆エキゾースト》 | 1842 | 尿素水識別（温度）センサ取替（1個） | 1.2
ふそう | グレート | FP54VGR | 6R10 |  | 《インテーク＆エキゾースト》 |  | 〔注意〕尿素水タンク脱着を含む
ふそう | グレート | FP54VGR | 6R10 |  | 《インテーク＆エキゾースト》 | 1860 | 尿素水ノズル・ホース（パイプ）取替（１本） | 0.6
ふそう | グレート | FP54VGR | 6R10 |  | ルブリケーション、クーリング、フューエル
ふそう | グレート | FP54VGR | 6R10 |  | 《ルブリケーション（潤滑）》
ふそう | グレート | FP54VGR | 6R10 |  | 《ルブリケーション（潤滑）》 | 2010 | オイル・パン脱着/オイル・パン・パッキン取替 | 4.1
ふそう | グレート | FP54VGR | 6R10 |  | 《ルブリケーション（潤滑）》 | 2020 | オイル・ポンプ取替 | 6
ふそう | グレート | FP54VGR | 6R10 |  | 《ルブリケーション（潤滑）》 | 2041 | オイル・フィルタ・エレメント取替 | 0.5
ふそう | グレート | FP54VGR | 6R10 |  | 《ルブリケーション（潤滑）》 | 2050 | エンジン・オイル取替 | 0.7
ふそう | グレート | FP54VGR | 6R10 |  | 《ルブリケーション（潤滑）》 |  | 〈整備追加点数〉アンダ・カバー付 | 0.2
ふそう | グレート | FP54VGR | 6R10 |  | 《クーリング（冷却）》
ふそう | グレート | FP54VGR | 6R10 |  | 《クーリング（冷却）》 | 2210 | ウォータ・ポンプ取替 | 2.8
ふそう | グレート | FP54VGR | 6R10 |  | 《クーリング（冷却）》 | 2220 | ラジエータ・ロアー・ホース取替 | 0.8
ふそう | グレート | FP54VGR | 6R10 |  | 《クーリング（冷却）》 | 2230 | ラジエータ・アッパ・ホース取替 | 0.8
ふそう | グレート | FP54VGR | 6R10 |  | 《クーリング（冷却）》 | 2240 | サーモスタット取替 | 1
ふそう | グレート | FP54VGR | 6R10 |  | 《クーリング（冷却）》 | 2250 | ラジエータ脱着（１個） | 4.8
ふそう | グレート | FP54VGR | 6R10 |  | 《クーリング（冷却）》 | 2260 | ラジエータ・リザーブ・タンク取替 | 0.5
ふそう | グレート | FP54VGR | 6R10 |  | 《クーリング（冷却）》 | 2270 | ファン・ブレード取替 | 3.7
ふそう | グレート | FP54VGR | 6R10 |  | 《クーリング（冷却）》 | 2280 | ファン・カップリング取替 | 3.7
ふそう | グレート | FP54VGR | 6R10 |  | 《クーリング（冷却）》 | 2300 | エンジン冷却液（クーラント）取替 | 1
ふそう | グレート | FP54VGR | 6R10 |  | 《クーリング（冷却）》 | 2310 | エンジン・オイル・クーラ取替 | 5
ふそう | グレート | FP54VGR | 6R10 |  | 《フューエル（燃料）》
ふそう | グレート | FP54VGR | 6R10 |  | 《フューエル（燃料）》 | 2460 | フューエル・フィルタ取替（１個） | 0.8
ふそう | グレート | FP54VGR | 6R10 |  | 《フューエル（燃料）》 | 2631 | コモンレール・インジェクタ取替（１本） | 4.8
ふそう | グレート | FP54VGR | 6R10 |  | 《フューエル（燃料）》 | 2811 | フューエル・タンク脱着（１個）（除 燃料抜き取り，注入） | 3.2
ふそう | グレート | FP54VGR | 6R10 |  | 《フューエル（燃料）》 | 2821 | アクセル・ポジション・センサ取替 | 0.9
ふそう | グレート | FP54VGR | 6R10 |  | 《フューエル（燃料）》 | 2830 | コモンレールAssy取替 | 3.4
ふそう | グレート | FP54VGR | 6R10 |  | 《フューエル（燃料）》 | 2840 | コモンレール・サプライポンプAssy取替 | 10.6
ふそう | グレート | FP54VGR | 6R10 |  | エンジン・エレクトリカル
ふそう | グレート | FP54VGR | 6R10 |  | エンジン・エレクトリカル | 3010 | バッテリ比重測定/電解液補充 | 0.4
ふそう | グレート | FP54VGR | 6R10 |  | エンジン・エレクトリカル | 3080 | イグニッション・スイッチ取替〔スタータ・スイッチ，キー・シリンダ，ステアリング・ロック一体〕 | 1.7
ふそう | グレート | FP54VGR | 6R10 |  | エンジン・エレクトリカル | 3100 | オルタネータ取替（１個） | 0.9
ふそう | グレート | FP54VGR | 6R10 |  | エンジン・エレクトリカル | 3110 | スタータ・モータ取替 | 1.1
ふそう | グレート | FP54VGR | 6R10 |  | エンジン・エレクトリカル | 3141 | プレッシャ・センサ取替（１個） | 0.3
ふそう | グレート | FP54VGR | 6R10 |  | エンジン・エレクトリカル | 3160 | 水温センサ取替（コンピュータ用）（１個） | 0.5
ふそう | グレート | FP54VGR | 6R10 |  | エンジン・エレクトリカル | 3161 | 燃料温度センサ取替（１個） | 0.7
ふそう | グレート | FP54VGR | 6R10 |  | エンジン・エレクトリカル | 3180 | 吸気温センサ取替（１個） | 0.4
ふそう | グレート | FP54VGR | 6R10 |  | エンジン・エレクトリカル | 3201 | エンジン回転センサ取替（１個）〔エンジン・スピード・センサ〕 | 0.5
ふそう | グレート | FP54VGR | 6R10 |  | エンジン・エレクトリカル | 3202 | カム角センサ取替（１個）〔気筒判別センサ〕 | 0.4
ふそう | グレート | FP54VGR | 6R10 |  | パワートレーン
ふそう | グレート | FP54VGR | 6R10 |  | 《クラッチ》
ふそう | グレート | FP54VGR | 6R10 |  | 《クラッチ》 | 4010 | クラッチO/H （含 トランスミッション脱着，クラッチ・カバーAssy取替，クラッチ・ディスク取替，レリーズ・ベアリング取替）〔DUONICは、湿式多板クラッチAssy取替を示す〕 | 10
ふそう | グレート | FP54VGR | 6R10 |  | 《クラッチ》 |  | 〈整備追加点数〉ツイン・クラッチ | 0.6
ふそう | グレート | FP54VGR | 6R10 |  | 《クラッチ》 | 4020 | フライホイール・パイロット・ベアリング（ブッシュ）取替 （クラッチ・カバー取外状態） | 0.6
ふそう | グレート | FP54VGR | 6R10 |  | 《クラッチ》 | 4030 | クラッチ・マスタ・シリンダO/H | 2.2
ふそう | グレート | FP54VGR | 6R10 |  | 《クラッチ》 | 4040 | クラッチ・マスタ・シリンダ取替 | 1.7
ふそう | グレート | FP54VGR | 6R10 |  | 《クラッチ》 | 4080 | クラッチ倍力装置取替 | 1.7
ふそう | グレート | FP54VGR | 6R10 |  | 《クラッチ》 | 4090 | クラッチの遊び調整 | 0.4
ふそう | グレート | FP54VGR | 6R10 |  | 《クラッチ》 |  | 〈整備追加点数〉アンダ・カバー付 | 0.2
ふそう | グレート | FP54VGR | 6R10 |  | 《クラッチ》 | 4110 | クラッチ・フルード取替 | 0.8
ふそう | グレート | FP54VGR | 6R10 |  | 《クラッチ》 |  | 〈整備追加点数〉アンダ・カバー付 | 0.2
ふそう | グレート | FP54VGR | 6R10 |  | 《トランスミッション》
ふそう | グレート | FP54VGR | 6R10 |  | 《トランスミッション》 | 4210 | マニュアル・トランスミッション脱着 | 9.1
ふそう | グレート | FP54VGR | 6R10 |  | 《トランスミッション》 | 4220 | マニュアル・トランスミッションO/H（含 トランスミッション脱着） | 27.3
ふそう | グレート | FP54VGR | 6R10 |  | 《トランスミッション》 |  | 〈整備追加点数〉ダイレクト・ドライブ付 | 1.7
ふそう | グレート | FP54VGR | 6R10 |  | 《トランスミッション》 | 4230 | マニュアル・トランスミッション・オイル取替 | 0.7
ふそう | グレート | FP54VGR | 6R10 |  | 《トランスミッション》 |  | 〈整備追加点数〉アンダ・カバー付 | 0.2
ふそう | グレート | FP54VGR | 6R10 |  | 《トランスミッション》 | 4231 | マニュアル・トランスミッション・オイル・フィルタ取替（１個） | 0.4
ふそう | グレート | FP54VGR | 6R10 |  | 《トランスミッション》 | 4233 | マニュアル・トランスミッション・オイル・クーラ取替（１個） | 1.4
ふそう | グレート | FP54VGR | 6R10 |  | 《トランスミッション》 | 4235 | マニュアル・トランスミッション・パワー・シフト・ブースターO/H | 5.1
ふそう | グレート | FP54VGR | 6R10 |  | 《トランスミッション》 | 4236 | マニュアル・トランスミッション・パワー・シフト・ブースター取替 | 2
ふそう | グレート | FP54VGR | 6R10 |  | 《トランスミッション》 | 4280 | スピード・メータ・ドリブン・ギヤ取替 | 0.6
ふそう | グレート | FP54VGR | 6R10 |  | 《トランスミッション》 | 4290 | 車速センサ取替（スピード・メータ用） | 0.3
ふそう | グレート | FP54VGR | 6R10 |  | 《トランスミッション》 | 4340 | ニュートラル・セフティ・スイッチ（インヒビタ・スイッチ）取替/調整 | 0.4
ふそう | グレート | FP54VGR | 6R10 |  | 《プロペラ・シャフト》
ふそう | グレート | FP54VGR | 6R10 |  | 《プロペラ・シャフト》 | 4510 | リヤ・プロペラ・シャフトAssy取替 | 1.4
ふそう | グレート | FP54VGR | 6R10 |  | 《ディファレンシャル》
ふそう | グレート | FP54VGR | 6R10 |  | 《ディファレンシャル》 | 4710 | リヤ・ディファレンシャル・キャリアAssy脱着 | 4.4
ふそう | グレート | FP54VGR | 6R10 |  | 《ディファレンシャル》 | 4720 | リヤ・ディファレンシャルO/H（含 ディファレンシャル脱着） | 17.6
ふそう | グレート | FP54VGR | 6R10 |  | 《ディファレンシャル》 | 4731 | リヤ・ディファレンシャル・オイル取替（１軸） | 0.6
ふそう | グレート | FP54VGR | 6R10 |  | 《ディファレンシャル》 | 4740 | リヤ・ディファレンシャル・ドライブ・ピニオン・オイル・シール取替 | 1.7
ふそう | グレート | FP54VGR | 6R10 |  | アクスル＆サスペンション
ふそう | グレート | FP54VGR | 6R10 |  | 《フロント・アクスル》
ふそう | グレート | FP54VGR | 6R10 |  | 《フロント・アクスル》 | 5010 | ステアリング・ナックル取替（１輪）（含 トーイン，ストッパ調整） | 4.4
ふそう | グレート | FP54VGR | 6R10 |  | 《フロント・アクスル》 | 5020 | ナックル・アーム取替（１輪）（含 トーイン調整） | 1.7
ふそう | グレート | FP54VGR | 6R10 |  | 《フロント・アクスル》 |  | 〈整備追加点数〉右側 | 0.6
ふそう | グレート | FP54VGR | 6R10 |  | 《フロント・アクスル》 | 5030 | キング・ピン取替（１輪） | 4.4
ふそう | グレート | FP54VGR | 6R10 |  | 《フロント・アクスル》 | 5031 | キング・ピン・ブッシュ取替（１輪） | 5
ふそう | グレート | FP54VGR | 6R10 |  | 《フロント・アクスル》 | 5040 | フロント・ハブ取替（１輪） | 2.8
ふそう | グレート | FP54VGR | 6R10 |  | 《フロント・アクスル》 | 5050 | フロント・ハブ・ベアリング（インナ・アウタ）取替（１輪） | 2.6
ふそう | グレート | FP54VGR | 6R10 |  | 《フロント・アクスル》 | 5060 | フロント・ハブ・オイル・シール取替（１輪） | 1.6
ふそう | グレート | FP54VGR | 6R10 |  | 《フロント・アクスル》 | 5070 | フロント・ハブ・ボルト取替（１本） | 1.8
ふそう | グレート | FP54VGR | 6R10 |  | 《フロント・アクスル》 |  | 〈整備追加点数〉1本増すごと | 0.1
ふそう | グレート | FP54VGR | 6R10 |  | 《フロント・アクスル》 | 5220 | リヤ・アクスル・ハウジング（駆動軸）取替（１軸） | 16.5
ふそう | グレート | FP54VGR | 6R10 |  | 《フロント・アクスル》 | 5230 | リヤ・アクスル・シャフト取替（１本） | 0.7
ふそう | グレート | FP54VGR | 6R10 |  | 《フロント・アクスル》 | 5250 | リヤ・アクスル・シャフト・オイル・シール取替（１輪） | 0.9
ふそう | グレート | FP54VGR | 6R10 |  | 《フロント・アクスル》 | 5260 | リヤ・ハブ取替（１輪） | 3.6
ふそう | グレート | FP54VGR | 6R10 |  | 《フロント・アクスル》 | 5270 | リヤ・ハブ・ベアリング（インナ・アウタ）取替（１輪） | 3.1
ふそう | グレート | FP54VGR | 6R10 |  | 《フロント・アクスル》 | 5280 | リヤ・ハブ・オイル・シール取替（１輪） | 2.1
ふそう | グレート | FP54VGR | 6R10 |  | 《フロント・アクスル》 | 5290 | リヤ・ハブ・ボルト取替（１本） | 2.6
ふそう | グレート | FP54VGR | 6R10 |  | 《フロント・アクスル》 |  | 〈整備追加点数〉1本増すごと | 0.1
ふそう | グレート | FP54VGR | 6R10 |  | 《フロント・アクスル》 | 5300 | フロント及びリヤ・ホイール・ナット緩み点検（１台）（点検方法は法定３か月点検に示す大型車のホイール・ナット締付方法を実施） | 1
ふそう | グレート | FP54VGR | 6R10 |  | 《フロント・サスペンション》
ふそう | グレート | FP54VGR | 6R10 |  | 《フロント・サスペンション》 | 5479 | フロント・ショック・アブソーバ取替（１台） | 1.3
ふそう | グレート | FP54VGR | 6R10 |  | 《フロント・サスペンション》 | 5480 | フロント・ショック・アブソーバ取替（１本） | 0.8
ふそう | グレート | FP54VGR | 6R10 |  | 《フロント・サスペンション》 | 5490 | フロント・リーフ・スプリングAssy脱着（１個） | 2.8
ふそう | グレート | FP54VGR | 6R10 |  | 《フロント・サスペンション》 | 5500 | フロント・スプリング・リーフ取替（１枚）（含 フロント・リーフ・スプリングAssy脱着） | 3.6
ふそう | グレート | FP54VGR | 6R10 |  | 《フロント・サスペンション》 | 5510 | フロント・リーフ・スプリング・ブッシュ取替（１個） | 3.3
ふそう | グレート | FP54VGR | 6R10 |  | 《フロント・サスペンション》 | 5520 | フロント・リーフ・スプリング・シャックル・ピン・ブッシュ取替（１個） | 3.6
ふそう | グレート | FP54VGR | 6R10 |  | 《フロント・サスペンション》 | 5550 | フロント・スタビライザ取替（１本） | 1.4
ふそう | グレート | FP54VGR | 6R10 |  | 《フロント・サスペンション》 | 5551 | フロント・スタビライザ・ブッシュ取替（１本） | 0.5
ふそう | グレート | FP54VGR | 6R10 |  | 《フロント・サスペンション》 |  | 〈整備追加点数〉両端部ブッシュ | 1.9
ふそう | グレート | FP54VGR | 6R10 |  | 《リヤ・サスペンション》
ふそう | グレート | FP54VGR | 6R10 |  | 《リヤ・サスペンション》 | 5771 | リヤ・エア・スプリング取替（１個） | 1.1
ふそう | グレート | FP54VGR | 6R10 |  | 《リヤ・サスペンション》 | 5779 | リヤ・ショック・アブソーバ取替（１台） | 1.4
ふそう | グレート | FP54VGR | 6R10 |  | 《リヤ・サスペンション》 | 5780 | リヤ・ショック・アブソーバ取替（１本） | 0.9
ふそう | グレート | FP54VGR | 6R10 |  | 《リヤ・サスペンション》 | 5850 | リヤ・ラジアス・コントロール・ロッド取替（１本）〔エアサス車〕 | 1.7
ふそう | グレート | FP54VGR | 6R10 |  | 《リヤ・サスペンション》 | 5851 | リヤ・ラジアス・コントロール・ロッド・ブッシュ取替（１本） | 2.1
ふそう | グレート | FP54VGR | 6R10 |  | 《リヤ・サスペンション》 | 5860 | リヤ・スタビライザ取替（１本） | 4.4
ふそう | グレート | FP54VGR | 6R10 |  | 《リヤ・サスペンション》 | 5861 | リヤ・スタビライザ・ブッシュ取替（１本） | 0.6
ふそう | グレート | FP54VGR | 6R10 |  | 《リヤ・サスペンション》 | 5881 | Ｖロッド取替（１本）〔エアサス車〕 | 3.5
ふそう | グレート | FP54VGR | 6R10 |  | 《リヤ・サスペンション》 | 5882 | Ｖロッド・ブッシュ取替（１本） | 5.3
ふそう | グレート | FP54VGR | 6R10 |  | ステアリング
ふそう | グレート | FP54VGR | 6R10 |  | ステアリング | 6011 | フロント・ホイール・アライメント測定（トーイン，キャンバ，キャスタ，キングピン傾斜角，ハンドル切れ角，平行度） | 2
ふそう | グレート | FP54VGR | 6R10 |  | ステアリング | 6020 | フロント・トーイン調整（１軸） | 0.9
ふそう | グレート | FP54VGR | 6R10 |  | ステアリング | 6050 | ハンドル切れ角調整（１軸） | 1
ふそう | グレート | FP54VGR | 6R10 |  | ステアリング | 6060 | ステアリング・ギヤ・ボックス取替 | 5.2
ふそう | グレート | FP54VGR | 6R10 |  | ステアリング | 6090 | ピットマン・アーム取替 | 5.2
ふそう | グレート | FP54VGR | 6R10 |  | ステアリング | 6100 | ドラッグ・リンク取替（１本） | 1.3
ふそう | グレート | FP54VGR | 6R10 |  | ステアリング | 6110 | タイロッド取替（１本）（含 トーイン調整） | 2
ふそう | グレート | FP54VGR | 6R10 |  | ステアリング | 6120 | タイロッド・エンド取替（１個）（含 トーイン調整） | 1.2
ふそう | グレート | FP54VGR | 6R10 |  | ステアリング | 6130 | タイロッド・エンド・ダスト・ブーツ取替（１個） | 0.7
ふそう | グレート | FP54VGR | 6R10 |  | ステアリング | 6160 | パワー・ステアリング・オイル・ポンプ取替 | 2.2
ふそう | グレート | FP54VGR | 6R10 |  | ステアリング | 6165 | パワー・ステアリング・オイル取替 | 1.2
ふそう | グレート | FP54VGR | 6R10 |  | ステアリング | 6166 | パワー・ステアリング・オイル・フィルタ取替 | 1.7
ふそう | グレート | FP54VGR | 6R10 |  | ブレーキ
ふそう | グレート | FP54VGR | 6R10 |  | ブレーキ | 7021 | フロント・ブレーキ・シュー取替（１輪） | 2.1
ふそう | グレート | FP54VGR | 6R10 |  | ブレーキ | 7022 | フロント・ブレーキ・シュー取替（１軸） | 3.7
ふそう | グレート | FP54VGR | 6R10 |  | ブレーキ | 7030 | フロント・ブレーキ・ライニング張替（１輪）（シュー取外状態） | 0.9
ふそう | グレート | FP54VGR | 6R10 |  | ブレーキ | 7052 | フロント・ウェッジ式ホイール・シリンダ取替（１輪）（フル・エア・ブレーキ車に適用） | 2.9
ふそう | グレート | FP54VGR | 6R10 |  | ブレーキ | 7221 | リヤ・ブレーキ・シュー取替（１輪） | 2.7
ふそう | グレート | FP54VGR | 6R10 |  | ブレーキ | 7222 | リヤ・ブレーキ・シュー取替（１軸） | 4.9
ふそう | グレート | FP54VGR | 6R10 |  | ブレーキ | 7230 | リヤ・ブレーキ・ライニング張替（１輪）（シュー取外状態） | 0.9
ふそう | グレート | FP54VGR | 6R10 |  | ブレーキ | 7252 | リヤ・ウェッジ式ホイール・シリンダ取替（１輪）（フル・エア・ブレーキ車に適用） | 3.5
ふそう | グレート | FP54VGR | 6R10 |  | ブレーキ | 7610 | ＡＢＳフロント・ホイール・スピード・センサ取替（１個） | 2.5
ふそう | グレート | FP54VGR | 6R10 |  | ブレーキ | 7620 | ＡＢＳリヤ・ホイール・スピード・センサ取替（１個） | 4.8
ふそう | グレート | FP54VGR | 6R10 |  | ブレーキ | 7650 | ＡＢＳコントロール・ユニット取替 | 1
ふそう | グレート | FP54VGR | 6R10 |  | ブレーキ | 7660 | ＡＢＳフロント・パルス・ホイール取替（１個） | 1.7
ふそう | グレート | FP54VGR | 6R10 |  | ブレーキ | 7670 | ＡＢＳリヤ・パルス・ホイール取替（１個） | 2.4
ふそう | グレート | FP54VGR | 6R10 |  | ブレーキ | 7680 | ＡＢＳモジュレータ取替（１個） | 2.2
ふそう | グレート | FP54VGR | 6R10 |  | ブレーキ | 7710 | エア・タンク取替（１個） | 1.1
ふそう | グレート | FP54VGR | 6R10 |  | ブレーキ | 7730 | エア・コンプレッサ取替 | 5.5
ふそう | グレート | FP54VGR | 6R10 |  | ブレーキ | 7740 | エア・ドライヤ取替 | 1.3
ふそう | グレート | FP54VGR | 6R10 |  | ブレーキ | 7741 | エア・ドライヤO/H | 2.5
ふそう | グレート | FP54VGR | 6R10 |  | ブレーキ | 7770 | プレッシャ・レギュレータ取替（１個） | 0.6
ふそう | グレート | FP54VGR | 6R10 |  | ブレーキ | 7780 | ブレーキ・バルブ脱着 | 1.1
ふそう | グレート | FP54VGR | 6R10 |  | ブレーキ |  | 〈整備追加点数〉EBS付 | 0.1
ふそう | グレート | FP54VGR | 6R10 |  | ブレーキ | 7790 | ブレーキ・バルブO/H | 2.8
ふそう | グレート | FP54VGR | 6R10 |  | ブレーキ | 7800 | ブレーキ・リレー・バルブ取替（１個） | 2.8
ふそう | グレート | FP54VGR | 6R10 |  | ブレーキ | 7810 | フロント・ブレーキ・チャンバ脱着（１輪） | 1.1
ふそう | グレート | FP54VGR | 6R10 |  | ブレーキ | 7820 | フロント・ブレーキ・チャンバO/H（１輪） | 1.7
ふそう | グレート | FP54VGR | 6R10 |  | ブレーキ | 7870 | リヤ・スプリング・ブレーキ・チャンバ脱着（１輪） | 1.4
ふそう | グレート | FP54VGR | 6R10 |  | ブレーキ | 7880 | リヤ・スプリング・ブレーキ・チャンバO/H（１輪） | 2
ふそう | グレート | FP54VGR | 6R10 |  | ブレーキ | 7890 | エキゾースト・ブレーキ・マグネチック・バルブ取替 | 0.6
ふそう | グレート | FP54VGR | 6R10 |  | ブレーキ | 7900 | エキゾースト・ブレーキ・バルブ取替（１個） | 1.7
ふそう | グレート | FP54VGR | 6R10 |  | ブレーキ | 7910 | エキゾースト・ブレーキ・コントロール・シリンダ取替（１個） | 0.3
ふそう | グレート | FP54VGR | 6R10 |  | ボデー・エレクトリカル
ふそう | グレート | FP54VGR | 6R10 |  | 《メータ＆スイッチ》
ふそう | グレート | FP54VGR | 6R10 |  | 《メータ＆スイッチ》 | 8010 | コンビネーション・メータ取替 | 0.9
ふそう | グレート | FP54VGR | 6R10 |  | 《メータ＆スイッチ》 | 8030 | フューエル・センダ・ユニット取替（１個） | 0.9
ふそう | グレート | FP54VGR | 6R10 |  | 《メータ＆スイッチ》 | 8050 | ウォータ・テンパレチャ・センダ・ユニット取替 | 0.3
ふそう | グレート | FP54VGR | 6R10 |  | 《メータ＆スイッチ》 | 8060 | オイル・プレッシャ・スイッチ取替 | 0.5
ふそう | グレート | FP54VGR | 6R10 |  | 《メータ＆スイッチ》 | 8090 | エア・プレッシャ・ゲージ取替 | 1.5
ふそう | グレート | FP54VGR | 6R10 |  | 《メータ＆スイッチ》 | 8210 | コンビネーション・スイッチ取替 | 0.5
ふそう | グレート | FP54VGR | 6R10 |  | 《メータ＆スイッチ》 | 8221 | ハザード・ランプ・スイッチ取替 | 0.7
ふそう | グレート | FP54VGR | 6R10 |  | 《メータ＆スイッチ》 | 8230 | バック・ランプ・スイッチ取替 | 0.3
ふそう | グレート | FP54VGR | 6R10 |  | 《メータ＆スイッチ》 | 8240 | ストップ・ランプ・スイッチ取替 | 0.3
ふそう | グレート | FP54VGR | 6R10 |  | 《ライト＆ワイパ》
ふそう | グレート | FP54VGR | 6R10 |  | 《ライト＆ワイパ》 | 8250 | ヘッドランプ取替（１個） | 0.6
ふそう | グレート | FP54VGR | 6R10 |  | 《ライト＆ワイパ》 | 8260 | フロント・ターン・シグナル・ランプ取替（１個） | 0.3
ふそう | グレート | FP54VGR | 6R10 |  | 《ライト＆ワイパ》 | 8261 | フロント・ターン・シグナル・ランプ・レンズ取替（１個） | 0.3
ふそう | グレート | FP54VGR | 6R10 |  | 《ライト＆ワイパ》 | 8270 | サイド・ターン・シグナル・ランプ取替（１個） | 0.4
ふそう | グレート | FP54VGR | 6R10 |  | 《ライト＆ワイパ》 | 8280 | リヤ・コンビネーション・ランプ取替（１個） | 0.4
ふそう | グレート | FP54VGR | 6R10 |  | 《ライト＆ワイパ》 | 8281 | リヤ・コンビネーション・ランプ・レンズ取替（１個） | 0.3
ふそう | グレート | FP54VGR | 6R10 |  | 《ライト＆ワイパ》 | 8290 | バック・ランプ取替（１個） | 0.3
ふそう | グレート | FP54VGR | 6R10 |  | 《ライト＆ワイパ》 | 8291 | バック・ランプ・レンズ取替（１個） | 0.2
ふそう | グレート | FP54VGR | 6R10 |  | 《ライト＆ワイパ》 | 8300 | ライセンス・ランプ取替（１個） | 0.3
ふそう | グレート | FP54VGR | 6R10 |  | 《ライト＆ワイパ》 | 8301 | ライセンス・ランプ・レンズ取替（１個） | 0.3
ふそう | グレート | FP54VGR | 6R10 |  | 《ライト＆ワイパ》 | 8310 | ルーム・ランプ取替（１個） | 0.6
ふそう | グレート | FP54VGR | 6R10 |  | 《ライト＆ワイパ》 | 8410 | ホーン取替（１個） | 0.4
ふそう | グレート | FP54VGR | 6R10 |  | 《ライト＆ワイパ》 | 8420 | フロント・ウインド・ウォッシャ・ポンプ取替（１個） | 0.7
ふそう | グレート | FP54VGR | 6R10 |  | 《ライト＆ワイパ》 | 8430 | フロント・ウインド・ウォッシャ・ノズル取替（１個） | 0.4
ふそう | グレート | FP54VGR | 6R10 |  | 《ライト＆ワイパ》 | 8450 | フロント・ワイパ・モータ取替 | 1.1
ふそう | グレート | FP54VGR | 6R10 |  | 《ライト＆ワイパ》 | 8470 | フロント・ワイパ・リンク取替 | 1.1
ふそう | グレート | FP54VGR | 6R10 |  | 《附属装置》
ふそう | グレート | FP54VGR | 6R10 |  | 《附属装置》 | 8490 | ラジオ・アンテナ・ロッド取替〔アンテナ・ケーブルを含む〕 | 2.2
ふそう | グレート | FP54VGR | 6R10 |  | 《附属装置》 | 8500 | フロント・シガレット・ライタ取替（１個） | 0.8
ふそう | グレート | FP54VGR | 6R10 |  | 《附属装置》 | 8510 | フロント・ドア・パワー・ウインド・モータ取替（１個） | 2.9
ふそう | グレート | FP54VGR | 6R10 |  | 《附属装置》 | 8520 | フロント・ドア・パワー・ウインド・スイッチ取替（１個） | 0.3
ふそう | グレート | FP54VGR | 6R10 |  | 《附属装置》 | 8530 | アウタ・ミラー・コントロール・スイッチ取替（１個） | 0.6
ふそう | グレート | FP54VGR | 6R10 |  | 《附属装置》 |  | 〈整備追加点数〉電動ミラー・コントロール付 | 0.6
ふそう | グレート | FP54VGR | 6R10 |  | 《ヒータ＆エアコン》
ふそう | グレート | FP54VGR | 6R10 |  | 《ヒータ＆エアコン》 | 8610 | フロント・ヒータ・ユニット脱着 | 6.6
ふそう | グレート | FP54VGR | 6R10 |  | 《ヒータ＆エアコン》 | 8620 | フロント・ヒータ・コア取替（含 フロント・ヒータ・ユニット脱着） | 7.5
ふそう | グレート | FP54VGR | 6R10 |  | 《ヒータ＆エアコン》 | 8640 | フロント・ブロア・モータ取替（１個） | 1.7
ふそう | グレート | FP54VGR | 6R10 |  | 《ヒータ＆エアコン》 | 8650 | フロント・ブロア・モータ・レジスタ取替（１個） | 0.9
ふそう | グレート | FP54VGR | 6R10 |  | 《ヒータ＆エアコン》 | 8720 | フロント・エアコン・ユニット脱着（含 ガス・チャージ） | 6.6
ふそう | グレート | FP54VGR | 6R10 |  | 《ヒータ＆エアコン》 | 8722 | フロント・エバポレータ取替（含 ガス・チャージ） | 8.3
ふそう | グレート | FP54VGR | 6R10 |  | 《ヒータ＆エアコン》 | 8730 | クーラ・コンプレッサ取替（含 ガス・チャージ） | 3.5
ふそう | グレート | FP54VGR | 6R10 |  | 《ヒータ＆エアコン》 | 8750 | クーラ・コンデンサ脱着（含 ガス・チャージ） | 2.2
ふそう | グレート | FP54VGR | 6R10 |  | 《ヒータ＆エアコン》 | 8800 | フロント・エアコン・スイッチ取替（１個） | 1.4
ふそう | グレート | FP54VGR | 6R10 |  | フレーム＆ボデー
ふそう | グレート | FP54VGR | 6R10 |  | フレーム＆ボデー | 9010 | フロント・バンパ取替 | 0.9
ふそう | グレート | FP54VGR | 6R10 |  | フレーム＆ボデー | 9030 | リヤ・バンパ取替 | 0.6
ふそう | グレート | FP54VGR | 6R10 |  | フレーム＆ボデー | 9050 | ラジエータ・グリル脱着 | 0.3
ふそう | グレート | FP54VGR | 6R10 |  | フレーム＆ボデー | 9070 | ボンネット・ロック取替 | 0.3
ふそう | グレート | FP54VGR | 6R10 |  | フレーム＆ボデー | 9080 | ボンネット・ロック・ワイヤ取替 | 0.9
ふそう | グレート | FP54VGR | 6R10 |  | フレーム＆ボデー | 9210 | フロント・ドア・ウインド・ガラス取替（１枚） | 1.4
ふそう | グレート | FP54VGR | 6R10 |  | フレーム＆ボデー | 9230 | フロント・ドア・ウインド・レギュレータ取替（１個） | 1.4
ふそう | グレート | FP54VGR | 6R10 |  | フレーム＆ボデー | 9240 | フロント・ドア・ストライカ取替/調整（ボデー側）（１個） | 0.4
ふそう | グレート | FP54VGR | 6R10 |  | フレーム＆ボデー | 9250 | フロント・ドア・ロック取替（１個） | 1.4
ふそう | グレート | FP54VGR | 6R10 |  | フレーム＆ボデー | 9270 | ドア・キー・シリンダ取替（１個） | 1.4
ふそう | グレート | FP54VGR | 6R10 |  | フレーム＆ボデー | 9280 | キー・シリンダ・セット取替（１台） | 4.1
ふそう | グレート | FP54VGR | 6R10 |  | フレーム＆ボデー | 9320 | バック・ミラーAssy取替（１個） | 0.4
ふそう | グレート | FP54VGR | 6R10 |  | フレーム＆ボデー | 9330 | アンダ・ミラーAssy取替 | 0.2
ふそう | グレート | FP54VGR | 6R10 |  | フレーム＆ボデー | 9341 | サイド・アンダ・ミラー・レンズ取替 | 1
ふそう | グレート | FP54VGR | 6R10 |  | フレーム＆ボデー | 9350 | ルーム・ミラーAssy取替 | 0.2
ふそう | グレート | FP54VER | 6R10 | 60 | 事業用 ３か月点検 基本点検 |  |  | 5.3
ふそう | グレート | FP54VER | 6R10 | 70 | 事業用 １２か月点検 基本点検 ２ＷＤ車 |  |  | 16.5
ふそう | グレート | FP54VER | 6R10 |  | 事業用 １２か月点検 保安確認検査 |  |  | 1.8
ふそう | グレート | FP54VER | 6R10 |  | 法定定期点検時附加作業（１年、２年、１２か月点検時に適用）
ふそう | グレート | FP54VER | 6R10 |  | 法定定期点検時附加作業（１年、２年、１２か月点検時に適用） | 100 | 下廻り塗装 | 4
ふそう | グレート | FP54VER | 6R10 |  | 法定定期点検時附加作業（１年、２年、１２か月点検時に適用） | 110 | ヘッドライト調整 | 0.4
ふそう | グレート | FP54VER | 6R10 |  | 法定定期点検時附加作業（１年、２年、１２か月点検時に適用） | 121 | フロントまたはリヤ・ブレーキ清掃（１軸） | 0.3
ふそう | グレート | FP54VER | 6R10 |  | 法定定期点検時附加作業（１年、２年、１２か月点検時に適用） | 130 | エンジン､下廻り洗浄 | 3.4
ふそう | グレート | FP54VER | 6R10 |  | 法定定期点検時附加作業（１年、２年、１２か月点検時に適用） | 150 | 日常点検 | 0.4
ふそう | グレート | FP54VER | 6R10 |  | 法定定期点検時附加作業（１年、２年、１２か月点検時に適用） | 151 | 長期使用車両推奨点検 | 0.6
ふそう | グレート | FP54VER | 6R10 |  | 法定定期点検時附加作業（１年、２年、１２か月点検時に適用） | 160 | フロント及びリヤ・ハブ・グリス取替（１台）（含 ベアリング・グリス取替） | 1.4
ふそう | グレート | FP54VER | 6R10 |  | 法定定期点検時附加作業（１年、２年、１２か月点検時に適用） | 192 | フロント及びリヤ・ウェッジ式ホイール・シリンダ取替（１台）（フル・エア・ブレーキ車に適用） | 2.6
ふそう | グレート | FP54VER | 6R10 |  | 法定定期点検時附加作業（１年、２年、１２か月点検時に適用） | 210 | グリス・アップ（１台） | 0.4
ふそう | グレート | FP54VER | 6R10 |  | エンジン本体、ハイブリッド
ふそう | グレート | FP54VER | 6R10 |  | エンジン本体、ハイブリッド | 1090 | Ｖベルト全数取替 | 0.4
ふそう | グレート | FP54VER | 6R10 |  | エンジン本体、ハイブリッド |  | 〈整備追加点数〉オフセット・ファンのオルタネータ・ベルト | 0.2
ふそう | グレート | FP54VER | 6R10 |  | ルブリケーション、クーリング、フューエル
ふそう | グレート | FP54VER | 6R10 |  | ルブリケーション、クーリング、フューエル | 2041 | オイル・フィルタ・エレメント取替 | 0.4
ふそう | グレート | FP54VER | 6R10 |  | ルブリケーション、クーリング、フューエル | 2050 | エンジン・オイル取替 | 0.6
ふそう | グレート | FP54VER | 6R10 |  | ルブリケーション、クーリング、フューエル |  | 〈整備追加点数〉アンダ・カバー付 | 0.1
ふそう | グレート | FP54VER | 6R10 |  | ルブリケーション、クーリング、フューエル | 2300 | エンジン冷却液（クーラント）取替 | 0.8
ふそう | グレート | FP54VER | 6R10 |  | ルブリケーション、クーリング、フューエル | 2460 | フューエル・フィルタ取替（１個） | 0.7
ふそう | グレート | FP54VER | 6R10 |  | エンジン・エレクトリカル
ふそう | グレート | FP54VER | 6R10 |  | エンジン・エレクトリカル | 3010 | バッテリ比重測定/電解液補充 | 0.3
ふそう | グレート | FP54VER | 6R10 |  | パワートレーン
ふそう | グレート | FP54VER | 6R10 |  | パワートレーン | 4090 | クラッチの遊び調整 | 0.3
ふそう | グレート | FP54VER | 6R10 |  | パワートレーン |  | 〈整備追加点数〉アンダ・カバー付 | 0.1
ふそう | グレート | FP54VER | 6R10 |  | パワートレーン | 4230 | マニュアル・トランスミッション・オイル取替 | 0.5
ふそう | グレート | FP54VER | 6R10 |  | パワートレーン |  | 〈整備追加点数〉アンダ・カバー付 | 0.1
ふそう | グレート | FP54VER | 6R10 |  | パワートレーン | 4231 | マニュアル・トランスミッション・オイル・フィルタ取替（１個） | 0.3
ふそう | グレート | FP54VER | 6R10 |  | パワートレーン | 4235 | マニュアル・トランスミッション・パワー・シフト・ブースターO/H | 4
ふそう | グレート | FP54VER | 6R10 |  | パワートレーン | 4731 | リヤ・ディファレンシャル・オイル取替（１軸） | 0.4
ふそう | グレート | FP54VER | 6R10 |  | アクスル＆サスペンション
ふそう | グレート | FP54VER | 6R10 |  | アクスル＆サスペンション | 5500 | フロント・スプリング・リーフ取替（１枚）（含 フロント・リーフ・スプリングAssy脱着） | 2.8
ふそう | グレート | FP54VER | 6R10 |  | ステアリング
ふそう | グレート | FP54VER | 6R10 |  | ステアリング | 6020 | フロント・トーイン調整（１軸） | 0.7
ふそう | グレート | FP54VER | 6R10 |  | ブレーキ
ふそう | グレート | FP54VER | 6R10 |  | ブレーキ | 7022 | フロント・ブレーキ・シュー取替（１軸） | 1.8
ふそう | グレート | FP54VER | 6R10 |  | ブレーキ | 7030 | フロント・ブレーキ・ライニング張替（１輪）（シュー取外状態） | 0.9
ふそう | グレート | FP54VER | 6R10 |  | ブレーキ | 7222 | リヤ・ブレーキ・シュー取替（１軸） | 2.4
ふそう | グレート | FP54VER | 6R10 |  | ブレーキ | 7230 | リヤ・ブレーキ・ライニング張替（１輪）（シュー取外状態） | 0.9
ふそう | グレート | FP54VER | 6R10 |  | 一般整備
ふそう | グレート | FP54VER | 6R10 |  | エンジン本体、ハイブリッド
ふそう | グレート | FP54VER | 6R10 |  | エンジン本体、ハイブリッド | 1070 | ディーゼル・スモーク測定 | 0.6
ふそう | グレート | FP54VER | 6R10 |  | エンジン本体、ハイブリッド | 1071 | ディーゼルＰＭ測定（オパシメータ） | 0.6
ふそう | グレート | FP54VER | 6R10 |  | エンジン本体、ハイブリッド | 1090 | Ｖベルト全数取替 | 0.6
ふそう | グレート | FP54VER | 6R10 |  | エンジン本体、ハイブリッド |  | 〈整備追加点数〉オフセット・ファンのオルタネータ・ベルト | 0.3
ふそう | グレート | FP54VER | 6R10 |  | エンジン本体、ハイブリッド | 1091 | オルタネータ（ファン）・ベルト取替 | 0.5
ふそう | グレート | FP54VER | 6R10 |  | エンジン本体、ハイブリッド |  | 〔注意〕オフセットファン仕様のクーリング・ファン用ベルトを示す
ふそう | グレート | FP54VER | 6R10 |  | エンジン本体、ハイブリッド | 1100 | エア・クリーナ・エレメント清掃/取替 | 0.6
ふそう | グレート | FP54VER | 6R10 |  | エンジン本体、ハイブリッド | 1210 | エンジン脱着 | 20.4
ふそう | グレート | FP54VER | 6R10 |  | エンジン本体、ハイブリッド | 1220 | エンジンO/H（含 エンジン脱着） | 97.4
ふそう | グレート | FP54VER | 6R10 |  | エンジン本体、ハイブリッド | 1230 | シリンダ・ヘッド・カバー・ガスケット取替（１台） | 0.9
ふそう | グレート | FP54VER | 6R10 |  | エンジン本体、ハイブリッド | 1240 | シリンダ・ヘッド・ガスケット取替（１台） | 14.3
ふそう | グレート | FP54VER | 6R10 |  | エンジン本体、ハイブリッド | 1250 | シリンダ・ヘッドO/H（１台）（含 シリンダ・ヘッド脱着） | 21.7
ふそう | グレート | FP54VER | 6R10 |  | エンジン本体、ハイブリッド | 1270 | バルブ・ロッカ・アーム取替（１台） | 7.5
ふそう | グレート | FP54VER | 6R10 |  | エンジン本体、ハイブリッド | 1280 | バルブ・ロッカ・シャフト取替（１台） | 7.7
ふそう | グレート | FP54VER | 6R10 |  | エンジン本体、ハイブリッド | 1290 | カムシャフト取替（１台） | 9
ふそう | グレート | FP54VER | 6R10 |  | エンジン本体、ハイブリッド | 1310 | バルブ・クリアランス調整 | 3.7
ふそう | グレート | FP54VER | 6R10 |  | エンジン本体、ハイブリッド |  | 〔注意〕Jakeブレーキ・クリアランス調整を含む
ふそう | グレート | FP54VER | 6R10 |  | エンジン本体、ハイブリッド | 1410 | クランク・プーリ脱着 | 4.5
ふそう | グレート | FP54VER | 6R10 |  | エンジン本体、ハイブリッド |  | 〈整備追加点数〉オフセット・ファン仕様車 | 0.3
ふそう | グレート | FP54VER | 6R10 |  | エンジン本体、ハイブリッド | 1420 | フライホイール脱着（含 トランスミッション脱着） | 12.9
ふそう | グレート | FP54VER | 6R10 |  | エンジン本体、ハイブリッド | 1430 | クランクシャフト・リヤ・オイル・シール取替Ｍ/Ｔ車（含 トランスミッション脱着） | 11.4
ふそう | グレート | FP54VER | 6R10 |  | エンジン本体、ハイブリッド | 1440 | クランクシャフト・フロント・オイル・シール取替 | 5.1
ふそう | グレート | FP54VER | 6R10 |  | エンジン本体、ハイブリッド |  | 〈整備追加点数〉オフセット・ファン仕様車 | 0.3
ふそう | グレート | FP54VER | 6R10 |  | エンジン本体、ハイブリッド | 1490 | タイミング・チェーン（ギヤ）・カバー・パッキン取替 | 12.4
ふそう | グレート | FP54VER | 6R10 |  | エンジン本体、ハイブリッド | 1502 | エンジン・マウント右側取替（１個） | 1.8
ふそう | グレート | FP54VER | 6R10 |  | エンジン本体、ハイブリッド |  | 〈整備追加点数〉リヤ側 | 0.3
ふそう | グレート | FP54VER | 6R10 |  | エンジン本体、ハイブリッド | 1503 | エンジン・マウント左側取替（１個） | 1.8
ふそう | グレート | FP54VER | 6R10 |  | エンジン本体、ハイブリッド |  | 〈整備追加点数〉リヤ側 | 0.3
ふそう | グレート | FP54VER | 6R10 |  | 《インテーク＆エキゾースト》
ふそう | グレート | FP54VER | 6R10 |  | 《インテーク＆エキゾースト》 | 1610 | インテーク・マニホールド・ガスケット取替（１個） | 4.3
ふそう | グレート | FP54VER | 6R10 |  | 《インテーク＆エキゾースト》 | 1620 | エキゾースト・マニホールド・ガスケット取替（１個） | 10.5
ふそう | グレート | FP54VER | 6R10 |  | 《インテーク＆エキゾースト》 | 1630 | エキゾースト・フロント・パイプ・フランジ/ガスケット取替（１個） | 1.4
ふそう | グレート | FP54VER | 6R10 |  | 《インテーク＆エキゾースト》 | 1640 | エキゾースト・フロント・パイプ取替（１本） | 1.3
ふそう | グレート | FP54VER | 6R10 |  | 《インテーク＆エキゾースト》 | 1650 | エキゾースト・センタ・パイプ取替（１本） | 1.5
ふそう | グレート | FP54VER | 6R10 |  | 《インテーク＆エキゾースト》 | 1680 | エキゾースト・テール・パイプ取替（１本） | 0.6
ふそう | グレート | FP54VER | 6R10 |  | 《インテーク＆エキゾースト》 | 1690 | ＥＧＲバルブ取替（１個） | 10
ふそう | グレート | FP54VER | 6R10 |  | 《インテーク＆エキゾースト》 | 1691 | ＥＧＲクーラ取替（１個） | 4
ふそう | グレート | FP54VER | 6R10 |  | 《インテーク＆エキゾースト》 | 1700 | インタ・クーラ取替（１個） | 4.4
ふそう | グレート | FP54VER | 6R10 |  | 《インテーク＆エキゾースト》 | 1710 | ターボ・チャージャ取替（１個） | 10
ふそう | グレート | FP54VER | 6R10 |  | 《インテーク＆エキゾースト》 | 1732 | NOxセンサ取替（1個） | 1.3
ふそう | グレート | FP54VER | 6R10 |  | 《インテーク＆エキゾースト》 | 1733 | DPF差圧センサ取替（1個）〔ＤＰＦ圧力センサ〕 | 0.4
ふそう | グレート | FP54VER | 6R10 |  | 《インテーク＆エキゾースト》 | 1734 | DPF温度センサ取替（1個） | 0.4
ふそう | グレート | FP54VER | 6R10 |  | 《インテーク＆エキゾースト》 | 1740 | 触媒コンバータ取替（１個）〔ＳＣＲマフラ〕 | 3.6
ふそう | グレート | FP54VER | 6R10 |  | 《インテーク＆エキゾースト》 | 1745 | ＤＰＦ取替（１個） | 2.5
ふそう | グレート | FP54VER | 6R10 |  | 《インテーク＆エキゾースト》 | 1800 | 尿素水ポンプ・モジュール取替〔尿素水サプライ・モジュール〕 | 2.2
ふそう | グレート | FP54VER | 6R10 |  | 《インテーク＆エキゾースト》 | 1801 | 尿素水ポンプ・モジュール・フィルタ取替 | 0.4
ふそう | グレート | FP54VER | 6R10 |  | 《インテーク＆エキゾースト》 | 1810 | 尿素水ドージング・モジュール取替 | 0.8
ふそう | グレート | FP54VER | 6R10 |  | 《インテーク＆エキゾースト》 | 1840 | 尿素水タンクAssy脱着（1個） | 1.1
ふそう | グレート | FP54VER | 6R10 |  | 《インテーク＆エキゾースト》 | 1841 | 尿素水水位センサ取替（1個） | 1.2
ふそう | グレート | FP54VER | 6R10 |  | 《インテーク＆エキゾースト》 |  | 〔注意〕尿素水タンク脱着を含む
ふそう | グレート | FP54VER | 6R10 |  | 《インテーク＆エキゾースト》 | 1842 | 尿素水識別（温度）センサ取替（1個） | 1.2
ふそう | グレート | FP54VER | 6R10 |  | 《インテーク＆エキゾースト》 |  | 〔注意〕尿素水タンク脱着を含む
ふそう | グレート | FP54VER | 6R10 |  | 《インテーク＆エキゾースト》 | 1860 | 尿素水ノズル・ホース（パイプ）取替（１本） | 0.6
ふそう | グレート | FP54VER | 6R10 |  | ルブリケーション、クーリング、フューエル
ふそう | グレート | FP54VER | 6R10 |  | 《ルブリケーション（潤滑）》
ふそう | グレート | FP54VER | 6R10 |  | 《ルブリケーション（潤滑）》 | 2010 | オイル・パン脱着/オイル・パン・パッキン取替 | 4.1
ふそう | グレート | FP54VER | 6R10 |  | 《ルブリケーション（潤滑）》 | 2020 | オイル・ポンプ取替 | 6
ふそう | グレート | FP54VER | 6R10 |  | 《ルブリケーション（潤滑）》 | 2041 | オイル・フィルタ・エレメント取替 | 0.5
ふそう | グレート | FP54VER | 6R10 |  | 《ルブリケーション（潤滑）》 | 2050 | エンジン・オイル取替 | 0.7
ふそう | グレート | FP54VER | 6R10 |  | 《ルブリケーション（潤滑）》 |  | 〈整備追加点数〉アンダ・カバー付 | 0.2
ふそう | グレート | FP54VER | 6R10 |  | 《クーリング（冷却）》
ふそう | グレート | FP54VER | 6R10 |  | 《クーリング（冷却）》 | 2210 | ウォータ・ポンプ取替 | 2.8
ふそう | グレート | FP54VER | 6R10 |  | 《クーリング（冷却）》 | 2220 | ラジエータ・ロアー・ホース取替 | 0.8
ふそう | グレート | FP54VER | 6R10 |  | 《クーリング（冷却）》 | 2230 | ラジエータ・アッパ・ホース取替 | 0.8
ふそう | グレート | FP54VER | 6R10 |  | 《クーリング（冷却）》 | 2240 | サーモスタット取替 | 1
ふそう | グレート | FP54VER | 6R10 |  | 《クーリング（冷却）》 | 2250 | ラジエータ脱着（１個） | 4.8
ふそう | グレート | FP54VER | 6R10 |  | 《クーリング（冷却）》 | 2260 | ラジエータ・リザーブ・タンク取替 | 0.5
ふそう | グレート | FP54VER | 6R10 |  | 《クーリング（冷却）》 | 2270 | ファン・ブレード取替 | 3.7
ふそう | グレート | FP54VER | 6R10 |  | 《クーリング（冷却）》 | 2280 | ファン・カップリング取替 | 3.7
ふそう | グレート | FP54VER | 6R10 |  | 《クーリング（冷却）》 | 2300 | エンジン冷却液（クーラント）取替 | 1
ふそう | グレート | FP54VER | 6R10 |  | 《クーリング（冷却）》 | 2310 | エンジン・オイル・クーラ取替 | 5
ふそう | グレート | FP54VER | 6R10 |  | 《フューエル（燃料）》
ふそう | グレート | FP54VER | 6R10 |  | 《フューエル（燃料）》 | 2460 | フューエル・フィルタ取替（１個） | 0.8
ふそう | グレート | FP54VER | 6R10 |  | 《フューエル（燃料）》 | 2631 | コモンレール・インジェクタ取替（１本） | 4.8
ふそう | グレート | FP54VER | 6R10 |  | 《フューエル（燃料）》 | 2811 | フューエル・タンク脱着（１個）（除 燃料抜き取り，注入） | 3.2
ふそう | グレート | FP54VER | 6R10 |  | 《フューエル（燃料）》 | 2821 | アクセル・ポジション・センサ取替 | 0.9
ふそう | グレート | FP54VER | 6R10 |  | 《フューエル（燃料）》 | 2830 | コモンレールAssy取替 | 3.4
ふそう | グレート | FP54VER | 6R10 |  | 《フューエル（燃料）》 | 2840 | コモンレール・サプライポンプAssy取替 | 10.6
ふそう | グレート | FP54VER | 6R10 |  | エンジン・エレクトリカル
ふそう | グレート | FP54VER | 6R10 |  | エンジン・エレクトリカル | 3010 | バッテリ比重測定/電解液補充 | 0.4
ふそう | グレート | FP54VER | 6R10 |  | エンジン・エレクトリカル | 3080 | イグニッション・スイッチ取替〔スタータ・スイッチ，キー・シリンダ，ステアリング・ロック一体〕 | 1.7
ふそう | グレート | FP54VER | 6R10 |  | エンジン・エレクトリカル | 3100 | オルタネータ取替（１個） | 0.9
ふそう | グレート | FP54VER | 6R10 |  | エンジン・エレクトリカル | 3110 | スタータ・モータ取替 | 1.1
ふそう | グレート | FP54VER | 6R10 |  | エンジン・エレクトリカル | 3141 | プレッシャ・センサ取替（１個） | 0.3
ふそう | グレート | FP54VER | 6R10 |  | エンジン・エレクトリカル | 3160 | 水温センサ取替（コンピュータ用）（１個） | 0.5
ふそう | グレート | FP54VER | 6R10 |  | エンジン・エレクトリカル | 3161 | 燃料温度センサ取替（１個） | 0.7
ふそう | グレート | FP54VER | 6R10 |  | エンジン・エレクトリカル | 3180 | 吸気温センサ取替（１個） | 0.4
ふそう | グレート | FP54VER | 6R10 |  | エンジン・エレクトリカル | 3201 | エンジン回転センサ取替（１個）〔エンジン・スピード・センサ〕 | 0.5
ふそう | グレート | FP54VER | 6R10 |  | エンジン・エレクトリカル | 3202 | カム角センサ取替（１個）〔気筒判別センサ〕 | 0.4
ふそう | グレート | FP54VER | 6R10 |  | パワートレーン
ふそう | グレート | FP54VER | 6R10 |  | 《クラッチ》
ふそう | グレート | FP54VER | 6R10 |  | 《クラッチ》 | 4010 | クラッチO/H （含 トランスミッション脱着，クラッチ・カバーAssy取替，クラッチ・ディスク取替，レリーズ・ベアリング取替）〔DUONICは、湿式多板クラッチAssy取替を示す〕 | 10
ふそう | グレート | FP54VER | 6R10 |  | 《クラッチ》 |  | 〈整備追加点数〉ツイン・クラッチ | 0.6
ふそう | グレート | FP54VER | 6R10 |  | 《クラッチ》 | 4020 | フライホイール・パイロット・ベアリング（ブッシュ）取替 （クラッチ・カバー取外状態） | 0.6
ふそう | グレート | FP54VER | 6R10 |  | 《クラッチ》 | 4030 | クラッチ・マスタ・シリンダO/H | 2.2
ふそう | グレート | FP54VER | 6R10 |  | 《クラッチ》 | 4040 | クラッチ・マスタ・シリンダ取替 | 1.7
ふそう | グレート | FP54VER | 6R10 |  | 《クラッチ》 | 4080 | クラッチ倍力装置取替 | 1.7
ふそう | グレート | FP54VER | 6R10 |  | 《クラッチ》 | 4090 | クラッチの遊び調整 | 0.4
ふそう | グレート | FP54VER | 6R10 |  | 《クラッチ》 |  | 〈整備追加点数〉アンダ・カバー付 | 0.2
ふそう | グレート | FP54VER | 6R10 |  | 《クラッチ》 | 4110 | クラッチ・フルード取替 | 0.8
ふそう | グレート | FP54VER | 6R10 |  | 《クラッチ》 |  | 〈整備追加点数〉アンダ・カバー付 | 0.2
ふそう | グレート | FP54VER | 6R10 |  | 《トランスミッション》
ふそう | グレート | FP54VER | 6R10 |  | 《トランスミッション》 | 4210 | マニュアル・トランスミッション脱着 | 9.1
ふそう | グレート | FP54VER | 6R10 |  | 《トランスミッション》 | 4220 | マニュアル・トランスミッションO/H（含 トランスミッション脱着） | 27.3
ふそう | グレート | FP54VER | 6R10 |  | 《トランスミッション》 |  | 〈整備追加点数〉ダイレクト・ドライブ付 | 1.7
ふそう | グレート | FP54VER | 6R10 |  | 《トランスミッション》 | 4230 | マニュアル・トランスミッション・オイル取替 | 0.7
ふそう | グレート | FP54VER | 6R10 |  | 《トランスミッション》 |  | 〈整備追加点数〉アンダ・カバー付 | 0.2
ふそう | グレート | FP54VER | 6R10 |  | 《トランスミッション》 | 4231 | マニュアル・トランスミッション・オイル・フィルタ取替（１個） | 0.4
ふそう | グレート | FP54VER | 6R10 |  | 《トランスミッション》 | 4233 | マニュアル・トランスミッション・オイル・クーラ取替（１個） | 1.4
ふそう | グレート | FP54VER | 6R10 |  | 《トランスミッション》 | 4235 | マニュアル・トランスミッション・パワー・シフト・ブースターO/H | 5.1
ふそう | グレート | FP54VER | 6R10 |  | 《トランスミッション》 | 4236 | マニュアル・トランスミッション・パワー・シフト・ブースター取替 | 2
ふそう | グレート | FP54VER | 6R10 |  | 《トランスミッション》 | 4280 | スピード・メータ・ドリブン・ギヤ取替 | 0.6
ふそう | グレート | FP54VER | 6R10 |  | 《トランスミッション》 | 4290 | 車速センサ取替（スピード・メータ用） | 0.3
ふそう | グレート | FP54VER | 6R10 |  | 《トランスミッション》 | 4340 | ニュートラル・セフティ・スイッチ（インヒビタ・スイッチ）取替/調整 | 0.4
ふそう | グレート | FP54VER | 6R10 |  | 《プロペラ・シャフト》
ふそう | グレート | FP54VER | 6R10 |  | 《プロペラ・シャフト》 | 4510 | リヤ・プロペラ・シャフトAssy取替 | 1.4
ふそう | グレート | FP54VER | 6R10 |  | 《ディファレンシャル》
ふそう | グレート | FP54VER | 6R10 |  | 《ディファレンシャル》 | 4710 | リヤ・ディファレンシャル・キャリアAssy脱着 | 4.4
ふそう | グレート | FP54VER | 6R10 |  | 《ディファレンシャル》 | 4720 | リヤ・ディファレンシャルO/H（含 ディファレンシャル脱着） | 17.6
ふそう | グレート | FP54VER | 6R10 |  | 《ディファレンシャル》 | 4731 | リヤ・ディファレンシャル・オイル取替（１軸） | 0.6
ふそう | グレート | FP54VER | 6R10 |  | 《ディファレンシャル》 | 4740 | リヤ・ディファレンシャル・ドライブ・ピニオン・オイル・シール取替 | 1.7
ふそう | グレート | FP54VER | 6R10 |  | アクスル＆サスペンション
ふそう | グレート | FP54VER | 6R10 |  | 《フロント・アクスル》
ふそう | グレート | FP54VER | 6R10 |  | 《フロント・アクスル》 | 5010 | ステアリング・ナックル取替（１輪）（含 トーイン，ストッパ調整） | 4.4
ふそう | グレート | FP54VER | 6R10 |  | 《フロント・アクスル》 | 5020 | ナックル・アーム取替（１輪）（含 トーイン調整） | 1.7
ふそう | グレート | FP54VER | 6R10 |  | 《フロント・アクスル》 |  | 〈整備追加点数〉右側 | 0.6
ふそう | グレート | FP54VER | 6R10 |  | 《フロント・アクスル》 | 5030 | キング・ピン取替（１輪） | 4.4
ふそう | グレート | FP54VER | 6R10 |  | 《フロント・アクスル》 | 5031 | キング・ピン・ブッシュ取替（１輪） | 5
ふそう | グレート | FP54VER | 6R10 |  | 《フロント・アクスル》 | 5040 | フロント・ハブ取替（１輪） | 2.8
ふそう | グレート | FP54VER | 6R10 |  | 《フロント・アクスル》 | 5050 | フロント・ハブ・ベアリング（インナ・アウタ）取替（１輪） | 2.6
ふそう | グレート | FP54VER | 6R10 |  | 《フロント・アクスル》 | 5060 | フロント・ハブ・オイル・シール取替（１輪） | 1.6
ふそう | グレート | FP54VER | 6R10 |  | 《フロント・アクスル》 | 5070 | フロント・ハブ・ボルト取替（１本） | 1.8
ふそう | グレート | FP54VER | 6R10 |  | 《フロント・アクスル》 |  | 〈整備追加点数〉1本増すごと | 0.1
ふそう | グレート | FP54VER | 6R10 |  | 《フロント・アクスル》 | 5220 | リヤ・アクスル・ハウジング（駆動軸）取替（１軸） | 16.5
ふそう | グレート | FP54VER | 6R10 |  | 《フロント・アクスル》 | 5230 | リヤ・アクスル・シャフト取替（１本） | 0.7
ふそう | グレート | FP54VER | 6R10 |  | 《フロント・アクスル》 | 5250 | リヤ・アクスル・シャフト・オイル・シール取替（１輪） | 0.9
ふそう | グレート | FP54VER | 6R10 |  | 《フロント・アクスル》 | 5260 | リヤ・ハブ取替（１輪） | 3.6
ふそう | グレート | FP54VER | 6R10 |  | 《フロント・アクスル》 | 5270 | リヤ・ハブ・ベアリング（インナ・アウタ）取替（１輪） | 3.1
ふそう | グレート | FP54VER | 6R10 |  | 《フロント・アクスル》 | 5280 | リヤ・ハブ・オイル・シール取替（１輪） | 2.1
ふそう | グレート | FP54VER | 6R10 |  | 《フロント・アクスル》 | 5290 | リヤ・ハブ・ボルト取替（１本） | 2.6
ふそう | グレート | FP54VER | 6R10 |  | 《フロント・アクスル》 |  | 〈整備追加点数〉1本増すごと | 0.1
ふそう | グレート | FP54VER | 6R10 |  | 《フロント・アクスル》 | 5300 | フロント及びリヤ・ホイール・ナット緩み点検（１台）（点検方法は法定３か月点検に示す大型車のホイール・ナット締付方法を実施） | 1
ふそう | グレート | FP54VER | 6R10 |  | 《フロント・サスペンション》
ふそう | グレート | FP54VER | 6R10 |  | 《フロント・サスペンション》 | 5479 | フロント・ショック・アブソーバ取替（１台） | 1.3
ふそう | グレート | FP54VER | 6R10 |  | 《フロント・サスペンション》 | 5480 | フロント・ショック・アブソーバ取替（１本） | 0.8
ふそう | グレート | FP54VER | 6R10 |  | 《フロント・サスペンション》 | 5490 | フロント・リーフ・スプリングAssy脱着（１個） | 2.8
ふそう | グレート | FP54VER | 6R10 |  | 《フロント・サスペンション》 | 5500 | フロント・スプリング・リーフ取替（１枚）（含 フロント・リーフ・スプリングAssy脱着） | 3.6
ふそう | グレート | FP54VER | 6R10 |  | 《フロント・サスペンション》 | 5510 | フロント・リーフ・スプリング・ブッシュ取替（１個） | 3.3
ふそう | グレート | FP54VER | 6R10 |  | 《フロント・サスペンション》 | 5520 | フロント・リーフ・スプリング・シャックル・ピン・ブッシュ取替（１個） | 3.6
ふそう | グレート | FP54VER | 6R10 |  | 《フロント・サスペンション》 | 5550 | フロント・スタビライザ取替（１本） | 1.4
ふそう | グレート | FP54VER | 6R10 |  | 《フロント・サスペンション》 | 5551 | フロント・スタビライザ・ブッシュ取替（１本） | 0.5
ふそう | グレート | FP54VER | 6R10 |  | 《フロント・サスペンション》 |  | 〈整備追加点数〉両端部ブッシュ | 1.9
ふそう | グレート | FP54VER | 6R10 |  | 《リヤ・サスペンション》
ふそう | グレート | FP54VER | 6R10 |  | 《リヤ・サスペンション》 | 5771 | リヤ・エア・スプリング取替（１個） | 1.1
ふそう | グレート | FP54VER | 6R10 |  | 《リヤ・サスペンション》 | 5779 | リヤ・ショック・アブソーバ取替（１台） | 1.4
ふそう | グレート | FP54VER | 6R10 |  | 《リヤ・サスペンション》 | 5780 | リヤ・ショック・アブソーバ取替（１本） | 0.9
ふそう | グレート | FP54VER | 6R10 |  | 《リヤ・サスペンション》 | 5850 | リヤ・ラジアス・コントロール・ロッド取替（１本）〔エアサス車〕 | 1.7
ふそう | グレート | FP54VER | 6R10 |  | 《リヤ・サスペンション》 | 5851 | リヤ・ラジアス・コントロール・ロッド・ブッシュ取替（１本） | 2.1
ふそう | グレート | FP54VER | 6R10 |  | 《リヤ・サスペンション》 | 5860 | リヤ・スタビライザ取替（１本） | 4.4
ふそう | グレート | FP54VER | 6R10 |  | 《リヤ・サスペンション》 | 5861 | リヤ・スタビライザ・ブッシュ取替（１本） | 0.6
ふそう | グレート | FP54VER | 6R10 |  | 《リヤ・サスペンション》 | 5881 | Ｖロッド取替（１本）〔エアサス車〕 | 3.5
ふそう | グレート | FP54VER | 6R10 |  | 《リヤ・サスペンション》 | 5882 | Ｖロッド・ブッシュ取替（１本） | 5.3
ふそう | グレート | FP54VER | 6R10 |  | ステアリング
ふそう | グレート | FP54VER | 6R10 |  | ステアリング | 6011 | フロント・ホイール・アライメント測定（トーイン，キャンバ，キャスタ，キングピン傾斜角，ハンドル切れ角，平行度） | 2
ふそう | グレート | FP54VER | 6R10 |  | ステアリング | 6020 | フロント・トーイン調整（１軸） | 0.9
ふそう | グレート | FP54VER | 6R10 |  | ステアリング | 6050 | ハンドル切れ角調整（１軸） | 1
ふそう | グレート | FP54VER | 6R10 |  | ステアリング | 6060 | ステアリング・ギヤ・ボックス取替 | 5.2
ふそう | グレート | FP54VER | 6R10 |  | ステアリング | 6090 | ピットマン・アーム取替 | 5.2
ふそう | グレート | FP54VER | 6R10 |  | ステアリング | 6100 | ドラッグ・リンク取替（１本） | 1.3
ふそう | グレート | FP54VER | 6R10 |  | ステアリング | 6110 | タイロッド取替（１本）（含 トーイン調整） | 2
ふそう | グレート | FP54VER | 6R10 |  | ステアリング | 6120 | タイロッド・エンド取替（１個）（含 トーイン調整） | 1.2
ふそう | グレート | FP54VER | 6R10 |  | ステアリング | 6130 | タイロッド・エンド・ダスト・ブーツ取替（１個） | 0.7
ふそう | グレート | FP54VER | 6R10 |  | ステアリング | 6160 | パワー・ステアリング・オイル・ポンプ取替 | 2.2
ふそう | グレート | FP54VER | 6R10 |  | ステアリング | 6165 | パワー・ステアリング・オイル取替 | 1.2
ふそう | グレート | FP54VER | 6R10 |  | ステアリング | 6166 | パワー・ステアリング・オイル・フィルタ取替 | 1.7
ふそう | グレート | FP54VER | 6R10 |  | ブレーキ
ふそう | グレート | FP54VER | 6R10 |  | ブレーキ | 7021 | フロント・ブレーキ・シュー取替（１輪） | 2.1
ふそう | グレート | FP54VER | 6R10 |  | ブレーキ | 7022 | フロント・ブレーキ・シュー取替（１軸） | 3.7
ふそう | グレート | FP54VER | 6R10 |  | ブレーキ | 7030 | フロント・ブレーキ・ライニング張替（１輪）（シュー取外状態） | 0.9
ふそう | グレート | FP54VER | 6R10 |  | ブレーキ | 7052 | フロント・ウェッジ式ホイール・シリンダ取替（１輪）（フル・エア・ブレーキ車に適用） | 2.9
ふそう | グレート | FP54VER | 6R10 |  | ブレーキ | 7221 | リヤ・ブレーキ・シュー取替（１輪） | 2.7
ふそう | グレート | FP54VER | 6R10 |  | ブレーキ | 7222 | リヤ・ブレーキ・シュー取替（１軸） | 4.9
ふそう | グレート | FP54VER | 6R10 |  | ブレーキ | 7230 | リヤ・ブレーキ・ライニング張替（１輪）（シュー取外状態） | 0.9
ふそう | グレート | FP54VER | 6R10 |  | ブレーキ | 7252 | リヤ・ウェッジ式ホイール・シリンダ取替（１輪）（フル・エア・ブレーキ車に適用） | 3.5
ふそう | グレート | FP54VER | 6R10 |  | ブレーキ | 7610 | ＡＢＳフロント・ホイール・スピード・センサ取替（１個） | 2.5
ふそう | グレート | FP54VER | 6R10 |  | ブレーキ | 7620 | ＡＢＳリヤ・ホイール・スピード・センサ取替（１個） | 4.8
ふそう | グレート | FP54VER | 6R10 |  | ブレーキ | 7650 | ＡＢＳコントロール・ユニット取替 | 1
ふそう | グレート | FP54VER | 6R10 |  | ブレーキ | 7660 | ＡＢＳフロント・パルス・ホイール取替（１個） | 1.7
ふそう | グレート | FP54VER | 6R10 |  | ブレーキ | 7670 | ＡＢＳリヤ・パルス・ホイール取替（１個） | 2.4
ふそう | グレート | FP54VER | 6R10 |  | ブレーキ | 7680 | ＡＢＳモジュレータ取替（１個） | 2.2
ふそう | グレート | FP54VER | 6R10 |  | ブレーキ | 7710 | エア・タンク取替（１個） | 1.1
ふそう | グレート | FP54VER | 6R10 |  | ブレーキ | 7730 | エア・コンプレッサ取替 | 5.5
ふそう | グレート | FP54VER | 6R10 |  | ブレーキ | 7740 | エア・ドライヤ取替 | 1.3
ふそう | グレート | FP54VER | 6R10 |  | ブレーキ | 7741 | エア・ドライヤO/H | 2.5
ふそう | グレート | FP54VER | 6R10 |  | ブレーキ | 7770 | プレッシャ・レギュレータ取替（１個） | 0.6
ふそう | グレート | FP54VER | 6R10 |  | ブレーキ | 7780 | ブレーキ・バルブ脱着 | 1.1
ふそう | グレート | FP54VER | 6R10 |  | ブレーキ |  | 〈整備追加点数〉EBS付 | 0.1
ふそう | グレート | FP54VER | 6R10 |  | ブレーキ | 7790 | ブレーキ・バルブO/H | 2.8
ふそう | グレート | FP54VER | 6R10 |  | ブレーキ | 7800 | ブレーキ・リレー・バルブ取替（１個） | 2.8
ふそう | グレート | FP54VER | 6R10 |  | ブレーキ | 7810 | フロント・ブレーキ・チャンバ脱着（１輪） | 1.1
ふそう | グレート | FP54VER | 6R10 |  | ブレーキ | 7820 | フロント・ブレーキ・チャンバO/H（１輪） | 1.7
ふそう | グレート | FP54VER | 6R10 |  | ブレーキ | 7870 | リヤ・スプリング・ブレーキ・チャンバ脱着（１輪） | 1.4
ふそう | グレート | FP54VER | 6R10 |  | ブレーキ | 7880 | リヤ・スプリング・ブレーキ・チャンバO/H（１輪） | 2
ふそう | グレート | FP54VER | 6R10 |  | ブレーキ | 7890 | エキゾースト・ブレーキ・マグネチック・バルブ取替 | 0.6
ふそう | グレート | FP54VER | 6R10 |  | ブレーキ | 7900 | エキゾースト・ブレーキ・バルブ取替（１個） | 1.7
ふそう | グレート | FP54VER | 6R10 |  | ブレーキ | 7910 | エキゾースト・ブレーキ・コントロール・シリンダ取替（１個） | 0.3
ふそう | グレート | FP54VER | 6R10 |  | ボデー・エレクトリカル
ふそう | グレート | FP54VER | 6R10 |  | 《メータ＆スイッチ》
ふそう | グレート | FP54VER | 6R10 |  | 《メータ＆スイッチ》 | 8010 | コンビネーション・メータ取替 | 0.9
ふそう | グレート | FP54VER | 6R10 |  | 《メータ＆スイッチ》 | 8030 | フューエル・センダ・ユニット取替（１個） | 0.9
ふそう | グレート | FP54VER | 6R10 |  | 《メータ＆スイッチ》 | 8050 | ウォータ・テンパレチャ・センダ・ユニット取替 | 0.3
ふそう | グレート | FP54VER | 6R10 |  | 《メータ＆スイッチ》 | 8060 | オイル・プレッシャ・スイッチ取替 | 0.5
ふそう | グレート | FP54VER | 6R10 |  | 《メータ＆スイッチ》 | 8090 | エア・プレッシャ・ゲージ取替 | 1.5
ふそう | グレート | FP54VER | 6R10 |  | 《メータ＆スイッチ》 | 8210 | コンビネーション・スイッチ取替 | 0.5
ふそう | グレート | FP54VER | 6R10 |  | 《メータ＆スイッチ》 | 8221 | ハザード・ランプ・スイッチ取替 | 0.7
ふそう | グレート | FP54VER | 6R10 |  | 《メータ＆スイッチ》 | 8230 | バック・ランプ・スイッチ取替 | 0.3
ふそう | グレート | FP54VER | 6R10 |  | 《メータ＆スイッチ》 | 8240 | ストップ・ランプ・スイッチ取替 | 0.3
ふそう | グレート | FP54VER | 6R10 |  | 《ライト＆ワイパ》
ふそう | グレート | FP54VER | 6R10 |  | 《ライト＆ワイパ》 | 8250 | ヘッドランプ取替（１個） | 0.6
ふそう | グレート | FP54VER | 6R10 |  | 《ライト＆ワイパ》 | 8260 | フロント・ターン・シグナル・ランプ取替（１個） | 0.3
ふそう | グレート | FP54VER | 6R10 |  | 《ライト＆ワイパ》 | 8261 | フロント・ターン・シグナル・ランプ・レンズ取替（１個） | 0.3
ふそう | グレート | FP54VER | 6R10 |  | 《ライト＆ワイパ》 | 8270 | サイド・ターン・シグナル・ランプ取替（１個） | 0.4
ふそう | グレート | FP54VER | 6R10 |  | 《ライト＆ワイパ》 | 8280 | リヤ・コンビネーション・ランプ取替（１個） | 0.4
ふそう | グレート | FP54VER | 6R10 |  | 《ライト＆ワイパ》 | 8281 | リヤ・コンビネーション・ランプ・レンズ取替（１個） | 0.3
ふそう | グレート | FP54VER | 6R10 |  | 《ライト＆ワイパ》 | 8290 | バック・ランプ取替（１個） | 0.3
ふそう | グレート | FP54VER | 6R10 |  | 《ライト＆ワイパ》 | 8291 | バック・ランプ・レンズ取替（１個） | 0.2
ふそう | グレート | FP54VER | 6R10 |  | 《ライト＆ワイパ》 | 8300 | ライセンス・ランプ取替（１個） | 0.3
ふそう | グレート | FP54VER | 6R10 |  | 《ライト＆ワイパ》 | 8301 | ライセンス・ランプ・レンズ取替（１個） | 0.3
ふそう | グレート | FP54VER | 6R10 |  | 《ライト＆ワイパ》 | 8310 | ルーム・ランプ取替（１個） | 0.6
ふそう | グレート | FP54VER | 6R10 |  | 《ライト＆ワイパ》 | 8410 | ホーン取替（１個） | 0.4
ふそう | グレート | FP54VER | 6R10 |  | 《ライト＆ワイパ》 | 8420 | フロント・ウインド・ウォッシャ・ポンプ取替（１個） | 0.7
ふそう | グレート | FP54VER | 6R10 |  | 《ライト＆ワイパ》 | 8430 | フロント・ウインド・ウォッシャ・ノズル取替（１個） | 0.4
ふそう | グレート | FP54VER | 6R10 |  | 《ライト＆ワイパ》 | 8450 | フロント・ワイパ・モータ取替 | 1.1
ふそう | グレート | FP54VER | 6R10 |  | 《ライト＆ワイパ》 | 8470 | フロント・ワイパ・リンク取替 | 1.1
ふそう | グレート | FP54VER | 6R10 |  | 《附属装置》
ふそう | グレート | FP54VER | 6R10 |  | 《附属装置》 | 8490 | ラジオ・アンテナ・ロッド取替〔アンテナ・ケーブルを含む〕 | 2.2
ふそう | グレート | FP54VER | 6R10 |  | 《附属装置》 | 8500 | フロント・シガレット・ライタ取替（１個） | 0.8
ふそう | グレート | FP54VER | 6R10 |  | 《附属装置》 | 8510 | フロント・ドア・パワー・ウインド・モータ取替（１個） | 2.9
ふそう | グレート | FP54VER | 6R10 |  | 《附属装置》 | 8520 | フロント・ドア・パワー・ウインド・スイッチ取替（１個） | 0.3
ふそう | グレート | FP54VER | 6R10 |  | 《附属装置》 | 8530 | アウタ・ミラー・コントロール・スイッチ取替（１個） | 0.6
ふそう | グレート | FP54VER | 6R10 |  | 《附属装置》 |  | 〈整備追加点数〉電動ミラー・コントロール付 | 0.6
ふそう | グレート | FP54VER | 6R10 |  | 《ヒータ＆エアコン》
ふそう | グレート | FP54VER | 6R10 |  | 《ヒータ＆エアコン》 | 8610 | フロント・ヒータ・ユニット脱着 | 6.6
ふそう | グレート | FP54VER | 6R10 |  | 《ヒータ＆エアコン》 | 8620 | フロント・ヒータ・コア取替（含 フロント・ヒータ・ユニット脱着） | 7.5
ふそう | グレート | FP54VER | 6R10 |  | 《ヒータ＆エアコン》 | 8640 | フロント・ブロア・モータ取替（１個） | 1.7
ふそう | グレート | FP54VER | 6R10 |  | 《ヒータ＆エアコン》 | 8650 | フロント・ブロア・モータ・レジスタ取替（１個） | 0.9
ふそう | グレート | FP54VER | 6R10 |  | 《ヒータ＆エアコン》 | 8720 | フロント・エアコン・ユニット脱着（含 ガス・チャージ） | 6.6
ふそう | グレート | FP54VER | 6R10 |  | 《ヒータ＆エアコン》 | 8722 | フロント・エバポレータ取替（含 ガス・チャージ） | 8.3
ふそう | グレート | FP54VER | 6R10 |  | 《ヒータ＆エアコン》 | 8730 | クーラ・コンプレッサ取替（含 ガス・チャージ） | 3.5
ふそう | グレート | FP54VER | 6R10 |  | 《ヒータ＆エアコン》 | 8750 | クーラ・コンデンサ脱着（含 ガス・チャージ） | 2.2
ふそう | グレート | FP54VER | 6R10 |  | 《ヒータ＆エアコン》 | 8800 | フロント・エアコン・スイッチ取替（１個） | 1.4
ふそう | グレート | FP54VER | 6R10 |  | フレーム＆ボデー
ふそう | グレート | FP54VER | 6R10 |  | フレーム＆ボデー | 9010 | フロント・バンパ取替 | 0.9
ふそう | グレート | FP54VER | 6R10 |  | フレーム＆ボデー | 9030 | リヤ・バンパ取替 | 0.6
ふそう | グレート | FP54VER | 6R10 |  | フレーム＆ボデー | 9050 | ラジエータ・グリル脱着 | 0.3
ふそう | グレート | FP54VER | 6R10 |  | フレーム＆ボデー | 9070 | ボンネット・ロック取替 | 0.3
ふそう | グレート | FP54VER | 6R10 |  | フレーム＆ボデー | 9080 | ボンネット・ロック・ワイヤ取替 | 0.9
ふそう | グレート | FP54VER | 6R10 |  | フレーム＆ボデー | 9210 | フロント・ドア・ウインド・ガラス取替（１枚） | 1.4
ふそう | グレート | FP54VER | 6R10 |  | フレーム＆ボデー | 9230 | フロント・ドア・ウインド・レギュレータ取替（１個） | 1.4
ふそう | グレート | FP54VER | 6R10 |  | フレーム＆ボデー | 9240 | フロント・ドア・ストライカ取替/調整（ボデー側）（１個） | 0.4
ふそう | グレート | FP54VER | 6R10 |  | フレーム＆ボデー | 9250 | フロント・ドア・ロック取替（１個） | 1.4
ふそう | グレート | FP54VER | 6R10 |  | フレーム＆ボデー | 9270 | ドア・キー・シリンダ取替（１個） | 1.4
ふそう | グレート | FP54VER | 6R10 |  | フレーム＆ボデー | 9280 | キー・シリンダ・セット取替（１台） | 4.1
ふそう | グレート | FP54VER | 6R10 |  | フレーム＆ボデー | 9320 | バック・ミラーAssy取替（１個） | 0.4
ふそう | グレート | FP54VER | 6R10 |  | フレーム＆ボデー | 9330 | アンダ・ミラーAssy取替 | 0.2
ふそう | グレート | FP54VER | 6R10 |  | フレーム＆ボデー | 9341 | サイド・アンダ・ミラー・レンズ取替 | 1
ふそう | グレート | FP54VER | 6R10 |  | フレーム＆ボデー | 9350 | ルーム・ミラーAssy取替 | 0.2
ふそう | グレート | FP54VDR | 6R10 | 60 | 事業用 ３か月点検 基本点検 |  |  | 5.3
ふそう | グレート | FP54VDR | 6R10 | 70 | 事業用 １２か月点検 基本点検 ２ＷＤ車 |  |  | 16.5
ふそう | グレート | FP54VDR | 6R10 |  | 事業用 １２か月点検 保安確認検査 |  |  | 1.8
ふそう | グレート | FP54VDR | 6R10 |  | 法定定期点検時附加作業（１年、２年、１２か月点検時に適用）
ふそう | グレート | FP54VDR | 6R10 |  | 法定定期点検時附加作業（１年、２年、１２か月点検時に適用） | 100 | 下廻り塗装 | 4
ふそう | グレート | FP54VDR | 6R10 |  | 法定定期点検時附加作業（１年、２年、１２か月点検時に適用） | 110 | ヘッドライト調整 | 0.4
ふそう | グレート | FP54VDR | 6R10 |  | 法定定期点検時附加作業（１年、２年、１２か月点検時に適用） | 121 | フロントまたはリヤ・ブレーキ清掃（１軸） | 0.3
ふそう | グレート | FP54VDR | 6R10 |  | 法定定期点検時附加作業（１年、２年、１２か月点検時に適用） | 130 | エンジン､下廻り洗浄 | 3.4
ふそう | グレート | FP54VDR | 6R10 |  | 法定定期点検時附加作業（１年、２年、１２か月点検時に適用） | 150 | 日常点検 | 0.4
ふそう | グレート | FP54VDR | 6R10 |  | 法定定期点検時附加作業（１年、２年、１２か月点検時に適用） | 151 | 長期使用車両推奨点検 | 0.6
ふそう | グレート | FP54VDR | 6R10 |  | 法定定期点検時附加作業（１年、２年、１２か月点検時に適用） | 160 | フロント及びリヤ・ハブ・グリス取替（１台）（含 ベアリング・グリス取替） | 1.4
ふそう | グレート | FP54VDR | 6R10 |  | 法定定期点検時附加作業（１年、２年、１２か月点検時に適用） | 192 | フロント及びリヤ・ウェッジ式ホイール・シリンダ取替（１台）（フル・エア・ブレーキ車に適用） | 2.6
ふそう | グレート | FP54VDR | 6R10 |  | 法定定期点検時附加作業（１年、２年、１２か月点検時に適用） | 210 | グリス・アップ（１台） | 0.4
ふそう | グレート | FP54VDR | 6R10 |  | エンジン本体、ハイブリッド
ふそう | グレート | FP54VDR | 6R10 |  | エンジン本体、ハイブリッド | 1090 | Ｖベルト全数取替 | 0.4
ふそう | グレート | FP54VDR | 6R10 |  | エンジン本体、ハイブリッド |  | 〈整備追加点数〉オフセット・ファンのオルタネータ・ベルト | 0.2
ふそう | グレート | FP54VDR | 6R10 |  | ルブリケーション、クーリング、フューエル
ふそう | グレート | FP54VDR | 6R10 |  | ルブリケーション、クーリング、フューエル | 2041 | オイル・フィルタ・エレメント取替 | 0.4
ふそう | グレート | FP54VDR | 6R10 |  | ルブリケーション、クーリング、フューエル | 2050 | エンジン・オイル取替 | 0.6
ふそう | グレート | FP54VDR | 6R10 |  | ルブリケーション、クーリング、フューエル |  | 〈整備追加点数〉アンダ・カバー付 | 0.1
ふそう | グレート | FP54VDR | 6R10 |  | ルブリケーション、クーリング、フューエル | 2300 | エンジン冷却液（クーラント）取替 | 0.8
ふそう | グレート | FP54VDR | 6R10 |  | ルブリケーション、クーリング、フューエル | 2460 | フューエル・フィルタ取替（１個） | 0.7
ふそう | グレート | FP54VDR | 6R10 |  | エンジン・エレクトリカル
ふそう | グレート | FP54VDR | 6R10 |  | エンジン・エレクトリカル | 3010 | バッテリ比重測定/電解液補充 | 0.3
ふそう | グレート | FP54VDR | 6R10 |  | パワートレーン
ふそう | グレート | FP54VDR | 6R10 |  | パワートレーン | 4090 | クラッチの遊び調整 | 0.3
ふそう | グレート | FP54VDR | 6R10 |  | パワートレーン |  | 〈整備追加点数〉アンダ・カバー付 | 0.1
ふそう | グレート | FP54VDR | 6R10 |  | パワートレーン | 4230 | マニュアル・トランスミッション・オイル取替 | 0.5
ふそう | グレート | FP54VDR | 6R10 |  | パワートレーン |  | 〈整備追加点数〉アンダ・カバー付 | 0.1
ふそう | グレート | FP54VDR | 6R10 |  | パワートレーン | 4231 | マニュアル・トランスミッション・オイル・フィルタ取替（１個） | 0.3
ふそう | グレート | FP54VDR | 6R10 |  | パワートレーン | 4235 | マニュアル・トランスミッション・パワー・シフト・ブースターO/H | 4
ふそう | グレート | FP54VDR | 6R10 |  | パワートレーン | 4731 | リヤ・ディファレンシャル・オイル取替（１軸） | 0.4
ふそう | グレート | FP54VDR | 6R10 |  | アクスル＆サスペンション
ふそう | グレート | FP54VDR | 6R10 |  | アクスル＆サスペンション | 5500 | フロント・スプリング・リーフ取替（１枚）（含 フロント・リーフ・スプリングAssy脱着） | 2.8
ふそう | グレート | FP54VDR | 6R10 |  | ステアリング
ふそう | グレート | FP54VDR | 6R10 |  | ステアリング | 6020 | フロント・トーイン調整（１軸） | 0.7
ふそう | グレート | FP54VDR | 6R10 |  | ブレーキ
ふそう | グレート | FP54VDR | 6R10 |  | ブレーキ | 7022 | フロント・ブレーキ・シュー取替（１軸） | 1.8
ふそう | グレート | FP54VDR | 6R10 |  | ブレーキ | 7030 | フロント・ブレーキ・ライニング張替（１輪）（シュー取外状態） | 0.9
ふそう | グレート | FP54VDR | 6R10 |  | ブレーキ | 7222 | リヤ・ブレーキ・シュー取替（１軸） | 2.4
ふそう | グレート | FP54VDR | 6R10 |  | ブレーキ | 7230 | リヤ・ブレーキ・ライニング張替（１輪）（シュー取外状態） | 0.9
ふそう | グレート | FP54VDR | 6R10 |  | 一般整備
ふそう | グレート | FP54VDR | 6R10 |  | エンジン本体、ハイブリッド
ふそう | グレート | FP54VDR | 6R10 |  | エンジン本体、ハイブリッド | 1070 | ディーゼル・スモーク測定 | 0.6
ふそう | グレート | FP54VDR | 6R10 |  | エンジン本体、ハイブリッド | 1071 | ディーゼルＰＭ測定（オパシメータ） | 0.6
ふそう | グレート | FP54VDR | 6R10 |  | エンジン本体、ハイブリッド | 1090 | Ｖベルト全数取替 | 0.6
ふそう | グレート | FP54VDR | 6R10 |  | エンジン本体、ハイブリッド |  | 〈整備追加点数〉オフセット・ファンのオルタネータ・ベルト | 0.3
ふそう | グレート | FP54VDR | 6R10 |  | エンジン本体、ハイブリッド | 1091 | オルタネータ（ファン）・ベルト取替 | 0.5
ふそう | グレート | FP54VDR | 6R10 |  | エンジン本体、ハイブリッド |  | 〔注意〕オフセットファン仕様のクーリング・ファン用ベルトを示す
ふそう | グレート | FP54VDR | 6R10 |  | エンジン本体、ハイブリッド | 1100 | エア・クリーナ・エレメント清掃/取替 | 0.6
ふそう | グレート | FP54VDR | 6R10 |  | エンジン本体、ハイブリッド | 1210 | エンジン脱着 | 20.4
ふそう | グレート | FP54VDR | 6R10 |  | エンジン本体、ハイブリッド | 1220 | エンジンO/H（含 エンジン脱着） | 97.4
ふそう | グレート | FP54VDR | 6R10 |  | エンジン本体、ハイブリッド | 1230 | シリンダ・ヘッド・カバー・ガスケット取替（１台） | 0.9
ふそう | グレート | FP54VDR | 6R10 |  | エンジン本体、ハイブリッド | 1240 | シリンダ・ヘッド・ガスケット取替（１台） | 14.3
ふそう | グレート | FP54VDR | 6R10 |  | エンジン本体、ハイブリッド | 1250 | シリンダ・ヘッドO/H（１台）（含 シリンダ・ヘッド脱着） | 21.7
ふそう | グレート | FP54VDR | 6R10 |  | エンジン本体、ハイブリッド | 1270 | バルブ・ロッカ・アーム取替（１台） | 7.5
ふそう | グレート | FP54VDR | 6R10 |  | エンジン本体、ハイブリッド | 1280 | バルブ・ロッカ・シャフト取替（１台） | 7.7
ふそう | グレート | FP54VDR | 6R10 |  | エンジン本体、ハイブリッド | 1290 | カムシャフト取替（１台） | 9
ふそう | グレート | FP54VDR | 6R10 |  | エンジン本体、ハイブリッド | 1310 | バルブ・クリアランス調整 | 3.7
ふそう | グレート | FP54VDR | 6R10 |  | エンジン本体、ハイブリッド |  | 〔注意〕Jakeブレーキ・クリアランス調整を含む
ふそう | グレート | FP54VDR | 6R10 |  | エンジン本体、ハイブリッド | 1410 | クランク・プーリ脱着 | 4.5
ふそう | グレート | FP54VDR | 6R10 |  | エンジン本体、ハイブリッド |  | 〈整備追加点数〉オフセット・ファン仕様車 | 0.3
ふそう | グレート | FP54VDR | 6R10 |  | エンジン本体、ハイブリッド | 1420 | フライホイール脱着（含 トランスミッション脱着） | 12.9
ふそう | グレート | FP54VDR | 6R10 |  | エンジン本体、ハイブリッド | 1430 | クランクシャフト・リヤ・オイル・シール取替Ｍ/Ｔ車（含 トランスミッション脱着） | 11.4
ふそう | グレート | FP54VDR | 6R10 |  | エンジン本体、ハイブリッド | 1440 | クランクシャフト・フロント・オイル・シール取替 | 5.1
ふそう | グレート | FP54VDR | 6R10 |  | エンジン本体、ハイブリッド |  | 〈整備追加点数〉オフセット・ファン仕様車 | 0.3
ふそう | グレート | FP54VDR | 6R10 |  | エンジン本体、ハイブリッド | 1490 | タイミング・チェーン（ギヤ）・カバー・パッキン取替 | 12.4
ふそう | グレート | FP54VDR | 6R10 |  | エンジン本体、ハイブリッド | 1502 | エンジン・マウント右側取替（１個） | 1.8
ふそう | グレート | FP54VDR | 6R10 |  | エンジン本体、ハイブリッド |  | 〈整備追加点数〉リヤ側 | 0.3
ふそう | グレート | FP54VDR | 6R10 |  | エンジン本体、ハイブリッド | 1503 | エンジン・マウント左側取替（１個） | 1.8
ふそう | グレート | FP54VDR | 6R10 |  | エンジン本体、ハイブリッド |  | 〈整備追加点数〉リヤ側 | 0.3
ふそう | グレート | FP54VDR | 6R10 |  | 《インテーク＆エキゾースト》
ふそう | グレート | FP54VDR | 6R10 |  | 《インテーク＆エキゾースト》 | 1610 | インテーク・マニホールド・ガスケット取替（１個） | 4.3
ふそう | グレート | FP54VDR | 6R10 |  | 《インテーク＆エキゾースト》 | 1620 | エキゾースト・マニホールド・ガスケット取替（１個） | 10.5
ふそう | グレート | FP54VDR | 6R10 |  | 《インテーク＆エキゾースト》 | 1630 | エキゾースト・フロント・パイプ・フランジ/ガスケット取替（１個） | 1.4
ふそう | グレート | FP54VDR | 6R10 |  | 《インテーク＆エキゾースト》 | 1640 | エキゾースト・フロント・パイプ取替（１本） | 1.3
ふそう | グレート | FP54VDR | 6R10 |  | 《インテーク＆エキゾースト》 | 1650 | エキゾースト・センタ・パイプ取替（１本） | 1.5
ふそう | グレート | FP54VDR | 6R10 |  | 《インテーク＆エキゾースト》 | 1680 | エキゾースト・テール・パイプ取替（１本） | 0.6
ふそう | グレート | FP54VDR | 6R10 |  | 《インテーク＆エキゾースト》 | 1690 | ＥＧＲバルブ取替（１個） | 10
ふそう | グレート | FP54VDR | 6R10 |  | 《インテーク＆エキゾースト》 | 1691 | ＥＧＲクーラ取替（１個） | 4
ふそう | グレート | FP54VDR | 6R10 |  | 《インテーク＆エキゾースト》 | 1700 | インタ・クーラ取替（１個） | 4.4
ふそう | グレート | FP54VDR | 6R10 |  | 《インテーク＆エキゾースト》 | 1710 | ターボ・チャージャ取替（１個） | 10
ふそう | グレート | FP54VDR | 6R10 |  | 《インテーク＆エキゾースト》 | 1732 | NOxセンサ取替（1個） | 1.3
ふそう | グレート | FP54VDR | 6R10 |  | 《インテーク＆エキゾースト》 | 1733 | DPF差圧センサ取替（1個）〔ＤＰＦ圧力センサ〕 | 0.4
ふそう | グレート | FP54VDR | 6R10 |  | 《インテーク＆エキゾースト》 | 1734 | DPF温度センサ取替（1個） | 0.4
ふそう | グレート | FP54VDR | 6R10 |  | 《インテーク＆エキゾースト》 | 1740 | 触媒コンバータ取替（１個）〔ＳＣＲマフラ〕 | 3.6
ふそう | グレート | FP54VDR | 6R10 |  | 《インテーク＆エキゾースト》 | 1745 | ＤＰＦ取替（１個） | 2.5
ふそう | グレート | FP54VDR | 6R10 |  | 《インテーク＆エキゾースト》 | 1800 | 尿素水ポンプ・モジュール取替〔尿素水サプライ・モジュール〕 | 2.2
ふそう | グレート | FP54VDR | 6R10 |  | 《インテーク＆エキゾースト》 | 1801 | 尿素水ポンプ・モジュール・フィルタ取替 | 0.4
ふそう | グレート | FP54VDR | 6R10 |  | 《インテーク＆エキゾースト》 | 1810 | 尿素水ドージング・モジュール取替 | 0.8
ふそう | グレート | FP54VDR | 6R10 |  | 《インテーク＆エキゾースト》 | 1840 | 尿素水タンクAssy脱着（1個） | 1.1
ふそう | グレート | FP54VDR | 6R10 |  | 《インテーク＆エキゾースト》 | 1841 | 尿素水水位センサ取替（1個） | 1.2
ふそう | グレート | FP54VDR | 6R10 |  | 《インテーク＆エキゾースト》 |  | 〔注意〕尿素水タンク脱着を含む
ふそう | グレート | FP54VDR | 6R10 |  | 《インテーク＆エキゾースト》 | 1842 | 尿素水識別（温度）センサ取替（1個） | 1.2
ふそう | グレート | FP54VDR | 6R10 |  | 《インテーク＆エキゾースト》 |  | 〔注意〕尿素水タンク脱着を含む
ふそう | グレート | FP54VDR | 6R10 |  | 《インテーク＆エキゾースト》 | 1860 | 尿素水ノズル・ホース（パイプ）取替（１本） | 0.6
ふそう | グレート | FP54VDR | 6R10 |  | ルブリケーション、クーリング、フューエル
ふそう | グレート | FP54VDR | 6R10 |  | 《ルブリケーション（潤滑）》
ふそう | グレート | FP54VDR | 6R10 |  | 《ルブリケーション（潤滑）》 | 2010 | オイル・パン脱着/オイル・パン・パッキン取替 | 4.1
ふそう | グレート | FP54VDR | 6R10 |  | 《ルブリケーション（潤滑）》 | 2020 | オイル・ポンプ取替 | 6
ふそう | グレート | FP54VDR | 6R10 |  | 《ルブリケーション（潤滑）》 | 2041 | オイル・フィルタ・エレメント取替 | 0.5
ふそう | グレート | FP54VDR | 6R10 |  | 《ルブリケーション（潤滑）》 | 2050 | エンジン・オイル取替 | 0.7
ふそう | グレート | FP54VDR | 6R10 |  | 《ルブリケーション（潤滑）》 |  | 〈整備追加点数〉アンダ・カバー付 | 0.2
ふそう | グレート | FP54VDR | 6R10 |  | 《クーリング（冷却）》
ふそう | グレート | FP54VDR | 6R10 |  | 《クーリング（冷却）》 | 2210 | ウォータ・ポンプ取替 | 2.8
ふそう | グレート | FP54VDR | 6R10 |  | 《クーリング（冷却）》 | 2220 | ラジエータ・ロアー・ホース取替 | 0.8
ふそう | グレート | FP54VDR | 6R10 |  | 《クーリング（冷却）》 | 2230 | ラジエータ・アッパ・ホース取替 | 0.8
ふそう | グレート | FP54VDR | 6R10 |  | 《クーリング（冷却）》 | 2240 | サーモスタット取替 | 1
ふそう | グレート | FP54VDR | 6R10 |  | 《クーリング（冷却）》 | 2250 | ラジエータ脱着（１個） | 4.8
ふそう | グレート | FP54VDR | 6R10 |  | 《クーリング（冷却）》 | 2260 | ラジエータ・リザーブ・タンク取替 | 0.5
ふそう | グレート | FP54VDR | 6R10 |  | 《クーリング（冷却）》 | 2270 | ファン・ブレード取替 | 3.7
ふそう | グレート | FP54VDR | 6R10 |  | 《クーリング（冷却）》 | 2280 | ファン・カップリング取替 | 3.7
ふそう | グレート | FP54VDR | 6R10 |  | 《クーリング（冷却）》 | 2300 | エンジン冷却液（クーラント）取替 | 1
ふそう | グレート | FP54VDR | 6R10 |  | 《クーリング（冷却）》 | 2310 | エンジン・オイル・クーラ取替 | 5
ふそう | グレート | FP54VDR | 6R10 |  | 《フューエル（燃料）》
ふそう | グレート | FP54VDR | 6R10 |  | 《フューエル（燃料）》 | 2460 | フューエル・フィルタ取替（１個） | 0.8
ふそう | グレート | FP54VDR | 6R10 |  | 《フューエル（燃料）》 | 2631 | コモンレール・インジェクタ取替（１本） | 4.8
ふそう | グレート | FP54VDR | 6R10 |  | 《フューエル（燃料）》 | 2811 | フューエル・タンク脱着（１個）（除 燃料抜き取り，注入） | 3.2
ふそう | グレート | FP54VDR | 6R10 |  | 《フューエル（燃料）》 | 2821 | アクセル・ポジション・センサ取替 | 0.9
ふそう | グレート | FP54VDR | 6R10 |  | 《フューエル（燃料）》 | 2830 | コモンレールAssy取替 | 3.4
ふそう | グレート | FP54VDR | 6R10 |  | 《フューエル（燃料）》 | 2840 | コモンレール・サプライポンプAssy取替 | 10.6
ふそう | グレート | FP54VDR | 6R10 |  | エンジン・エレクトリカル
ふそう | グレート | FP54VDR | 6R10 |  | エンジン・エレクトリカル | 3010 | バッテリ比重測定/電解液補充 | 0.4
ふそう | グレート | FP54VDR | 6R10 |  | エンジン・エレクトリカル | 3080 | イグニッション・スイッチ取替〔スタータ・スイッチ，キー・シリンダ，ステアリング・ロック一体〕 | 1.7
ふそう | グレート | FP54VDR | 6R10 |  | エンジン・エレクトリカル | 3100 | オルタネータ取替（１個） | 0.9
ふそう | グレート | FP54VDR | 6R10 |  | エンジン・エレクトリカル | 3110 | スタータ・モータ取替 | 1.1
ふそう | グレート | FP54VDR | 6R10 |  | エンジン・エレクトリカル | 3141 | プレッシャ・センサ取替（１個） | 0.3
ふそう | グレート | FP54VDR | 6R10 |  | エンジン・エレクトリカル | 3160 | 水温センサ取替（コンピュータ用）（１個） | 0.5
ふそう | グレート | FP54VDR | 6R10 |  | エンジン・エレクトリカル | 3161 | 燃料温度センサ取替（１個） | 0.7
ふそう | グレート | FP54VDR | 6R10 |  | エンジン・エレクトリカル | 3180 | 吸気温センサ取替（１個） | 0.4
ふそう | グレート | FP54VDR | 6R10 |  | エンジン・エレクトリカル | 3201 | エンジン回転センサ取替（１個）〔エンジン・スピード・センサ〕 | 0.5
ふそう | グレート | FP54VDR | 6R10 |  | エンジン・エレクトリカル | 3202 | カム角センサ取替（１個）〔気筒判別センサ〕 | 0.4
ふそう | グレート | FP54VDR | 6R10 |  | パワートレーン
ふそう | グレート | FP54VDR | 6R10 |  | 《クラッチ》
ふそう | グレート | FP54VDR | 6R10 |  | 《クラッチ》 | 4010 | クラッチO/H （含 トランスミッション脱着，クラッチ・カバーAssy取替，クラッチ・ディスク取替，レリーズ・ベアリング取替）〔DUONICは、湿式多板クラッチAssy取替を示す〕 | 10
ふそう | グレート | FP54VDR | 6R10 |  | 《クラッチ》 |  | 〈整備追加点数〉ツイン・クラッチ | 0.6
ふそう | グレート | FP54VDR | 6R10 |  | 《クラッチ》 | 4020 | フライホイール・パイロット・ベアリング（ブッシュ）取替 （クラッチ・カバー取外状態） | 0.6
ふそう | グレート | FP54VDR | 6R10 |  | 《クラッチ》 | 4030 | クラッチ・マスタ・シリンダO/H | 2.2
ふそう | グレート | FP54VDR | 6R10 |  | 《クラッチ》 | 4040 | クラッチ・マスタ・シリンダ取替 | 1.7
ふそう | グレート | FP54VDR | 6R10 |  | 《クラッチ》 | 4080 | クラッチ倍力装置取替 | 1.7
ふそう | グレート | FP54VDR | 6R10 |  | 《クラッチ》 | 4090 | クラッチの遊び調整 | 0.4
ふそう | グレート | FP54VDR | 6R10 |  | 《クラッチ》 |  | 〈整備追加点数〉アンダ・カバー付 | 0.2
ふそう | グレート | FP54VDR | 6R10 |  | 《クラッチ》 | 4110 | クラッチ・フルード取替 | 0.8
ふそう | グレート | FP54VDR | 6R10 |  | 《クラッチ》 |  | 〈整備追加点数〉アンダ・カバー付 | 0.2
ふそう | グレート | FP54VDR | 6R10 |  | 《トランスミッション》
ふそう | グレート | FP54VDR | 6R10 |  | 《トランスミッション》 | 4210 | マニュアル・トランスミッション脱着 | 9.1
ふそう | グレート | FP54VDR | 6R10 |  | 《トランスミッション》 | 4220 | マニュアル・トランスミッションO/H（含 トランスミッション脱着） | 27.3
ふそう | グレート | FP54VDR | 6R10 |  | 《トランスミッション》 |  | 〈整備追加点数〉ダイレクト・ドライブ付 | 1.7
ふそう | グレート | FP54VDR | 6R10 |  | 《トランスミッション》 | 4230 | マニュアル・トランスミッション・オイル取替 | 0.7
ふそう | グレート | FP54VDR | 6R10 |  | 《トランスミッション》 |  | 〈整備追加点数〉アンダ・カバー付 | 0.2
ふそう | グレート | FP54VDR | 6R10 |  | 《トランスミッション》 | 4231 | マニュアル・トランスミッション・オイル・フィルタ取替（１個） | 0.4
ふそう | グレート | FP54VDR | 6R10 |  | 《トランスミッション》 | 4233 | マニュアル・トランスミッション・オイル・クーラ取替（１個） | 1.4
ふそう | グレート | FP54VDR | 6R10 |  | 《トランスミッション》 | 4235 | マニュアル・トランスミッション・パワー・シフト・ブースターO/H | 5.1
ふそう | グレート | FP54VDR | 6R10 |  | 《トランスミッション》 | 4236 | マニュアル・トランスミッション・パワー・シフト・ブースター取替 | 2
ふそう | グレート | FP54VDR | 6R10 |  | 《トランスミッション》 | 4280 | スピード・メータ・ドリブン・ギヤ取替 | 0.6
ふそう | グレート | FP54VDR | 6R10 |  | 《トランスミッション》 | 4290 | 車速センサ取替（スピード・メータ用） | 0.3
ふそう | グレート | FP54VDR | 6R10 |  | 《トランスミッション》 | 4340 | ニュートラル・セフティ・スイッチ（インヒビタ・スイッチ）取替/調整 | 0.4
ふそう | グレート | FP54VDR | 6R10 |  | 《プロペラ・シャフト》
ふそう | グレート | FP54VDR | 6R10 |  | 《プロペラ・シャフト》 | 4510 | リヤ・プロペラ・シャフトAssy取替 | 1.4
ふそう | グレート | FP54VDR | 6R10 |  | 《ディファレンシャル》
ふそう | グレート | FP54VDR | 6R10 |  | 《ディファレンシャル》 | 4710 | リヤ・ディファレンシャル・キャリアAssy脱着 | 4.4
ふそう | グレート | FP54VDR | 6R10 |  | 《ディファレンシャル》 | 4720 | リヤ・ディファレンシャルO/H（含 ディファレンシャル脱着） | 17.6
ふそう | グレート | FP54VDR | 6R10 |  | 《ディファレンシャル》 | 4731 | リヤ・ディファレンシャル・オイル取替（１軸） | 0.6
ふそう | グレート | FP54VDR | 6R10 |  | 《ディファレンシャル》 | 4740 | リヤ・ディファレンシャル・ドライブ・ピニオン・オイル・シール取替 | 1.7
ふそう | グレート | FP54VDR | 6R10 |  | アクスル＆サスペンション
ふそう | グレート | FP54VDR | 6R10 |  | 《フロント・アクスル》
ふそう | グレート | FP54VDR | 6R10 |  | 《フロント・アクスル》 | 5010 | ステアリング・ナックル取替（１輪）（含 トーイン，ストッパ調整） | 4.4
ふそう | グレート | FP54VDR | 6R10 |  | 《フロント・アクスル》 | 5020 | ナックル・アーム取替（１輪）（含 トーイン調整） | 1.7
ふそう | グレート | FP54VDR | 6R10 |  | 《フロント・アクスル》 |  | 〈整備追加点数〉右側 | 0.6
ふそう | グレート | FP54VDR | 6R10 |  | 《フロント・アクスル》 | 5030 | キング・ピン取替（１輪） | 4.4
ふそう | グレート | FP54VDR | 6R10 |  | 《フロント・アクスル》 | 5031 | キング・ピン・ブッシュ取替（１輪） | 5
ふそう | グレート | FP54VDR | 6R10 |  | 《フロント・アクスル》 | 5040 | フロント・ハブ取替（１輪） | 2.8
ふそう | グレート | FP54VDR | 6R10 |  | 《フロント・アクスル》 | 5050 | フロント・ハブ・ベアリング（インナ・アウタ）取替（１輪） | 2.6
ふそう | グレート | FP54VDR | 6R10 |  | 《フロント・アクスル》 | 5060 | フロント・ハブ・オイル・シール取替（１輪） | 1.6
ふそう | グレート | FP54VDR | 6R10 |  | 《フロント・アクスル》 | 5070 | フロント・ハブ・ボルト取替（１本） | 1.8
ふそう | グレート | FP54VDR | 6R10 |  | 《フロント・アクスル》 |  | 〈整備追加点数〉1本増すごと | 0.1
ふそう | グレート | FP54VDR | 6R10 |  | 《フロント・アクスル》 | 5220 | リヤ・アクスル・ハウジング（駆動軸）取替（１軸） | 16.5
ふそう | グレート | FP54VDR | 6R10 |  | 《フロント・アクスル》 | 5230 | リヤ・アクスル・シャフト取替（１本） | 0.7
ふそう | グレート | FP54VDR | 6R10 |  | 《フロント・アクスル》 | 5250 | リヤ・アクスル・シャフト・オイル・シール取替（１輪） | 0.9
ふそう | グレート | FP54VDR | 6R10 |  | 《フロント・アクスル》 | 5260 | リヤ・ハブ取替（１輪） | 3.6
ふそう | グレート | FP54VDR | 6R10 |  | 《フロント・アクスル》 | 5270 | リヤ・ハブ・ベアリング（インナ・アウタ）取替（１輪） | 3.1
ふそう | グレート | FP54VDR | 6R10 |  | 《フロント・アクスル》 | 5280 | リヤ・ハブ・オイル・シール取替（１輪） | 2.1
ふそう | グレート | FP54VDR | 6R10 |  | 《フロント・アクスル》 | 5290 | リヤ・ハブ・ボルト取替（１本） | 2.6
ふそう | グレート | FP54VDR | 6R10 |  | 《フロント・アクスル》 |  | 〈整備追加点数〉1本増すごと | 0.1
ふそう | グレート | FP54VDR | 6R10 |  | 《フロント・アクスル》 | 5300 | フロント及びリヤ・ホイール・ナット緩み点検（１台）（点検方法は法定３か月点検に示す大型車のホイール・ナット締付方法を実施） | 1
ふそう | グレート | FP54VDR | 6R10 |  | 《フロント・サスペンション》
ふそう | グレート | FP54VDR | 6R10 |  | 《フロント・サスペンション》 | 5479 | フロント・ショック・アブソーバ取替（１台） | 1.3
ふそう | グレート | FP54VDR | 6R10 |  | 《フロント・サスペンション》 | 5480 | フロント・ショック・アブソーバ取替（１本） | 0.8
ふそう | グレート | FP54VDR | 6R10 |  | 《フロント・サスペンション》 | 5490 | フロント・リーフ・スプリングAssy脱着（１個） | 2.8
ふそう | グレート | FP54VDR | 6R10 |  | 《フロント・サスペンション》 | 5500 | フロント・スプリング・リーフ取替（１枚）（含 フロント・リーフ・スプリングAssy脱着） | 3.6
ふそう | グレート | FP54VDR | 6R10 |  | 《フロント・サスペンション》 | 5510 | フロント・リーフ・スプリング・ブッシュ取替（１個） | 3.3
ふそう | グレート | FP54VDR | 6R10 |  | 《フロント・サスペンション》 | 5520 | フロント・リーフ・スプリング・シャックル・ピン・ブッシュ取替（１個） | 3.6
ふそう | グレート | FP54VDR | 6R10 |  | 《フロント・サスペンション》 | 5550 | フロント・スタビライザ取替（１本） | 1.4
ふそう | グレート | FP54VDR | 6R10 |  | 《フロント・サスペンション》 | 5551 | フロント・スタビライザ・ブッシュ取替（１本） | 0.5
ふそう | グレート | FP54VDR | 6R10 |  | 《フロント・サスペンション》 |  | 〈整備追加点数〉両端部ブッシュ | 1.9
ふそう | グレート | FP54VDR | 6R10 |  | 《リヤ・サスペンション》
ふそう | グレート | FP54VDR | 6R10 |  | 《リヤ・サスペンション》 | 5771 | リヤ・エア・スプリング取替（１個） | 1.1
ふそう | グレート | FP54VDR | 6R10 |  | 《リヤ・サスペンション》 | 5779 | リヤ・ショック・アブソーバ取替（１台） | 1.4
ふそう | グレート | FP54VDR | 6R10 |  | 《リヤ・サスペンション》 | 5780 | リヤ・ショック・アブソーバ取替（１本） | 0.9
ふそう | グレート | FP54VDR | 6R10 |  | 《リヤ・サスペンション》 | 5850 | リヤ・ラジアス・コントロール・ロッド取替（１本）〔エアサス車〕 | 1.7
ふそう | グレート | FP54VDR | 6R10 |  | 《リヤ・サスペンション》 | 5851 | リヤ・ラジアス・コントロール・ロッド・ブッシュ取替（１本） | 2.1
ふそう | グレート | FP54VDR | 6R10 |  | 《リヤ・サスペンション》 | 5860 | リヤ・スタビライザ取替（１本） | 4.4
ふそう | グレート | FP54VDR | 6R10 |  | 《リヤ・サスペンション》 | 5861 | リヤ・スタビライザ・ブッシュ取替（１本） | 0.6
ふそう | グレート | FP54VDR | 6R10 |  | 《リヤ・サスペンション》 | 5881 | Ｖロッド取替（１本）〔エアサス車〕 | 3.5
ふそう | グレート | FP54VDR | 6R10 |  | 《リヤ・サスペンション》 | 5882 | Ｖロッド・ブッシュ取替（１本） | 5.3
ふそう | グレート | FP54VDR | 6R10 |  | ステアリング
ふそう | グレート | FP54VDR | 6R10 |  | ステアリング | 6011 | フロント・ホイール・アライメント測定（トーイン，キャンバ，キャスタ，キングピン傾斜角，ハンドル切れ角，平行度） | 2
ふそう | グレート | FP54VDR | 6R10 |  | ステアリング | 6020 | フロント・トーイン調整（１軸） | 0.9
ふそう | グレート | FP54VDR | 6R10 |  | ステアリング | 6050 | ハンドル切れ角調整（１軸） | 1
ふそう | グレート | FP54VDR | 6R10 |  | ステアリング | 6060 | ステアリング・ギヤ・ボックス取替 | 5.2
ふそう | グレート | FP54VDR | 6R10 |  | ステアリング | 6090 | ピットマン・アーム取替 | 5.2
ふそう | グレート | FP54VDR | 6R10 |  | ステアリング | 6100 | ドラッグ・リンク取替（１本） | 1.3
ふそう | グレート | FP54VDR | 6R10 |  | ステアリング | 6110 | タイロッド取替（１本）（含 トーイン調整） | 2
ふそう | グレート | FP54VDR | 6R10 |  | ステアリング | 6120 | タイロッド・エンド取替（１個）（含 トーイン調整） | 1.2
ふそう | グレート | FP54VDR | 6R10 |  | ステアリング | 6130 | タイロッド・エンド・ダスト・ブーツ取替（１個） | 0.7
ふそう | グレート | FP54VDR | 6R10 |  | ステアリング | 6160 | パワー・ステアリング・オイル・ポンプ取替 | 2.2
ふそう | グレート | FP54VDR | 6R10 |  | ステアリング | 6165 | パワー・ステアリング・オイル取替 | 1.2
ふそう | グレート | FP54VDR | 6R10 |  | ステアリング | 6166 | パワー・ステアリング・オイル・フィルタ取替 | 1.7
ふそう | グレート | FP54VDR | 6R10 |  | ブレーキ
ふそう | グレート | FP54VDR | 6R10 |  | ブレーキ | 7021 | フロント・ブレーキ・シュー取替（１輪） | 2.1
ふそう | グレート | FP54VDR | 6R10 |  | ブレーキ | 7022 | フロント・ブレーキ・シュー取替（１軸） | 3.7
ふそう | グレート | FP54VDR | 6R10 |  | ブレーキ | 7030 | フロント・ブレーキ・ライニング張替（１輪）（シュー取外状態） | 0.9
ふそう | グレート | FP54VDR | 6R10 |  | ブレーキ | 7052 | フロント・ウェッジ式ホイール・シリンダ取替（１輪）（フル・エア・ブレーキ車に適用） | 2.9
ふそう | グレート | FP54VDR | 6R10 |  | ブレーキ | 7221 | リヤ・ブレーキ・シュー取替（１輪） | 2.7
ふそう | グレート | FP54VDR | 6R10 |  | ブレーキ | 7222 | リヤ・ブレーキ・シュー取替（１軸） | 4.9
ふそう | グレート | FP54VDR | 6R10 |  | ブレーキ | 7230 | リヤ・ブレーキ・ライニング張替（１輪）（シュー取外状態） | 0.9
ふそう | グレート | FP54VDR | 6R10 |  | ブレーキ | 7252 | リヤ・ウェッジ式ホイール・シリンダ取替（１輪）（フル・エア・ブレーキ車に適用） | 3.5
ふそう | グレート | FP54VDR | 6R10 |  | ブレーキ | 7610 | ＡＢＳフロント・ホイール・スピード・センサ取替（１個） | 2.5
ふそう | グレート | FP54VDR | 6R10 |  | ブレーキ | 7620 | ＡＢＳリヤ・ホイール・スピード・センサ取替（１個） | 4.8
ふそう | グレート | FP54VDR | 6R10 |  | ブレーキ | 7650 | ＡＢＳコントロール・ユニット取替 | 1
ふそう | グレート | FP54VDR | 6R10 |  | ブレーキ | 7660 | ＡＢＳフロント・パルス・ホイール取替（１個） | 1.7
ふそう | グレート | FP54VDR | 6R10 |  | ブレーキ | 7670 | ＡＢＳリヤ・パルス・ホイール取替（１個） | 2.4
ふそう | グレート | FP54VDR | 6R10 |  | ブレーキ | 7680 | ＡＢＳモジュレータ取替（１個） | 2.2
ふそう | グレート | FP54VDR | 6R10 |  | ブレーキ | 7710 | エア・タンク取替（１個） | 1.1
ふそう | グレート | FP54VDR | 6R10 |  | ブレーキ | 7730 | エア・コンプレッサ取替 | 5.5
ふそう | グレート | FP54VDR | 6R10 |  | ブレーキ | 7740 | エア・ドライヤ取替 | 1.3
ふそう | グレート | FP54VDR | 6R10 |  | ブレーキ | 7741 | エア・ドライヤO/H | 2.5
ふそう | グレート | FP54VDR | 6R10 |  | ブレーキ | 7770 | プレッシャ・レギュレータ取替（１個） | 0.6
ふそう | グレート | FP54VDR | 6R10 |  | ブレーキ | 7780 | ブレーキ・バルブ脱着 | 1.1
ふそう | グレート | FP54VDR | 6R10 |  | ブレーキ |  | 〈整備追加点数〉EBS付 | 0.1
ふそう | グレート | FP54VDR | 6R10 |  | ブレーキ | 7790 | ブレーキ・バルブO/H | 2.8
ふそう | グレート | FP54VDR | 6R10 |  | ブレーキ | 7800 | ブレーキ・リレー・バルブ取替（１個） | 2.8
ふそう | グレート | FP54VDR | 6R10 |  | ブレーキ | 7810 | フロント・ブレーキ・チャンバ脱着（１輪） | 1.1
ふそう | グレート | FP54VDR | 6R10 |  | ブレーキ | 7820 | フロント・ブレーキ・チャンバO/H（１輪） | 1.7
ふそう | グレート | FP54VDR | 6R10 |  | ブレーキ | 7870 | リヤ・スプリング・ブレーキ・チャンバ脱着（１輪） | 1.4
ふそう | グレート | FP54VDR | 6R10 |  | ブレーキ | 7880 | リヤ・スプリング・ブレーキ・チャンバO/H（１輪） | 2
ふそう | グレート | FP54VDR | 6R10 |  | ブレーキ | 7890 | エキゾースト・ブレーキ・マグネチック・バルブ取替 | 0.6
ふそう | グレート | FP54VDR | 6R10 |  | ブレーキ | 7900 | エキゾースト・ブレーキ・バルブ取替（１個） | 1.7
ふそう | グレート | FP54VDR | 6R10 |  | ブレーキ | 7910 | エキゾースト・ブレーキ・コントロール・シリンダ取替（１個） | 0.3
ふそう | グレート | FP54VDR | 6R10 |  | ボデー・エレクトリカル
ふそう | グレート | FP54VDR | 6R10 |  | 《メータ＆スイッチ》
ふそう | グレート | FP54VDR | 6R10 |  | 《メータ＆スイッチ》 | 8010 | コンビネーション・メータ取替 | 0.9
ふそう | グレート | FP54VDR | 6R10 |  | 《メータ＆スイッチ》 | 8030 | フューエル・センダ・ユニット取替（１個） | 0.9
ふそう | グレート | FP54VDR | 6R10 |  | 《メータ＆スイッチ》 | 8050 | ウォータ・テンパレチャ・センダ・ユニット取替 | 0.3
ふそう | グレート | FP54VDR | 6R10 |  | 《メータ＆スイッチ》 | 8060 | オイル・プレッシャ・スイッチ取替 | 0.5
ふそう | グレート | FP54VDR | 6R10 |  | 《メータ＆スイッチ》 | 8090 | エア・プレッシャ・ゲージ取替 | 1.5
ふそう | グレート | FP54VDR | 6R10 |  | 《メータ＆スイッチ》 | 8210 | コンビネーション・スイッチ取替 | 0.5
ふそう | グレート | FP54VDR | 6R10 |  | 《メータ＆スイッチ》 | 8221 | ハザード・ランプ・スイッチ取替 | 0.7
ふそう | グレート | FP54VDR | 6R10 |  | 《メータ＆スイッチ》 | 8230 | バック・ランプ・スイッチ取替 | 0.3
ふそう | グレート | FP54VDR | 6R10 |  | 《メータ＆スイッチ》 | 8240 | ストップ・ランプ・スイッチ取替 | 0.3
ふそう | グレート | FP54VDR | 6R10 |  | 《ライト＆ワイパ》
ふそう | グレート | FP54VDR | 6R10 |  | 《ライト＆ワイパ》 | 8250 | ヘッドランプ取替（１個） | 0.6
ふそう | グレート | FP54VDR | 6R10 |  | 《ライト＆ワイパ》 | 8260 | フロント・ターン・シグナル・ランプ取替（１個） | 0.3
ふそう | グレート | FP54VDR | 6R10 |  | 《ライト＆ワイパ》 | 8261 | フロント・ターン・シグナル・ランプ・レンズ取替（１個） | 0.3
ふそう | グレート | FP54VDR | 6R10 |  | 《ライト＆ワイパ》 | 8270 | サイド・ターン・シグナル・ランプ取替（１個） | 0.4
ふそう | グレート | FP54VDR | 6R10 |  | 《ライト＆ワイパ》 | 8280 | リヤ・コンビネーション・ランプ取替（１個） | 0.4
ふそう | グレート | FP54VDR | 6R10 |  | 《ライト＆ワイパ》 | 8281 | リヤ・コンビネーション・ランプ・レンズ取替（１個） | 0.3
ふそう | グレート | FP54VDR | 6R10 |  | 《ライト＆ワイパ》 | 8290 | バック・ランプ取替（１個） | 0.3
ふそう | グレート | FP54VDR | 6R10 |  | 《ライト＆ワイパ》 | 8291 | バック・ランプ・レンズ取替（１個） | 0.2
ふそう | グレート | FP54VDR | 6R10 |  | 《ライト＆ワイパ》 | 8300 | ライセンス・ランプ取替（１個） | 0.3
ふそう | グレート | FP54VDR | 6R10 |  | 《ライト＆ワイパ》 | 8301 | ライセンス・ランプ・レンズ取替（１個） | 0.3
ふそう | グレート | FP54VDR | 6R10 |  | 《ライト＆ワイパ》 | 8310 | ルーム・ランプ取替（１個） | 0.6
ふそう | グレート | FP54VDR | 6R10 |  | 《ライト＆ワイパ》 | 8410 | ホーン取替（１個） | 0.4
ふそう | グレート | FP54VDR | 6R10 |  | 《ライト＆ワイパ》 | 8420 | フロント・ウインド・ウォッシャ・ポンプ取替（１個） | 0.7
ふそう | グレート | FP54VDR | 6R10 |  | 《ライト＆ワイパ》 | 8430 | フロント・ウインド・ウォッシャ・ノズル取替（１個） | 0.4
ふそう | グレート | FP54VDR | 6R10 |  | 《ライト＆ワイパ》 | 8450 | フロント・ワイパ・モータ取替 | 1.1
ふそう | グレート | FP54VDR | 6R10 |  | 《ライト＆ワイパ》 | 8470 | フロント・ワイパ・リンク取替 | 1.1
ふそう | グレート | FP54VDR | 6R10 |  | 《附属装置》
ふそう | グレート | FP54VDR | 6R10 |  | 《附属装置》 | 8490 | ラジオ・アンテナ・ロッド取替〔アンテナ・ケーブルを含む〕 | 2.2
ふそう | グレート | FP54VDR | 6R10 |  | 《附属装置》 | 8500 | フロント・シガレット・ライタ取替（１個） | 0.8
ふそう | グレート | FP54VDR | 6R10 |  | 《附属装置》 | 8510 | フロント・ドア・パワー・ウインド・モータ取替（１個） | 2.9
ふそう | グレート | FP54VDR | 6R10 |  | 《附属装置》 | 8520 | フロント・ドア・パワー・ウインド・スイッチ取替（１個） | 0.3
ふそう | グレート | FP54VDR | 6R10 |  | 《附属装置》 | 8530 | アウタ・ミラー・コントロール・スイッチ取替（１個） | 0.6
ふそう | グレート | FP54VDR | 6R10 |  | 《附属装置》 |  | 〈整備追加点数〉電動ミラー・コントロール付 | 0.6
ふそう | グレート | FP54VDR | 6R10 |  | 《ヒータ＆エアコン》
ふそう | グレート | FP54VDR | 6R10 |  | 《ヒータ＆エアコン》 | 8610 | フロント・ヒータ・ユニット脱着 | 6.6
ふそう | グレート | FP54VDR | 6R10 |  | 《ヒータ＆エアコン》 | 8620 | フロント・ヒータ・コア取替（含 フロント・ヒータ・ユニット脱着） | 7.5
ふそう | グレート | FP54VDR | 6R10 |  | 《ヒータ＆エアコン》 | 8640 | フロント・ブロア・モータ取替（１個） | 1.7
ふそう | グレート | FP54VDR | 6R10 |  | 《ヒータ＆エアコン》 | 8650 | フロント・ブロア・モータ・レジスタ取替（１個） | 0.9
ふそう | グレート | FP54VDR | 6R10 |  | 《ヒータ＆エアコン》 | 8720 | フロント・エアコン・ユニット脱着（含 ガス・チャージ） | 6.6
ふそう | グレート | FP54VDR | 6R10 |  | 《ヒータ＆エアコン》 | 8722 | フロント・エバポレータ取替（含 ガス・チャージ） | 8.3
ふそう | グレート | FP54VDR | 6R10 |  | 《ヒータ＆エアコン》 | 8730 | クーラ・コンプレッサ取替（含 ガス・チャージ） | 3.5
ふそう | グレート | FP54VDR | 6R10 |  | 《ヒータ＆エアコン》 | 8750 | クーラ・コンデンサ脱着（含 ガス・チャージ） | 2.2
ふそう | グレート | FP54VDR | 6R10 |  | 《ヒータ＆エアコン》 | 8800 | フロント・エアコン・スイッチ取替（１個） | 1.4
ふそう | グレート | FP54VDR | 6R10 |  | フレーム＆ボデー
ふそう | グレート | FP54VDR | 6R10 |  | フレーム＆ボデー | 9010 | フロント・バンパ取替 | 0.9
ふそう | グレート | FP54VDR | 6R10 |  | フレーム＆ボデー | 9030 | リヤ・バンパ取替 | 0.6
ふそう | グレート | FP54VDR | 6R10 |  | フレーム＆ボデー | 9050 | ラジエータ・グリル脱着 | 0.3
ふそう | グレート | FP54VDR | 6R10 |  | フレーム＆ボデー | 9070 | ボンネット・ロック取替 | 0.3
ふそう | グレート | FP54VDR | 6R10 |  | フレーム＆ボデー | 9080 | ボンネット・ロック・ワイヤ取替 | 0.9
ふそう | グレート | FP54VDR | 6R10 |  | フレーム＆ボデー | 9210 | フロント・ドア・ウインド・ガラス取替（１枚） | 1.4
ふそう | グレート | FP54VDR | 6R10 |  | フレーム＆ボデー | 9230 | フロント・ドア・ウインド・レギュレータ取替（１個） | 1.4
ふそう | グレート | FP54VDR | 6R10 |  | フレーム＆ボデー | 9240 | フロント・ドア・ストライカ取替/調整（ボデー側）（１個） | 0.4
ふそう | グレート | FP54VDR | 6R10 |  | フレーム＆ボデー | 9250 | フロント・ドア・ロック取替（１個） | 1.4
ふそう | グレート | FP54VDR | 6R10 |  | フレーム＆ボデー | 9270 | ドア・キー・シリンダ取替（１個） | 1.4
ふそう | グレート | FP54VDR | 6R10 |  | フレーム＆ボデー | 9280 | キー・シリンダ・セット取替（１台） | 4.1
ふそう | グレート | FP54VDR | 6R10 |  | フレーム＆ボデー | 9320 | バック・ミラーAssy取替（１個） | 0.4
ふそう | グレート | FP54VDR | 6R10 |  | フレーム＆ボデー | 9330 | アンダ・ミラーAssy取替 | 0.2
ふそう | グレート | FP54VDR | 6R10 |  | フレーム＆ボデー | 9341 | サイド・アンダ・ミラー・レンズ取替 | 1
ふそう | グレート | FP54VDR | 6R10 |  | フレーム＆ボデー | 9350 | ルーム・ミラーAssy取替 | 0.2
ふそう | グレート | FP54J | 6M70-T | 60 | 事業用 ３か月点検 基本点検 |  |  | 5.3
ふそう | グレート | FP54J | 6M70-T | 70 | 事業用 １２か月点検 基本点検 |  |  | 16.5
ふそう | グレート | FP54J | 6M70-T |  | 事業用 １２か月点検 保安確認検査 |  |  | 1.8
ふそう | グレート | FP54J | 6M70-T |  | 法定定期点検時附加作業（１年、２年、１２か月点検時に適用）
ふそう | グレート | FP54J | 6M70-T |  | 法定定期点検時附加作業（１年、２年、１２か月点検時に適用） | 100 | 下廻り塗装 | 4
ふそう | グレート | FP54J | 6M70-T |  | 法定定期点検時附加作業（１年、２年、１２か月点検時に適用） | 110 | ヘッドライト調整 | 0.4
ふそう | グレート | FP54J | 6M70-T |  | 法定定期点検時附加作業（１年、２年、１２か月点検時に適用） | 121 | フロントまたはリヤ・ブレーキ清掃（１軸） | 0.3
ふそう | グレート | FP54J | 6M70-T |  | 法定定期点検時附加作業（１年、２年、１２か月点検時に適用） | 130 | エンジン､下廻り洗浄 | 3.4
ふそう | グレート | FP54J | 6M70-T |  | 法定定期点検時附加作業（１年、２年、１２か月点検時に適用） | 150 | 日常点検 | 0.4
ふそう | グレート | FP54J | 6M70-T |  | 法定定期点検時附加作業（１年、２年、１２か月点検時に適用） | 151 | 長期使用車両推奨点検 | 0.6
ふそう | グレート | FP54J | 6M70-T |  | 法定定期点検時附加作業（１年、２年、１２か月点検時に適用） | 160 | フロント及びリヤ・ハブ・グリス取替（１台）（含 ベアリング・グリス取替） | 1.4
ふそう | グレート | FP54J | 6M70-T |  | 法定定期点検時附加作業（１年、２年、１２か月点検時に適用） | 192 | フロント及びリヤ・ウェッジ式ホイール・シリンダ取替（１台）（フル・エア・ブレーキ車に適用） | 2.6
ふそう | グレート | FP54J | 6M70-T |  | 法定定期点検時附加作業（１年、２年、１２か月点検時に適用） | 210 | グリス・アップ（１台） | 0.4
ふそう | グレート | FP54J | 6M70-T |  | エンジン本体、ハイブリッド
ふそう | グレート | FP54J | 6M70-T |  | エンジン本体、ハイブリッド | 1080 | Ｖベルト全数調整 | 0.4
ふそう | グレート | FP54J | 6M70-T |  | エンジン本体、ハイブリッド | 1090 | Ｖベルト全数取替 | 2.2
ふそう | グレート | FP54J | 6M70-T |  | エンジン本体、ハイブリッド |  | 〔注意〕ファン・シュラウド脱着を含む
ふそう | グレート | FP54J | 6M70-T |  | エンジン本体、ハイブリッド | 1670 | メーン・マフラ取替（１個） | 1
ふそう | グレート | FP54J | 6M70-T |  | エンジン本体、ハイブリッド |  | 〈整備追加点数〉箱型マフラ | 0.2
ふそう | グレート | FP54J | 6M70-T |  | ルブリケーション、クーリング、フューエル
ふそう | グレート | FP54J | 6M70-T |  | ルブリケーション、クーリング、フューエル | 2050 | エンジン・オイル取替 | 0.6
ふそう | グレート | FP54J | 6M70-T |  | ルブリケーション、クーリング、フューエル |  | 〈整備追加点数〉アンダ・カバー付 | 0.1
ふそう | グレート | FP54J | 6M70-T |  | ルブリケーション、クーリング、フューエル | 2300 | エンジン冷却液（クーラント）取替 | 0.6
ふそう | グレート | FP54J | 6M70-T |  | ルブリケーション、クーリング、フューエル | 2460 | フューエル・フィルタ取替（１個） | 0.6
ふそう | グレート | FP54J | 6M70-T |  | エンジン・エレクトリカル
ふそう | グレート | FP54J | 6M70-T |  | エンジン・エレクトリカル | 3010 | バッテリ比重測定/電解液補充 | 0.3
ふそう | グレート | FP54J | 6M70-T |  | パワートレーン
ふそう | グレート | FP54J | 6M70-T |  | パワートレーン | 4090 | クラッチの遊び調整 | 0.3
ふそう | グレート | FP54J | 6M70-T |  | パワートレーン |  | 〈整備追加点数〉アンダ・カバー付 | 0.1
ふそう | グレート | FP54J | 6M70-T |  | パワートレーン | 4230 | マニュアル・トランスミッション・オイル取替 | 0.5
ふそう | グレート | FP54J | 6M70-T |  | パワートレーン |  | 〈整備追加点数〉アンダ・カバー付 | 0.1
ふそう | グレート | FP54J | 6M70-T |  | パワートレーン | 4231 | マニュアル・トランスミッション・オイル・フィルタ取替（１個） | 0.3
ふそう | グレート | FP54J | 6M70-T |  | パワートレーン | 4235 | マニュアル・トランスミッション・パワー・シフト・ブースターO/H | 4
ふそう | グレート | FP54J | 6M70-T |  | パワートレーン | 4260 | トランスミッション・リヤ・オイル・シール取替 | 3.2
ふそう | グレート | FP54J | 6M70-T |  | パワートレーン | 4731 | リヤ・ディファレンシャル・オイル取替（１軸） | 0.4
ふそう | グレート | FP54J | 6M70-T |  | アクスル＆サスペンション
ふそう | グレート | FP54J | 6M70-T |  | アクスル＆サスペンション | 5500 | フロント・スプリング・リーフ取替（１枚）（含 フロント・リーフ・スプリングAssy脱着） | 2.8
ふそう | グレート | FP54J | 6M70-T |  | アクスル＆サスペンション | 5800 | リヤ・スプリング・リーフ取替（１枚）（含 リヤ・リーフ・スプリングAssy脱着） | 5
ふそう | グレート | FP54J | 6M70-T |  | ステアリング
ふそう | グレート | FP54J | 6M70-T |  | ステアリング | 6020 | フロント・トーイン調整（１軸） | 0.7
ふそう | グレート | FP54J | 6M70-T |  | ブレーキ
ふそう | グレート | FP54J | 6M70-T |  | ブレーキ | 7030 | フロント・ブレーキ・ライニング張替（１輪）（シュー取外状態） | 0.9
ふそう | グレート | FP54J | 6M70-T |  | ブレーキ | 7230 | リヤ・ブレーキ・ライニング張替（１輪）（シュー取外状態） | 0.9
ふそう | グレート | FP54J | 6M70-T |  | ブレーキ | 7741 | エア・ドライヤO/H〔乾燥剤取替を含む〕 | 2.2
ふそう | グレート | FP54J | 6M70-T |  | 一般整備
ふそう | グレート | FP54J | 6M70-T |  | エンジン本体、ハイブリッド
ふそう | グレート | FP54J | 6M70-T |  | エンジン本体、ハイブリッド | 1070 | ディーゼル・スモーク測定 | 0.6
ふそう | グレート | FP54J | 6M70-T |  | エンジン本体、ハイブリッド | 1080 | Ｖベルト全数調整 | 0.6
ふそう | グレート | FP54J | 6M70-T |  | エンジン本体、ハイブリッド | 1081 | オルタネータ（ファン）・ベルト調整 | 0.4
ふそう | グレート | FP54J | 6M70-T |  | エンジン本体、ハイブリッド | 1082 | エアコン・ベルト調整 | 0.3
ふそう | グレート | FP54J | 6M70-T |  | エンジン本体、ハイブリッド | 1090 | Ｖベルト全数取替 | 2.8
ふそう | グレート | FP54J | 6M70-T |  | エンジン本体、ハイブリッド |  | 〔注意〕ファン・シュラウド脱着を含む
ふそう | グレート | FP54J | 6M70-T |  | エンジン本体、ハイブリッド | 1091 | オルタネータ（ファン）・ベルト取替 | 2.8
ふそう | グレート | FP54J | 6M70-T |  | エンジン本体、ハイブリッド | 1092 | エアコン・ベルト取替 | 0.7
ふそう | グレート | FP54J | 6M70-T |  | エンジン本体、ハイブリッド | 1100 | エア・クリーナ・エレメント清掃/取替 | 0.6
ふそう | グレート | FP54J | 6M70-T |  | エンジン本体、ハイブリッド | 1210 | エンジン脱着 | 19.8
ふそう | グレート | FP54J | 6M70-T |  | エンジン本体、ハイブリッド | 1220 | エンジンO/H（含 エンジン脱着） | 96.8
ふそう | グレート | FP54J | 6M70-T |  | エンジン本体、ハイブリッド |  | 〈整備追加点数〉パワータード付 | 1.1
ふそう | グレート | FP54J | 6M70-T |  | エンジン本体、ハイブリッド | 1230 | シリンダ・ヘッド・カバー・ガスケット取替（１台） | 2.1
ふそう | グレート | FP54J | 6M70-T |  | エンジン本体、ハイブリッド | 1240 | シリンダ・ヘッド・ガスケット取替（１台） | 23.4
ふそう | グレート | FP54J | 6M70-T |  | エンジン本体、ハイブリッド |  | 〈整備追加点数〉パワータード付 | 1.1
ふそう | グレート | FP54J | 6M70-T |  | エンジン本体、ハイブリッド | 1250 | シリンダ・ヘッドO/H（１台）（含 シリンダ・ヘッド脱着） | 35.4
ふそう | グレート | FP54J | 6M70-T |  | エンジン本体、ハイブリッド |  | 〈整備追加点数〉パワータード付 | 1.1
ふそう | グレート | FP54J | 6M70-T |  | エンジン本体、ハイブリッド | 1270 | バルブ・ロッカ・アーム取替（１台） | 2.8
ふそう | グレート | FP54J | 6M70-T |  | エンジン本体、ハイブリッド |  | 〈整備追加点数〉パワータード付 | 1.1
ふそう | グレート | FP54J | 6M70-T |  | エンジン本体、ハイブリッド | 1280 | バルブ・ロッカ・シャフト取替（１台） | 2.8
ふそう | グレート | FP54J | 6M70-T |  | エンジン本体、ハイブリッド |  | 〈整備追加点数〉パワータード付 | 1.1
ふそう | グレート | FP54J | 6M70-T |  | エンジン本体、ハイブリッド | 1290 | カムシャフト取替（１台） | 6.6
ふそう | グレート | FP54J | 6M70-T |  | エンジン本体、ハイブリッド | 1310 | バルブ・クリアランス調整 | 2.2
ふそう | グレート | FP54J | 6M70-T |  | エンジン本体、ハイブリッド |  | 〈整備追加点数〉パワータード付 | 1.1
ふそう | グレート | FP54J | 6M70-T |  | エンジン本体、ハイブリッド | 1410 | クランク・プーリ脱着 | 4.4
ふそう | グレート | FP54J | 6M70-T |  | エンジン本体、ハイブリッド |  | 〔注意〕ベッドレス・キャブ車はラジエータ脱着を含む
ふそう | グレート | FP54J | 6M70-T |  | エンジン本体、ハイブリッド | 1420 | フライホイール脱着（含 トランスミッション脱着） | 11.1
ふそう | グレート | FP54J | 6M70-T |  | エンジン本体、ハイブリッド | 1430 | クランクシャフト・リヤ・オイル・シール取替Ｍ/Ｔ車（含 トランスミッション脱着） | 11.6
ふそう | グレート | FP54J | 6M70-T |  | エンジン本体、ハイブリッド | 1440 | クランクシャフト・フロント・オイル・シール取替（タイミング・ベルト仕様車はタイミング・ベルト取替を含む） | 5
ふそう | グレート | FP54J | 6M70-T |  | エンジン本体、ハイブリッド |  | 〔注意〕ベッドレス・キャブ車はラジエータ脱着を含む
ふそう | グレート | FP54J | 6M70-T |  | エンジン本体、ハイブリッド | 1490 | タイミング・チェーン（ギヤ）・カバー・パッキン取替 | 14.5
ふそう | グレート | FP54J | 6M70-T |  | エンジン本体、ハイブリッド | 1502 | エンジン・マウント右側取替（１個） | 1.7
ふそう | グレート | FP54J | 6M70-T |  | エンジン本体、ハイブリッド |  | 〈整備追加点数〉リヤ側 | 0.3
ふそう | グレート | FP54J | 6M70-T |  | エンジン本体、ハイブリッド | 1503 | エンジン・マウント左側取替（１個） | 1.7
ふそう | グレート | FP54J | 6M70-T |  | エンジン本体、ハイブリッド |  | 〈整備追加点数〉リヤ側 | 0.3
ふそう | グレート | FP54J | 6M70-T |  | 《インテーク＆エキゾースト》
ふそう | グレート | FP54J | 6M70-T |  | 《インテーク＆エキゾースト》 | 1610 | インテーク・マニホールド・ガスケット取替（１個） | 3.6
ふそう | グレート | FP54J | 6M70-T |  | 《インテーク＆エキゾースト》 | 1620 | エキゾースト・マニホールド・ガスケット取替（１個） | 3.3
ふそう | グレート | FP54J | 6M70-T |  | 《インテーク＆エキゾースト》 | 1640 | エキゾースト・フロント・パイプ取替（１本） | 1.1
ふそう | グレート | FP54J | 6M70-T |  | 《インテーク＆エキゾースト》 | 1650 | エキゾースト・センタ・パイプ取替（１本） | 1.3
ふそう | グレート | FP54J | 6M70-T |  | 《インテーク＆エキゾースト》 | 1670 | メーン・マフラ取替（１個） | 1.3
ふそう | グレート | FP54J | 6M70-T |  | 《インテーク＆エキゾースト》 |  | 〈整備追加点数〉箱型マフラ | 0.3
ふそう | グレート | FP54J | 6M70-T |  | 《インテーク＆エキゾースト》 | 1680 | エキゾースト・テール・パイプ取替（１本） | 0.6
ふそう | グレート | FP54J | 6M70-T |  | 《インテーク＆エキゾースト》 | 1690 | ＥＧＲバルブ取替（１個） | 1.1
ふそう | グレート | FP54J | 6M70-T |  | 《インテーク＆エキゾースト》 | 1700 | インタ・クーラ取替（１個） | 4.4
ふそう | グレート | FP54J | 6M70-T |  | 《インテーク＆エキゾースト》 | 1710 | ターボ・チャージャ取替（１個） | 3.1
ふそう | グレート | FP54J | 6M70-T |  | 《インテーク＆エキゾースト》 | 1740 | 触媒コンバータ取替（１個） | 1.3
ふそう | グレート | FP54J | 6M70-T |  | ルブリケーション、クーリング、フューエル
ふそう | グレート | FP54J | 6M70-T |  | 《ルブリケーション（潤滑）》
ふそう | グレート | FP54J | 6M70-T |  | 《ルブリケーション（潤滑）》 | 2010 | オイル・パン脱着/オイル・パン・パッキン取替 | 2.8
ふそう | グレート | FP54J | 6M70-T |  | 《ルブリケーション（潤滑）》 | 2020 | オイル・ポンプ取替 | 3.3
ふそう | グレート | FP54J | 6M70-T |  | 《ルブリケーション（潤滑）》 | 2040 | オイル・フィルタ・エレメント（フルフロー，バイパス・エレメント）取替 | 1.2
ふそう | グレート | FP54J | 6M70-T |  | 《ルブリケーション（潤滑）》 | 2050 | エンジン・オイル取替 | 0.7
ふそう | グレート | FP54J | 6M70-T |  | 《ルブリケーション（潤滑）》 |  | 〈整備追加点数〉アンダ・カバー付 | 0.2
ふそう | グレート | FP54J | 6M70-T |  | 《クーリング（冷却）》
ふそう | グレート | FP54J | 6M70-T |  | 《クーリング（冷却）》 | 2210 | ウォータ・ポンプ取替 | 1.4
ふそう | グレート | FP54J | 6M70-T |  | 《クーリング（冷却）》 | 2220 | ラジエータ・ロアー・ホース取替 | 0.8
ふそう | グレート | FP54J | 6M70-T |  | 《クーリング（冷却）》 | 2230 | ラジエータ・アッパ・ホース取替 | 0.8
ふそう | グレート | FP54J | 6M70-T |  | 《クーリング（冷却）》 | 2240 | サーモスタット取替 | 0.8
ふそう | グレート | FP54J | 6M70-T |  | 《クーリング（冷却）》 | 2250 | ラジエータ脱着（１個） | 3.9
ふそう | グレート | FP54J | 6M70-T |  | 《クーリング（冷却）》 | 2260 | ラジエータ・リザーブ・タンク取替 | 0.4
ふそう | グレート | FP54J | 6M70-T |  | 《クーリング（冷却）》 | 2270 | ファン・ブレード取替 | 2
ふそう | グレート | FP54J | 6M70-T |  | 《クーリング（冷却）》 | 2280 | ファン・カップリング取替 | 2.5
ふそう | グレート | FP54J | 6M70-T |  | 《クーリング（冷却）》 | 2300 | エンジン冷却液（クーラント）取替 | 0.8
ふそう | グレート | FP54J | 6M70-T |  | 《クーリング（冷却）》 | 2310 | エンジン・オイル・クーラ取替 | 6.8
ふそう | グレート | FP54J | 6M70-T |  | 《フューエル（燃料）》
ふそう | グレート | FP54J | 6M70-T |  | 《フューエル（燃料）》 | 2460 | フューエル・フィルタ取替（１個） | 0.7
ふそう | グレート | FP54J | 6M70-T |  | 《フューエル（燃料）》 | 2631 | コモンレール・インジェクタ取替（１本） | 1.8
ふそう | グレート | FP54J | 6M70-T |  | 《フューエル（燃料）》 | 2811 | フューエル・タンク脱着（１個）（除 燃料抜き取り，注入） | 1.1
ふそう | グレート | FP54J | 6M70-T |  | 《フューエル（燃料）》 | 2820 | アクセル・ワイヤ取替 | 1.4
ふそう | グレート | FP54J | 6M70-T |  | 《フューエル（燃料）》 | 2821 | アクセル・ポジション・センサ取替 | 0.6
ふそう | グレート | FP54J | 6M70-T |  | 《フューエル（燃料）》 | 2830 | コモンレールAssy取替 | 4
ふそう | グレート | FP54J | 6M70-T |  | 《フューエル（燃料）》 | 2840 | コモンレール・サプライポンプAssy取替 | 3.9
ふそう | グレート | FP54J | 6M70-T |  | エンジン・エレクトリカル
ふそう | グレート | FP54J | 6M70-T |  | エンジン・エレクトリカル | 3010 | バッテリ比重測定/電解液補充 | 0.4
ふそう | グレート | FP54J | 6M70-T |  | エンジン・エレクトリカル | 3080 | イグニッション・スイッチ取替〔キー・シリンダ一体式〕 | 1.3
ふそう | グレート | FP54J | 6M70-T |  | エンジン・エレクトリカル | 3100 | オルタネータ取替（１個） | 1.1
ふそう | グレート | FP54J | 6M70-T |  | エンジン・エレクトリカル | 3110 | スタータ・モータ取替 | 1.1
ふそう | グレート | FP54J | 6M70-T |  | エンジン・エレクトリカル | 3130 | インテーク・エア・ヒータ取替（１個） | 0.3
ふそう | グレート | FP54J | 6M70-T |  | エンジン・エレクトリカル | 3141 | プレッシャ・センサ取替（１個） | 0.3
ふそう | グレート | FP54J | 6M70-T |  | エンジン・エレクトリカル | 3160 | 水温センサ取替（コンピュータ用）（１個） | 0.3
ふそう | グレート | FP54J | 6M70-T |  | エンジン・エレクトリカル | 3161 | 燃料温度センサ取替（１個） | 0.6
ふそう | グレート | FP54J | 6M70-T |  | エンジン・エレクトリカル | 3180 | 吸気温センサ取替（１個） | 0.4
ふそう | グレート | FP54J | 6M70-T |  | エンジン・エレクトリカル | 3201 | エンジン回転センサ取替（１個） | 0.4
ふそう | グレート | FP54J | 6M70-T |  | エンジン・エレクトリカル | 3230 | エンジン・コントロール・ユニット取替（１個） | 0.7
ふそう | グレート | FP54J | 6M70-T |  | パワートレーン
ふそう | グレート | FP54J | 6M70-T |  | 《クラッチ》
ふそう | グレート | FP54J | 6M70-T |  | 《クラッチ》 | 4010 | クラッチO/H （含 トランスミッション脱着，クラッチ・カバーAssy取替，クラッチ・ディスク取替，レリーズ・ベアリング取替） | 10.8
ふそう | グレート | FP54J | 6M70-T |  | 《クラッチ》 |  | 〈整備追加点数〉ツイン・クラッチ | 0.6
ふそう | グレート | FP54J | 6M70-T |  | 《クラッチ》 |  | 〈整備追加点数〉クラッチ・カバーＯ／Ｈ実施時 | 3
ふそう | グレート | FP54J | 6M70-T |  | 《クラッチ》 | 4020 | フライホイール・パイロット・ベアリング（ブッシュ）取替（クラッチ・カバー取外状態） | 0.6
ふそう | グレート | FP54J | 6M70-T |  | 《クラッチ》 | 4030 | クラッチ・マスタ・シリンダO/H | 2.2
ふそう | グレート | FP54J | 6M70-T |  | 《クラッチ》 | 4040 | クラッチ・マスタ・シリンダ取替 | 1.7
ふそう | グレート | FP54J | 6M70-T |  | 《クラッチ》 | 4080 | クラッチ倍力装置取替 | 1.7
ふそう | グレート | FP54J | 6M70-T |  | 《クラッチ》 |  | 〈整備追加点数〉ＩＮＯＭＡＴ付車 | 0.6
ふそう | グレート | FP54J | 6M70-T |  | 《クラッチ》 |  | 〈整備追加点数〉Ｏ／Ｈ実施時 | 2.8
ふそう | グレート | FP54J | 6M70-T |  | 《クラッチ》 | 4090 | クラッチの遊び調整 | 0.4
ふそう | グレート | FP54J | 6M70-T |  | 《クラッチ》 |  | 〈整備追加点数〉アンダ・カバー付 | 0.2
ふそう | グレート | FP54J | 6M70-T |  | 《クラッチ》 | 4100 | クラッチ・スイッチ取替（１個） | 0.3
ふそう | グレート | FP54J | 6M70-T |  | 《クラッチ》 |  | 〈整備追加点数〉ＩＮＯＭＡＴ用 | 1.9
ふそう | グレート | FP54J | 6M70-T |  | 《トランスミッション》
ふそう | グレート | FP54J | 6M70-T |  | 《トランスミッション》 | 4210 | マニュアル・トランスミッション脱着 | 9.1
ふそう | グレート | FP54J | 6M70-T |  | 《トランスミッション》 | 4220 | マニュアル・トランスミッションO/H（含 トランスミッション脱着） | 20.9
ふそう | グレート | FP54J | 6M70-T |  | 《トランスミッション》 |  | 〈整備追加点数〉Ｍ１００Ｓ６，Ｍ１００Ｓ７，Ｍ１２０Ｓ６，Ｍ１２０Ｓ７，Ｍ１３０Ｓ６ | 8.6
ふそう | グレート | FP54J | 6M70-T |  | 《トランスミッション》 |  | 〈整備追加点数〉Ｍ１３０Ｓ７ | 6.4
ふそう | グレート | FP54J | 6M70-T |  | 《トランスミッション》 |  | 〈整備追加点数〉ダイレクト・ドライブ付 | 1.7
ふそう | グレート | FP54J | 6M70-T |  | 《トランスミッション》 | 4230 | マニュアル・トランスミッション・オイル取替 | 0.7
ふそう | グレート | FP54J | 6M70-T |  | 《トランスミッション》 |  | 〈整備追加点数〉アンダ・カバー付 | 0.2
ふそう | グレート | FP54J | 6M70-T |  | 《トランスミッション》 | 4231 | マニュアル・トランスミッション・オイル・フィルタ取替（１個） | 0.4
ふそう | グレート | FP54J | 6M70-T |  | 《トランスミッション》 | 4233 | マニュアル・トランスミッション・オイル・クーラ取替（１個） | 1.4
ふそう | グレート | FP54J | 6M70-T |  | 《トランスミッション》 | 4235 | マニュアル・トランスミッション・パワー・シフト・ブースターO/H | 5.1
ふそう | グレート | FP54J | 6M70-T |  | 《トランスミッション》 | 4236 | マニュアル・トランスミッション・パワー・シフト・ブースター取替 | 2
ふそう | グレート | FP54J | 6M70-T |  | 《トランスミッション》 | 4260 | トランスミッション・リヤ・オイル・シール取替 | 4.1
ふそう | グレート | FP54J | 6M70-T |  | 《トランスミッション》 | 4280 | スピード・メータ・ドリブン・ギヤ取替 | 0.6
ふそう | グレート | FP54J | 6M70-T |  | 《トランスミッション》 | 4290 | 車速センサ取替（スピード・メータ用） | 0.3
ふそう | グレート | FP54J | 6M70-T |  | 《トランスミッション》 | 4340 | ニュートラル・セフティ・スイッチ（インヒビタ・スイッチ）取替/調整 | 0.3
ふそう | グレート | FP54J | 6M70-T |  | 《トランスミッション》 | 4360 | A/Tコントロール・ユニット取替 | 0.6
ふそう | グレート | FP54J | 6M70-T |  | 《トランスミッション》 |  | 〔注意〕ＥＺＧＯコントロール・ユニットを示す
ふそう | グレート | FP54J | 6M70-T |  | 《トランスミッション》 |  | 〈整備追加点数〉ＩＮＯＭＡＴ／ＭＭＡＴ付車 | 1.1
ふそう | グレート | FP54J | 6M70-T |  | 《プロペラ・シャフト》
ふそう | グレート | FP54J | 6M70-T |  | 《プロペラ・シャフト》 | 4510 | リヤ・プロペラ・シャフトAssy取替 | 1.7
ふそう | グレート | FP54J | 6M70-T |  | 《プロペラ・シャフト》 | 4520 | プロペラ・シャフト・センタ・ベアリング取替（１個） | 2.8
ふそう | グレート | FP54J | 6M70-T |  | 《プロペラ・シャフト》 | 4530 | ユニバーサル・ジョイント・スパイダ・キット取替（１個） | 2.8
ふそう | グレート | FP54J | 6M70-T |  | 《ディファレンシャル》
ふそう | グレート | FP54J | 6M70-T |  | 《ディファレンシャル》 | 4710 | リヤ・ディファレンシャル・キャリアAssy脱着 | 4.4
ふそう | グレート | FP54J | 6M70-T |  | 《ディファレンシャル》 | 4720 | リヤ・ディファレンシャルO/H（含 ディファレンシャル脱着） | 17.6
ふそう | グレート | FP54J | 6M70-T |  | 《ディファレンシャル》 | 4731 | リヤ・ディファレンシャル・オイル取替（１軸） | 0.6
ふそう | グレート | FP54J | 6M70-T |  | 《ディファレンシャル》 | 4740 | リヤ・ディファレンシャル・ドライブ・ピニオン・オイル・シール取替 | 1.7
ふそう | グレート | FP54J | 6M70-T |  | アクスル＆サスペンション
ふそう | グレート | FP54J | 6M70-T |  | 《フロント・アクスル》
ふそう | グレート | FP54J | 6M70-T |  | 《フロント・アクスル》 | 5010 | ステアリング・ナックル取替（１輪）（含 トーイン，ストッパ調整） | 4.4
ふそう | グレート | FP54J | 6M70-T |  | 《フロント・アクスル》 | 5020 | ナックル・アーム取替（１輪）（含 トーイン調整） | 1.7
ふそう | グレート | FP54J | 6M70-T |  | 《フロント・アクスル》 |  | 〈整備追加点数〉右側 | 0.6
ふそう | グレート | FP54J | 6M70-T |  | 《フロント・アクスル》 | 5030 | キング・ピン取替（１輪） | 4.4
ふそう | グレート | FP54J | 6M70-T |  | 《フロント・アクスル》 | 5040 | フロント・ハブ取替（１輪） | 2.8
ふそう | グレート | FP54J | 6M70-T |  | 《フロント・アクスル》 | 5050 | フロント・ハブ・ベアリング（インナ・アウタ）取替（１輪） | 2.6
ふそう | グレート | FP54J | 6M70-T |  | 《フロント・アクスル》 | 5060 | フロント・ハブ・オイル・シール取替（１輪） | 1.6
ふそう | グレート | FP54J | 6M70-T |  | 《フロント・アクスル》 | 5070 | フロント・ハブ・ボルト取替（１本） | 1.8
ふそう | グレート | FP54J | 6M70-T |  | 《フロント・アクスル》 |  | 〈整備追加点数〉１本増すごと | 0.1
ふそう | グレート | FP54J | 6M70-T |  | 《リヤ・アクスル》
ふそう | グレート | FP54J | 6M70-T |  | 《リヤ・アクスル》 | 5220 | リヤ・アクスル・ハウジング（駆動軸）取替（１軸） | 16.5
ふそう | グレート | FP54J | 6M70-T |  | 《リヤ・アクスル》 | 5230 | リヤ・アクスル・シャフト取替（１本） | 0.7
ふそう | グレート | FP54J | 6M70-T |  | 《リヤ・アクスル》 | 5250 | リヤ・アクスル・シャフト・オイル・シール取替（１輪） | 0.9
ふそう | グレート | FP54J | 6M70-T |  | 《リヤ・アクスル》 | 5260 | リヤ・ハブ取替（１輪） | 3.6
ふそう | グレート | FP54J | 6M70-T |  | 《リヤ・アクスル》 | 5270 | リヤ・ハブ・ベアリング（インナ・アウタ）取替（１輪） | 3.1
ふそう | グレート | FP54J | 6M70-T |  | 《リヤ・アクスル》 | 5280 | リヤ・ハブ・オイル・シール取替（１輪） | 2.1
ふそう | グレート | FP54J | 6M70-T |  | 《リヤ・アクスル》 | 5290 | リヤ・ハブ・ボルト取替（１本） | 2.6
ふそう | グレート | FP54J | 6M70-T |  | 《リヤ・アクスル》 |  | 〈整備追加点数〉１本増すごと | 0.1
ふそう | グレート | FP54J | 6M70-T |  | 《リヤ・アクスル》 | 5300 | フロント及びリヤ・ホイール・ナット緩み点検（１台）（点検方法は法定３か月点検に示す大型車のホイール・ナット締付方法を実施） | 0.6
ふそう | グレート | FP54J | 6M70-T |  | 《フロント・サスペンション》
ふそう | グレート | FP54J | 6M70-T |  | 《フロント・サスペンション》 | 5479 | フロント・ショック・アブソーバ取替（１台） | 1.3
ふそう | グレート | FP54J | 6M70-T |  | 《フロント・サスペンション》 | 5480 | フロント・ショック・アブソーバ取替（１本） | 0.8
ふそう | グレート | FP54J | 6M70-T |  | 《フロント・サスペンション》 | 5490 | フロント・リーフ・スプリングAssy脱着（１個） | 2.8
ふそう | グレート | FP54J | 6M70-T |  | 《フロント・サスペンション》 | 5500 | フロント・スプリング・リーフ取替（１枚）（含 フロント・リーフ・スプリングAssy脱着） | 3.6
ふそう | グレート | FP54J | 6M70-T |  | 《フロント・サスペンション》 | 5510 | フロント・リーフ・スプリング・ブッシュ取替（１個）〔含 フロント・リーフ・スプリングAssy脱着〕 | 3.3
ふそう | グレート | FP54J | 6M70-T |  | 《フロント・サスペンション》 | 5520 | フロント・リーフ・スプリング・シャックル・ピン・ブッシュ取替（１個）〔含 フロント・リーフ・スプリングAssy脱着〕 | 3.6
ふそう | グレート | FP54J | 6M70-T |  | 《フロント・サスペンション》 | 5550 | フロント・スタビライザ取替（１本） | 1.4
ふそう | グレート | FP54J | 6M70-T |  | 《リヤ・サスペンション》
ふそう | グレート | FP54J | 6M70-T |  | 《リヤ・サスペンション》 | 5771 | リヤ・エア・スプリング取替（１個） | 1.1
ふそう | グレート | FP54J | 6M70-T |  | 《リヤ・サスペンション》 | 5779 | リヤ・ショック・アブソーバ取替（１台） | 1.5
ふそう | グレート | FP54J | 6M70-T |  | 《リヤ・サスペンション》 | 5780 | リヤ・ショック・アブソーバ取替（１本） | 0.9
ふそう | グレート | FP54J | 6M70-T |  | 《リヤ・サスペンション》 | 5860 | リヤ・スタビライザ取替（１本） | 2.8
ふそう | グレート | FP54J | 6M70-T |  | 《リヤ・サスペンション》 | 5881 | Ｖロッド取替（１本） | 3.5
ふそう | グレート | FP54J | 6M70-T |  | 《リヤ・サスペンション》 | 5882 | Ｖロッド・ブッシュ取替（１本） | 3.5
ふそう | グレート | FP54J | 6M70-T |  | ステアリング
ふそう | グレート | FP54J | 6M70-T |  | ステアリング | 6011 | フロント・ホイール・アライメント測定（トーイン，キャンバ，キャスタ，キングピン傾斜角，ハンドル切れ角，平行度） | 2
ふそう | グレート | FP54J | 6M70-T |  | ステアリング | 6020 | フロント・トーイン調整（１軸） | 0.9
ふそう | グレート | FP54J | 6M70-T |  | ステアリング | 6040 | キャスタ調整（１軸） | 2.2
ふそう | グレート | FP54J | 6M70-T |  | ステアリング | 6050 | ハンドル切れ角調整（１軸） | 0.9
ふそう | グレート | FP54J | 6M70-T |  | ステアリング | 6060 | ステアリング・ギヤ・ボックス取替 | 3.9
ふそう | グレート | FP54J | 6M70-T |  | ステアリング | 6080 | ステアリング・ロック取替 | 1.7
ふそう | グレート | FP54J | 6M70-T |  | ステアリング | 6090 | ピットマン・アーム取替 | 1.3
ふそう | グレート | FP54J | 6M70-T |  | ステアリング | 6100 | ドラッグ・リンク取替（１本） | 1.1
ふそう | グレート | FP54J | 6M70-T |  | ステアリング | 6110 | タイロッド取替（１本）（含 トーイン調整） | 2
ふそう | グレート | FP54J | 6M70-T |  | ステアリング | 6120 | タイロッド・エンド取替（１個）（含 トーイン調整） | 1.2
ふそう | グレート | FP54J | 6M70-T |  | ステアリング | 6160 | パワー・ステアリング・オイル・ポンプ取替 | 2.2
ふそう | グレート | FP54J | 6M70-T |  | ブレーキ
ふそう | グレート | FP54J | 6M70-T |  | ブレーキ | 7021 | フロント・ブレーキ・シュー取替（１輪） | 2.1
ふそう | グレート | FP54J | 6M70-T |  | ブレーキ | 7022 | フロント・ブレーキ・シュー取替（１軸） | 3.7
ふそう | グレート | FP54J | 6M70-T |  | ブレーキ | 7030 | フロント・ブレーキ・ライニング張替（１輪）（シュー取外状態） | 0.9
ふそう | グレート | FP54J | 6M70-T |  | ブレーキ | 7052 | フロント・ウェッジ式ホイール・シリンダ取替（１輪）（フル・エア・ブレーキ車に適用） | 2.9
ふそう | グレート | FP54J | 6M70-T |  | ブレーキ | 7221 | リヤ・ブレーキ・シュー取替（１輪） | 2.7
ふそう | グレート | FP54J | 6M70-T |  | ブレーキ | 7222 | リヤ・ブレーキ・シュー取替（１軸） | 4.9
ふそう | グレート | FP54J | 6M70-T |  | ブレーキ | 7230 | リヤ・ブレーキ・ライニング張替（１輪）（シュー取外状態） | 0.9
ふそう | グレート | FP54J | 6M70-T |  | ブレーキ | 7252 | リヤ・ウェッジ式ホイール・シリンダ取替（１輪）（フル・エア・ブレーキ車に適用） | 3.5
ふそう | グレート | FP54J | 6M70-T |  | ブレーキ | 7610 | ＡＢＳフロント・ホイール・スピード・センサ取替（１個） | 2.5
ふそう | グレート | FP54J | 6M70-T |  | ブレーキ | 7620 | ＡＢＳリヤ・ホイール・スピード・センサ取替（１個） | 4.8
ふそう | グレート | FP54J | 6M70-T |  | ブレーキ | 7650 | ＡＢＳコントロール・ユニット取替 | 1
ふそう | グレート | FP54J | 6M70-T |  | ブレーキ | 7660 | ＡＢＳフロント・パルス・ホイール取替（１個） | 1.7
ふそう | グレート | FP54J | 6M70-T |  | ブレーキ | 7670 | ＡＢＳリヤ・パルス・ホイール取替（１個） | 2.4
ふそう | グレート | FP54J | 6M70-T |  | ブレーキ | 7680 | ＡＢＳモジュレータ取替（１個） | 1
ふそう | グレート | FP54J | 6M70-T |  | ブレーキ |  | 〈整備追加点数〉フロント用 | 1.2
ふそう | グレート | FP54J | 6M70-T |  | ブレーキ | 7710 | エア・タンク取替（１個） | 1.1
ふそう | グレート | FP54J | 6M70-T |  | ブレーキ |  | 〈整備追加点数〉バージ・タンク | 0.2
ふそう | グレート | FP54J | 6M70-T |  | ブレーキ | 7730 | エア・コンプレッサ取替 | 5.5
ふそう | グレート | FP54J | 6M70-T |  | ブレーキ | 7740 | エア・ドライヤ取替 | 1.3
ふそう | グレート | FP54J | 6M70-T |  | ブレーキ | 7741 | エア・ドライヤO/H〔乾燥剤取替を含む〕 | 2.5
ふそう | グレート | FP54J | 6M70-T |  | ブレーキ | 7760 | プレッシャ・レギュレータ調整（１個） | 0.6
ふそう | グレート | FP54J | 6M70-T |  | ブレーキ | 7770 | プレッシャ・レギュレータ取替（１個） | 0.6
ふそう | グレート | FP54J | 6M70-T |  | ブレーキ | 7780 | ブレーキ・バルブ脱着 | 1.1
ふそう | グレート | FP54J | 6M70-T |  | ブレーキ | 7790 | ブレーキ・バルブO/H | 2.8
ふそう | グレート | FP54J | 6M70-T |  | ブレーキ | 7800 | ブレーキ・リレー・バルブ取替（１個） | 1
ふそう | グレート | FP54J | 6M70-T |  | ブレーキ |  | 〈整備追加点数〉ＥＺＧＯ付車，ＬＳＶ付車 | 1.8
ふそう | グレート | FP54J | 6M70-T |  | ブレーキ | 7810 | フロント・ブレーキ・チャンバ脱着（１輪） | 1.1
ふそう | グレート | FP54J | 6M70-T |  | ブレーキ | 7820 | フロント・ブレーキ・チャンバO/H（１輪） | 1.7
ふそう | グレート | FP54J | 6M70-T |  | ブレーキ | 7840 | リヤ・ブレーキ・チャンバ脱着（１輪） | 1.3
ふそう | グレート | FP54J | 6M70-T |  | ブレーキ | 7850 | リヤ・ブレーキ・チャンバO/H（１輪）〔Ｏ／Ｈは不可〕 | 1.9
ふそう | グレート | FP54J | 6M70-T |  | ブレーキ | 7870 | スプリング・ブレーキ・チャンバ脱着（１輪） | 1.1
ふそう | グレート | FP54J | 6M70-T |  | ブレーキ | 7890 | エキゾースト・ブレーキ・マグネチック・バルブ取替 | 0.6
ふそう | グレート | FP54J | 6M70-T |  | ブレーキ | 7900 | エキゾースト・ブレーキ・バルブ取替（１個） | 1.7
ふそう | グレート | FP54J | 6M70-T |  | ブレーキ | 7910 | エキゾースト・ブレーキ・コントロール・シリンダ取替（１個） | 0.3
ふそう | グレート | FP54J | 6M70-T |  | ボデー・エレクトリカル
ふそう | グレート | FP54J | 6M70-T |  | 《メータ＆スイッチ》
ふそう | グレート | FP54J | 6M70-T |  | 《メータ＆スイッチ》 | 8011 | コンビネーション・メータ脱着 | 0.9
ふそう | グレート | FP54J | 6M70-T |  | 《メータ＆スイッチ》 | 8020 | フューエル・レシーバ・ユニット取替 | 1.3
ふそう | グレート | FP54J | 6M70-T |  | 《メータ＆スイッチ》 | 8030 | フューエル・センダ・ユニット取替（１個） | 0.7
ふそう | グレート | FP54J | 6M70-T |  | 《メータ＆スイッチ》 | 8040 | ウォータ・テンパレチャ・レシーバ・ユニット取替 | 1.3
ふそう | グレート | FP54J | 6M70-T |  | 《メータ＆スイッチ》 | 8050 | ウォータ・テンパレチャ・センダ・ユニット取替 | 0.3
ふそう | グレート | FP54J | 6M70-T |  | 《メータ＆スイッチ》 | 8060 | オイル・プレッシャ・スイッチ取替 | 0.3
ふそう | グレート | FP54J | 6M70-T |  | 《メータ＆スイッチ》 | 8070 | スピード・メータ取替 | 0.6
ふそう | グレート | FP54J | 6M70-T |  | 《メータ＆スイッチ》 | 8080 | タコ・メータ取替 | 1.3
ふそう | グレート | FP54J | 6M70-T |  | 《メータ＆スイッチ》 | 8090 | エア・プレッシャ・ゲージ取替 | 1.5
ふそう | グレート | FP54J | 6M70-T |  | 《メータ＆スイッチ》 | 8220 | ライト＆ターン・スイッチ取替 | 0.7
ふそう | グレート | FP54J | 6M70-T |  | 《メータ＆スイッチ》 | 8221 | ハザード・ランプ・スイッチ取替 | 0.7
ふそう | グレート | FP54J | 6M70-T |  | 《メータ＆スイッチ》 | 8230 | バック・ランプ・スイッチ取替 | 0.3
ふそう | グレート | FP54J | 6M70-T |  | 《メータ＆スイッチ》 | 8240 | ストップ・ランプ・スイッチ取替 | 0.3
ふそう | グレート | FP54J | 6M70-T |  | 《ライト＆ワイパ》
ふそう | グレート | FP54J | 6M70-T |  | 《ライト＆ワイパ》 | 8250 | ヘッドランプ取替（１個） | 0.7
ふそう | グレート | FP54J | 6M70-T |  | 《ライト＆ワイパ》 | 8260 | フロント・ターン・シグナル・ランプ取替（１個） | 0.8
ふそう | グレート | FP54J | 6M70-T |  | 《ライト＆ワイパ》 | 8261 | フロント・ターン・シグナル・ランプ・レンズ取替（１個） | 0.3
ふそう | グレート | FP54J | 6M70-T |  | 《ライト＆ワイパ》 | 8270 | サイド・ターン・シグナル・ランプ取替（１個） | 0.4
ふそう | グレート | FP54J | 6M70-T |  | 《ライト＆ワイパ》 | 8280 | リヤ・コンビネーション・ランプ取替（１個） | 0.4
ふそう | グレート | FP54J | 6M70-T |  | 《ライト＆ワイパ》 | 8281 | リヤ・コンビネーション・ランプ・レンズ取替（１個） | 0.3
ふそう | グレート | FP54J | 6M70-T |  | 《ライト＆ワイパ》 | 8290 | バック・ランプ取替（１個） | 0.3
ふそう | グレート | FP54J | 6M70-T |  | 《ライト＆ワイパ》 | 8291 | バック・ランプ・レンズ取替（１個） | 0.2
ふそう | グレート | FP54J | 6M70-T |  | 《ライト＆ワイパ》 | 8300 | ライセンス・ランプ取替（１個） | 0.3
ふそう | グレート | FP54J | 6M70-T |  | 《ライト＆ワイパ》 | 8301 | ライセンス・ランプ・レンズ取替（１個） | 0.2
ふそう | グレート | FP54J | 6M70-T |  | 《ライト＆ワイパ》 | 8310 | ルーム・ランプ取替（１個） | 0.6
ふそう | グレート | FP54J | 6M70-T |  | 《ライト＆ワイパ》 | 8410 | ホーン取替（１個） | 0.4
ふそう | グレート | FP54J | 6M70-T |  | 《ライト＆ワイパ》 | 8420 | フロント・ウインド・ウォッシャ・ポンプ取替（１個） | 0.7
ふそう | グレート | FP54J | 6M70-T |  | 《ライト＆ワイパ》 | 8430 | フロント・ウインド・ウォッシャ・ノズル取替（１個） | 0.9
ふそう | グレート | FP54J | 6M70-T |  | 《ライト＆ワイパ》 | 8440 | フロント・ウインド・ワイパ・スイッチ取替 | 1.4
ふそう | グレート | FP54J | 6M70-T |  | 《ライト＆ワイパ》 | 8450 | フロント・ワイパ・モータ取替 | 1.1
ふそう | グレート | FP54J | 6M70-T |  | 《ライト＆ワイパ》 | 8470 | フロント・ワイパ・リンク取替 | 1.1
ふそう | グレート | FP54J | 6M70-T |  | 《附属装置》
ふそう | グレート | FP54J | 6M70-T |  | 《附属装置》 | 8490 | ラジオ・アンテナ取替 | 2.2
ふそう | グレート | FP54J | 6M70-T |  | 《附属装置》 | 8500 | フロント・シガレット・ライタ取替（１個） | 0.8
ふそう | グレート | FP54J | 6M70-T |  | 《附属装置》 | 8510 | フロント・ドア・パワー・ウインド・モータ取替（１個） | 1.7
ふそう | グレート | FP54J | 6M70-T |  | 《附属装置》 | 8520 | フロント・ドア・パワー・ウインド・スイッチ取替（１個） | 0.3
ふそう | グレート | FP54J | 6M70-T |  | 《附属装置》 | 8530 | アウタ・ミラー・コントロール・スイッチ取替（１個） | 0.6
ふそう | グレート | FP54J | 6M70-T |  | 《附属装置》 |  | 〈整備追加点数〉電動ミラー・コントロール付 | 0.6
ふそう | グレート | FP54J | 6M70-T |  | 《ヒータ＆エアコン》
ふそう | グレート | FP54J | 6M70-T |  | 《ヒータ＆エアコン》 | 8610 | フロント・ヒータ・ユニット脱着 | 6.6
ふそう | グレート | FP54J | 6M70-T |  | 《ヒータ＆エアコン》 | 8620 | フロント・ヒータ・コア取替（含 フロント・ヒータ・ユニット脱着） | 7.5
ふそう | グレート | FP54J | 6M70-T |  | 《ヒータ＆エアコン》 | 8630 | ヒータ・ウォータ・バルブ取替 | 0.9
ふそう | グレート | FP54J | 6M70-T |  | 《ヒータ＆エアコン》 | 8640 | フロント・ブロア・モータ取替（１個） | 1.7
ふそう | グレート | FP54J | 6M70-T |  | 《ヒータ＆エアコン》 | 8650 | フロント・ブロア・モータ・レジスタ取替（１個） | 0.9
ふそう | グレート | FP54J | 6M70-T |  | 《ヒータ＆エアコン》 | 8711 | クーラ・ガス補充 | 0.8
ふそう | グレート | FP54J | 6M70-T |  | 《ヒータ＆エアコン》 | 8720 | フロント・エアコン・ユニット脱着（含 ガス・チャージ） | 6.6
ふそう | グレート | FP54J | 6M70-T |  | 《ヒータ＆エアコン》 | 8722 | フロント・エバポレータ取替（含 ガス・チャージ） | 8.3
ふそう | グレート | FP54J | 6M70-T |  | 《ヒータ＆エアコン》 | 8730 | クーラ・コンプレッサ取替（含 ガス・チャージ） | 5
ふそう | グレート | FP54J | 6M70-T |  | 《ヒータ＆エアコン》 | 8741 | クーラ・コンプレッサ・マグネチック・クラッチ取替（含 ガス・チャージ） | 5.6
ふそう | グレート | FP54J | 6M70-T |  | 《ヒータ＆エアコン》 | 8750 | クーラ・コンデンサ脱着（含 ガス・チャージ） | 2.2
ふそう | グレート | FP54J | 6M70-T |  | 《ヒータ＆エアコン》 | 8760 | クーラ・レシーバ・タンク取替（含 ガス・チャージ） | 1.5
ふそう | グレート | FP54J | 6M70-T |  | 《ヒータ＆エアコン》 | 8770 | フロント・クーラ・エキスパンション・バルブ取替（含 ガス・チャージ） | 3
ふそう | グレート | FP54J | 6M70-T |  | 《ヒータ＆エアコン》 | 8800 | フロント・エアコン・スイッチ取替（１個） | 1.4
ふそう | グレート | FP54J | 6M70-T |  | フレーム＆ボデー
ふそう | グレート | FP54J | 6M70-T |  | フレーム＆ボデー | 9010 | フロント・バンパ取替 | 0.9
ふそう | グレート | FP54J | 6M70-T |  | フレーム＆ボデー | 9030 | リヤ・バンパ取替 | 0.6
ふそう | グレート | FP54J | 6M70-T |  | フレーム＆ボデー | 9050 | ラジエータ・グリル脱着 | 0.3
ふそう | グレート | FP54J | 6M70-T |  | フレーム＆ボデー | 9070 | ボンネット・ロック取替〔フロント・フード・ロックを示す〕 | 0.3
ふそう | グレート | FP54J | 6M70-T |  | フレーム＆ボデー | 9080 | ボンネット・ロック・ワイヤ取替〔フロント・フード・ロック・ワイヤを示す〕 | 0.9
ふそう | グレート | FP54J | 6M70-T |  | フレーム＆ボデー | 9210 | フロント・ドア・ウインド・ガラス取替（１枚） | 1.4
ふそう | グレート | FP54J | 6M70-T |  | フレーム＆ボデー | 9230 | フロント・ドア・ウインド・レギュレータ取替（１個） | 1.4
ふそう | グレート | FP54J | 6M70-T |  | フレーム＆ボデー | 9240 | フロント・ドア・ストライカ取替/調整（ボデー側）（１個） | 0.4
ふそう | グレート | FP54J | 6M70-T |  | フレーム＆ボデー | 9250 | フロント・ドア・ロック取替（１個） | 1.4
ふそう | グレート | FP54J | 6M70-T |  | フレーム＆ボデー | 9270 | ドア・キー・シリンダ取替（１個） | 1.4
ふそう | グレート | FP54J | 6M70-T |  | フレーム＆ボデー | 9280 | キー・シリンダ・セット取替（１台） | 4.1
ふそう | グレート | FP54J | 6M70-T |  | フレーム＆ボデー | 9320 | バック・ミラーAssy取替（１個） | 0.4
ふそう | グレート | FP54J | 6M70-T |  | フレーム＆ボデー | 9321 | バック・ミラー・レンズ取替（１個） | 0.5
ふそう | グレート | FP54J | 6M70-T |  | フレーム＆ボデー | 9330 | アンダ・ミラーAssy取替 | 0.2
ふそう | グレート | FP54J | 6M70-T |  | フレーム＆ボデー | 9341 | サイド・アンダ・ミラー・レンズ取替 | 1
ふそう | グレート | FP54J | 6M70-T |  | フレーム＆ボデー | 9350 | ルーム・ミラーAssy取替 | 0.2

## 三菱ふそうバス
メーカー | 車名 | 車両型式 | エンジン型式 | 作業コード | 作業項目（大分類） | 作業コード | 作業項目（中分類） | 標準工数
ふそう | バス | BE66D | 4M50T | 60 | 事業用 ３か月点検 基本点検 |  |  | 3.6
ふそう | バス | BE66D | 4M50T |  | 〈整備追加点数〉乗車定員３０名以上 |  |  | 0.6
ふそう | バス | BE66D | 4M50T | 70 | 事業用 １２か月点検 基本点検 ２ＷＤ車 |  |  | 8.7
ふそう | バス | BE66D | 4M50T |  | 〈整備追加点数〉乗車定員３０名以上 ２ＷＤ車 |  |  | 1.5
ふそう | バス | BE66D | 4M50T |  | 事業用 １２か月点検 基本点検 ４ＷＤ車 |  |  | 9.1
ふそう | バス | BE66D | 4M50T |  | 〈整備追加点数〉乗車定員３０名以上 ４ＷＤ車 |  |  | 1.5
ふそう | バス | BE66D | 4M50T |  | 事業用 １２か月点検 保安確認検査 |  |  | 1.5
ふそう | バス | BE66D | 4M50T |  | 法定定期点検時附加作業（１年、２年、１２か月点検時に適用）
ふそう | バス | BE66D | 4M50T |  | 法定定期点検時附加作業（１年、２年、１２か月点検時に適用） | 100 | 下廻り塗装 | 2
ふそう | バス | BE66D | 4M50T |  | 法定定期点検時附加作業（１年、２年、１２か月点検時に適用） | 110 | ヘッドライト調整 | 0.4
ふそう | バス | BE66D | 4M50T |  | 法定定期点検時附加作業（１年、２年、１２か月点検時に適用） | 120 | フロント及びリヤ・ブレーキ清掃（１台） | 0.3
ふそう | バス | BE66D | 4M50T |  | 法定定期点検時附加作業（１年、２年、１２か月点検時に適用） | 130 | エンジン、下廻り洗浄 | 2
ふそう | バス | BE66D | 4M50T |  | 法定定期点検時附加作業（１年、２年、１２か月点検時に適用） | 150 | 日常点検 | 0.3
ふそう | バス | BE66D | 4M50T |  | 法定定期点検時附加作業（１年、２年、１２か月点検時に適用） | 151 | 長期使用車両推奨点検 | 0.4
ふそう | バス | BE66D | 4M50T |  | 法定定期点検時附加作業（１年、２年、１２か月点検時に適用） | 160 | フロント及びリヤ・ハブ・グリス取替（１台）（含 ベアリング・グリス取替） | 1.2
ふそう | バス | BE66D | 4M50T |  | エンジン本体、ハイブリッド
ふそう | バス | BE66D | 4M50T |  | エンジン本体、ハイブリッド | 1080 | Ｖベルト全数調整 | 0.4
ふそう | バス | BE66D | 4M50T |  | エンジン本体、ハイブリッド | 1090 | Ｖベルト全数取替 | 0.8
ふそう | バス | BE66D | 4M50T |  | エンジン本体、ハイブリッド | 1670 | メーン・マフラ取替（１個） | 0.5
ふそう | バス | BE66D | 4M50T |  | ルブリケーション、クーリング、フューエル
ふそう | バス | BE66D | 4M50T |  | ルブリケーション、クーリング、フューエル | 2050 | エンジン・オイル取替 | 0.2
ふそう | バス | BE66D | 4M50T |  | ルブリケーション、クーリング、フューエル |  | 〈整備追加点数〉アンダ・カバー付 | 0.1
ふそう | バス | BE66D | 4M50T |  | ルブリケーション、クーリング、フューエル | 2300 | エンジン冷却液（クーラント）取替 | 0.4
ふそう | バス | BE66D | 4M50T |  | ルブリケーション、クーリング、フューエル | 2460 | フューエル・フィルタ取替（１個） | 0.5
ふそう | バス | BE66D | 4M50T |  | エンジン・エレクトリカル
ふそう | バス | BE66D | 4M50T |  | エンジン・エレクトリカル | 3010 | バッテリ比重測定/電解液補充 | 0.3
ふそう | バス | BE66D | 4M50T |  | パワートレーン
ふそう | バス | BE66D | 4M50T |  | パワートレーン | 4090 | クラッチの遊び調整 | 0.2
ふそう | バス | BE66D | 4M50T |  | パワートレーン | 4230 | マニュアル・トランスミッション・オイル取替 | 0.3
ふそう | バス | BE66D | 4M50T |  | パワートレーン | 4250 | オートマチック・トランスミッション・フルード取替〔トルコン・チェンジャ使用，レベル・ゲージより抜取り〕 | 0.9
ふそう | バス | BE66D | 4M50T |  | パワートレーン | 4260 | トランスミッション・リヤ・オイル・シール取替 | 1.7
ふそう | バス | BE66D | 4M50T |  | パワートレーン | 4630 | フロント・ディファレンシャル・オイル取替 | 0.4
ふそう | バス | BE66D | 4M50T |  | パワートレーン | 4731 | リヤ・ディファレンシャル・オイル取替（１軸） | 0.4
ふそう | バス | BE66D | 4M50T |  | アクスル＆サスペンション
ふそう | バス | BE66D | 4M50T |  | アクスル＆サスペンション | 5091 | フロント・ドライブ・シャフト・インナ・ブーツ取替（右側）（含 ドライブ・シャフト脱着） | 2.9
ふそう | バス | BE66D | 4M50T |  | アクスル＆サスペンション | 5092 | フロント・ドライブ・シャフト・インナ・ブーツ取替（左側）（含 ドライブ・シャフト脱着） | 2.9
ふそう | バス | BE66D | 4M50T |  | アクスル＆サスペンション | 5101 | フロント・ドライブ・シャフト・アウタ・ブーツ取替（右側）（含 ドライブ・シャフト脱着） | 2.9
ふそう | バス | BE66D | 4M50T |  | アクスル＆サスペンション | 5102 | フロント・ドライブ・シャフト・アウタ・ブーツ取替（左側）（含 ドライブ・シャフト脱着） | 2.9
ふそう | バス | BE66D | 4M50T |  | アクスル＆サスペンション | 5500 | フロント・スプリング・リーフ取替（１枚）（含 フロント・リーフ・スプリングAssy脱着） | 2.2
ふそう | バス | BE66D | 4M50T |  | アクスル＆サスペンション |  | 〈整備追加点数〉エア・サス車 | 0.4
ふそう | バス | BE66D | 4M50T |  | アクスル＆サスペンション | 5800 | リヤ・スプリング・リーフ取替（１枚）（含 リヤ・リーフ・スプリングAssy脱着） | 2
ふそう | バス | BE66D | 4M50T |  | アクスル＆サスペンション |  | 〈整備追加点数〉リーフ・サス車 | 0.1
ふそう | バス | BE66D | 4M50T |  | ステアリング
ふそう | バス | BE66D | 4M50T |  | ステアリング | 6020 | フロント・トーイン調整（１軸） | 0.5
ふそう | バス | BE66D | 4M50T |  | ステアリング | 6071 | ステアリング・ラック・ブーツ取替（片側）（含 トーイン調整） | 1
ふそう | バス | BE66D | 4M50T |  | ブレーキ
ふそう | バス | BE66D | 4M50T |  | ブレーキ | 7022 | フロント・ブレーキ・シュー取替（１軸） | 1
ふそう | バス | BE66D | 4M50T |  | ブレーキ | 7042 | フロント・ホイール・シリンダＯ／Ｈ（１軸） | 1.5
ふそう | バス | BE66D | 4M50T |  | ブレーキ | 7053 | フロント・ブレーキ・ドラムとライニングとのすき間調整（１軸） | 0.3
ふそう | バス | BE66D | 4M50T |  | ブレーキ | 7070 | フロント・ディスク・パッド取替（１台） | 0.6
ふそう | バス | BE66D | 4M50T |  | ブレーキ |  | 〈整備追加点数〉ツイン・キャリパ | 0.2
ふそう | バス | BE66D | 4M50T |  | ブレーキ | 7080 | フロント・ディスク・キャリパＯ／Ｈ（１台） | 1.2
ふそう | バス | BE66D | 4M50T |  | ブレーキ |  | 〈整備追加点数〉ツイン・キャリパ | 0.4
ふそう | バス | BE66D | 4M50T |  | ブレーキ | 7222 | リヤ・ブレーキ・シュー取替（１軸） | 1.1
ふそう | バス | BE66D | 4M50T |  | ブレーキ | 7242 | リヤ・ホイール・シリンダＯ／Ｈ（１軸） | 1.5
ふそう | バス | BE66D | 4M50T |  | ブレーキ | 7253 | リヤ・ブレーキ・ドラムとライニングとのすき間調整（１軸） | 0.4
ふそう | バス | BE66D | 4M50T |  | ブレーキ | 7410 | パーキング・ブレーキ調整〔センタ・ブレーキ・ドラムとライニングとのすき間調整を含む〕 | 0.3
ふそう | バス | BE66D | 4M50T |  | ブレーキ | 7510 | ブレーキ・マスタ・シリンダＯ／Ｈ | 0.8
ふそう | バス | BE66D | 4M50T |  | ブレーキ | 7540 | ブレーキ・フルード取替 | 0.4
ふそう | バス | BE66D | 4M50T |  | 一般整備
ふそう | バス | BE66D | 4M50T |  | エンジン本体、ハイブリッド
ふそう | バス | BE66D | 4M50T |  | エンジン本体、ハイブリッド | 1040 | 噴射時期調整（含 アイドリング調整） | 3.5
ふそう | バス | BE66D | 4M50T |  | エンジン本体、ハイブリッド | 1070 | ディーゼル・スモーク測定 | 0.4
ふそう | バス | BE66D | 4M50T |  | エンジン本体、ハイブリッド | 1080 | Ｖベルト全数調整 | 0.5
ふそう | バス | BE66D | 4M50T |  | エンジン本体、ハイブリッド | 1090 | Ｖベルト全数取替 | 1
ふそう | バス | BE66D | 4M50T |  | エンジン本体、ハイブリッド | 1100 | エア・クリーナ・エレメント清掃/取替 | 0.3
ふそう | バス | BE66D | 4M50T |  | エンジン本体、ハイブリッド | 1210 | エンジン脱着 | 14.3
ふそう | バス | BE66D | 4M50T |  | エンジン本体、ハイブリッド |  | 〈整備追加点数〉４ＷＤ車 | 2.2
ふそう | バス | BE66D | 4M50T |  | エンジン本体、ハイブリッド | 1220 | エンジンO/H（含 エンジン脱着） | 43.7
ふそう | バス | BE66D | 4M50T |  | エンジン本体、ハイブリッド |  | 〈整備追加点数〉４ＷＤ車 | 2.2
ふそう | バス | BE66D | 4M50T |  | エンジン本体、ハイブリッド | 1230 | シリンダ・ヘッド・カバー・ガスケット取替（１台） | 0.6
ふそう | バス | BE66D | 4M50T |  | エンジン本体、ハイブリッド | 1240 | シリンダ・ヘッド・ガスケット取替（１台） | 13
ふそう | バス | BE66D | 4M50T |  | エンジン本体、ハイブリッド |  | 〈整備追加点数〉Ｔ／Ｃ付 | 1.1
ふそう | バス | BE66D | 4M50T |  | エンジン本体、ハイブリッド | 1250 | シリンダ・ヘッドO/H（１台）（含 シリンダ・ヘッド脱着） | 20.4
ふそう | バス | BE66D | 4M50T |  | エンジン本体、ハイブリッド |  | 〈整備追加点数〉Ｔ／Ｃ付 | 1.1
ふそう | バス | BE66D | 4M50T |  | エンジン本体、ハイブリッド | 1270 | バルブ・ロッカ・アーム取替（１台） | 2.9
ふそう | バス | BE66D | 4M50T |  | エンジン本体、ハイブリッド | 1280 | バルブ・ロッカ・シャフト取替（１台） | 2.9
ふそう | バス | BE66D | 4M50T |  | エンジン本体、ハイブリッド | 1290 | カムシャフト取替（１台） | 16.5
ふそう | バス | BE66D | 4M50T |  | エンジン本体、ハイブリッド |  | 〈整備追加点数〉Ｔ／Ｃ付 | 1.1
ふそう | バス | BE66D | 4M50T |  | エンジン本体、ハイブリッド | 1310 | バルブ・クリアランス調整 | 2
ふそう | バス | BE66D | 4M50T |  | エンジン本体、ハイブリッド | 1410 | クランク・プーリ脱着 | 3.3
ふそう | バス | BE66D | 4M50T |  | エンジン本体、ハイブリッド | 1420 | フライホイール脱着（含 トランスミッション脱着） | 6.2
ふそう | バス | BE66D | 4M50T |  | エンジン本体、ハイブリッド |  | 〈整備追加点数〉４ＷＤ車 | 2.2
ふそう | バス | BE66D | 4M50T |  | エンジン本体、ハイブリッド | 1430 | クランクシャフト・リヤ・オイル・シール取替Ｍ/Ｔ車（含 トランスミッション脱着） | 6.6
ふそう | バス | BE66D | 4M50T |  | エンジン本体、ハイブリッド |  | 〈整備追加点数〉４ＷＤ車 | 2.2
ふそう | バス | BE66D | 4M50T |  | エンジン本体、ハイブリッド | 1431 | クランクシャフト・リヤ・オイル・シール取替Ａ/Ｔ車（含 トランスミッション脱着） | 8.9
ふそう | バス | BE66D | 4M50T |  | エンジン本体、ハイブリッド | 1440 | クランクシャフト・フロント・オイル・シール取替 | 4.4
ふそう | バス | BE66D | 4M50T |  | エンジン本体、ハイブリッド | 1450 | ドライブ・プレート脱着（含 トランスミッション脱着） | 8.5
ふそう | バス | BE66D | 4M50T |  | エンジン本体、ハイブリッド |  | 〈整備追加点数〉４ＷＤ車 | 0.5
ふそう | バス | BE66D | 4M50T |  | エンジン本体、ハイブリッド | 1500 | エンジン・フロント・マウント取替（１個） | 1.1
ふそう | バス | BE66D | 4M50T |  | エンジン本体、ハイブリッド | 1520 | トランスミッション・マウント取替（１個） | 0.7
ふそう | バス | BE66D | 4M50T |  | 《インテーク＆エキゾースト》
ふそう | バス | BE66D | 4M50T |  | 《インテーク＆エキゾースト》 | 1610 | インテーク・マニホールド・ガスケット取替（１個） | 1.7
ふそう | バス | BE66D | 4M50T |  | 《インテーク＆エキゾースト》 |  | 〈整備追加点数〉Ｔ／Ｃ付 | 1.1
ふそう | バス | BE66D | 4M50T |  | 《インテーク＆エキゾースト》 | 1620 | エキゾースト・マニホールド・ガスケット取替（１個） | 1.7
ふそう | バス | BE66D | 4M50T |  | 《インテーク＆エキゾースト》 |  | 〈整備追加点数〉Ｔ／Ｃ付 | 2.8
ふそう | バス | BE66D | 4M50T |  | 《インテーク＆エキゾースト》 | 1640 | エキゾースト・フロント・パイプ取替（１本） | 0.8
ふそう | バス | BE66D | 4M50T |  | 《インテーク＆エキゾースト》 | 1650 | エキゾースト・センタ・パイプ取替（１本） | 0.7
ふそう | バス | BE66D | 4M50T |  | 《インテーク＆エキゾースト》 | 1670 | メーン・マフラ取替（１個） | 0.7
ふそう | バス | BE66D | 4M50T |  | 《インテーク＆エキゾースト》 | 1680 | エキゾースト・テール・パイプ取替（１本） | 0.6
ふそう | バス | BE66D | 4M50T |  | 《インテーク＆エキゾースト》 | 1690 | ＥＧＲバルブ取替（１個） | 0.9
ふそう | バス | BE66D | 4M50T |  | 《インテーク＆エキゾースト》 | 1700 | インタ・クーラ取替（１個） | 1.7
ふそう | バス | BE66D | 4M50T |  | 《インテーク＆エキゾースト》 | 1710 | ターボチャージャ取替（１個） | 3
ふそう | バス | BE66D | 4M50T |  | ルブリケーション、クーリング、フューエル
ふそう | バス | BE66D | 4M50T |  | 《ルブリケーション（潤滑）》
ふそう | バス | BE66D | 4M50T |  | 《ルブリケーション（潤滑）》 | 2010 | オイル・パン脱着/オイル・パン・パッキン取替 | 1.7
ふそう | バス | BE66D | 4M50T |  | 《ルブリケーション（潤滑）》 | 2020 | オイル・ポンプ取替 | 13
ふそう | バス | BE66D | 4M50T |  | 《ルブリケーション（潤滑）》 | 2030 | オイル・フィルタ取替 | 0.5
ふそう | バス | BE66D | 4M50T |  | 《ルブリケーション（潤滑）》 | 2050 | エンジン・オイル取替 | 0.3
ふそう | バス | BE66D | 4M50T |  | 《ルブリケーション（潤滑）》 |  | 〈整備追加点数〉アンダ・カバー付 | 0.2
ふそう | バス | BE66D | 4M50T |  | 《クーリング（冷却）》
ふそう | バス | BE66D | 4M50T |  | 《クーリング（冷却）》 | 2210 | ウォータ・ポンプ取替 | 3.6
ふそう | バス | BE66D | 4M50T |  | 《クーリング（冷却）》 | 2220 | ラジエータ・ロアー・ホース取替 | 0.6
ふそう | バス | BE66D | 4M50T |  | 《クーリング（冷却）》 | 2230 | ラジエータ・アッパ・ホース取替 | 0.3
ふそう | バス | BE66D | 4M50T |  | 《クーリング（冷却）》 | 2240 | サーモスタット取替 | 0.3
ふそう | バス | BE66D | 4M50T |  | 《クーリング（冷却）》 | 2250 | ラジエータ脱着（１個） | 1.7
ふそう | バス | BE66D | 4M50T |  | 《クーリング（冷却）》 |  | 〈整備追加点数〉Ｔ／Ｃ付 | 0.5
ふそう | バス | BE66D | 4M50T |  | 《クーリング（冷却）》 | 2260 | ラジエータ・リザーブ・タンク取替 | 0.4
ふそう | バス | BE66D | 4M50T |  | 《クーリング（冷却）》 | 2270 | ファン・ブレード取替 | 0.9
ふそう | バス | BE66D | 4M50T |  | 《クーリング（冷却）》 | 2280 | ファン・カップリング取替 | 1.1
ふそう | バス | BE66D | 4M50T |  | 《クーリング（冷却）》 | 2300 | エンジン冷却液（クーラント）取替 | 0.5
ふそう | バス | BE66D | 4M50T |  | 《クーリング（冷却）》 | 2310 | エンジン・オイル・クーラ取替 | 16.5
ふそう | バス | BE66D | 4M50T |  | 《クーリング（冷却）》 |  | 〔注意〕エンジン脱着を含む
ふそう | バス | BE66D | 4M50T |  | 《クーリング（冷却）》 |  | 〈整備追加点数〉４ＷＤ車 | 2.2
ふそう | バス | BE66D | 4M50T |  | 《フューエル（燃料）》
ふそう | バス | BE66D | 4M50T |  | 《フューエル（燃料）》 | 2460 | フューエル・フィルタ取替（１個） | 0.6
ふそう | バス | BE66D | 4M50T |  | 《フューエル（燃料）》 | 2610 | インジェクション・ポンプ脱着 | 4
ふそう | バス | BE66D | 4M50T |  | 《フューエル（燃料）》 | 2620 | インジェクション・ノズル・ホルダAssy脱着（１本） | 0.9
ふそう | バス | BE66D | 4M50T |  | 《フューエル（燃料）》 | 2640 | フューエル・フィード・ポンプ取替 | 1
ふそう | バス | BE66D | 4M50T |  | 《フューエル（燃料）》 | 2811 | フューエル・タンク脱着（１個）（除 燃料抜き取り，注入） | 1
ふそう | バス | BE66D | 4M50T |  | エンジン・エレクトリカル
ふそう | バス | BE66D | 4M50T |  | エンジン・エレクトリカル | 3010 | バッテリ比重測定/電解液補充 | 0.4
ふそう | バス | BE66D | 4M50T |  | エンジン・エレクトリカル | 3080 | イグニッション・スイッチ取替 | 0.3
ふそう | バス | BE66D | 4M50T |  | エンジン・エレクトリカル | 3100 | オルタネータ取替 | 1.3
ふそう | バス | BE66D | 4M50T |  | エンジン・エレクトリカル | 3110 | スタータ・モータ取替 | 1.1
ふそう | バス | BE66D | 4M50T |  | エンジン・エレクトリカル | 3120 | グロー・プラグ取替（１本） | 0.6
ふそう | バス | BE66D | 4M50T |  | エンジン・エレクトリカル | 3160 | 水温センサ取替（コンピュータ用）（１個） | 0.4
ふそう | バス | BE66D | 4M50T |  | エンジン・エレクトリカル | 3230 | エンジン・コントロール・ユニット取替（１個） | 0.5
ふそう | バス | BE66D | 4M50T |  | パワートレーン
ふそう | バス | BE66D | 4M50T |  | 《クラッチ》
ふそう | バス | BE66D | 4M50T |  | 《クラッチ》 | 4010 | クラッチO/H〔含 トランスミッション脱着，クラッチ・カバーAssy取替，クラッチ・ディスク取替，レリーズ・ベアリング取替〕 | 5.5
ふそう | バス | BE66D | 4M50T |  | 《クラッチ》 |  | 〈整備追加点数〉４ＷＤ車 | 2.2
ふそう | バス | BE66D | 4M50T |  | 《クラッチ》 | 4020 | フライホイール・パイロット・ベアリング（ブッシュ）取替（クラッチ・カバー取外状態） | 0.3
ふそう | バス | BE66D | 4M50T |  | 《クラッチ》 | 4030 | クラッチ・マスタ・シリンダO/H | 1
ふそう | バス | BE66D | 4M50T |  | 《クラッチ》 | 4040 | クラッチ・マスタ・シリンダ取替 | 0.8
ふそう | バス | BE66D | 4M50T |  | 《クラッチ》 | 4050 | クラッチ・レリーズ・シリンダO/H | 0.9
ふそう | バス | BE66D | 4M50T |  | 《クラッチ》 | 4060 | クラッチ・レリーズ・シリンダ取替 | 0.6
ふそう | バス | BE66D | 4M50T |  | 《クラッチ》 | 4080 | クラッチ倍力装置取替 | 1.7
ふそう | バス | BE66D | 4M50T |  | 《クラッチ》 | 4090 | クラッチの遊び調整 | 0.3
ふそう | バス | BE66D | 4M50T |  | 《トランスミッション》
ふそう | バス | BE66D | 4M50T |  | 《トランスミッション》 | 4210 | マニュアル・トランスミッション脱着 | 4.6
ふそう | バス | BE66D | 4M50T |  | 《トランスミッション》 |  | 〈整備追加点数〉４ＷＤ車 | 2.2
ふそう | バス | BE66D | 4M50T |  | 《トランスミッション》 | 4220 | マニュアル・トランスミッションO/H（含 トランスミッション脱着） | 11.7
ふそう | バス | BE66D | 4M50T |  | 《トランスミッション》 |  | 〈整備追加点数〉４ＷＤ車 | 5
ふそう | バス | BE66D | 4M50T |  | 《トランスミッション》 | 4230 | マニュアル・トランスミッション・オイル取替 | 0.4
ふそう | バス | BE66D | 4M50T |  | 《トランスミッション》 | 4240 | オートマチック・トランスミッション脱着 | 8.2
ふそう | バス | BE66D | 4M50T |  | 《トランスミッション》 |  | 〈整備追加点数〉４ＷＤ車 | 0.5
ふそう | バス | BE66D | 4M50T |  | 《トランスミッション》 | 4250 | オートマチック・トランスミッション・フルード取替〔トルコン・チェンジャ使用レベル・ゲージより抜取り〕 | 1.1
ふそう | バス | BE66D | 4M50T |  | 《トランスミッション》 | 4260 | トランスミッション・リヤ・オイル・シール取替 | 2.2
ふそう | バス | BE66D | 4M50T |  | 《トランスミッション》 |  | 〈整備追加点数〉Ｍ／Ｔ車 | 0.1
ふそう | バス | BE66D | 4M50T |  | 《トランスミッション》 | 4270 | スピード・メータ・ドライブ・ギヤ取替 | 2.2
ふそう | バス | BE66D | 4M50T |  | 《トランスミッション》 | 4280 | スピード・メータ・ドリブン・ギヤ取替 | 0.6
ふそう | バス | BE66D | 4M50T |  | 《トランスミッション》 | 4300 | スピード・メータ・ケーブル取替 | 1.1
ふそう | バス | BE66D | 4M50T |  | 《トランスミッション》 | 4310 | トルクコンバータ取替（含 トランスミッション脱着） | 8.3
ふそう | バス | BE66D | 4M50T |  | 《トランスミッション》 |  | 〈整備追加点数〉４ＷＤ車 | 0.5
ふそう | バス | BE66D | 4M50T |  | 《トランスミッション》 | 4320 | オートマチック・トランスミッション・オイル・パン脱着 | 1.7
ふそう | バス | BE66D | 4M50T |  | 《トランスミッション》 | 4330 | オートマチック・トランスミッション・オイル・クーラ・ホース取替（１本） | 0.6
ふそう | バス | BE66D | 4M50T |  | 《トランスミッション》 | 4340 | ニュートラル・セフティ・スイッチ（インヒビタ・スイッチ）取替/調整 | 0.3
ふそう | バス | BE66D | 4M50T |  | 《トランスミッション》 | 4350 | トランスファ・アウトプット・シャフト・オイル・シール取替（１個） | 1.1
ふそう | バス | BE66D | 4M50T |  | 《プロペラ・シャフト》
ふそう | バス | BE66D | 4M50T |  | 《プロペラ・シャフト》 | 4510 | プロペラ・シャフト脱着（１本） | 0.7
ふそう | バス | BE66D | 4M50T |  | 《プロペラ・シャフト》 | 4520 | プロペラ・シャフト・センタ・ベアリング取替（１個） | 1.3
ふそう | バス | BE66D | 4M50T |  | 《プロペラ・シャフト》 | 4530 | ユニバーサル・ジョイント・スパイダ・キット取替（１個） | 1.4
ふそう | バス | BE66D | 4M50T |  | 《ディファレンシャル》
ふそう | バス | BE66D | 4M50T |  | 《ディファレンシャル》 | 4610 | フロント・ディファレンシャル・キャリアAssy脱着 | 2.6
ふそう | バス | BE66D | 4M50T |  | 《ディファレンシャル》 | 4620 | フロント・ディファレンシャルO/H（含 ディファレンシャル脱着） | 10.5
ふそう | バス | BE66D | 4M50T |  | 《ディファレンシャル》 | 4630 | フロント・ディファレンシャル・オイル取替 | 0.5
ふそう | バス | BE66D | 4M50T |  | 《ディファレンシャル》 | 4640 | フロント・ディファレンシャル・ドライブ・ピニオン・オイル・シール取替 | 1.1
ふそう | バス | BE66D | 4M50T |  | 《ディファレンシャル》 | 4710 | リヤ・ディファレンシャル・キャリアAssy脱着 | 2.2
ふそう | バス | BE66D | 4M50T |  | 《ディファレンシャル》 | 4720 | リヤ・ディファレンシャルO/H（含 ディファレンシャル脱着） | 9.1
ふそう | バス | BE66D | 4M50T |  | 《ディファレンシャル》 | 4731 | リヤ・ディファレンシャル・オイル取替（１軸） | 0.5
ふそう | バス | BE66D | 4M50T |  | 《ディファレンシャル》 | 4740 | リヤ・ディファレンシャル・ドライブ・ピニオン・オイル・シール取替 | 0.9
ふそう | バス | BE66D | 4M50T |  | アクスル＆サスペンション
ふそう | バス | BE66D | 4M50T |  | 《フロント・アクスル》
ふそう | バス | BE66D | 4M50T |  | 《フロント・アクスル》 | 5010 | ステアリング・ナックル取替（１輪）（含 トーイン，ストッパ調整） | 3.1
ふそう | バス | BE66D | 4M50T |  | 《フロント・アクスル》 |  | 〈整備追加点数〉４ＷＤ車 | 0.5
ふそう | バス | BE66D | 4M50T |  | 《フロント・アクスル》 | 5020 | ナックル・アーム取替（１輪）（含 トーイン調整） | 2.2
ふそう | バス | BE66D | 4M50T |  | 《フロント・アクスル》 | 5030 | キング・ピン取替（１輪） | 3.1
ふそう | バス | BE66D | 4M50T |  | 《フロント・アクスル》 |  | 〈整備追加点数〉４ＷＤ車 | 0.5
ふそう | バス | BE66D | 4M50T |  | 《フロント・アクスル》 | 5040 | フロント・ハブ取替（１輪） | 1.3
ふそう | バス | BE66D | 4M50T |  | 《フロント・アクスル》 |  | 〈整備追加点数〉４ＷＤ車 | 0.3
ふそう | バス | BE66D | 4M50T |  | 《フロント・アクスル》 | 5050 | フロント・ハブ・ベアリング（インナ・アウタ）取替（１輪） | 1.1
ふそう | バス | BE66D | 4M50T |  | 《フロント・アクスル》 |  | 〈整備追加点数〉４ＷＤ車 | 0.5
ふそう | バス | BE66D | 4M50T |  | 《フロント・アクスル》 | 5060 | フロント・ハブ・オイル・シール取替（１輪） | 0.8
ふそう | バス | BE66D | 4M50T |  | 《フロント・アクスル》 |  | 〈整備追加点数〉４ＷＤ車 | 0.5
ふそう | バス | BE66D | 4M50T |  | 《フロント・アクスル》 | 5070 | フロント・ハブ・ボルト取替（１本） | 1.7
ふそう | バス | BE66D | 4M50T |  | 《フロント・アクスル》 |  | 〈整備追加点数〉４ＷＤ車 | 0.2
ふそう | バス | BE66D | 4M50T |  | 《フロント・アクスル》 | 5080 | フロント・ドライブ・シャフト脱着（１本） | 3.2
ふそう | バス | BE66D | 4M50T |  | 《フロント・アクスル》 | 5090 | フロント・ドライブ・シャフト・インナ・ブーツ取替（１個） | 3.7
ふそう | バス | BE66D | 4M50T |  | 《フロント・アクスル》 | 5100 | フロント・ドライブ・シャフト・アウタ・ブーツ取替（１個） | 3.7
ふそう | バス | BE66D | 4M50T |  | 《リヤ・アクスル》
ふそう | バス | BE66D | 4M50T |  | 《リヤ・アクスル》 | 5220 | リヤ・アクスル・ハウジング（駆動軸）取替（１軸） | 7.9
ふそう | バス | BE66D | 4M50T |  | 《リヤ・アクスル》 |  | 〈整備追加点数〉リーフ・サス車 | 0.2
ふそう | バス | BE66D | 4M50T |  | 《リヤ・アクスル》 | 5230 | リヤ・アクスル・シャフト取替（１本） | 0.6
ふそう | バス | BE66D | 4M50T |  | 《リヤ・アクスル》 | 5250 | リヤ・アクスル・シャフト・オイル・シール取替（１輪） | 0.8
ふそう | バス | BE66D | 4M50T |  | 《リヤ・アクスル》 | 5260 | リヤ・ハブ取替（１輪） | 2.4
ふそう | バス | BE66D | 4M50T |  | 《リヤ・アクスル》 | 5270 | リヤ・ハブ・ベアリング（インナ・アウタ）取替（１輪） | 2.1
ふそう | バス | BE66D | 4M50T |  | 《リヤ・アクスル》 | 5280 | リヤ・ハブ・オイル・シール取替（１輪） | 1.2
ふそう | バス | BE66D | 4M50T |  | 《リヤ・アクスル》 | 5290 | リヤ・ハブ・ボルト取替（１本） | 2
ふそう | バス | BE66D | 4M50T |  | 《リヤ・アクスル》 | 5300 | フロント及びリヤ・ホイール・ナット緩み点検（1台）〔点検方法は法定3か月点検に示す大型車のホイール・ナット締付方法を実施〕 | 0.5
ふそう | バス | BE66D | 4M50T |  | 《フロント・サスペンション》
ふそう | バス | BE66D | 4M50T |  | 《フロント・サスペンション》 | 5410 | フロント・アッパ・サスペンション・アーム取替（片側） | 2.8
ふそう | バス | BE66D | 4M50T |  | 《フロント・サスペンション》 | 5420 | フロント・アッパ・ボール・ジョイント取替（片側） | 2.3
ふそう | バス | BE66D | 4M50T |  | 《フロント・サスペンション》 | 5440 | フロント・ロアー・サスペンション・アーム取替（片側） | 2.8
ふそう | バス | BE66D | 4M50T |  | 《フロント・サスペンション》 | 5450 | フロント・ロアー・ボール・ジョイント取替（片側） | 5.5
ふそう | バス | BE66D | 4M50T |  | 《フロント・サスペンション》 | 5470 | フロント・コイル・スプリング取替（片側） | 2.3
ふそう | バス | BE66D | 4M50T |  | 《フロント・サスペンション》 | 5480 | フロント・ショック・アブソーバ取替（１本） | 0.9
ふそう | バス | BE66D | 4M50T |  | 《フロント・サスペンション》 |  | 〈整備追加点数〉独立懸架式 | 1.4
ふそう | バス | BE66D | 4M50T |  | 《フロント・サスペンション》 | 5490 | フロント・リーフ・スプリングAssy脱着（１個） | 2.2
ふそう | バス | BE66D | 4M50T |  | 《フロント・サスペンション》 |  | 〈整備追加点数〉エア・サス車 | 0.6
ふそう | バス | BE66D | 4M50T |  | 《フロント・サスペンション》 | 5500 | フロント・スプリング・リーフ取替（１個）（含 スプリング脱着） | 2.8
ふそう | バス | BE66D | 4M50T |  | 《フロント・サスペンション》 |  | 〈整備追加点数〉エア・サス車 | 0.6
ふそう | バス | BE66D | 4M50T |  | 《フロント・サスペンション》 | 5510 | フロント・リーフ・スプリング・ブッシュ取替（１個） | 2.1
ふそう | バス | BE66D | 4M50T |  | 《フロント・サスペンション》 | 5520 | フロント・リーフ・スプリング・シャックル・ピン・ブッシュ取替（１個） | 1.1
ふそう | バス | BE66D | 4M50T |  | 《フロント・サスペンション》 | 5530 | フロント・トーション・バー・スプリング取替（片側） | 1.5
ふそう | バス | BE66D | 4M50T |  | 《フロント・サスペンション》 | 5550 | フロント・スタビライザ取替（１台） | 1.5
ふそう | バス | BE66D | 4M50T |  | 《リヤ・サスペンション》
ふそう | バス | BE66D | 4M50T |  | 《リヤ・サスペンション》 | 5771 | リヤ・エア・スプリング取替（１個） | 1.6
ふそう | バス | BE66D | 4M50T |  | 《リヤ・サスペンション》 | 5780 | リヤ・ショック・アブソーバ取替（１本） | 0.4
ふそう | バス | BE66D | 4M50T |  | 《リヤ・サスペンション》 | 5790 | リヤ・リーフ・スプリングAssy脱着（１個） | 2.1
ふそう | バス | BE66D | 4M50T |  | 《リヤ・サスペンション》 |  | 〈整備追加点数〉リーフ・サス車 | 0.1
ふそう | バス | BE66D | 4M50T |  | 《リヤ・サスペンション》 | 5800 | リヤ・スプリング・リーフ取替（１個）（含 スプリング脱着） | 2.5
ふそう | バス | BE66D | 4M50T |  | 《リヤ・サスペンション》 |  | 〈整備追加点数〉リーフ・サス車 | 0.1
ふそう | バス | BE66D | 4M50T |  | 《リヤ・サスペンション》 | 5810 | リヤ・リーフ・スプリング・ブッシュ取替（１個） | 0.7
ふそう | バス | BE66D | 4M50T |  | 《リヤ・サスペンション》 | 5820 | リヤ・リーフ・スプリング・シャックル・ピン・ブッシュ取替（１個） | 1.1
ふそう | バス | BE66D | 4M50T |  | ステアリング
ふそう | バス | BE66D | 4M50T |  | ステアリング | 6011 | フロント・ホイール・アライメント測定〔トーインキャンバキャスタキングピン傾斜角ハンドル切れ角平行度〕 | 1.3
ふそう | バス | BE66D | 4M50T |  | ステアリング | 6020 | フロント・トーイン調整（１軸） | 0.7
ふそう | バス | BE66D | 4M50T |  | ステアリング | 6040 | キャスタ調整（１軸） | 2
ふそう | バス | BE66D | 4M50T |  | ステアリング | 6050 | ハンドル切れ角調整（１軸）（バスはリーフ・サスペンション車に適用） | 0.9
ふそう | バス | BE66D | 4M50T |  | ステアリング | 6060 | ステアリング・ギヤ・ボックス取替 | 2.8
ふそう | バス | BE66D | 4M50T |  | ステアリング |  | 〈整備追加点数〉ラック＆ピニオン式 | 0.4
ふそう | バス | BE66D | 4M50T |  | ステアリング | 6071 | ステアリング・ラック・ブーツ取替（片側）（含 トーイン調整） | 1.3
ふそう | バス | BE66D | 4M50T |  | ステアリング | 6080 | ステアリング・ロック取替 | 1.7
ふそう | バス | BE66D | 4M50T |  | ステアリング | 6090 | ピットマン・アーム取替 | 0.8
ふそう | バス | BE66D | 4M50T |  | ステアリング | 6100 | ドラッグ・リンク取替（１本） | 0.7
ふそう | バス | BE66D | 4M50T |  | ステアリング | 6110 | タイロッド取替（１本）（含 トーイン調整） | 1.3
ふそう | バス | BE66D | 4M50T |  | ステアリング |  | 〈整備追加点数〉ラック＆ピニオン式 | 0.7
ふそう | バス | BE66D | 4M50T |  | ステアリング | 6120 | タイロッド・エンド取替（１個）（含 トーイン調整） | 0.9
ふそう | バス | BE66D | 4M50T |  | ステアリング | 6130 | タイロッド・エンド・ダスト・ブーツ取替（１個） | 0.6
ふそう | バス | BE66D | 4M50T |  | ステアリング | 6160 | パワー・ステアリング・オイル・ポンプ取替 | 5.5
ふそう | バス | BE66D | 4M50T |  | ブレーキ
ふそう | バス | BE66D | 4M50T |  | ブレーキ | 7020 | フロント・ブレーキ・シュー取替（１台） | 2
ふそう | バス | BE66D | 4M50T |  | ブレーキ | 7040 | フロント・ホイール・シリンダO/H（１台） | 3
ふそう | バス | BE66D | 4M50T |  | ブレーキ | 7050 | フロント・ホイール・シリンダ取替（１個） | 1.6
ふそう | バス | BE66D | 4M50T |  | ブレーキ | 7061 | フロント・ブレーキ・ホース取替（１台） | 1.1
ふそう | バス | BE66D | 4M50T |  | ブレーキ |  | 〈整備追加点数〉ツイン・キャリパ | 0.2
ふそう | バス | BE66D | 4M50T |  | ブレーキ | 7070 | フロント・ディスク・パッド取替（１台） | 1.3
ふそう | バス | BE66D | 4M50T |  | ブレーキ |  | 〈整備追加点数〉ツイン・キャリパ | 0.5
ふそう | バス | BE66D | 4M50T |  | ブレーキ | 7080 | フロント・ディスク・キャリパO/H（１台） | 2.5
ふそう | バス | BE66D | 4M50T |  | ブレーキ |  | 〈整備追加点数〉ツイン・キャリパ | 0.9
ふそう | バス | BE66D | 4M50T |  | ブレーキ | 7090 | フロント・ディスク・キャリパ取替（１輪） | 1.4
ふそう | バス | BE66D | 4M50T |  | ブレーキ |  | 〈整備追加点数〉ツイン・キャリパ | 0.3
ふそう | バス | BE66D | 4M50T |  | ブレーキ | 7100 | フロント・ディスク・ロータ取替（１輪） | 2.3
ふそう | バス | BE66D | 4M50T |  | ブレーキ |  | 〈整備追加点数〉ツイン・キャリパ | 0.3
ふそう | バス | BE66D | 4M50T |  | ブレーキ | 7220 | リヤ・ブレーキ・シュー取替（１台） | 2.3
ふそう | バス | BE66D | 4M50T |  | ブレーキ | 7240 | リヤ・ホイール・シリンダO/H（１台） | 3.1
ふそう | バス | BE66D | 4M50T |  | ブレーキ | 7250 | リヤ・ホイール・シリンダ取替（１個） | 1.7
ふそう | バス | BE66D | 4M50T |  | ブレーキ | 7261 | リヤ・ブレーキ・ホース取替（１台） | 1.1
ふそう | バス | BE66D | 4M50T |  | ブレーキ | 7410 | パーキング・ブレーキ調整〔センタ・ブレーキ・ドラムとライニングとのすき間調整を含む〕 | 0.4
ふそう | バス | BE66D | 4M50T |  | ブレーキ | 7420 | パーキング・ブレーキ・ワイヤ取替（１台） | 0.8
ふそう | バス | BE66D | 4M50T |  | ブレーキ | 7440 | センタ・ブレーキ・シュー取替 | 1.1
ふそう | バス | BE66D | 4M50T |  | ブレーキ | 7450 | センタ・ブレーキ・ドラム取替 | 0.9
ふそう | バス | BE66D | 4M50T |  | ブレーキ | 7510 | ブレーキ・マスタ・シリンダO/H | 1.7
ふそう | バス | BE66D | 4M50T |  | ブレーキ | 7520 | ブレーキ・マスタ・シリンダ取替 | 1.4
ふそう | バス | BE66D | 4M50T |  | ブレーキ | 7530 | 倍力装置取替（１個） | 2.1
ふそう | バス | BE66D | 4M50T |  | ブレーキ | 7540 | ブレーキ・フルード取替 | 0.8
ふそう | バス | BE66D | 4M50T |  | ブレーキ | 7610 | ＡＢＳフロント・ホイール・スピード・センサ取替（１個） | 0.5
ふそう | バス | BE66D | 4M50T |  | ブレーキ | 7620 | ＡＢＳリヤ・ホイール・スピード・センサ取替（１個） | 0.5
ふそう | バス | BE66D | 4M50T |  | ブレーキ | 7640 | ＡＢＳハイドロリック・ユニット取替 | 2
ふそう | バス | BE66D | 4M50T |  | ブレーキ | 7650 | ＡＢＳコントロール・ユニット取替 | 0.5
ふそう | バス | BE66D | 4M50T |  | ブレーキ | 7660 | ＡＢＳフロント・パルス・ホイール取替（１個） | 1
ふそう | バス | BE66D | 4M50T |  | ブレーキ | 7670 | ＡＢＳリヤ・パルス・ホイール取替（１個） | 1.5
ふそう | バス | BE66D | 4M50T |  | ブレーキ | 7720 | バキューム・ポンプ取替 | 1.2
ふそう | バス | BE66D | 4M50T |  | ブレーキ | 7890 | エキゾースト・ブレーキ・マグネチック・バルブ取替 | 0.4
ふそう | バス | BE66D | 4M50T |  | ブレーキ | 7900 | エキゾースト・ブレーキ・バルブ取替（１個） | 1.3
ふそう | バス | BE66D | 4M50T |  | ブレーキ | 7910 | エキゾースト・ブレーキ・コントロール・シリンダ取替（１個） | 0.4
ふそう | バス | BE66D | 4M50T |  | ボデー・エレクトリカル
ふそう | バス | BE66D | 4M50T |  | 《メータ＆スイッチ》
ふそう | バス | BE66D | 4M50T |  | 《メータ＆スイッチ》 | 8011 | コンビネーション・メータ脱着 | 0.4
ふそう | バス | BE66D | 4M50T |  | 《メータ＆スイッチ》 | 8020 | フューエル・レシーバ・ユニット取替 | 0.7
ふそう | バス | BE66D | 4M50T |  | 《メータ＆スイッチ》 | 8030 | フューエル・センダ・ユニット取替（１個） | 0.3
ふそう | バス | BE66D | 4M50T |  | 《メータ＆スイッチ》 | 8040 | ウォータ・テンパレチャ・レシーバ・ユニット取替 | 0.4
ふそう | バス | BE66D | 4M50T |  | 《メータ＆スイッチ》 | 8050 | ウォータ・テンパレチャ・センダ・ユニット取替 | 0.5
ふそう | バス | BE66D | 4M50T |  | 《メータ＆スイッチ》 | 8060 | オイル・プレッシャ・スイッチ取替 | 0.5
ふそう | バス | BE66D | 4M50T |  | 《メータ＆スイッチ》 | 8070 | スピード・メータ取替 | 0.7
ふそう | バス | BE66D | 4M50T |  | 《メータ＆スイッチ》 | 8080 | タコ・メータ取替 | 0.9
ふそう | バス | BE66D | 4M50T |  | 《メータ＆スイッチ》 | 8090 | エア・プレッシャ・ゲージ取替 | 1.5
ふそう | バス | BE66D | 4M50T |  | 《メータ＆スイッチ》 | 8220 | ライト＆ターン・スイッチ取替 | 0.7
ふそう | バス | BE66D | 4M50T |  | 《メータ＆スイッチ》 | 8230 | バック・ランプ・スイッチ取替 | 0.3
ふそう | バス | BE66D | 4M50T |  | 《メータ＆スイッチ》 | 8240 | ストップ・ランプ・スイッチ取替 | 0.4
ふそう | バス | BE66D | 4M50T |  | 《ライト＆ワイパ》
ふそう | バス | BE66D | 4M50T |  | 《ライト＆ワイパ》 | 8250 | ヘッドランプ取替（１個） | 0.7
ふそう | バス | BE66D | 4M50T |  | 《ライト＆ワイパ》 | 8260 | フロント・ターン・シグナル・ランプ取替（１個） | 0.3
ふそう | バス | BE66D | 4M50T |  | 《ライト＆ワイパ》 | 8261 | フロント・ターン・シグナル・ランプ・レンズ取替（１個） | 0.3
ふそう | バス | BE66D | 4M50T |  | 《ライト＆ワイパ》 | 8270 | サイド・ターン・シグナル・ランプ取替（１個） | 0.3
ふそう | バス | BE66D | 4M50T |  | 《ライト＆ワイパ》 | 8280 | リヤ・コンビネーション・ランプ取替（１個） | 0.4
ふそう | バス | BE66D | 4M50T |  | 《ライト＆ワイパ》 | 8281 | リヤ・コンビネーション・ランプ・レンズ取替（１個） | 0.2
ふそう | バス | BE66D | 4M50T |  | 《ライト＆ワイパ》 | 8290 | バック・ランプ取替（１個） | 0.3
ふそう | バス | BE66D | 4M50T |  | 《ライト＆ワイパ》 | 8291 | バック・ランプ・レンズ取替（１個） | 0.2
ふそう | バス | BE66D | 4M50T |  | 《ライト＆ワイパ》 | 8300 | ライセンス・ランプ取替（１個） | 0.3
ふそう | バス | BE66D | 4M50T |  | 《ライト＆ワイパ》 | 8301 | ライセンス・ランプ・レンズ取替（１個） | 0.3
ふそう | バス | BE66D | 4M50T |  | 《ライト＆ワイパ》 | 8310 | ルーム・ランプ取替（１個） | 0.3
ふそう | バス | BE66D | 4M50T |  | 《ライト＆ワイパ》 | 8410 | ホーン取替（１個） | 0.3
ふそう | バス | BE66D | 4M50T |  | 《ライト＆ワイパ》 | 8420 | フロント・ウインド・ウォッシャ・ポンプ取替（１個） | 0.6
ふそう | バス | BE66D | 4M50T |  | 《ライト＆ワイパ》 | 8430 | フロント・ウインド・ウォッシャ・ノズル取替（１個） | 0.6
ふそう | バス | BE66D | 4M50T |  | 《ライト＆ワイパ》 | 8440 | フロント・ウインド・ワイパ・スイッチ取替 | 0.6
ふそう | バス | BE66D | 4M50T |  | 《ライト＆ワイパ》 | 8450 | フロント・ワイパ・モータ取替 | 6.4
ふそう | バス | BE66D | 4M50T |  | 《ライト＆ワイパ》 | 8460 | リヤ・ワイパ・モータ取替 | 2
ふそう | バス | BE66D | 4M50T |  | 《ライト＆ワイパ》 | 8470 | フロント・ワイパ・リンク取替 | 6.4
ふそう | バス | BE66D | 4M50T |  | 《附属装置》
ふそう | バス | BE66D | 4M50T |  | 《附属装置》 | 8490 | ラジオ・アンテナ取替 | 1.7
ふそう | バス | BE66D | 4M50T |  | 《附属装置》 | 8500 | シガレット・ライタ取替（１個） | 0.4
ふそう | バス | BE66D | 4M50T |  | 《附属装置》 | 8510 | フロント・ドア・パワー・ウインド・モータ取替（１個） | 1.7
ふそう | バス | BE66D | 4M50T |  | フレーム＆ボデー
ふそう | バス | BE66D | 4M50T |  | フレーム＆ボデー | 9010 | フロント・バンパ取替 | 1.1
ふそう | バス | BE66D | 4M50T |  | フレーム＆ボデー | 9030 | リヤ・バンパ取替 | 0.9
ふそう | バス | BE66D | 4M50T |  | フレーム＆ボデー | 9050 | ラジエータ・グリル脱着 | 0.6
ふそう | バス | BE66D | 4M50T |  | フレーム＆ボデー | 9320 | バック・ミラーAssy取替（１個） | 0.2
ふそう | バス | BE66D | 4M50T |  | フレーム＆ボデー | 9321 | バック・ミラー・レンズ取替（１個） | 0.5
ふそう | バス | BE66D | 4M50T |  | フレーム＆ボデー | 9330 | アンダ・ミラーAssy取替 | 0.2
ふそう | バス | BE66D | 4M50T |  | フレーム＆ボデー | 9331 | アンダ・ミラー・レンズ取替 | 0.5
ふそう | バス | BE66D | 4M50T |  | フレーム＆ボデー | 9350 | ルーム・ミラーAssy取替 | 0.3
ふそう | バス | BE64D | 4M50T | 60 | 事業用 ３か月点検 基本点検 |  |  | 3.6
ふそう | バス | BE64D | 4M50T |  | 〈整備追加点数〉乗車定員３０名以上 |  |  | 0.6
ふそう | バス | BE64D | 4M50T | 70 | 事業用 １２か月点検 基本点検 ２ＷＤ車 |  |  | 8.7
ふそう | バス | BE64D | 4M50T |  | 〈整備追加点数〉乗車定員３０名以上 ２ＷＤ車 |  |  | 1.5
ふそう | バス | BE64D | 4M50T |  | 事業用 １２か月点検 基本点検 ４ＷＤ車 |  |  | 9.1
ふそう | バス | BE64D | 4M50T |  | 〈整備追加点数〉乗車定員３０名以上 ４ＷＤ車 |  |  | 1.5
ふそう | バス | BE64D | 4M50T |  | 事業用 １２か月点検 保安確認検査 |  |  | 1.5
ふそう | バス | BE64D | 4M50T |  | 法定定期点検時附加作業（１年、２年、１２か月点検時に適用）
ふそう | バス | BE64D | 4M50T |  | 法定定期点検時附加作業（１年、２年、１２か月点検時に適用） | 100 | 下廻り塗装 | 2
ふそう | バス | BE64D | 4M50T |  | 法定定期点検時附加作業（１年、２年、１２か月点検時に適用） | 110 | ヘッドライト調整 | 0.4
ふそう | バス | BE64D | 4M50T |  | 法定定期点検時附加作業（１年、２年、１２か月点検時に適用） | 120 | フロント及びリヤ・ブレーキ清掃（１台） | 0.3
ふそう | バス | BE64D | 4M50T |  | 法定定期点検時附加作業（１年、２年、１２か月点検時に適用） | 130 | エンジン、下廻り洗浄 | 2
ふそう | バス | BE64D | 4M50T |  | 法定定期点検時附加作業（１年、２年、１２か月点検時に適用） | 150 | 日常点検 | 0.3
ふそう | バス | BE64D | 4M50T |  | 法定定期点検時附加作業（１年、２年、１２か月点検時に適用） | 151 | 長期使用車両推奨点検 | 0.4
ふそう | バス | BE64D | 4M50T |  | 法定定期点検時附加作業（１年、２年、１２か月点検時に適用） | 160 | フロント及びリヤ・ハブ・グリス取替（１台）（含 ベアリング・グリス取替） | 1.2
ふそう | バス | BE64D | 4M50T |  | エンジン本体、ハイブリッド
ふそう | バス | BE64D | 4M50T |  | エンジン本体、ハイブリッド | 1080 | Ｖベルト全数調整 | 0.4
ふそう | バス | BE64D | 4M50T |  | エンジン本体、ハイブリッド | 1090 | Ｖベルト全数取替 | 0.8
ふそう | バス | BE64D | 4M50T |  | エンジン本体、ハイブリッド | 1670 | メーン・マフラ取替（１個） | 0.5
ふそう | バス | BE64D | 4M50T |  | ルブリケーション、クーリング、フューエル
ふそう | バス | BE64D | 4M50T |  | ルブリケーション、クーリング、フューエル | 2050 | エンジン・オイル取替 | 0.2
ふそう | バス | BE64D | 4M50T |  | ルブリケーション、クーリング、フューエル |  | 〈整備追加点数〉アンダ・カバー付 | 0.1
ふそう | バス | BE64D | 4M50T |  | ルブリケーション、クーリング、フューエル | 2300 | エンジン冷却液（クーラント）取替 | 0.4
ふそう | バス | BE64D | 4M50T |  | ルブリケーション、クーリング、フューエル | 2460 | フューエル・フィルタ取替（１個） | 0.5
ふそう | バス | BE64D | 4M50T |  | エンジン・エレクトリカル
ふそう | バス | BE64D | 4M50T |  | エンジン・エレクトリカル | 3010 | バッテリ比重測定/電解液補充 | 0.3
ふそう | バス | BE64D | 4M50T |  | パワートレーン
ふそう | バス | BE64D | 4M50T |  | パワートレーン | 4090 | クラッチの遊び調整 | 0.2
ふそう | バス | BE64D | 4M50T |  | パワートレーン | 4230 | マニュアル・トランスミッション・オイル取替 | 0.3
ふそう | バス | BE64D | 4M50T |  | パワートレーン | 4250 | オートマチック・トランスミッション・フルード取替〔トルコン・チェンジャ使用，レベル・ゲージより抜取り〕 | 0.9
ふそう | バス | BE64D | 4M50T |  | パワートレーン | 4260 | トランスミッション・リヤ・オイル・シール取替 | 1.7
ふそう | バス | BE64D | 4M50T |  | パワートレーン | 4630 | フロント・ディファレンシャル・オイル取替 | 0.4
ふそう | バス | BE64D | 4M50T |  | パワートレーン | 4731 | リヤ・ディファレンシャル・オイル取替（１軸） | 0.4
ふそう | バス | BE64D | 4M50T |  | アクスル＆サスペンション
ふそう | バス | BE64D | 4M50T |  | アクスル＆サスペンション | 5091 | フロント・ドライブ・シャフト・インナ・ブーツ取替（右側）（含 ドライブ・シャフト脱着） | 2.9
ふそう | バス | BE64D | 4M50T |  | アクスル＆サスペンション | 5092 | フロント・ドライブ・シャフト・インナ・ブーツ取替（左側）（含 ドライブ・シャフト脱着） | 2.9
ふそう | バス | BE64D | 4M50T |  | アクスル＆サスペンション | 5101 | フロント・ドライブ・シャフト・アウタ・ブーツ取替（右側）（含 ドライブ・シャフト脱着） | 2.9
ふそう | バス | BE64D | 4M50T |  | アクスル＆サスペンション | 5102 | フロント・ドライブ・シャフト・アウタ・ブーツ取替（左側）（含 ドライブ・シャフト脱着） | 2.9
ふそう | バス | BE64D | 4M50T |  | アクスル＆サスペンション | 5500 | フロント・スプリング・リーフ取替（１枚）（含 フロント・リーフ・スプリングAssy脱着） | 2.2
ふそう | バス | BE64D | 4M50T |  | アクスル＆サスペンション |  | 〈整備追加点数〉エア・サス車 | 0.4
ふそう | バス | BE64D | 4M50T |  | アクスル＆サスペンション | 5800 | リヤ・スプリング・リーフ取替（１枚）（含 リヤ・リーフ・スプリングAssy脱着） | 2
ふそう | バス | BE64D | 4M50T |  | アクスル＆サスペンション |  | 〈整備追加点数〉リーフ・サス車 | 0.1
ふそう | バス | BE64D | 4M50T |  | ステアリング
ふそう | バス | BE64D | 4M50T |  | ステアリング | 6020 | フロント・トーイン調整（１軸） | 0.5
ふそう | バス | BE64D | 4M50T |  | ステアリング | 6071 | ステアリング・ラック・ブーツ取替（片側）（含 トーイン調整） | 1
ふそう | バス | BE64D | 4M50T |  | ブレーキ
ふそう | バス | BE64D | 4M50T |  | ブレーキ | 7022 | フロント・ブレーキ・シュー取替（１軸） | 1
ふそう | バス | BE64D | 4M50T |  | ブレーキ | 7042 | フロント・ホイール・シリンダＯ／Ｈ（１軸） | 1.5
ふそう | バス | BE64D | 4M50T |  | ブレーキ | 7053 | フロント・ブレーキ・ドラムとライニングとのすき間調整（１軸） | 0.3
ふそう | バス | BE64D | 4M50T |  | ブレーキ | 7070 | フロント・ディスク・パッド取替（１台） | 0.6
ふそう | バス | BE64D | 4M50T |  | ブレーキ |  | 〈整備追加点数〉ツイン・キャリパ | 0.2
ふそう | バス | BE64D | 4M50T |  | ブレーキ | 7080 | フロント・ディスク・キャリパＯ／Ｈ（１台） | 1.2
ふそう | バス | BE64D | 4M50T |  | ブレーキ |  | 〈整備追加点数〉ツイン・キャリパ | 0.4
ふそう | バス | BE64D | 4M50T |  | ブレーキ | 7222 | リヤ・ブレーキ・シュー取替（１軸） | 1.1
ふそう | バス | BE64D | 4M50T |  | ブレーキ | 7242 | リヤ・ホイール・シリンダＯ／Ｈ（１軸） | 1.5
ふそう | バス | BE64D | 4M50T |  | ブレーキ | 7253 | リヤ・ブレーキ・ドラムとライニングとのすき間調整（１軸） | 0.4
ふそう | バス | BE64D | 4M50T |  | ブレーキ | 7410 | パーキング・ブレーキ調整〔センタ・ブレーキ・ドラムとライニングとのすき間調整を含む〕 | 0.3
ふそう | バス | BE64D | 4M50T |  | ブレーキ | 7510 | ブレーキ・マスタ・シリンダＯ／Ｈ | 0.8
ふそう | バス | BE64D | 4M50T |  | ブレーキ | 7540 | ブレーキ・フルード取替 | 0.4
ふそう | バス | BE64D | 4M50T |  | 一般整備
ふそう | バス | BE64D | 4M50T |  | エンジン本体、ハイブリッド
ふそう | バス | BE64D | 4M50T |  | エンジン本体、ハイブリッド | 1040 | 噴射時期調整（含 アイドリング調整） | 3.5
ふそう | バス | BE64D | 4M50T |  | エンジン本体、ハイブリッド | 1070 | ディーゼル・スモーク測定 | 0.4
ふそう | バス | BE64D | 4M50T |  | エンジン本体、ハイブリッド | 1080 | Ｖベルト全数調整 | 0.5
ふそう | バス | BE64D | 4M50T |  | エンジン本体、ハイブリッド | 1090 | Ｖベルト全数取替 | 1
ふそう | バス | BE64D | 4M50T |  | エンジン本体、ハイブリッド | 1100 | エア・クリーナ・エレメント清掃/取替 | 0.3
ふそう | バス | BE64D | 4M50T |  | エンジン本体、ハイブリッド | 1210 | エンジン脱着 | 14.3
ふそう | バス | BE64D | 4M50T |  | エンジン本体、ハイブリッド |  | 〈整備追加点数〉４ＷＤ車 | 2.2
ふそう | バス | BE64D | 4M50T |  | エンジン本体、ハイブリッド | 1220 | エンジンO/H（含 エンジン脱着） | 43.7
ふそう | バス | BE64D | 4M50T |  | エンジン本体、ハイブリッド |  | 〈整備追加点数〉４ＷＤ車 | 2.2
ふそう | バス | BE64D | 4M50T |  | エンジン本体、ハイブリッド | 1230 | シリンダ・ヘッド・カバー・ガスケット取替（１台） | 0.6
ふそう | バス | BE64D | 4M50T |  | エンジン本体、ハイブリッド | 1240 | シリンダ・ヘッド・ガスケット取替（１台） | 13
ふそう | バス | BE64D | 4M50T |  | エンジン本体、ハイブリッド |  | 〈整備追加点数〉Ｔ／Ｃ付 | 1.1
ふそう | バス | BE64D | 4M50T |  | エンジン本体、ハイブリッド | 1250 | シリンダ・ヘッドO/H（１台）（含 シリンダ・ヘッド脱着） | 20.4
ふそう | バス | BE64D | 4M50T |  | エンジン本体、ハイブリッド |  | 〈整備追加点数〉Ｔ／Ｃ付 | 1.1
ふそう | バス | BE64D | 4M50T |  | エンジン本体、ハイブリッド | 1270 | バルブ・ロッカ・アーム取替（１台） | 2.9
ふそう | バス | BE64D | 4M50T |  | エンジン本体、ハイブリッド | 1280 | バルブ・ロッカ・シャフト取替（１台） | 2.9
ふそう | バス | BE64D | 4M50T |  | エンジン本体、ハイブリッド | 1290 | カムシャフト取替（１台） | 16.5
ふそう | バス | BE64D | 4M50T |  | エンジン本体、ハイブリッド |  | 〈整備追加点数〉Ｔ／Ｃ付 | 1.1
ふそう | バス | BE64D | 4M50T |  | エンジン本体、ハイブリッド | 1310 | バルブ・クリアランス調整 | 2
ふそう | バス | BE64D | 4M50T |  | エンジン本体、ハイブリッド | 1410 | クランク・プーリ脱着 | 3.3
ふそう | バス | BE64D | 4M50T |  | エンジン本体、ハイブリッド | 1420 | フライホイール脱着（含 トランスミッション脱着） | 6.2
ふそう | バス | BE64D | 4M50T |  | エンジン本体、ハイブリッド |  | 〈整備追加点数〉４ＷＤ車 | 2.2
ふそう | バス | BE64D | 4M50T |  | エンジン本体、ハイブリッド | 1430 | クランクシャフト・リヤ・オイル・シール取替Ｍ/Ｔ車（含 トランスミッション脱着） | 6.6
ふそう | バス | BE64D | 4M50T |  | エンジン本体、ハイブリッド |  | 〈整備追加点数〉４ＷＤ車 | 2.2
ふそう | バス | BE64D | 4M50T |  | エンジン本体、ハイブリッド | 1431 | クランクシャフト・リヤ・オイル・シール取替Ａ/Ｔ車（含 トランスミッション脱着） | 8.9
ふそう | バス | BE64D | 4M50T |  | エンジン本体、ハイブリッド | 1440 | クランクシャフト・フロント・オイル・シール取替 | 4.4
ふそう | バス | BE64D | 4M50T |  | エンジン本体、ハイブリッド | 1450 | ドライブ・プレート脱着（含 トランスミッション脱着） | 8.5
ふそう | バス | BE64D | 4M50T |  | エンジン本体、ハイブリッド |  | 〈整備追加点数〉４ＷＤ車 | 0.5
ふそう | バス | BE64D | 4M50T |  | エンジン本体、ハイブリッド | 1500 | エンジン・フロント・マウント取替（１個） | 1.1
ふそう | バス | BE64D | 4M50T |  | エンジン本体、ハイブリッド | 1520 | トランスミッション・マウント取替（１個） | 0.7
ふそう | バス | BE64D | 4M50T |  | 《インテーク＆エキゾースト》
ふそう | バス | BE64D | 4M50T |  | 《インテーク＆エキゾースト》 | 1610 | インテーク・マニホールド・ガスケット取替（１個） | 1.7
ふそう | バス | BE64D | 4M50T |  | 《インテーク＆エキゾースト》 |  | 〈整備追加点数〉Ｔ／Ｃ付 | 1.1
ふそう | バス | BE64D | 4M50T |  | 《インテーク＆エキゾースト》 | 1620 | エキゾースト・マニホールド・ガスケット取替（１個） | 1.7
ふそう | バス | BE64D | 4M50T |  | 《インテーク＆エキゾースト》 |  | 〈整備追加点数〉Ｔ／Ｃ付 | 2.8
ふそう | バス | BE64D | 4M50T |  | 《インテーク＆エキゾースト》 | 1640 | エキゾースト・フロント・パイプ取替（１本） | 0.8
ふそう | バス | BE64D | 4M50T |  | 《インテーク＆エキゾースト》 | 1650 | エキゾースト・センタ・パイプ取替（１本） | 0.7
ふそう | バス | BE64D | 4M50T |  | 《インテーク＆エキゾースト》 | 1670 | メーン・マフラ取替（１個） | 0.7
ふそう | バス | BE64D | 4M50T |  | 《インテーク＆エキゾースト》 | 1680 | エキゾースト・テール・パイプ取替（１本） | 0.6
ふそう | バス | BE64D | 4M50T |  | 《インテーク＆エキゾースト》 | 1690 | ＥＧＲバルブ取替（１個） | 0.9
ふそう | バス | BE64D | 4M50T |  | 《インテーク＆エキゾースト》 | 1700 | インタ・クーラ取替（１個） | 1.7
ふそう | バス | BE64D | 4M50T |  | 《インテーク＆エキゾースト》 | 1710 | ターボチャージャ取替（１個） | 3
ふそう | バス | BE64D | 4M50T |  | ルブリケーション、クーリング、フューエル
ふそう | バス | BE64D | 4M50T |  | 《ルブリケーション（潤滑）》
ふそう | バス | BE64D | 4M50T |  | 《ルブリケーション（潤滑）》 | 2010 | オイル・パン脱着/オイル・パン・パッキン取替 | 1.7
ふそう | バス | BE64D | 4M50T |  | 《ルブリケーション（潤滑）》 | 2020 | オイル・ポンプ取替 | 13
ふそう | バス | BE64D | 4M50T |  | 《ルブリケーション（潤滑）》 | 2030 | オイル・フィルタ取替 | 0.5
ふそう | バス | BE64D | 4M50T |  | 《ルブリケーション（潤滑）》 | 2050 | エンジン・オイル取替 | 0.3
ふそう | バス | BE64D | 4M50T |  | 《ルブリケーション（潤滑）》 |  | 〈整備追加点数〉アンダ・カバー付 | 0.2
ふそう | バス | BE64D | 4M50T |  | 《クーリング（冷却）》
ふそう | バス | BE64D | 4M50T |  | 《クーリング（冷却）》 | 2210 | ウォータ・ポンプ取替 | 3.6
ふそう | バス | BE64D | 4M50T |  | 《クーリング（冷却）》 | 2220 | ラジエータ・ロアー・ホース取替 | 0.6
ふそう | バス | BE64D | 4M50T |  | 《クーリング（冷却）》 | 2230 | ラジエータ・アッパ・ホース取替 | 0.3
ふそう | バス | BE64D | 4M50T |  | 《クーリング（冷却）》 | 2240 | サーモスタット取替 | 0.3
ふそう | バス | BE64D | 4M50T |  | 《クーリング（冷却）》 | 2250 | ラジエータ脱着（１個） | 1.7
ふそう | バス | BE64D | 4M50T |  | 《クーリング（冷却）》 |  | 〈整備追加点数〉Ｔ／Ｃ付 | 0.5
ふそう | バス | BE64D | 4M50T |  | 《クーリング（冷却）》 | 2260 | ラジエータ・リザーブ・タンク取替 | 0.4
ふそう | バス | BE64D | 4M50T |  | 《クーリング（冷却）》 | 2270 | ファン・ブレード取替 | 0.9
ふそう | バス | BE64D | 4M50T |  | 《クーリング（冷却）》 | 2280 | ファン・カップリング取替 | 1.1
ふそう | バス | BE64D | 4M50T |  | 《クーリング（冷却）》 | 2300 | エンジン冷却液（クーラント）取替 | 0.5
ふそう | バス | BE64D | 4M50T |  | 《クーリング（冷却）》 | 2310 | エンジン・オイル・クーラ取替 | 16.5
ふそう | バス | BE64D | 4M50T |  | 《クーリング（冷却）》 |  | 〔注意〕エンジン脱着を含む
ふそう | バス | BE64D | 4M50T |  | 《クーリング（冷却）》 |  | 〈整備追加点数〉４ＷＤ車 | 2.2
ふそう | バス | BE64D | 4M50T |  | 《フューエル（燃料）》
ふそう | バス | BE64D | 4M50T |  | 《フューエル（燃料）》 | 2460 | フューエル・フィルタ取替（１個） | 0.6
ふそう | バス | BE64D | 4M50T |  | 《フューエル（燃料）》 | 2610 | インジェクション・ポンプ脱着 | 4
ふそう | バス | BE64D | 4M50T |  | 《フューエル（燃料）》 | 2620 | インジェクション・ノズル・ホルダAssy脱着（１本） | 0.9
ふそう | バス | BE64D | 4M50T |  | 《フューエル（燃料）》 | 2640 | フューエル・フィード・ポンプ取替 | 1
ふそう | バス | BE64D | 4M50T |  | 《フューエル（燃料）》 | 2811 | フューエル・タンク脱着（１個）（除 燃料抜き取り，注入） | 1
ふそう | バス | BE64D | 4M50T |  | エンジン・エレクトリカル
ふそう | バス | BE64D | 4M50T |  | エンジン・エレクトリカル | 3010 | バッテリ比重測定/電解液補充 | 0.4
ふそう | バス | BE64D | 4M50T |  | エンジン・エレクトリカル | 3080 | イグニッション・スイッチ取替 | 0.3
ふそう | バス | BE64D | 4M50T |  | エンジン・エレクトリカル | 3100 | オルタネータ取替 | 1.3
ふそう | バス | BE64D | 4M50T |  | エンジン・エレクトリカル | 3110 | スタータ・モータ取替 | 1.1
ふそう | バス | BE64D | 4M50T |  | エンジン・エレクトリカル | 3120 | グロー・プラグ取替（１本） | 0.6
ふそう | バス | BE64D | 4M50T |  | エンジン・エレクトリカル | 3160 | 水温センサ取替（コンピュータ用）（１個） | 0.4
ふそう | バス | BE64D | 4M50T |  | エンジン・エレクトリカル | 3230 | エンジン・コントロール・ユニット取替（１個） | 0.5
ふそう | バス | BE64D | 4M50T |  | パワートレーン
ふそう | バス | BE64D | 4M50T |  | 《クラッチ》
ふそう | バス | BE64D | 4M50T |  | 《クラッチ》 | 4010 | クラッチO/H〔含 トランスミッション脱着，クラッチ・カバーAssy取替，クラッチ・ディスク取替，レリーズ・ベアリング取替〕 | 5.5
ふそう | バス | BE64D | 4M50T |  | 《クラッチ》 |  | 〈整備追加点数〉４ＷＤ車 | 2.2
ふそう | バス | BE64D | 4M50T |  | 《クラッチ》 | 4020 | フライホイール・パイロット・ベアリング（ブッシュ）取替（クラッチ・カバー取外状態） | 0.3
ふそう | バス | BE64D | 4M50T |  | 《クラッチ》 | 4030 | クラッチ・マスタ・シリンダO/H | 1
ふそう | バス | BE64D | 4M50T |  | 《クラッチ》 | 4040 | クラッチ・マスタ・シリンダ取替 | 0.8
ふそう | バス | BE64D | 4M50T |  | 《クラッチ》 | 4050 | クラッチ・レリーズ・シリンダO/H | 0.9
ふそう | バス | BE64D | 4M50T |  | 《クラッチ》 | 4060 | クラッチ・レリーズ・シリンダ取替 | 0.6
ふそう | バス | BE64D | 4M50T |  | 《クラッチ》 | 4080 | クラッチ倍力装置取替 | 1.7
ふそう | バス | BE64D | 4M50T |  | 《クラッチ》 | 4090 | クラッチの遊び調整 | 0.3
ふそう | バス | BE64D | 4M50T |  | 《トランスミッション》
ふそう | バス | BE64D | 4M50T |  | 《トランスミッション》 | 4210 | マニュアル・トランスミッション脱着 | 4.6
ふそう | バス | BE64D | 4M50T |  | 《トランスミッション》 |  | 〈整備追加点数〉４ＷＤ車 | 2.2
ふそう | バス | BE64D | 4M50T |  | 《トランスミッション》 | 4220 | マニュアル・トランスミッションO/H（含 トランスミッション脱着） | 11.7
ふそう | バス | BE64D | 4M50T |  | 《トランスミッション》 |  | 〈整備追加点数〉４ＷＤ車 | 5
ふそう | バス | BE64D | 4M50T |  | 《トランスミッション》 | 4230 | マニュアル・トランスミッション・オイル取替 | 0.4
ふそう | バス | BE64D | 4M50T |  | 《トランスミッション》 | 4240 | オートマチック・トランスミッション脱着 | 8.2
ふそう | バス | BE64D | 4M50T |  | 《トランスミッション》 |  | 〈整備追加点数〉４ＷＤ車 | 0.5
ふそう | バス | BE64D | 4M50T |  | 《トランスミッション》 | 4250 | オートマチック・トランスミッション・フルード取替〔トルコン・チェンジャ使用レベル・ゲージより抜取り〕 | 1.1
ふそう | バス | BE64D | 4M50T |  | 《トランスミッション》 | 4260 | トランスミッション・リヤ・オイル・シール取替 | 2.2
ふそう | バス | BE64D | 4M50T |  | 《トランスミッション》 |  | 〈整備追加点数〉Ｍ／Ｔ車 | 0.1
ふそう | バス | BE64D | 4M50T |  | 《トランスミッション》 | 4270 | スピード・メータ・ドライブ・ギヤ取替 | 2.2
ふそう | バス | BE64D | 4M50T |  | 《トランスミッション》 | 4280 | スピード・メータ・ドリブン・ギヤ取替 | 0.6
ふそう | バス | BE64D | 4M50T |  | 《トランスミッション》 | 4300 | スピード・メータ・ケーブル取替 | 1.1
ふそう | バス | BE64D | 4M50T |  | 《トランスミッション》 | 4310 | トルクコンバータ取替（含 トランスミッション脱着） | 8.3
ふそう | バス | BE64D | 4M50T |  | 《トランスミッション》 |  | 〈整備追加点数〉４ＷＤ車 | 0.5
ふそう | バス | BE64D | 4M50T |  | 《トランスミッション》 | 4320 | オートマチック・トランスミッション・オイル・パン脱着 | 1.7
ふそう | バス | BE64D | 4M50T |  | 《トランスミッション》 | 4330 | オートマチック・トランスミッション・オイル・クーラ・ホース取替（１本） | 0.6
ふそう | バス | BE64D | 4M50T |  | 《トランスミッション》 | 4340 | ニュートラル・セフティ・スイッチ（インヒビタ・スイッチ）取替/調整 | 0.3
ふそう | バス | BE64D | 4M50T |  | 《トランスミッション》 | 4350 | トランスファ・アウトプット・シャフト・オイル・シール取替（１個） | 1.1
ふそう | バス | BE64D | 4M50T |  | 《プロペラ・シャフト》
ふそう | バス | BE64D | 4M50T |  | 《プロペラ・シャフト》 | 4510 | プロペラ・シャフト脱着（１本） | 0.7
ふそう | バス | BE64D | 4M50T |  | 《プロペラ・シャフト》 | 4520 | プロペラ・シャフト・センタ・ベアリング取替（１個） | 1.3
ふそう | バス | BE64D | 4M50T |  | 《プロペラ・シャフト》 | 4530 | ユニバーサル・ジョイント・スパイダ・キット取替（１個） | 1.4
ふそう | バス | BE64D | 4M50T |  | 《ディファレンシャル》
ふそう | バス | BE64D | 4M50T |  | 《ディファレンシャル》 | 4610 | フロント・ディファレンシャル・キャリアAssy脱着 | 2.6
ふそう | バス | BE64D | 4M50T |  | 《ディファレンシャル》 | 4620 | フロント・ディファレンシャルO/H（含 ディファレンシャル脱着） | 10.5
ふそう | バス | BE64D | 4M50T |  | 《ディファレンシャル》 | 4630 | フロント・ディファレンシャル・オイル取替 | 0.5
ふそう | バス | BE64D | 4M50T |  | 《ディファレンシャル》 | 4640 | フロント・ディファレンシャル・ドライブ・ピニオン・オイル・シール取替 | 1.1
ふそう | バス | BE64D | 4M50T |  | 《ディファレンシャル》 | 4710 | リヤ・ディファレンシャル・キャリアAssy脱着 | 2.2
ふそう | バス | BE64D | 4M50T |  | 《ディファレンシャル》 | 4720 | リヤ・ディファレンシャルO/H（含 ディファレンシャル脱着） | 9.1
ふそう | バス | BE64D | 4M50T |  | 《ディファレンシャル》 | 4731 | リヤ・ディファレンシャル・オイル取替（１軸） | 0.5
ふそう | バス | BE64D | 4M50T |  | 《ディファレンシャル》 | 4740 | リヤ・ディファレンシャル・ドライブ・ピニオン・オイル・シール取替 | 0.9
ふそう | バス | BE64D | 4M50T |  | アクスル＆サスペンション
ふそう | バス | BE64D | 4M50T |  | 《フロント・アクスル》
ふそう | バス | BE64D | 4M50T |  | 《フロント・アクスル》 | 5010 | ステアリング・ナックル取替（１輪）（含 トーイン，ストッパ調整） | 3.1
ふそう | バス | BE64D | 4M50T |  | 《フロント・アクスル》 |  | 〈整備追加点数〉４ＷＤ車 | 0.5
ふそう | バス | BE64D | 4M50T |  | 《フロント・アクスル》 | 5020 | ナックル・アーム取替（１輪）（含 トーイン調整） | 2.2
ふそう | バス | BE64D | 4M50T |  | 《フロント・アクスル》 | 5030 | キング・ピン取替（１輪） | 3.1
ふそう | バス | BE64D | 4M50T |  | 《フロント・アクスル》 |  | 〈整備追加点数〉４ＷＤ車 | 0.5
ふそう | バス | BE64D | 4M50T |  | 《フロント・アクスル》 | 5040 | フロント・ハブ取替（１輪） | 1.3
ふそう | バス | BE64D | 4M50T |  | 《フロント・アクスル》 |  | 〈整備追加点数〉４ＷＤ車 | 0.3
ふそう | バス | BE64D | 4M50T |  | 《フロント・アクスル》 | 5050 | フロント・ハブ・ベアリング（インナ・アウタ）取替（１輪） | 1.1
ふそう | バス | BE64D | 4M50T |  | 《フロント・アクスル》 |  | 〈整備追加点数〉４ＷＤ車 | 0.5
ふそう | バス | BE64D | 4M50T |  | 《フロント・アクスル》 | 5060 | フロント・ハブ・オイル・シール取替（１輪） | 0.8
ふそう | バス | BE64D | 4M50T |  | 《フロント・アクスル》 |  | 〈整備追加点数〉４ＷＤ車 | 0.5
ふそう | バス | BE64D | 4M50T |  | 《フロント・アクスル》 | 5070 | フロント・ハブ・ボルト取替（１本） | 1.7
ふそう | バス | BE64D | 4M50T |  | 《フロント・アクスル》 |  | 〈整備追加点数〉４ＷＤ車 | 0.2
ふそう | バス | BE64D | 4M50T |  | 《フロント・アクスル》 | 5080 | フロント・ドライブ・シャフト脱着（１本） | 3.2
ふそう | バス | BE64D | 4M50T |  | 《フロント・アクスル》 | 5090 | フロント・ドライブ・シャフト・インナ・ブーツ取替（１個） | 3.7
ふそう | バス | BE64D | 4M50T |  | 《フロント・アクスル》 | 5100 | フロント・ドライブ・シャフト・アウタ・ブーツ取替（１個） | 3.7
ふそう | バス | BE64D | 4M50T |  | 《リヤ・アクスル》
ふそう | バス | BE64D | 4M50T |  | 《リヤ・アクスル》 | 5220 | リヤ・アクスル・ハウジング（駆動軸）取替（１軸） | 7.9
ふそう | バス | BE64D | 4M50T |  | 《リヤ・アクスル》 |  | 〈整備追加点数〉リーフ・サス車 | 0.2
ふそう | バス | BE64D | 4M50T |  | 《リヤ・アクスル》 | 5230 | リヤ・アクスル・シャフト取替（１本） | 0.6
ふそう | バス | BE64D | 4M50T |  | 《リヤ・アクスル》 | 5250 | リヤ・アクスル・シャフト・オイル・シール取替（１輪） | 0.8
ふそう | バス | BE64D | 4M50T |  | 《リヤ・アクスル》 | 5260 | リヤ・ハブ取替（１輪） | 2.4
ふそう | バス | BE64D | 4M50T |  | 《リヤ・アクスル》 | 5270 | リヤ・ハブ・ベアリング（インナ・アウタ）取替（１輪） | 2.1
ふそう | バス | BE64D | 4M50T |  | 《リヤ・アクスル》 | 5280 | リヤ・ハブ・オイル・シール取替（１輪） | 1.2
ふそう | バス | BE64D | 4M50T |  | 《リヤ・アクスル》 | 5290 | リヤ・ハブ・ボルト取替（１本） | 2
ふそう | バス | BE64D | 4M50T |  | 《リヤ・アクスル》 | 5300 | フロント及びリヤ・ホイール・ナット緩み点検（1台）〔点検方法は法定3か月点検に示す大型車のホイール・ナット締付方法を実施〕 | 0.5
ふそう | バス | BE64D | 4M50T |  | 《フロント・サスペンション》
ふそう | バス | BE64D | 4M50T |  | 《フロント・サスペンション》 | 5410 | フロント・アッパ・サスペンション・アーム取替（片側） | 2.8
ふそう | バス | BE64D | 4M50T |  | 《フロント・サスペンション》 | 5420 | フロント・アッパ・ボール・ジョイント取替（片側） | 2.3
ふそう | バス | BE64D | 4M50T |  | 《フロント・サスペンション》 | 5440 | フロント・ロアー・サスペンション・アーム取替（片側） | 2.8
ふそう | バス | BE64D | 4M50T |  | 《フロント・サスペンション》 | 5450 | フロント・ロアー・ボール・ジョイント取替（片側） | 5.5
ふそう | バス | BE64D | 4M50T |  | 《フロント・サスペンション》 | 5470 | フロント・コイル・スプリング取替（片側） | 2.3
ふそう | バス | BE64D | 4M50T |  | 《フロント・サスペンション》 | 5480 | フロント・ショック・アブソーバ取替（１本） | 0.9
ふそう | バス | BE64D | 4M50T |  | 《フロント・サスペンション》 |  | 〈整備追加点数〉独立懸架式 | 1.4
ふそう | バス | BE64D | 4M50T |  | 《フロント・サスペンション》 | 5490 | フロント・リーフ・スプリングAssy脱着（１個） | 2.2
ふそう | バス | BE64D | 4M50T |  | 《フロント・サスペンション》 |  | 〈整備追加点数〉エア・サス車 | 0.6
ふそう | バス | BE64D | 4M50T |  | 《フロント・サスペンション》 | 5500 | フロント・スプリング・リーフ取替（１個）（含 スプリング脱着） | 2.8
ふそう | バス | BE64D | 4M50T |  | 《フロント・サスペンション》 |  | 〈整備追加点数〉エア・サス車 | 0.6
ふそう | バス | BE64D | 4M50T |  | 《フロント・サスペンション》 | 5510 | フロント・リーフ・スプリング・ブッシュ取替（１個） | 2.1
ふそう | バス | BE64D | 4M50T |  | 《フロント・サスペンション》 | 5520 | フロント・リーフ・スプリング・シャックル・ピン・ブッシュ取替（１個） | 1.1
ふそう | バス | BE64D | 4M50T |  | 《フロント・サスペンション》 | 5530 | フロント・トーション・バー・スプリング取替（片側） | 1.5
ふそう | バス | BE64D | 4M50T |  | 《フロント・サスペンション》 | 5550 | フロント・スタビライザ取替（１台） | 1.5
ふそう | バス | BE64D | 4M50T |  | 《リヤ・サスペンション》
ふそう | バス | BE64D | 4M50T |  | 《リヤ・サスペンション》 | 5771 | リヤ・エア・スプリング取替（１個） | 1.6
ふそう | バス | BE64D | 4M50T |  | 《リヤ・サスペンション》 | 5780 | リヤ・ショック・アブソーバ取替（１本） | 0.4
ふそう | バス | BE64D | 4M50T |  | 《リヤ・サスペンション》 | 5790 | リヤ・リーフ・スプリングAssy脱着（１個） | 2.1
ふそう | バス | BE64D | 4M50T |  | 《リヤ・サスペンション》 |  | 〈整備追加点数〉リーフ・サス車 | 0.1
ふそう | バス | BE64D | 4M50T |  | 《リヤ・サスペンション》 | 5800 | リヤ・スプリング・リーフ取替（１個）（含 スプリング脱着） | 2.5
ふそう | バス | BE64D | 4M50T |  | 《リヤ・サスペンション》 |  | 〈整備追加点数〉リーフ・サス車 | 0.1
ふそう | バス | BE64D | 4M50T |  | 《リヤ・サスペンション》 | 5810 | リヤ・リーフ・スプリング・ブッシュ取替（１個） | 0.7
ふそう | バス | BE64D | 4M50T |  | 《リヤ・サスペンション》 | 5820 | リヤ・リーフ・スプリング・シャックル・ピン・ブッシュ取替（１個） | 1.1
ふそう | バス | BE64D | 4M50T |  | ステアリング
ふそう | バス | BE64D | 4M50T |  | ステアリング | 6011 | フロント・ホイール・アライメント測定〔トーインキャンバキャスタキングピン傾斜角ハンドル切れ角平行度〕 | 1.3
ふそう | バス | BE64D | 4M50T |  | ステアリング | 6020 | フロント・トーイン調整（１軸） | 0.7
ふそう | バス | BE64D | 4M50T |  | ステアリング | 6040 | キャスタ調整（１軸） | 2
ふそう | バス | BE64D | 4M50T |  | ステアリング | 6050 | ハンドル切れ角調整（１軸）（バスはリーフ・サスペンション車に適用） | 0.9
ふそう | バス | BE64D | 4M50T |  | ステアリング | 6060 | ステアリング・ギヤ・ボックス取替 | 2.8
ふそう | バス | BE64D | 4M50T |  | ステアリング |  | 〈整備追加点数〉ラック＆ピニオン式 | 0.4
ふそう | バス | BE64D | 4M50T |  | ステアリング | 6071 | ステアリング・ラック・ブーツ取替（片側）（含 トーイン調整） | 1.3
ふそう | バス | BE64D | 4M50T |  | ステアリング | 6080 | ステアリング・ロック取替 | 1.7
ふそう | バス | BE64D | 4M50T |  | ステアリング | 6090 | ピットマン・アーム取替 | 0.8
ふそう | バス | BE64D | 4M50T |  | ステアリング | 6100 | ドラッグ・リンク取替（１本） | 0.7
ふそう | バス | BE64D | 4M50T |  | ステアリング | 6110 | タイロッド取替（１本）（含 トーイン調整） | 1.3
ふそう | バス | BE64D | 4M50T |  | ステアリング |  | 〈整備追加点数〉ラック＆ピニオン式 | 0.7
ふそう | バス | BE64D | 4M50T |  | ステアリング | 6120 | タイロッド・エンド取替（１個）（含 トーイン調整） | 0.9
ふそう | バス | BE64D | 4M50T |  | ステアリング | 6130 | タイロッド・エンド・ダスト・ブーツ取替（１個） | 0.6
ふそう | バス | BE64D | 4M50T |  | ステアリング | 6160 | パワー・ステアリング・オイル・ポンプ取替 | 5.5
ふそう | バス | BE64D | 4M50T |  | ブレーキ
ふそう | バス | BE64D | 4M50T |  | ブレーキ | 7020 | フロント・ブレーキ・シュー取替（１台） | 2
ふそう | バス | BE64D | 4M50T |  | ブレーキ | 7040 | フロント・ホイール・シリンダO/H（１台） | 3
ふそう | バス | BE64D | 4M50T |  | ブレーキ | 7050 | フロント・ホイール・シリンダ取替（１個） | 1.6
ふそう | バス | BE64D | 4M50T |  | ブレーキ | 7061 | フロント・ブレーキ・ホース取替（１台） | 1.1
ふそう | バス | BE64D | 4M50T |  | ブレーキ |  | 〈整備追加点数〉ツイン・キャリパ | 0.2
ふそう | バス | BE64D | 4M50T |  | ブレーキ | 7070 | フロント・ディスク・パッド取替（１台） | 1.3
ふそう | バス | BE64D | 4M50T |  | ブレーキ |  | 〈整備追加点数〉ツイン・キャリパ | 0.5
ふそう | バス | BE64D | 4M50T |  | ブレーキ | 7080 | フロント・ディスク・キャリパO/H（１台） | 2.5
ふそう | バス | BE64D | 4M50T |  | ブレーキ |  | 〈整備追加点数〉ツイン・キャリパ | 0.9
ふそう | バス | BE64D | 4M50T |  | ブレーキ | 7090 | フロント・ディスク・キャリパ取替（１輪） | 1.4
ふそう | バス | BE64D | 4M50T |  | ブレーキ |  | 〈整備追加点数〉ツイン・キャリパ | 0.3
ふそう | バス | BE64D | 4M50T |  | ブレーキ | 7100 | フロント・ディスク・ロータ取替（１輪） | 2.3
ふそう | バス | BE64D | 4M50T |  | ブレーキ |  | 〈整備追加点数〉ツイン・キャリパ | 0.3
ふそう | バス | BE64D | 4M50T |  | ブレーキ | 7220 | リヤ・ブレーキ・シュー取替（１台） | 2.3
ふそう | バス | BE64D | 4M50T |  | ブレーキ | 7240 | リヤ・ホイール・シリンダO/H（１台） | 3.1
ふそう | バス | BE64D | 4M50T |  | ブレーキ | 7250 | リヤ・ホイール・シリンダ取替（１個） | 1.7
ふそう | バス | BE64D | 4M50T |  | ブレーキ | 7261 | リヤ・ブレーキ・ホース取替（１台） | 1.1
ふそう | バス | BE64D | 4M50T |  | ブレーキ | 7410 | パーキング・ブレーキ調整〔センタ・ブレーキ・ドラムとライニングとのすき間調整を含む〕 | 0.4
ふそう | バス | BE64D | 4M50T |  | ブレーキ | 7420 | パーキング・ブレーキ・ワイヤ取替（１台） | 0.8
ふそう | バス | BE64D | 4M50T |  | ブレーキ | 7440 | センタ・ブレーキ・シュー取替 | 1.1
ふそう | バス | BE64D | 4M50T |  | ブレーキ | 7450 | センタ・ブレーキ・ドラム取替 | 0.9
ふそう | バス | BE64D | 4M50T |  | ブレーキ | 7510 | ブレーキ・マスタ・シリンダO/H | 1.7
ふそう | バス | BE64D | 4M50T |  | ブレーキ | 7520 | ブレーキ・マスタ・シリンダ取替 | 1.4
ふそう | バス | BE64D | 4M50T |  | ブレーキ | 7530 | 倍力装置取替（１個） | 2.1
ふそう | バス | BE64D | 4M50T |  | ブレーキ | 7540 | ブレーキ・フルード取替 | 0.8
ふそう | バス | BE64D | 4M50T |  | ブレーキ | 7610 | ＡＢＳフロント・ホイール・スピード・センサ取替（１個） | 0.5
ふそう | バス | BE64D | 4M50T |  | ブレーキ | 7620 | ＡＢＳリヤ・ホイール・スピード・センサ取替（１個） | 0.5
ふそう | バス | BE64D | 4M50T |  | ブレーキ | 7640 | ＡＢＳハイドロリック・ユニット取替 | 2
ふそう | バス | BE64D | 4M50T |  | ブレーキ | 7650 | ＡＢＳコントロール・ユニット取替 | 0.5
ふそう | バス | BE64D | 4M50T |  | ブレーキ | 7660 | ＡＢＳフロント・パルス・ホイール取替（１個） | 1
ふそう | バス | BE64D | 4M50T |  | ブレーキ | 7670 | ＡＢＳリヤ・パルス・ホイール取替（１個） | 1.5
ふそう | バス | BE64D | 4M50T |  | ブレーキ | 7720 | バキューム・ポンプ取替 | 1.2
ふそう | バス | BE64D | 4M50T |  | ブレーキ | 7890 | エキゾースト・ブレーキ・マグネチック・バルブ取替 | 0.4
ふそう | バス | BE64D | 4M50T |  | ブレーキ | 7900 | エキゾースト・ブレーキ・バルブ取替（１個） | 1.3
ふそう | バス | BE64D | 4M50T |  | ブレーキ | 7910 | エキゾースト・ブレーキ・コントロール・シリンダ取替（１個） | 0.4
ふそう | バス | BE64D | 4M50T |  | ボデー・エレクトリカル
ふそう | バス | BE64D | 4M50T |  | 《メータ＆スイッチ》
ふそう | バス | BE64D | 4M50T |  | 《メータ＆スイッチ》 | 8011 | コンビネーション・メータ脱着 | 0.4
ふそう | バス | BE64D | 4M50T |  | 《メータ＆スイッチ》 | 8020 | フューエル・レシーバ・ユニット取替 | 0.7
ふそう | バス | BE64D | 4M50T |  | 《メータ＆スイッチ》 | 8030 | フューエル・センダ・ユニット取替（１個） | 0.3
ふそう | バス | BE64D | 4M50T |  | 《メータ＆スイッチ》 | 8040 | ウォータ・テンパレチャ・レシーバ・ユニット取替 | 0.4
ふそう | バス | BE64D | 4M50T |  | 《メータ＆スイッチ》 | 8050 | ウォータ・テンパレチャ・センダ・ユニット取替 | 0.5
ふそう | バス | BE64D | 4M50T |  | 《メータ＆スイッチ》 | 8060 | オイル・プレッシャ・スイッチ取替 | 0.5
ふそう | バス | BE64D | 4M50T |  | 《メータ＆スイッチ》 | 8070 | スピード・メータ取替 | 0.7
ふそう | バス | BE64D | 4M50T |  | 《メータ＆スイッチ》 | 8080 | タコ・メータ取替 | 0.9
ふそう | バス | BE64D | 4M50T |  | 《メータ＆スイッチ》 | 8090 | エア・プレッシャ・ゲージ取替 | 1.5
ふそう | バス | BE64D | 4M50T |  | 《メータ＆スイッチ》 | 8220 | ライト＆ターン・スイッチ取替 | 0.7
ふそう | バス | BE64D | 4M50T |  | 《メータ＆スイッチ》 | 8230 | バック・ランプ・スイッチ取替 | 0.3
ふそう | バス | BE64D | 4M50T |  | 《メータ＆スイッチ》 | 8240 | ストップ・ランプ・スイッチ取替 | 0.4
ふそう | バス | BE64D | 4M50T |  | 《ライト＆ワイパ》
ふそう | バス | BE64D | 4M50T |  | 《ライト＆ワイパ》 | 8250 | ヘッドランプ取替（１個） | 0.7
ふそう | バス | BE64D | 4M50T |  | 《ライト＆ワイパ》 | 8260 | フロント・ターン・シグナル・ランプ取替（１個） | 0.3
ふそう | バス | BE64D | 4M50T |  | 《ライト＆ワイパ》 | 8261 | フロント・ターン・シグナル・ランプ・レンズ取替（１個） | 0.3
ふそう | バス | BE64D | 4M50T |  | 《ライト＆ワイパ》 | 8270 | サイド・ターン・シグナル・ランプ取替（１個） | 0.3
ふそう | バス | BE64D | 4M50T |  | 《ライト＆ワイパ》 | 8280 | リヤ・コンビネーション・ランプ取替（１個） | 0.4
ふそう | バス | BE64D | 4M50T |  | 《ライト＆ワイパ》 | 8281 | リヤ・コンビネーション・ランプ・レンズ取替（１個） | 0.2
ふそう | バス | BE64D | 4M50T |  | 《ライト＆ワイパ》 | 8290 | バック・ランプ取替（１個） | 0.3
ふそう | バス | BE64D | 4M50T |  | 《ライト＆ワイパ》 | 8291 | バック・ランプ・レンズ取替（１個） | 0.2
ふそう | バス | BE64D | 4M50T |  | 《ライト＆ワイパ》 | 8300 | ライセンス・ランプ取替（１個） | 0.3
ふそう | バス | BE64D | 4M50T |  | 《ライト＆ワイパ》 | 8301 | ライセンス・ランプ・レンズ取替（１個） | 0.3
ふそう | バス | BE64D | 4M50T |  | 《ライト＆ワイパ》 | 8310 | ルーム・ランプ取替（１個） | 0.3
ふそう | バス | BE64D | 4M50T |  | 《ライト＆ワイパ》 | 8410 | ホーン取替（１個） | 0.3
ふそう | バス | BE64D | 4M50T |  | 《ライト＆ワイパ》 | 8420 | フロント・ウインド・ウォッシャ・ポンプ取替（１個） | 0.6
ふそう | バス | BE64D | 4M50T |  | 《ライト＆ワイパ》 | 8430 | フロント・ウインド・ウォッシャ・ノズル取替（１個） | 0.6
ふそう | バス | BE64D | 4M50T |  | 《ライト＆ワイパ》 | 8440 | フロント・ウインド・ワイパ・スイッチ取替 | 0.6
ふそう | バス | BE64D | 4M50T |  | 《ライト＆ワイパ》 | 8450 | フロント・ワイパ・モータ取替 | 6.4
ふそう | バス | BE64D | 4M50T |  | 《ライト＆ワイパ》 | 8460 | リヤ・ワイパ・モータ取替 | 2
ふそう | バス | BE64D | 4M50T |  | 《ライト＆ワイパ》 | 8470 | フロント・ワイパ・リンク取替 | 6.4
ふそう | バス | BE64D | 4M50T |  | 《附属装置》
ふそう | バス | BE64D | 4M50T |  | 《附属装置》 | 8490 | ラジオ・アンテナ取替 | 1.7
ふそう | バス | BE64D | 4M50T |  | 《附属装置》 | 8500 | シガレット・ライタ取替（１個） | 0.4
ふそう | バス | BE64D | 4M50T |  | 《附属装置》 | 8510 | フロント・ドア・パワー・ウインド・モータ取替（１個） | 1.7
ふそう | バス | BE64D | 4M50T |  | フレーム＆ボデー
ふそう | バス | BE64D | 4M50T |  | フレーム＆ボデー | 9010 | フロント・バンパ取替 | 1.1
ふそう | バス | BE64D | 4M50T |  | フレーム＆ボデー | 9030 | リヤ・バンパ取替 | 0.9
ふそう | バス | BE64D | 4M50T |  | フレーム＆ボデー | 9050 | ラジエータ・グリル脱着 | 0.6
ふそう | バス | BE64D | 4M50T |  | フレーム＆ボデー | 9320 | バック・ミラーAssy取替（１個） | 0.2
ふそう | バス | BE64D | 4M50T |  | フレーム＆ボデー | 9321 | バック・ミラー・レンズ取替（１個） | 0.5
ふそう | バス | BE64D | 4M50T |  | フレーム＆ボデー | 9330 | アンダ・ミラーAssy取替 | 0.2
ふそう | バス | BE64D | 4M50T |  | フレーム＆ボデー | 9331 | アンダ・ミラー・レンズ取替 | 0.5
ふそう | バス | BE64D | 4M50T |  | フレーム＆ボデー | 9350 | ルーム・ミラーAssy取替 | 0.3
ふそう | バス | BE640J | 4P10 | 60 | 事業用 ３か月点検 基本点検 |  |  | 3.6
ふそう | バス | BE640J | 4P10 |  | 〈整備追加点数〉乗車定員３０名以上 |  |  | 0.6
ふそう | バス | BE640J | 4P10 | 70 | 事業用 １２か月点検 基本点検 ２ＷＤ車 |  |  | 8.7
ふそう | バス | BE640J | 4P10 |  | 〈整備追加点数〉乗車定員３０名以上 |  |  | 1.5
ふそう | バス | BE640J | 4P10 |  | 事業用 １２か月点検 保安確認検査 |  |  | 1.8
ふそう | バス | BE640J | 4P10 |  | 法定定期点検時附加作業（１年、２年、１２か月点検時に適用）
ふそう | バス | BE640J | 4P10 |  | 法定定期点検時附加作業（１年、２年、１２か月点検時に適用） | 100 | 下廻り塗装 | 2.5
ふそう | バス | BE640J | 4P10 |  | 法定定期点検時附加作業（１年、２年、１２か月点検時に適用） | 110 | ヘッドライト調整 | 0.4
ふそう | バス | BE640J | 4P10 |  | 法定定期点検時附加作業（１年、２年、１２か月点検時に適用） | 120 | フロント及びリヤ・ブレーキ清掃（１台） | 0.3
ふそう | バス | BE640J | 4P10 |  | 法定定期点検時附加作業（１年、２年、１２か月点検時に適用） | 130 | エンジン､下廻り洗浄 | 2
ふそう | バス | BE640J | 4P10 |  | 法定定期点検時附加作業（１年、２年、１２か月点検時に適用） | 150 | 日常点検 | 0.4
ふそう | バス | BE640J | 4P10 |  | 法定定期点検時附加作業（１年、２年、１２か月点検時に適用） | 151 | 長期使用車両推奨点検 | 0.4
ふそう | バス | BE640J | 4P10 |  | 法定定期点検時附加作業（１年、２年、１２か月点検時に適用） | 160 | フロント及びリヤ・ハブ・グリス取替（１台）（含 ベアリング・グリス取替） | 1.2
ふそう | バス | BE640J | 4P10 |  | 法定定期点検時附加作業（１年、２年、１２か月点検時に適用） | 210 | グリス・アップ（１台） | 0.4
ふそう | バス | BE640J | 4P10 |  | エンジン本体、ハイブリッド
ふそう | バス | BE640J | 4P10 |  | エンジン本体、ハイブリッド | 1080 | Ｖベルト全数調整 | 0.3
ふそう | バス | BE640J | 4P10 |  | エンジン本体、ハイブリッド |  | 〔注意〕2ndコンプレッサ用ベルトを示す
ふそう | バス | BE640J | 4P10 |  | エンジン本体、ハイブリッド | 1090 | Ｖベルト全数取替 | 2.3
ふそう | バス | BE640J | 4P10 |  | ルブリケーション、クーリング、フューエル
ふそう | バス | BE640J | 4P10 |  | ルブリケーション、クーリング、フューエル | 2041 | オイル・フィルタ・エレメント取替 | 0.6
ふそう | バス | BE640J | 4P10 |  | ルブリケーション、クーリング、フューエル | 2050 | エンジン・オイル取替 | 0.2
ふそう | バス | BE640J | 4P10 |  | ルブリケーション、クーリング、フューエル |  | 〈整備追加点数〉アンダ・カバー付 | 0.1
ふそう | バス | BE640J | 4P10 |  | ルブリケーション、クーリング、フューエル | 2300 | エンジン冷却液（クーラント）取替 | 0.8
ふそう | バス | BE640J | 4P10 |  | ルブリケーション、クーリング、フューエル | 2460 | フューエル・フィルタ取替（１個） | 0.6
ふそう | バス | BE640J | 4P10 |  | エンジン・エレクトリカル
ふそう | バス | BE640J | 4P10 |  | エンジン・エレクトリカル | 3010 | バッテリ比重測定/電解液補充 | 0.3
ふそう | バス | BE640J | 4P10 |  | パワートレーン
ふそう | バス | BE640J | 4P10 |  | パワートレーン | 4090 | クラッチの遊び調整 | 0.2
ふそう | バス | BE640J | 4P10 |  | パワートレーン | 4230 | マニュアル・トランスミッション・オイル取替 | 0.3
ふそう | バス | BE640J | 4P10 |  | パワートレーン | 4260 | トランスミッション・リヤ・オイル・シール取替 | 1.9
ふそう | バス | BE640J | 4P10 |  | パワートレーン | 4731 | リヤ・ディファレンシャル・オイル取替（１軸） | 0.4
ふそう | バス | BE640J | 4P10 |  | アクスル＆サスペンション
ふそう | バス | BE640J | 4P10 |  | アクスル＆サスペンション | 5800 | リヤ・スプリング・リーフ取替（１枚）（含 リヤ・リーフ・スプリングAssy脱着） | 1.5
ふそう | バス | BE640J | 4P10 |  | ステアリング
ふそう | バス | BE640J | 4P10 |  | ステアリング | 6020 | フロント・トーイン調整（１軸） | 0.5
ふそう | バス | BE640J | 4P10 |  | ステアリング | 6071 | ステアリング・ラック・ブーツ取替（片側）（含 トーイン調整） | 0.8
ふそう | バス | BE640J | 4P10 |  | ブレーキ
ふそう | バス | BE640J | 4P10 |  | ブレーキ | 7070 | フロント・ディスク・パッド取替（１台） | 0.8
ふそう | バス | BE640J | 4P10 |  | ブレーキ | 7080 | フロント・ディスク・キャリパO/H（１台） | 1.6
ふそう | バス | BE640J | 4P10 |  | ブレーキ | 7222 | リヤ・ブレーキ・シュー取替（１軸） | 1.2
ふそう | バス | BE640J | 4P10 |  | ブレーキ | 7242 | リヤ・ホイール・シリンダO/H（１軸） | 1.7
ふそう | バス | BE640J | 4P10 |  | ブレーキ | 7410 | パーキング・ブレーキ調整〔センタ・ブレーキ・ドラムとライニングとのすき間調整を含む〕 | 0.3
ふそう | バス | BE640J | 4P10 |  | ブレーキ | 7510 | ブレーキ・マスタ・シリンダO/H | 0.9
ふそう | バス | BE640J | 4P10 |  | ブレーキ | 7540 | ブレーキ・フルード取替 | 0.4
ふそう | バス | BE640J | 4P10 |  | 一般整備
ふそう | バス | BE640J | 4P10 |  | エンジン本体、ハイブリッド
ふそう | バス | BE640J | 4P10 |  | エンジン本体、ハイブリッド | 1070 | ディーゼル・スモーク測定 | 0.4
ふそう | バス | BE640J | 4P10 |  | エンジン本体、ハイブリッド | 1071 | ディーゼルＰＭ測定（オパシメータ） | 0.4
ふそう | バス | BE640J | 4P10 |  | エンジン本体、ハイブリッド | 1080 | Ｖベルト全数調整 | 0.4
ふそう | バス | BE640J | 4P10 |  | エンジン本体、ハイブリッド |  | 〔注意〕2ndコンプレッサ用ベルトを示す
ふそう | バス | BE640J | 4P10 |  | エンジン本体、ハイブリッド | 1090 | Ｖベルト全数取替 | 2.9
ふそう | バス | BE640J | 4P10 |  | エンジン本体、ハイブリッド | 1091 | オルタネータ（ファン）・ベルト取替 | 2.9
ふそう | バス | BE640J | 4P10 |  | エンジン本体、ハイブリッド | 1092 | エアコン・ベルト取替 | 1.7
ふそう | バス | BE640J | 4P10 |  | エンジン本体、ハイブリッド |  | 〔注意〕2ndコンプレッサ用ベルトを示す
ふそう | バス | BE640J | 4P10 |  | エンジン本体、ハイブリッド | 1100 | エア・クリーナ・エレメント清掃/取替 | 2.1
ふそう | バス | BE640J | 4P10 |  | エンジン本体、ハイブリッド | 1210 | エンジン脱着 | 24.2
ふそう | バス | BE640J | 4P10 |  | エンジン本体、ハイブリッド | 1220 | エンジンO/H（含 エンジン脱着） | 53.6
ふそう | バス | BE640J | 4P10 |  | エンジン本体、ハイブリッド | 1230 | シリンダ・ヘッド・カバー・ガスケット取替（１台） | 16.1
ふそう | バス | BE640J | 4P10 |  | エンジン本体、ハイブリッド | 1240 | シリンダ・ヘッド・ガスケット取替（１台） | 22.6
ふそう | バス | BE640J | 4P10 |  | エンジン本体、ハイブリッド | 1250 | シリンダ・ヘッドO/H（１台）（含 シリンダ・ヘッド脱着） | 30
ふそう | バス | BE640J | 4P10 |  | エンジン本体、ハイブリッド | 1270 | バルブ・ロッカ・アーム取替（１台） | 16.3
ふそう | バス | BE640J | 4P10 |  | エンジン本体、ハイブリッド |  | 〔注意〕油圧タペット一体
ふそう | バス | BE640J | 4P10 |  | エンジン本体、ハイブリッド | 1290 | カムシャフト取替（１台） | 16.8
ふそう | バス | BE640J | 4P10 |  | エンジン本体、ハイブリッド | 1410 | クランク・プーリ脱着 | 4.9
ふそう | バス | BE640J | 4P10 |  | エンジン本体、ハイブリッド | 1420 | フライホイール脱着（含 トランスミッション脱着） | 8.5
ふそう | バス | BE640J | 4P10 |  | エンジン本体、ハイブリッド |  | 〈整備追加点数〉DUONIC付 | 0.6
ふそう | バス | BE640J | 4P10 |  | エンジン本体、ハイブリッド | 1430 | クランクシャフト・リヤ・オイル・シール取替Ｍ/Ｔ車（含 トランスミッション脱着） | 9
ふそう | バス | BE640J | 4P10 |  | エンジン本体、ハイブリッド |  | 〈整備追加点数〉DUONIC付 | 0.6
ふそう | バス | BE640J | 4P10 |  | エンジン本体、ハイブリッド | 1440 | クランクシャフト・フロント・オイル・シール取替 | 5.6
ふそう | バス | BE640J | 4P10 |  | エンジン本体、ハイブリッド | 1490 | タイミング・チェーン（ギヤ）・カバー・パッキン取替 | 8.9
ふそう | バス | BE640J | 4P10 |  | エンジン本体、ハイブリッド | 1502 | エンジン・マウント右側取替（１個） | 2
ふそう | バス | BE640J | 4P10 |  | エンジン本体、ハイブリッド | 1503 | エンジン・マウント左側取替（１個） | 2
ふそう | バス | BE640J | 4P10 |  | エンジン本体、ハイブリッド | 1520 | トランスミッション・マウント取替（１個） | 1.3
ふそう | バス | BE640J | 4P10 |  | 《インテーク＆エキゾースト》
ふそう | バス | BE640J | 4P10 |  | 《インテーク＆エキゾースト》 | 1610 | インテーク・マニホールド・ガスケット取替（１個） | 1.1
ふそう | バス | BE640J | 4P10 |  | 《インテーク＆エキゾースト》 | 1620 | エキゾースト・マニホールド・ガスケット取替（１個） | 4.6
ふそう | バス | BE640J | 4P10 |  | 《インテーク＆エキゾースト》 | 1630 | エキゾースト・フロント・パイプ・フランジ/ガスケット取替（１個） | 1
ふそう | バス | BE640J | 4P10 |  | 《インテーク＆エキゾースト》 | 1640 | エキゾースト・フロント・パイプ取替（１本） | 0.8
ふそう | バス | BE640J | 4P10 |  | 《インテーク＆エキゾースト》 | 1650 | エキゾースト・センタ・パイプ取替（１本） | 0.7
ふそう | バス | BE640J | 4P10 |  | 《インテーク＆エキゾースト》 | 1680 | エキゾースト・テール・パイプ取替（１本） | 0.6
ふそう | バス | BE640J | 4P10 |  | 《インテーク＆エキゾースト》 | 1690 | ＥＧＲバルブ取替（１個） | 4.2
ふそう | バス | BE640J | 4P10 |  | 《インテーク＆エキゾースト》 | 1691 | ＥＧＲクーラ取替（１個） | 4.2
ふそう | バス | BE640J | 4P10 |  | 《インテーク＆エキゾースト》 | 1700 | インタ・クーラ取替（１個） | 7.7
ふそう | バス | BE640J | 4P10 |  | 《インテーク＆エキゾースト》 | 1710 | ターボ・チャージャ取替（１個） | 4.6
ふそう | バス | BE640J | 4P10 |  | 《インテーク＆エキゾースト》 | 1732 | NOxセンサ取替（1個） | 0.8
ふそう | バス | BE640J | 4P10 |  | 《インテーク＆エキゾースト》 | 1733 | DPF差圧センサ取替（1個）〔ＤＰＦ圧力センサ〕 | 1
ふそう | バス | BE640J | 4P10 |  | 《インテーク＆エキゾースト》 | 1734 | DPF温度センサ取替（1個） | 0.6
ふそう | バス | BE640J | 4P10 |  | 《インテーク＆エキゾースト》 | 1740 | 触媒コンバータ取替（１個）〔ＳＣＲマフラ〕 | 1.1
ふそう | バス | BE640J | 4P10 |  | 《インテーク＆エキゾースト》 | 1745 | ＤＰＦ取替（１個） | 1.5
ふそう | バス | BE640J | 4P10 |  | 《インテーク＆エキゾースト》 | 1750 | O2センサ取替（１個）〔ラムダ・センサ〕 | 0.4
ふそう | バス | BE640J | 4P10 |  | 《インテーク＆エキゾースト》 | 1800 | 尿素水ポンプ・モジュール取替〔尿素水サプライ・モジュール〕 | 1.9
ふそう | バス | BE640J | 4P10 |  | 《インテーク＆エキゾースト》 | 1810 | 尿素水ドージング・モジュール取替 | 0.9
ふそう | バス | BE640J | 4P10 |  | 《インテーク＆エキゾースト》 | 1840 | 尿素水タンクAssy脱着（1個） | 1.8
ふそう | バス | BE640J | 4P10 |  | 《インテーク＆エキゾースト》 |  | 〔注意〕センサ及びヒータ一体
ふそう | バス | BE640J | 4P10 |  | 《インテーク＆エキゾースト》 | 1860 | 尿素水ノズル・ホース（パイプ）取替（１本） | 0.6
ふそう | バス | BE640J | 4P10 |  | ルブリケーション、クーリング、フューエル
ふそう | バス | BE640J | 4P10 |  | 《ルブリケーション（潤滑）》
ふそう | バス | BE640J | 4P10 |  | 《ルブリケーション（潤滑）》 | 2010 | オイル・パン脱着/オイル・パン・パッキン取替 | 3.7
ふそう | バス | BE640J | 4P10 |  | 《ルブリケーション（潤滑）》 | 2020 | オイル・ポンプ取替 | 9.2
ふそう | バス | BE640J | 4P10 |  | 《ルブリケーション（潤滑）》 | 2041 | オイル・フィルタ・エレメント取替 | 0.7
ふそう | バス | BE640J | 4P10 |  | 《ルブリケーション（潤滑）》 | 2050 | エンジン・オイル取替 | 0.3
ふそう | バス | BE640J | 4P10 |  | 《ルブリケーション（潤滑）》 |  | 〈整備追加点数〉アンダ・カバー付 | 0.2
ふそう | バス | BE640J | 4P10 |  | 《クーリング（冷却）》
ふそう | バス | BE640J | 4P10 |  | 《クーリング（冷却）》 | 2210 | ウォータ・ポンプ取替 | 3.4
ふそう | バス | BE640J | 4P10 |  | 《クーリング（冷却）》 | 2220 | ラジエータ・ロアー・ホース取替 | 0.7
ふそう | バス | BE640J | 4P10 |  | 《クーリング（冷却）》 | 2230 | ラジエータ・アッパ・ホース取替 | 1.4
ふそう | バス | BE640J | 4P10 |  | 《クーリング（冷却）》 | 2240 | サーモスタット取替 | 3.1
ふそう | バス | BE640J | 4P10 |  | 《クーリング（冷却）》 | 2250 | ラジエータ脱着（１個） | 7.4
ふそう | バス | BE640J | 4P10 |  | 《クーリング（冷却）》 |  | 〈整備追加点数〉DUONIC付 | 0.1
ふそう | バス | BE640J | 4P10 |  | 《クーリング（冷却）》 | 2260 | ラジエータ・リザーブ・タンク取替 | 0.7
ふそう | バス | BE640J | 4P10 |  | 《クーリング（冷却）》 | 2270 | ファン・ブレード取替 | 1.2
ふそう | バス | BE640J | 4P10 |  | 《クーリング（冷却）》 | 2280 | ファン・カップリング取替 | 1.2
ふそう | バス | BE640J | 4P10 |  | 《クーリング（冷却）》 | 2300 | エンジン冷却液（クーラント）取替 | 1.1
ふそう | バス | BE640J | 4P10 |  | 《クーリング（冷却）》 | 2310 | エンジン・オイル・クーラ取替 | 2.6
ふそう | バス | BE640J | 4P10 |  | 《フューエル（燃料）》
ふそう | バス | BE640J | 4P10 |  | 《フューエル（燃料）》 | 2450 | フューエル・ポンプ取替（１個）〔フューエル・タンク内蔵〕 | 0.8
ふそう | バス | BE640J | 4P10 |  | 《フューエル（燃料）》 | 2460 | フューエル・フィルタ取替（１個） | 0.7
ふそう | バス | BE640J | 4P10 |  | 《フューエル（燃料）》 | 2510 | ブローバイ・ガス還元装置フィルタ取替（１個） | 0.7
ふそう | バス | BE640J | 4P10 |  | 《フューエル（燃料）》 | 2631 | コモンレール・インジェクタ取替（１本） | 1
ふそう | バス | BE640J | 4P10 |  | 《フューエル（燃料）》 | 2809 | フューエル・タンク脱着（１個）（含 燃料抜き取り，注入） | 2.3
ふそう | バス | BE640J | 4P10 |  | 《フューエル（燃料）》 | 2821 | アクセル・ポジション・センサ取替 | 1
ふそう | バス | BE640J | 4P10 |  | 《フューエル（燃料）》 | 2830 | コモンレールAssy取替 | 4.8
ふそう | バス | BE640J | 4P10 |  | 《フューエル（燃料）》 | 2840 | コモンレール・サプライポンプAssy取替 | 7
ふそう | バス | BE640J | 4P10 |  | エンジン・エレクトリカル
ふそう | バス | BE640J | 4P10 |  | エンジン・エレクトリカル | 3010 | バッテリ比重測定/電解液補充 | 0.4
ふそう | バス | BE640J | 4P10 |  | エンジン・エレクトリカル | 3080 | イグニッション・スイッチ取替〔スタータ・スイッチ，キー・シリンダ，ステアリング・ロック一体〕 | 1.5
ふそう | バス | BE640J | 4P10 |  | エンジン・エレクトリカル | 3100 | オルタネータ取替（１個） | 3.4
ふそう | バス | BE640J | 4P10 |  | エンジン・エレクトリカル | 3110 | スタータ・モータ取替 | 1.4
ふそう | バス | BE640J | 4P10 |  | エンジン・エレクトリカル | 3120 | グロー・プラグ取替（１本） | 0.7
ふそう | バス | BE640J | 4P10 |  | エンジン・エレクトリカル | 3121 | グロー・プラグ取替（１台） | 0.9
ふそう | バス | BE640J | 4P10 |  | エンジン・エレクトリカル | 3141 | プレッシャ・センサ取替（１個） | 0.4
ふそう | バス | BE640J | 4P10 |  | エンジン・エレクトリカル | 3160 | 水温センサ取替（コンピュータ用）（１個） | 0.4
ふそう | バス | BE640J | 4P10 |  | エンジン・エレクトリカル | 3180 | 吸気温センサ取替（１個） | 0.4
ふそう | バス | BE640J | 4P10 |  | エンジン・エレクトリカル | 3201 | エンジン回転センサ取替（１個）〔エンジン・スピード・センサ〕 | 3.5
ふそう | バス | BE640J | 4P10 |  | エンジン・エレクトリカル | 3202 | カム角センサ取替（１個）〔気筒判別センサ〕 | 0.3
ふそう | バス | BE640J | 4P10 |  | エンジン・エレクトリカル | 3210 | エア・フロー・メータ取替（１個） | 0.6
ふそう | バス | BE640J | 4P10 |  | パワートレーン
ふそう | バス | BE640J | 4P10 |  | 《クラッチ》
ふそう | バス | BE640J | 4P10 |  | 《クラッチ》 | 4010 | クラッチO/H （含 トランスミッション脱着，クラッチ・カバーAssy取替，クラッチ・ディスク取替，レリーズ・ベアリング取替）〔DUONICは、湿式多板クラッチAssy取替を示す〕 | 8.2
ふそう | バス | BE640J | 4P10 |  | 《クラッチ》 |  | 〈整備追加点数〉DUONIC付 | 2.4
ふそう | バス | BE640J | 4P10 |  | 《クラッチ》 | 4020 | フライホイール・パイロット・ベアリング（ブッシュ）取替 （クラッチ・カバー取外状態） | 0.3
ふそう | バス | BE640J | 4P10 |  | 《クラッチ》 | 4030 | クラッチ・マスタ・シリンダO/H | 1.6
ふそう | バス | BE640J | 4P10 |  | 《クラッチ》 | 4040 | クラッチ・マスタ・シリンダ取替 | 1.3
ふそう | バス | BE640J | 4P10 |  | 《クラッチ》 | 4050 | クラッチ・レリーズ・シリンダO/H〔ダイレクト・パワー・シリンダを示す〕 | 7.4
ふそう | バス | BE640J | 4P10 |  | 《クラッチ》 | 4060 | クラッチ・レリーズ・シリンダ取替〔ダイレクト・パワー・シリンダを示す〕 | 6.4
ふそう | バス | BE640J | 4P10 |  | 《クラッチ》 | 4080 | クラッチ倍力装置取替 | 1.9
ふそう | バス | BE640J | 4P10 |  | 《クラッチ》 | 4090 | クラッチの遊び調整 | 0.3
ふそう | バス | BE640J | 4P10 |  | 《クラッチ》 | 4110 | クラッチ・フルード取替 | 0.6
ふそう | バス | BE640J | 4P10 |  | 《クラッチ》 |  | 〈整備追加点数〉アンダ・カバー付 | 0.2
ふそう | バス | BE640J | 4P10 |  | 《トランスミッション》
ふそう | バス | BE640J | 4P10 |  | 《トランスミッション》 | 4210 | マニュアル・トランスミッション脱着 | 7.3
ふそう | バス | BE640J | 4P10 |  | 《トランスミッション》 |  | 〈整備追加点数〉DUONIC付 | 0.6
ふそう | バス | BE640J | 4P10 |  | 《トランスミッション》 | 4220 | マニュアル・トランスミッションO/H（含 トランスミッション脱着） | 14.2
ふそう | バス | BE640J | 4P10 |  | 《トランスミッション》 |  | 〈整備追加点数〉DUONIC付 | 0.6
ふそう | バス | BE640J | 4P10 |  | 《トランスミッション》 | 4230 | マニュアル・トランスミッション・オイル取替 | 0.4
ふそう | バス | BE640J | 4P10 |  | 《トランスミッション》 | 4260 | トランスミッション・リヤ・オイル・シール取替 | 2.4
ふそう | バス | BE640J | 4P10 |  | 《トランスミッション》 | 4280 | スピード・メータ・ドリブン・ギヤ取替 | 0.6
ふそう | バス | BE640J | 4P10 |  | 《トランスミッション》 | 4290 | 車速センサ取替（スピード・メータ用） | 0.3
ふそう | バス | BE640J | 4P10 |  | 《トランスミッション》 | 4340 | ニュートラル・セフティ・スイッチ（インヒビタ・スイッチ）取替/調整 | 0.4
ふそう | バス | BE640J | 4P10 |  | 《プロペラ・シャフト》
ふそう | バス | BE640J | 4P10 |  | 《プロペラ・シャフト》 | 4510 | リヤ・プロペラ・シャフトAssy取替 | 0.7
ふそう | バス | BE640J | 4P10 |  | 《プロペラ・シャフト》 | 4520 | プロペラ・シャフト・センタ・ベアリング取替（１個） | 1.3
ふそう | バス | BE640J | 4P10 |  | 《ディファレンシャル》
ふそう | バス | BE640J | 4P10 |  | 《ディファレンシャル》 | 4710 | リヤ・ディファレンシャル・キャリアAssy脱着 | 2.2
ふそう | バス | BE640J | 4P10 |  | 《ディファレンシャル》 | 4720 | リヤ・ディファレンシャルO/H（含 ディファレンシャル脱着） | 8.3
ふそう | バス | BE640J | 4P10 |  | 《ディファレンシャル》 | 4731 | リヤ・ディファレンシャル・オイル取替（１軸） | 0.5
ふそう | バス | BE640J | 4P10 |  | 《ディファレンシャル》 | 4740 | リヤ・ディファレンシャル・ドライブ・ピニオン・オイル・シール取替 | 1.1
ふそう | バス | BE640J | 4P10 |  | アクスル＆サスペンション
ふそう | バス | BE640J | 4P10 |  | 《フロント・アクスル》
ふそう | バス | BE640J | 4P10 |  | 《フロント・アクスル》 | 5010 | ステアリング・ナックル取替（１輪）（含 トーイン，ストッパ調整） | 3.1
ふそう | バス | BE640J | 4P10 |  | 《フロント・アクスル》 | 5040 | フロント・ハブ取替（１輪） | 2.3
ふそう | バス | BE640J | 4P10 |  | 《フロント・アクスル》 | 5050 | フロント・ハブ・ベアリング（インナ・アウタ）取替（１輪） | 2.1
ふそう | バス | BE640J | 4P10 |  | 《フロント・アクスル》 | 5060 | フロント・ハブ・オイル・シール取替（１輪） | 1.6
ふそう | バス | BE640J | 4P10 |  | 《フロント・アクスル》 | 5070 | フロント・ハブ・ボルト取替（１本） | 1.5
ふそう | バス | BE640J | 4P10 |  | 《フロント・アクスル》 |  | 〈整備追加点数〉1本増すごと | 0.1
ふそう | バス | BE640J | 4P10 |  | 《フロント・アクスル》 | 5220 | リヤ・アクスル・ハウジング（駆動軸）取替（１軸） | 7.4
ふそう | バス | BE640J | 4P10 |  | 《フロント・アクスル》 | 5230 | リヤ・アクスル・シャフト取替（１本） | 0.6
ふそう | バス | BE640J | 4P10 |  | 《フロント・アクスル》 | 5250 | リヤ・アクスル・シャフト・オイル・シール取替（１輪） | 0.8
ふそう | バス | BE640J | 4P10 |  | 《フロント・アクスル》 | 5260 | リヤ・ハブ取替（１輪） | 2.2
ふそう | バス | BE640J | 4P10 |  | 《フロント・アクスル》 | 5270 | リヤ・ハブ・ベアリング（インナ・アウタ）取替（１輪） | 1.9
ふそう | バス | BE640J | 4P10 |  | 《フロント・アクスル》 | 5280 | リヤ・ハブ・オイル・シール取替（１輪） | 1.3
ふそう | バス | BE640J | 4P10 |  | 《フロント・アクスル》 | 5290 | リヤ・ハブ・ボルト取替（１本） | 1.6
ふそう | バス | BE640J | 4P10 |  | 《フロント・アクスル》 |  | 〈整備追加点数〉1本増すごと | 0.1
ふそう | バス | BE640J | 4P10 |  | 《フロント・アクスル》 | 5300 | フロント及びリヤ・ホイール・ナット緩み点検（１台）（点検方法は法定３か月点検に示す大型車のホイール・ナット締付方法を実施） | 0.5
ふそう | バス | BE640J | 4P10 |  | 《フロント・サスペンション》
ふそう | バス | BE640J | 4P10 |  | 《フロント・サスペンション》 | 5410 | フロント・アッパ・サスペンション・アーム取替（片側） | 3.8
ふそう | バス | BE640J | 4P10 |  | 《フロント・サスペンション》 | 5411 | フロント・アッパ・サスペンション・アーム・ブッシュ取替（片側） | 4.6
ふそう | バス | BE640J | 4P10 |  | 《フロント・サスペンション》 | 5420 | フロント・アッパ・ボール・ジョイント取替（片側） | 3.3
ふそう | バス | BE640J | 4P10 |  | 《フロント・サスペンション》 | 5440 | フロント・ロアー・サスペンション・アーム取替（片側） | 4.4
ふそう | バス | BE640J | 4P10 |  | 《フロント・サスペンション》 | 5441 | フロント・ロアー・サスペンション・アーム・ブッシュ取替（片側） | 5.2
ふそう | バス | BE640J | 4P10 |  | 《フロント・サスペンション》 | 5450 | フロント・ロアー・ボール・ジョイント取替（片側） | 4.5
ふそう | バス | BE640J | 4P10 |  | 《フロント・サスペンション》 | 5469 | フロント・コイル・スプリング取替（１台） | 5.2
ふそう | バス | BE640J | 4P10 |  | 《フロント・サスペンション》 | 5470 | フロント・コイル・スプリング取替（片側） | 3.1
ふそう | バス | BE640J | 4P10 |  | 《フロント・サスペンション》 | 5479 | フロント・ショック・アブソーバ取替（１台） | 2
ふそう | バス | BE640J | 4P10 |  | 《フロント・サスペンション》 | 5480 | フロント・ショック・アブソーバ取替（１本） | 1.1
ふそう | バス | BE640J | 4P10 |  | 《フロント・サスペンション》 | 5490 | フロント・リーフ・スプリングAssy脱着（１個） | 2.8
ふそう | バス | BE640J | 4P10 |  | 《フロント・サスペンション》 |  | 〔注意〕横置リーフ・スプリングを示す
ふそう | バス | BE640J | 4P10 |  | 《リヤ・サスペンション》
ふそう | バス | BE640J | 4P10 |  | 《リヤ・サスペンション》 | 5779 | リヤ・ショック・アブソーバ取替（１台） | 0.7
ふそう | バス | BE640J | 4P10 |  | 《リヤ・サスペンション》 | 5780 | リヤ・ショック・アブソーバ取替（１本） | 0.4
ふそう | バス | BE640J | 4P10 |  | 《リヤ・サスペンション》 | 5790 | リヤ・リーフ・スプリングAssy脱着（１個） | 1.2
ふそう | バス | BE640J | 4P10 |  | 《リヤ・サスペンション》 | 5800 | リヤ・スプリング・リーフ取替（１枚）（含 リヤ・リーフ・スプリングAssy脱着） | 1.9
ふそう | バス | BE640J | 4P10 |  | 《リヤ・サスペンション》 | 5810 | リヤ・リーフ・スプリング・ブッシュ取替（１個） | 2.5
ふそう | バス | BE640J | 4P10 |  | 《リヤ・サスペンション》 | 5820 | リヤ・リーフ・スプリング・シャックル・ピン・ブッシュ取替（１個） | 2.5
ふそう | バス | BE640J | 4P10 |  | ステアリング
ふそう | バス | BE640J | 4P10 |  | ステアリング | 6011 | フロント・ホイール・アライメント測定（トーイン，キャンバ，キャスタ，キングピン傾斜角，ハンドル切れ角，平行度） | 1.3
ふそう | バス | BE640J | 4P10 |  | ステアリング | 6020 | フロント・トーイン調整（１軸） | 0.7
ふそう | バス | BE640J | 4P10 |  | ステアリング | 6050 | ハンドル切れ角調整（１軸） | 0.9
ふそう | バス | BE640J | 4P10 |  | ステアリング | 6060 | ステアリング・ギヤ・ボックス取替 | 4.1
ふそう | バス | BE640J | 4P10 |  | ステアリング | 6071 | ステアリング・ラック・ブーツ取替（片側）（含 トーイン調整） | 1
ふそう | バス | BE640J | 4P10 |  | ステアリング | 6110 | タイロッド取替（１本）（含 トーイン調整） | 1.3
ふそう | バス | BE640J | 4P10 |  | ステアリング | 6120 | タイロッド・エンド取替（１個）（含 トーイン調整） | 0.9
ふそう | バス | BE640J | 4P10 |  | ステアリング | 6130 | タイロッド・エンド・ダスト・ブーツ取替（１個） | 0.4
ふそう | バス | BE640J | 4P10 |  | ステアリング | 6160 | パワー・ステアリング・オイル・ポンプ取替 | 4.1
ふそう | バス | BE640J | 4P10 |  | ステアリング | 6165 | パワー・ステアリング・オイル取替 | 1.1
ふそう | バス | BE640J | 4P10 |  | ブレーキ
ふそう | バス | BE640J | 4P10 |  | ブレーキ | 7060 | フロント・ブレーキ・ホース取替（１本） | 0.9
ふそう | バス | BE640J | 4P10 |  | ブレーキ | 7061 | フロント・ブレーキ・ホース取替（１台） | 1.1
ふそう | バス | BE640J | 4P10 |  | ブレーキ | 7070 | フロント・ディスク・パッド取替（１台） | 1.6
ふそう | バス | BE640J | 4P10 |  | ブレーキ | 7080 | フロント・ディスク・キャリパO/H（１台） | 3.3
ふそう | バス | BE640J | 4P10 |  | ブレーキ | 7090 | フロント・ディスク・キャリパ取替（１輪） | 1.8
ふそう | バス | BE640J | 4P10 |  | ブレーキ | 7100 | フロント・ディスク・ロータ取替（１輪） | 2.2
ふそう | バス | BE640J | 4P10 |  | ブレーキ | 7101 | フロント・ディスク・ロータ取替（１台） | 3.9
ふそう | バス | BE640J | 4P10 |  | ブレーキ | 7222 | リヤ・ブレーキ・シュー取替（１軸） | 2.4
ふそう | バス | BE640J | 4P10 |  | ブレーキ | 7241 | リヤ・ホイール・シリンダO/H（１輪） | 2.2
ふそう | バス | BE640J | 4P10 |  | ブレーキ | 7242 | リヤ・ホイール・シリンダO/H（１軸） | 3.4
ふそう | バス | BE640J | 4P10 |  | ブレーキ | 7250 | リヤ・ホイール・シリンダ取替（１個） | 1.9
ふそう | バス | BE640J | 4P10 |  | ブレーキ | 7260 | リヤ・ブレーキ・ホース取替（１本） | 0.4
ふそう | バス | BE640J | 4P10 |  | ブレーキ | 7261 | リヤ・ブレーキ・ホース取替（１台） | 1.1
ふそう | バス | BE640J | 4P10 |  | ブレーキ | 7410 | パーキング・ブレーキ調整〔センタ・ブレーキ・ドラムとライニングとのすき間調整を含む〕 | 0.4
ふそう | バス | BE640J | 4P10 |  | ブレーキ | 7421 | パーキング・ブレーキ・ワイヤ取替（１本） | 5.3
ふそう | バス | BE640J | 4P10 |  | ブレーキ | 7440 | センタ・ブレーキ・シュー取替 | 1.1
ふそう | バス | BE640J | 4P10 |  | ブレーキ | 7510 | ブレーキ・マスタ・シリンダO/H | 1.8
ふそう | バス | BE640J | 4P10 |  | ブレーキ | 7520 | ブレーキ・マスタ・シリンダ取替 | 1.4
ふそう | バス | BE640J | 4P10 |  | ブレーキ | 7530 | 倍力装置取替（１個） | 3.1
ふそう | バス | BE640J | 4P10 |  | ブレーキ | 7535 | ブレーキ・バキューム・ホース取替（１本） | 0.3
ふそう | バス | BE640J | 4P10 |  | ブレーキ | 7540 | ブレーキ・フルード取替 | 0.8
ふそう | バス | BE640J | 4P10 |  | ブレーキ | 7610 | ＡＢＳフロント・ホイール・スピード・センサ取替（１個） | 0.5
ふそう | バス | BE640J | 4P10 |  | ブレーキ | 7620 | ＡＢＳリヤ・ホイール・スピード・センサ取替（１個） | 0.6
ふそう | バス | BE640J | 4P10 |  | ブレーキ | 7640 | ＡＢＳハイドロリック・ユニット取替 | 1.8
ふそう | バス | BE640J | 4P10 |  | ブレーキ | 7650 | ＡＢＳコントロール・ユニット取替 | 0.6
ふそう | バス | BE640J | 4P10 |  | ブレーキ | 7660 | ＡＢＳフロント・パルス・ホイール取替（１個） | 1
ふそう | バス | BE640J | 4P10 |  | ブレーキ | 7670 | ＡＢＳリヤ・パルス・ホイール取替（１個） | 1.5
ふそう | バス | BE640J | 4P10 |  | ブレーキ | 7720 | バキューム・ポンプ取替 | 1.4
ふそう | バス | BE640J | 4P10 |  | ブレーキ | 7890 | エキゾースト・ブレーキ・マグネチック・バルブ取替 | 0.4
ふそう | バス | BE640J | 4P10 |  | ブレーキ | 7900 | エキゾースト・ブレーキ・バルブ取替（１個） | 2
ふそう | バス | BE640J | 4P10 |  | ボデー・エレクトリカル
ふそう | バス | BE640J | 4P10 |  | 《メータ＆スイッチ》
ふそう | バス | BE640J | 4P10 |  | 《メータ＆スイッチ》 | 8010 | コンビネーション・メータ取替 | 0.6
ふそう | バス | BE640J | 4P10 |  | 《メータ＆スイッチ》 | 8050 | ウォータ・テンパレチャ・センダ・ユニット取替 | 0.5
ふそう | バス | BE640J | 4P10 |  | 《メータ＆スイッチ》 | 8060 | オイル・プレッシャ・スイッチ取替 | 0.8
ふそう | バス | BE640J | 4P10 |  | 《メータ＆スイッチ》 | 8210 | コンビネーション・スイッチ取替 | 0.4
ふそう | バス | BE640J | 4P10 |  | 《メータ＆スイッチ》 | 8221 | ハザード・ランプ・スイッチ取替 | 0.6
ふそう | バス | BE640J | 4P10 |  | 《メータ＆スイッチ》 | 8230 | バック・ランプ・スイッチ取替 | 0.4
ふそう | バス | BE640J | 4P10 |  | 《メータ＆スイッチ》 | 8240 | ストップ・ランプ・スイッチ取替 | 0.3
ふそう | バス | BE640J | 4P10 |  | 《ライト＆ワイパ》
ふそう | バス | BE640J | 4P10 |  | 《ライト＆ワイパ》 | 8250 | ヘッドランプ取替（１個） | 0.7
ふそう | バス | BE640J | 4P10 |  | 《ライト＆ワイパ》 | 8260 | フロント・ターン・シグナル・ランプ取替（１個） | 0.3
ふそう | バス | BE640J | 4P10 |  | 《ライト＆ワイパ》 | 8261 | フロント・ターン・シグナル・ランプ・レンズ取替（１個） | 0.3
ふそう | バス | BE640J | 4P10 |  | 《ライト＆ワイパ》 | 8270 | サイド・ターン・シグナル・ランプ取替（１個） | 0.3
ふそう | バス | BE640J | 4P10 |  | 《ライト＆ワイパ》 | 8280 | リヤ・コンビネーション・ランプ取替（１個） | 0.4
ふそう | バス | BE640J | 4P10 |  | 《ライト＆ワイパ》 | 8281 | リヤ・コンビネーション・ランプ・レンズ取替（１個） | 0.2
ふそう | バス | BE640J | 4P10 |  | 《ライト＆ワイパ》 | 8290 | バック・ランプ取替（１個） | 0.3
ふそう | バス | BE640J | 4P10 |  | 《ライト＆ワイパ》 | 8291 | バック・ランプ・レンズ取替（１個） | 0.2
ふそう | バス | BE640J | 4P10 |  | 《ライト＆ワイパ》 | 8300 | ライセンス・ランプ取替（１個） | 0.3
ふそう | バス | BE640J | 4P10 |  | 《ライト＆ワイパ》 | 8301 | ライセンス・ランプ・レンズ取替（１個） | 0.3
ふそう | バス | BE640J | 4P10 |  | 《ライト＆ワイパ》 | 8310 | ルーム・ランプ取替（１個） | 0.3
ふそう | バス | BE640J | 4P10 |  | 《ライト＆ワイパ》 | 8410 | ホーン取替（１個） | 0.3
ふそう | バス | BE640J | 4P10 |  | 《ライト＆ワイパ》 | 8420 | フロント・ウインド・ウォッシャ・ポンプ取替（１個） | 0.6
ふそう | バス | BE640J | 4P10 |  | 《ライト＆ワイパ》 | 8430 | フロント・ウインド・ウォッシャ・ノズル取替（１個） | 0.6
ふそう | バス | BE640J | 4P10 |  | 《ライト＆ワイパ》 | 8450 | フロント・ワイパ・モータ取替 | 3.1
ふそう | バス | BE640J | 4P10 |  | 《ライト＆ワイパ》 | 8470 | フロント・ワイパ・リンク取替 | 3.4
ふそう | バス | BE640J | 4P10 |  | 《附属装置》
ふそう | バス | BE640J | 4P10 |  | 《附属装置》 | 8490 | ラジオ・アンテナ・ロッド取替〔アンテナ・ケーブルを含む〕 | 1.7
ふそう | バス | BE640J | 4P10 |  | 《附属装置》 | 8500 | フロント・シガレット・ライタ取替（１個） | 0.4
ふそう | バス | BE640J | 4P10 |  | 《附属装置》 | 8510 | フロント・ドア・パワー・ウインド・モータ取替（１個） | 1.2
ふそう | バス | BE640J | 4P10 |  | 《附属装置》 | 8520 | フロント・ドア・パワー・ウインド・スイッチ取替（１個） | 0.3
ふそう | バス | BE640J | 4P10 |  | 《附属装置》 | 8530 | アウタ・ミラー・コントロール・スイッチ取替（１個） | 0.3
ふそう | バス | BE640J | 4P10 |  | フレーム＆ボデー
ふそう | バス | BE640J | 4P10 |  | フレーム＆ボデー | 9010 | フロント・バンパ取替 | 0.4
ふそう | バス | BE640J | 4P10 |  | フレーム＆ボデー | 9030 | リヤ・バンパ取替 | 0.4
ふそう | バス | BE640J | 4P10 |  | フレーム＆ボデー | 9050 | ラジエータ・グリル脱着 | 0.4
ふそう | バス | BE640J | 4P10 |  | フレーム＆ボデー | 9210 | フロント・ドア・ウインド・ガラス取替（１枚） | 1.1
ふそう | バス | BE640J | 4P10 |  | フレーム＆ボデー | 9230 | フロント・ドア・ウインド・レギュレータ取替（１個） | 1
ふそう | バス | BE640J | 4P10 |  | フレーム＆ボデー | 9240 | フロント・ドア・ストライカ取替/調整（ボデー側）（１個） | 0.2
ふそう | バス | BE640J | 4P10 |  | フレーム＆ボデー | 9250 | フロント・ドア・ロック取替（１個） | 1
ふそう | バス | BE640J | 4P10 |  | フレーム＆ボデー | 9270 | ドア・キー・シリンダ取替（１個） | 0.8
ふそう | バス | BE640J | 4P10 |  | フレーム＆ボデー | 9280 | キー・シリンダ・セット取替（１台） | 2.5
ふそう | バス | BE640J | 4P10 |  | フレーム＆ボデー | 9320 | バック・ミラーAssy取替（１個） | 0.2
ふそう | バス | BE640J | 4P10 |  | フレーム＆ボデー | 9330 | アンダ・ミラーAssy取替 | 0.2
ふそう | バス | BE640J | 4P10 |  | フレーム＆ボデー | 9350 | ルーム・ミラーAssy取替 | 0.3
ふそう | バス | BE640G | 4P10 | 60 | 事業用 ３か月点検 基本点検 |  |  | 3.6
ふそう | バス | BE640G | 4P10 |  | 〈整備追加点数〉乗車定員３０名以上 |  |  | 0.6
ふそう | バス | BE640G | 4P10 | 70 | 事業用 １２か月点検 基本点検 ２ＷＤ車 |  |  | 8.7
ふそう | バス | BE640G | 4P10 |  | 〈整備追加点数〉乗車定員３０名以上 |  |  | 1.5
ふそう | バス | BE640G | 4P10 |  | 事業用 １２か月点検 保安確認検査 |  |  | 1.8
ふそう | バス | BE640G | 4P10 |  | 法定定期点検時附加作業（１年、２年、１２か月点検時に適用）
ふそう | バス | BE640G | 4P10 |  | 法定定期点検時附加作業（１年、２年、１２か月点検時に適用） | 100 | 下廻り塗装 | 2.5
ふそう | バス | BE640G | 4P10 |  | 法定定期点検時附加作業（１年、２年、１２か月点検時に適用） | 110 | ヘッドライト調整 | 0.4
ふそう | バス | BE640G | 4P10 |  | 法定定期点検時附加作業（１年、２年、１２か月点検時に適用） | 120 | フロント及びリヤ・ブレーキ清掃（１台） | 0.3
ふそう | バス | BE640G | 4P10 |  | 法定定期点検時附加作業（１年、２年、１２か月点検時に適用） | 130 | エンジン､下廻り洗浄 | 2
ふそう | バス | BE640G | 4P10 |  | 法定定期点検時附加作業（１年、２年、１２か月点検時に適用） | 150 | 日常点検 | 0.4
ふそう | バス | BE640G | 4P10 |  | 法定定期点検時附加作業（１年、２年、１２か月点検時に適用） | 151 | 長期使用車両推奨点検 | 0.4
ふそう | バス | BE640G | 4P10 |  | 法定定期点検時附加作業（１年、２年、１２か月点検時に適用） | 160 | フロント及びリヤ・ハブ・グリス取替（１台）（含 ベアリング・グリス取替） | 1.2
ふそう | バス | BE640G | 4P10 |  | 法定定期点検時附加作業（１年、２年、１２か月点検時に適用） | 210 | グリス・アップ（１台） | 0.4
ふそう | バス | BE640G | 4P10 |  | エンジン本体、ハイブリッド
ふそう | バス | BE640G | 4P10 |  | エンジン本体、ハイブリッド | 1080 | Ｖベルト全数調整 | 0.3
ふそう | バス | BE640G | 4P10 |  | エンジン本体、ハイブリッド |  | 〔注意〕2ndコンプレッサ用ベルトを示す
ふそう | バス | BE640G | 4P10 |  | エンジン本体、ハイブリッド | 1090 | Ｖベルト全数取替 | 2.3
ふそう | バス | BE640G | 4P10 |  | ルブリケーション、クーリング、フューエル
ふそう | バス | BE640G | 4P10 |  | ルブリケーション、クーリング、フューエル | 2041 | オイル・フィルタ・エレメント取替 | 0.6
ふそう | バス | BE640G | 4P10 |  | ルブリケーション、クーリング、フューエル | 2050 | エンジン・オイル取替 | 0.2
ふそう | バス | BE640G | 4P10 |  | ルブリケーション、クーリング、フューエル |  | 〈整備追加点数〉アンダ・カバー付 | 0.1
ふそう | バス | BE640G | 4P10 |  | ルブリケーション、クーリング、フューエル | 2300 | エンジン冷却液（クーラント）取替 | 0.8
ふそう | バス | BE640G | 4P10 |  | ルブリケーション、クーリング、フューエル | 2460 | フューエル・フィルタ取替（１個） | 0.6
ふそう | バス | BE640G | 4P10 |  | エンジン・エレクトリカル
ふそう | バス | BE640G | 4P10 |  | エンジン・エレクトリカル | 3010 | バッテリ比重測定/電解液補充 | 0.3
ふそう | バス | BE640G | 4P10 |  | パワートレーン
ふそう | バス | BE640G | 4P10 |  | パワートレーン | 4090 | クラッチの遊び調整 | 0.2
ふそう | バス | BE640G | 4P10 |  | パワートレーン | 4230 | マニュアル・トランスミッション・オイル取替 | 0.3
ふそう | バス | BE640G | 4P10 |  | パワートレーン | 4260 | トランスミッション・リヤ・オイル・シール取替 | 1.9
ふそう | バス | BE640G | 4P10 |  | パワートレーン | 4731 | リヤ・ディファレンシャル・オイル取替（１軸） | 0.4
ふそう | バス | BE640G | 4P10 |  | アクスル＆サスペンション
ふそう | バス | BE640G | 4P10 |  | アクスル＆サスペンション | 5800 | リヤ・スプリング・リーフ取替（１枚）（含 リヤ・リーフ・スプリングAssy脱着） | 1.5
ふそう | バス | BE640G | 4P10 |  | ステアリング
ふそう | バス | BE640G | 4P10 |  | ステアリング | 6020 | フロント・トーイン調整（１軸） | 0.5
ふそう | バス | BE640G | 4P10 |  | ステアリング | 6071 | ステアリング・ラック・ブーツ取替（片側）（含 トーイン調整） | 0.8
ふそう | バス | BE640G | 4P10 |  | ブレーキ
ふそう | バス | BE640G | 4P10 |  | ブレーキ | 7070 | フロント・ディスク・パッド取替（１台） | 0.8
ふそう | バス | BE640G | 4P10 |  | ブレーキ | 7080 | フロント・ディスク・キャリパO/H（１台） | 1.6
ふそう | バス | BE640G | 4P10 |  | ブレーキ | 7222 | リヤ・ブレーキ・シュー取替（１軸） | 1.2
ふそう | バス | BE640G | 4P10 |  | ブレーキ | 7242 | リヤ・ホイール・シリンダO/H（１軸） | 1.7
ふそう | バス | BE640G | 4P10 |  | ブレーキ | 7410 | パーキング・ブレーキ調整〔センタ・ブレーキ・ドラムとライニングとのすき間調整を含む〕 | 0.3
ふそう | バス | BE640G | 4P10 |  | ブレーキ | 7510 | ブレーキ・マスタ・シリンダO/H | 0.9
ふそう | バス | BE640G | 4P10 |  | ブレーキ | 7540 | ブレーキ・フルード取替 | 0.4
ふそう | バス | BE640G | 4P10 |  | 一般整備
ふそう | バス | BE640G | 4P10 |  | エンジン本体、ハイブリッド
ふそう | バス | BE640G | 4P10 |  | エンジン本体、ハイブリッド | 1070 | ディーゼル・スモーク測定 | 0.4
ふそう | バス | BE640G | 4P10 |  | エンジン本体、ハイブリッド | 1071 | ディーゼルＰＭ測定（オパシメータ） | 0.4
ふそう | バス | BE640G | 4P10 |  | エンジン本体、ハイブリッド | 1080 | Ｖベルト全数調整 | 0.4
ふそう | バス | BE640G | 4P10 |  | エンジン本体、ハイブリッド |  | 〔注意〕2ndコンプレッサ用ベルトを示す
ふそう | バス | BE640G | 4P10 |  | エンジン本体、ハイブリッド | 1090 | Ｖベルト全数取替 | 2.9
ふそう | バス | BE640G | 4P10 |  | エンジン本体、ハイブリッド | 1091 | オルタネータ（ファン）・ベルト取替 | 2.9
ふそう | バス | BE640G | 4P10 |  | エンジン本体、ハイブリッド | 1092 | エアコン・ベルト取替 | 1.7
ふそう | バス | BE640G | 4P10 |  | エンジン本体、ハイブリッド |  | 〔注意〕2ndコンプレッサ用ベルトを示す
ふそう | バス | BE640G | 4P10 |  | エンジン本体、ハイブリッド | 1100 | エア・クリーナ・エレメント清掃/取替 | 2.1
ふそう | バス | BE640G | 4P10 |  | エンジン本体、ハイブリッド | 1210 | エンジン脱着 | 24.2
ふそう | バス | BE640G | 4P10 |  | エンジン本体、ハイブリッド | 1220 | エンジンO/H（含 エンジン脱着） | 53.6
ふそう | バス | BE640G | 4P10 |  | エンジン本体、ハイブリッド | 1230 | シリンダ・ヘッド・カバー・ガスケット取替（１台） | 16.1
ふそう | バス | BE640G | 4P10 |  | エンジン本体、ハイブリッド | 1240 | シリンダ・ヘッド・ガスケット取替（１台） | 22.6
ふそう | バス | BE640G | 4P10 |  | エンジン本体、ハイブリッド | 1250 | シリンダ・ヘッドO/H（１台）（含 シリンダ・ヘッド脱着） | 30
ふそう | バス | BE640G | 4P10 |  | エンジン本体、ハイブリッド | 1270 | バルブ・ロッカ・アーム取替（１台） | 16.3
ふそう | バス | BE640G | 4P10 |  | エンジン本体、ハイブリッド |  | 〔注意〕油圧タペット一体
ふそう | バス | BE640G | 4P10 |  | エンジン本体、ハイブリッド | 1290 | カムシャフト取替（１台） | 16.8
ふそう | バス | BE640G | 4P10 |  | エンジン本体、ハイブリッド | 1410 | クランク・プーリ脱着 | 4.9
ふそう | バス | BE640G | 4P10 |  | エンジン本体、ハイブリッド | 1420 | フライホイール脱着（含 トランスミッション脱着） | 8.5
ふそう | バス | BE640G | 4P10 |  | エンジン本体、ハイブリッド |  | 〈整備追加点数〉DUONIC付 | 0.6
ふそう | バス | BE640G | 4P10 |  | エンジン本体、ハイブリッド | 1430 | クランクシャフト・リヤ・オイル・シール取替Ｍ/Ｔ車（含 トランスミッション脱着） | 9
ふそう | バス | BE640G | 4P10 |  | エンジン本体、ハイブリッド |  | 〈整備追加点数〉DUONIC付 | 0.6
ふそう | バス | BE640G | 4P10 |  | エンジン本体、ハイブリッド | 1440 | クランクシャフト・フロント・オイル・シール取替 | 5.6
ふそう | バス | BE640G | 4P10 |  | エンジン本体、ハイブリッド | 1490 | タイミング・チェーン（ギヤ）・カバー・パッキン取替 | 8.9
ふそう | バス | BE640G | 4P10 |  | エンジン本体、ハイブリッド | 1502 | エンジン・マウント右側取替（１個） | 2
ふそう | バス | BE640G | 4P10 |  | エンジン本体、ハイブリッド | 1503 | エンジン・マウント左側取替（１個） | 2
ふそう | バス | BE640G | 4P10 |  | エンジン本体、ハイブリッド | 1520 | トランスミッション・マウント取替（１個） | 1.3
ふそう | バス | BE640G | 4P10 |  | 《インテーク＆エキゾースト》
ふそう | バス | BE640G | 4P10 |  | 《インテーク＆エキゾースト》 | 1610 | インテーク・マニホールド・ガスケット取替（１個） | 1.1
ふそう | バス | BE640G | 4P10 |  | 《インテーク＆エキゾースト》 | 1620 | エキゾースト・マニホールド・ガスケット取替（１個） | 4.6
ふそう | バス | BE640G | 4P10 |  | 《インテーク＆エキゾースト》 | 1630 | エキゾースト・フロント・パイプ・フランジ/ガスケット取替（１個） | 1
ふそう | バス | BE640G | 4P10 |  | 《インテーク＆エキゾースト》 | 1640 | エキゾースト・フロント・パイプ取替（１本） | 0.8
ふそう | バス | BE640G | 4P10 |  | 《インテーク＆エキゾースト》 | 1650 | エキゾースト・センタ・パイプ取替（１本） | 0.7
ふそう | バス | BE640G | 4P10 |  | 《インテーク＆エキゾースト》 | 1680 | エキゾースト・テール・パイプ取替（１本） | 0.6
ふそう | バス | BE640G | 4P10 |  | 《インテーク＆エキゾースト》 | 1690 | ＥＧＲバルブ取替（１個） | 4.2
ふそう | バス | BE640G | 4P10 |  | 《インテーク＆エキゾースト》 | 1691 | ＥＧＲクーラ取替（１個） | 4.2
ふそう | バス | BE640G | 4P10 |  | 《インテーク＆エキゾースト》 | 1700 | インタ・クーラ取替（１個） | 7.7
ふそう | バス | BE640G | 4P10 |  | 《インテーク＆エキゾースト》 | 1710 | ターボ・チャージャ取替（１個） | 4.6
ふそう | バス | BE640G | 4P10 |  | 《インテーク＆エキゾースト》 | 1732 | NOxセンサ取替（1個） | 0.8
ふそう | バス | BE640G | 4P10 |  | 《インテーク＆エキゾースト》 | 1733 | DPF差圧センサ取替（1個）〔ＤＰＦ圧力センサ〕 | 1
ふそう | バス | BE640G | 4P10 |  | 《インテーク＆エキゾースト》 | 1734 | DPF温度センサ取替（1個） | 0.6
ふそう | バス | BE640G | 4P10 |  | 《インテーク＆エキゾースト》 | 1740 | 触媒コンバータ取替（１個）〔ＳＣＲマフラ〕 | 1.1
ふそう | バス | BE640G | 4P10 |  | 《インテーク＆エキゾースト》 | 1745 | ＤＰＦ取替（１個） | 1.5
ふそう | バス | BE640G | 4P10 |  | 《インテーク＆エキゾースト》 | 1750 | O2センサ取替（１個）〔ラムダ・センサ〕 | 0.4
ふそう | バス | BE640G | 4P10 |  | 《インテーク＆エキゾースト》 | 1800 | 尿素水ポンプ・モジュール取替〔尿素水サプライ・モジュール〕 | 1.9
ふそう | バス | BE640G | 4P10 |  | 《インテーク＆エキゾースト》 | 1810 | 尿素水ドージング・モジュール取替 | 0.9
ふそう | バス | BE640G | 4P10 |  | 《インテーク＆エキゾースト》 | 1840 | 尿素水タンクAssy脱着（1個） | 1.8
ふそう | バス | BE640G | 4P10 |  | 《インテーク＆エキゾースト》 |  | 〔注意〕センサ及びヒータ一体
ふそう | バス | BE640G | 4P10 |  | 《インテーク＆エキゾースト》 | 1860 | 尿素水ノズル・ホース（パイプ）取替（１本） | 0.6
ふそう | バス | BE640G | 4P10 |  | ルブリケーション、クーリング、フューエル
ふそう | バス | BE640G | 4P10 |  | 《ルブリケーション（潤滑）》
ふそう | バス | BE640G | 4P10 |  | 《ルブリケーション（潤滑）》 | 2010 | オイル・パン脱着/オイル・パン・パッキン取替 | 3.7
ふそう | バス | BE640G | 4P10 |  | 《ルブリケーション（潤滑）》 | 2020 | オイル・ポンプ取替 | 9.2
ふそう | バス | BE640G | 4P10 |  | 《ルブリケーション（潤滑）》 | 2041 | オイル・フィルタ・エレメント取替 | 0.7
ふそう | バス | BE640G | 4P10 |  | 《ルブリケーション（潤滑）》 | 2050 | エンジン・オイル取替 | 0.3
ふそう | バス | BE640G | 4P10 |  | 《ルブリケーション（潤滑）》 |  | 〈整備追加点数〉アンダ・カバー付 | 0.2
ふそう | バス | BE640G | 4P10 |  | 《クーリング（冷却）》
ふそう | バス | BE640G | 4P10 |  | 《クーリング（冷却）》 | 2210 | ウォータ・ポンプ取替 | 3.4
ふそう | バス | BE640G | 4P10 |  | 《クーリング（冷却）》 | 2220 | ラジエータ・ロアー・ホース取替 | 0.7
ふそう | バス | BE640G | 4P10 |  | 《クーリング（冷却）》 | 2230 | ラジエータ・アッパ・ホース取替 | 1.4
ふそう | バス | BE640G | 4P10 |  | 《クーリング（冷却）》 | 2240 | サーモスタット取替 | 3.1
ふそう | バス | BE640G | 4P10 |  | 《クーリング（冷却）》 | 2250 | ラジエータ脱着（１個） | 7.4
ふそう | バス | BE640G | 4P10 |  | 《クーリング（冷却）》 |  | 〈整備追加点数〉DUONIC付 | 0.1
ふそう | バス | BE640G | 4P10 |  | 《クーリング（冷却）》 | 2260 | ラジエータ・リザーブ・タンク取替 | 0.7
ふそう | バス | BE640G | 4P10 |  | 《クーリング（冷却）》 | 2270 | ファン・ブレード取替 | 1.2
ふそう | バス | BE640G | 4P10 |  | 《クーリング（冷却）》 | 2280 | ファン・カップリング取替 | 1.2
ふそう | バス | BE640G | 4P10 |  | 《クーリング（冷却）》 | 2300 | エンジン冷却液（クーラント）取替 | 1.1
ふそう | バス | BE640G | 4P10 |  | 《クーリング（冷却）》 | 2310 | エンジン・オイル・クーラ取替 | 2.6
ふそう | バス | BE640G | 4P10 |  | 《フューエル（燃料）》
ふそう | バス | BE640G | 4P10 |  | 《フューエル（燃料）》 | 2450 | フューエル・ポンプ取替（１個）〔フューエル・タンク内蔵〕 | 0.8
ふそう | バス | BE640G | 4P10 |  | 《フューエル（燃料）》 | 2460 | フューエル・フィルタ取替（１個） | 0.7
ふそう | バス | BE640G | 4P10 |  | 《フューエル（燃料）》 | 2510 | ブローバイ・ガス還元装置フィルタ取替（１個） | 0.7
ふそう | バス | BE640G | 4P10 |  | 《フューエル（燃料）》 | 2631 | コモンレール・インジェクタ取替（１本） | 1
ふそう | バス | BE640G | 4P10 |  | 《フューエル（燃料）》 | 2809 | フューエル・タンク脱着（１個）（含 燃料抜き取り，注入） | 2.3
ふそう | バス | BE640G | 4P10 |  | 《フューエル（燃料）》 | 2821 | アクセル・ポジション・センサ取替 | 1
ふそう | バス | BE640G | 4P10 |  | 《フューエル（燃料）》 | 2830 | コモンレールAssy取替 | 4.8
ふそう | バス | BE640G | 4P10 |  | 《フューエル（燃料）》 | 2840 | コモンレール・サプライポンプAssy取替 | 7
ふそう | バス | BE640G | 4P10 |  | エンジン・エレクトリカル
ふそう | バス | BE640G | 4P10 |  | エンジン・エレクトリカル | 3010 | バッテリ比重測定/電解液補充 | 0.4
ふそう | バス | BE640G | 4P10 |  | エンジン・エレクトリカル | 3080 | イグニッション・スイッチ取替〔スタータ・スイッチ，キー・シリンダ，ステアリング・ロック一体〕 | 1.5
ふそう | バス | BE640G | 4P10 |  | エンジン・エレクトリカル | 3100 | オルタネータ取替（１個） | 3.4
ふそう | バス | BE640G | 4P10 |  | エンジン・エレクトリカル | 3110 | スタータ・モータ取替 | 1.4
ふそう | バス | BE640G | 4P10 |  | エンジン・エレクトリカル | 3120 | グロー・プラグ取替（１本） | 0.7
ふそう | バス | BE640G | 4P10 |  | エンジン・エレクトリカル | 3121 | グロー・プラグ取替（１台） | 0.9
ふそう | バス | BE640G | 4P10 |  | エンジン・エレクトリカル | 3141 | プレッシャ・センサ取替（１個） | 0.4
ふそう | バス | BE640G | 4P10 |  | エンジン・エレクトリカル | 3160 | 水温センサ取替（コンピュータ用）（１個） | 0.4
ふそう | バス | BE640G | 4P10 |  | エンジン・エレクトリカル | 3180 | 吸気温センサ取替（１個） | 0.4
ふそう | バス | BE640G | 4P10 |  | エンジン・エレクトリカル | 3201 | エンジン回転センサ取替（１個）〔エンジン・スピード・センサ〕 | 3.5
ふそう | バス | BE640G | 4P10 |  | エンジン・エレクトリカル | 3202 | カム角センサ取替（１個）〔気筒判別センサ〕 | 0.3
ふそう | バス | BE640G | 4P10 |  | エンジン・エレクトリカル | 3210 | エア・フロー・メータ取替（１個） | 0.6
ふそう | バス | BE640G | 4P10 |  | パワートレーン
ふそう | バス | BE640G | 4P10 |  | 《クラッチ》
ふそう | バス | BE640G | 4P10 |  | 《クラッチ》 | 4010 | クラッチO/H （含 トランスミッション脱着，クラッチ・カバーAssy取替，クラッチ・ディスク取替，レリーズ・ベアリング取替）〔DUONICは、湿式多板クラッチAssy取替を示す〕 | 8.2
ふそう | バス | BE640G | 4P10 |  | 《クラッチ》 |  | 〈整備追加点数〉DUONIC付 | 2.4
ふそう | バス | BE640G | 4P10 |  | 《クラッチ》 | 4020 | フライホイール・パイロット・ベアリング（ブッシュ）取替 （クラッチ・カバー取外状態） | 0.3
ふそう | バス | BE640G | 4P10 |  | 《クラッチ》 | 4030 | クラッチ・マスタ・シリンダO/H | 1.6
ふそう | バス | BE640G | 4P10 |  | 《クラッチ》 | 4040 | クラッチ・マスタ・シリンダ取替 | 1.3
ふそう | バス | BE640G | 4P10 |  | 《クラッチ》 | 4050 | クラッチ・レリーズ・シリンダO/H〔ダイレクト・パワー・シリンダを示す〕 | 7.4
ふそう | バス | BE640G | 4P10 |  | 《クラッチ》 | 4060 | クラッチ・レリーズ・シリンダ取替〔ダイレクト・パワー・シリンダを示す〕 | 6.4
ふそう | バス | BE640G | 4P10 |  | 《クラッチ》 | 4080 | クラッチ倍力装置取替 | 1.9
ふそう | バス | BE640G | 4P10 |  | 《クラッチ》 | 4090 | クラッチの遊び調整 | 0.3
ふそう | バス | BE640G | 4P10 |  | 《クラッチ》 | 4110 | クラッチ・フルード取替 | 0.6
ふそう | バス | BE640G | 4P10 |  | 《クラッチ》 |  | 〈整備追加点数〉アンダ・カバー付 | 0.2
ふそう | バス | BE640G | 4P10 |  | 《トランスミッション》
ふそう | バス | BE640G | 4P10 |  | 《トランスミッション》 | 4210 | マニュアル・トランスミッション脱着 | 7.3
ふそう | バス | BE640G | 4P10 |  | 《トランスミッション》 |  | 〈整備追加点数〉DUONIC付 | 0.6
ふそう | バス | BE640G | 4P10 |  | 《トランスミッション》 | 4220 | マニュアル・トランスミッションO/H（含 トランスミッション脱着） | 14.2
ふそう | バス | BE640G | 4P10 |  | 《トランスミッション》 |  | 〈整備追加点数〉DUONIC付 | 0.6
ふそう | バス | BE640G | 4P10 |  | 《トランスミッション》 | 4230 | マニュアル・トランスミッション・オイル取替 | 0.4
ふそう | バス | BE640G | 4P10 |  | 《トランスミッション》 | 4260 | トランスミッション・リヤ・オイル・シール取替 | 2.4
ふそう | バス | BE640G | 4P10 |  | 《トランスミッション》 | 4280 | スピード・メータ・ドリブン・ギヤ取替 | 0.6
ふそう | バス | BE640G | 4P10 |  | 《トランスミッション》 | 4290 | 車速センサ取替（スピード・メータ用） | 0.3
ふそう | バス | BE640G | 4P10 |  | 《トランスミッション》 | 4340 | ニュートラル・セフティ・スイッチ（インヒビタ・スイッチ）取替/調整 | 0.4
ふそう | バス | BE640G | 4P10 |  | 《プロペラ・シャフト》
ふそう | バス | BE640G | 4P10 |  | 《プロペラ・シャフト》 | 4510 | リヤ・プロペラ・シャフトAssy取替 | 0.7
ふそう | バス | BE640G | 4P10 |  | 《プロペラ・シャフト》 | 4520 | プロペラ・シャフト・センタ・ベアリング取替（１個） | 1.3
ふそう | バス | BE640G | 4P10 |  | 《ディファレンシャル》
ふそう | バス | BE640G | 4P10 |  | 《ディファレンシャル》 | 4710 | リヤ・ディファレンシャル・キャリアAssy脱着 | 2.2
ふそう | バス | BE640G | 4P10 |  | 《ディファレンシャル》 | 4720 | リヤ・ディファレンシャルO/H（含 ディファレンシャル脱着） | 8.3
ふそう | バス | BE640G | 4P10 |  | 《ディファレンシャル》 | 4731 | リヤ・ディファレンシャル・オイル取替（１軸） | 0.5
ふそう | バス | BE640G | 4P10 |  | 《ディファレンシャル》 | 4740 | リヤ・ディファレンシャル・ドライブ・ピニオン・オイル・シール取替 | 1.1
ふそう | バス | BE640G | 4P10 |  | アクスル＆サスペンション
ふそう | バス | BE640G | 4P10 |  | 《フロント・アクスル》
ふそう | バス | BE640G | 4P10 |  | 《フロント・アクスル》 | 5010 | ステアリング・ナックル取替（１輪）（含 トーイン，ストッパ調整） | 3.1
ふそう | バス | BE640G | 4P10 |  | 《フロント・アクスル》 | 5040 | フロント・ハブ取替（１輪） | 2.3
ふそう | バス | BE640G | 4P10 |  | 《フロント・アクスル》 | 5050 | フロント・ハブ・ベアリング（インナ・アウタ）取替（１輪） | 2.1
ふそう | バス | BE640G | 4P10 |  | 《フロント・アクスル》 | 5060 | フロント・ハブ・オイル・シール取替（１輪） | 1.6
ふそう | バス | BE640G | 4P10 |  | 《フロント・アクスル》 | 5070 | フロント・ハブ・ボルト取替（１本） | 1.5
ふそう | バス | BE640G | 4P10 |  | 《フロント・アクスル》 |  | 〈整備追加点数〉1本増すごと | 0.1
ふそう | バス | BE640G | 4P10 |  | 《フロント・アクスル》 | 5220 | リヤ・アクスル・ハウジング（駆動軸）取替（１軸） | 7.4
ふそう | バス | BE640G | 4P10 |  | 《フロント・アクスル》 | 5230 | リヤ・アクスル・シャフト取替（１本） | 0.6
ふそう | バス | BE640G | 4P10 |  | 《フロント・アクスル》 | 5250 | リヤ・アクスル・シャフト・オイル・シール取替（１輪） | 0.8
ふそう | バス | BE640G | 4P10 |  | 《フロント・アクスル》 | 5260 | リヤ・ハブ取替（１輪） | 2.2
ふそう | バス | BE640G | 4P10 |  | 《フロント・アクスル》 | 5270 | リヤ・ハブ・ベアリング（インナ・アウタ）取替（１輪） | 1.9
ふそう | バス | BE640G | 4P10 |  | 《フロント・アクスル》 | 5280 | リヤ・ハブ・オイル・シール取替（１輪） | 1.3
ふそう | バス | BE640G | 4P10 |  | 《フロント・アクスル》 | 5290 | リヤ・ハブ・ボルト取替（１本） | 1.6
ふそう | バス | BE640G | 4P10 |  | 《フロント・アクスル》 |  | 〈整備追加点数〉1本増すごと | 0.1
ふそう | バス | BE640G | 4P10 |  | 《フロント・アクスル》 | 5300 | フロント及びリヤ・ホイール・ナット緩み点検（１台）（点検方法は法定３か月点検に示す大型車のホイール・ナット締付方法を実施） | 0.5
ふそう | バス | BE640G | 4P10 |  | 《フロント・サスペンション》
ふそう | バス | BE640G | 4P10 |  | 《フロント・サスペンション》 | 5410 | フロント・アッパ・サスペンション・アーム取替（片側） | 3.8
ふそう | バス | BE640G | 4P10 |  | 《フロント・サスペンション》 | 5411 | フロント・アッパ・サスペンション・アーム・ブッシュ取替（片側） | 4.6
ふそう | バス | BE640G | 4P10 |  | 《フロント・サスペンション》 | 5420 | フロント・アッパ・ボール・ジョイント取替（片側） | 3.3
ふそう | バス | BE640G | 4P10 |  | 《フロント・サスペンション》 | 5440 | フロント・ロアー・サスペンション・アーム取替（片側） | 4.4
ふそう | バス | BE640G | 4P10 |  | 《フロント・サスペンション》 | 5441 | フロント・ロアー・サスペンション・アーム・ブッシュ取替（片側） | 5.2
ふそう | バス | BE640G | 4P10 |  | 《フロント・サスペンション》 | 5450 | フロント・ロアー・ボール・ジョイント取替（片側） | 4.5
ふそう | バス | BE640G | 4P10 |  | 《フロント・サスペンション》 | 5469 | フロント・コイル・スプリング取替（１台） | 5.2
ふそう | バス | BE640G | 4P10 |  | 《フロント・サスペンション》 | 5470 | フロント・コイル・スプリング取替（片側） | 3.1
ふそう | バス | BE640G | 4P10 |  | 《フロント・サスペンション》 | 5479 | フロント・ショック・アブソーバ取替（１台） | 2
ふそう | バス | BE640G | 4P10 |  | 《フロント・サスペンション》 | 5480 | フロント・ショック・アブソーバ取替（１本） | 1.1
ふそう | バス | BE640G | 4P10 |  | 《フロント・サスペンション》 | 5490 | フロント・リーフ・スプリングAssy脱着（１個） | 2.8
ふそう | バス | BE640G | 4P10 |  | 《フロント・サスペンション》 |  | 〔注意〕横置リーフ・スプリングを示す
ふそう | バス | BE640G | 4P10 |  | 《リヤ・サスペンション》
ふそう | バス | BE640G | 4P10 |  | 《リヤ・サスペンション》 | 5779 | リヤ・ショック・アブソーバ取替（１台） | 0.7
ふそう | バス | BE640G | 4P10 |  | 《リヤ・サスペンション》 | 5780 | リヤ・ショック・アブソーバ取替（１本） | 0.4
ふそう | バス | BE640G | 4P10 |  | 《リヤ・サスペンション》 | 5790 | リヤ・リーフ・スプリングAssy脱着（１個） | 1.2
ふそう | バス | BE640G | 4P10 |  | 《リヤ・サスペンション》 | 5800 | リヤ・スプリング・リーフ取替（１枚）（含 リヤ・リーフ・スプリングAssy脱着） | 1.9
ふそう | バス | BE640G | 4P10 |  | 《リヤ・サスペンション》 | 5810 | リヤ・リーフ・スプリング・ブッシュ取替（１個） | 2.5
ふそう | バス | BE640G | 4P10 |  | 《リヤ・サスペンション》 | 5820 | リヤ・リーフ・スプリング・シャックル・ピン・ブッシュ取替（１個） | 2.5
ふそう | バス | BE640G | 4P10 |  | ステアリング
ふそう | バス | BE640G | 4P10 |  | ステアリング | 6011 | フロント・ホイール・アライメント測定（トーイン，キャンバ，キャスタ，キングピン傾斜角，ハンドル切れ角，平行度） | 1.3
ふそう | バス | BE640G | 4P10 |  | ステアリング | 6020 | フロント・トーイン調整（１軸） | 0.7
ふそう | バス | BE640G | 4P10 |  | ステアリング | 6050 | ハンドル切れ角調整（１軸） | 0.9
ふそう | バス | BE640G | 4P10 |  | ステアリング | 6060 | ステアリング・ギヤ・ボックス取替 | 4.1
ふそう | バス | BE640G | 4P10 |  | ステアリング | 6071 | ステアリング・ラック・ブーツ取替（片側）（含 トーイン調整） | 1
ふそう | バス | BE640G | 4P10 |  | ステアリング | 6110 | タイロッド取替（１本）（含 トーイン調整） | 1.3
ふそう | バス | BE640G | 4P10 |  | ステアリング | 6120 | タイロッド・エンド取替（１個）（含 トーイン調整） | 0.9
ふそう | バス | BE640G | 4P10 |  | ステアリング | 6130 | タイロッド・エンド・ダスト・ブーツ取替（１個） | 0.4
ふそう | バス | BE640G | 4P10 |  | ステアリング | 6160 | パワー・ステアリング・オイル・ポンプ取替 | 4.1
ふそう | バス | BE640G | 4P10 |  | ステアリング | 6165 | パワー・ステアリング・オイル取替 | 1.1
ふそう | バス | BE640G | 4P10 |  | ブレーキ
ふそう | バス | BE640G | 4P10 |  | ブレーキ | 7060 | フロント・ブレーキ・ホース取替（１本） | 0.9
ふそう | バス | BE640G | 4P10 |  | ブレーキ | 7061 | フロント・ブレーキ・ホース取替（１台） | 1.1
ふそう | バス | BE640G | 4P10 |  | ブレーキ | 7070 | フロント・ディスク・パッド取替（１台） | 1.6
ふそう | バス | BE640G | 4P10 |  | ブレーキ | 7080 | フロント・ディスク・キャリパO/H（１台） | 3.3
ふそう | バス | BE640G | 4P10 |  | ブレーキ | 7090 | フロント・ディスク・キャリパ取替（１輪） | 1.8
ふそう | バス | BE640G | 4P10 |  | ブレーキ | 7100 | フロント・ディスク・ロータ取替（１輪） | 2.2
ふそう | バス | BE640G | 4P10 |  | ブレーキ | 7101 | フロント・ディスク・ロータ取替（１台） | 3.9
ふそう | バス | BE640G | 4P10 |  | ブレーキ | 7222 | リヤ・ブレーキ・シュー取替（１軸） | 2.4
ふそう | バス | BE640G | 4P10 |  | ブレーキ | 7241 | リヤ・ホイール・シリンダO/H（１輪） | 2.2
ふそう | バス | BE640G | 4P10 |  | ブレーキ | 7242 | リヤ・ホイール・シリンダO/H（１軸） | 3.4
ふそう | バス | BE640G | 4P10 |  | ブレーキ | 7250 | リヤ・ホイール・シリンダ取替（１個） | 1.9
ふそう | バス | BE640G | 4P10 |  | ブレーキ | 7260 | リヤ・ブレーキ・ホース取替（１本） | 0.4
ふそう | バス | BE640G | 4P10 |  | ブレーキ | 7261 | リヤ・ブレーキ・ホース取替（１台） | 1.1
ふそう | バス | BE640G | 4P10 |  | ブレーキ | 7410 | パーキング・ブレーキ調整〔センタ・ブレーキ・ドラムとライニングとのすき間調整を含む〕 | 0.4
ふそう | バス | BE640G | 4P10 |  | ブレーキ | 7421 | パーキング・ブレーキ・ワイヤ取替（１本） | 5.3
ふそう | バス | BE640G | 4P10 |  | ブレーキ | 7440 | センタ・ブレーキ・シュー取替 | 1.1
ふそう | バス | BE640G | 4P10 |  | ブレーキ | 7510 | ブレーキ・マスタ・シリンダO/H | 1.8
ふそう | バス | BE640G | 4P10 |  | ブレーキ | 7520 | ブレーキ・マスタ・シリンダ取替 | 1.4
ふそう | バス | BE640G | 4P10 |  | ブレーキ | 7530 | 倍力装置取替（１個） | 3.1
ふそう | バス | BE640G | 4P10 |  | ブレーキ | 7535 | ブレーキ・バキューム・ホース取替（１本） | 0.3
ふそう | バス | BE640G | 4P10 |  | ブレーキ | 7540 | ブレーキ・フルード取替 | 0.8
ふそう | バス | BE640G | 4P10 |  | ブレーキ | 7610 | ＡＢＳフロント・ホイール・スピード・センサ取替（１個） | 0.5
ふそう | バス | BE640G | 4P10 |  | ブレーキ | 7620 | ＡＢＳリヤ・ホイール・スピード・センサ取替（１個） | 0.6
ふそう | バス | BE640G | 4P10 |  | ブレーキ | 7640 | ＡＢＳハイドロリック・ユニット取替 | 1.8
ふそう | バス | BE640G | 4P10 |  | ブレーキ | 7650 | ＡＢＳコントロール・ユニット取替 | 0.6
ふそう | バス | BE640G | 4P10 |  | ブレーキ | 7660 | ＡＢＳフロント・パルス・ホイール取替（１個） | 1
ふそう | バス | BE640G | 4P10 |  | ブレーキ | 7670 | ＡＢＳリヤ・パルス・ホイール取替（１個） | 1.5
ふそう | バス | BE640G | 4P10 |  | ブレーキ | 7720 | バキューム・ポンプ取替 | 1.4
ふそう | バス | BE640G | 4P10 |  | ブレーキ | 7890 | エキゾースト・ブレーキ・マグネチック・バルブ取替 | 0.4
ふそう | バス | BE640G | 4P10 |  | ブレーキ | 7900 | エキゾースト・ブレーキ・バルブ取替（１個） | 2
ふそう | バス | BE640G | 4P10 |  | ボデー・エレクトリカル
ふそう | バス | BE640G | 4P10 |  | 《メータ＆スイッチ》
ふそう | バス | BE640G | 4P10 |  | 《メータ＆スイッチ》 | 8010 | コンビネーション・メータ取替 | 0.6
ふそう | バス | BE640G | 4P10 |  | 《メータ＆スイッチ》 | 8050 | ウォータ・テンパレチャ・センダ・ユニット取替 | 0.5
ふそう | バス | BE640G | 4P10 |  | 《メータ＆スイッチ》 | 8060 | オイル・プレッシャ・スイッチ取替 | 0.8
ふそう | バス | BE640G | 4P10 |  | 《メータ＆スイッチ》 | 8210 | コンビネーション・スイッチ取替 | 0.4
ふそう | バス | BE640G | 4P10 |  | 《メータ＆スイッチ》 | 8221 | ハザード・ランプ・スイッチ取替 | 0.6
ふそう | バス | BE640G | 4P10 |  | 《メータ＆スイッチ》 | 8230 | バック・ランプ・スイッチ取替 | 0.4
ふそう | バス | BE640G | 4P10 |  | 《メータ＆スイッチ》 | 8240 | ストップ・ランプ・スイッチ取替 | 0.3
ふそう | バス | BE640G | 4P10 |  | 《ライト＆ワイパ》
ふそう | バス | BE640G | 4P10 |  | 《ライト＆ワイパ》 | 8250 | ヘッドランプ取替（１個） | 0.7
ふそう | バス | BE640G | 4P10 |  | 《ライト＆ワイパ》 | 8260 | フロント・ターン・シグナル・ランプ取替（１個） | 0.3
ふそう | バス | BE640G | 4P10 |  | 《ライト＆ワイパ》 | 8261 | フロント・ターン・シグナル・ランプ・レンズ取替（１個） | 0.3
ふそう | バス | BE640G | 4P10 |  | 《ライト＆ワイパ》 | 8270 | サイド・ターン・シグナル・ランプ取替（１個） | 0.3
ふそう | バス | BE640G | 4P10 |  | 《ライト＆ワイパ》 | 8280 | リヤ・コンビネーション・ランプ取替（１個） | 0.4
ふそう | バス | BE640G | 4P10 |  | 《ライト＆ワイパ》 | 8281 | リヤ・コンビネーション・ランプ・レンズ取替（１個） | 0.2
ふそう | バス | BE640G | 4P10 |  | 《ライト＆ワイパ》 | 8290 | バック・ランプ取替（１個） | 0.3
ふそう | バス | BE640G | 4P10 |  | 《ライト＆ワイパ》 | 8291 | バック・ランプ・レンズ取替（１個） | 0.2
ふそう | バス | BE640G | 4P10 |  | 《ライト＆ワイパ》 | 8300 | ライセンス・ランプ取替（１個） | 0.3
ふそう | バス | BE640G | 4P10 |  | 《ライト＆ワイパ》 | 8301 | ライセンス・ランプ・レンズ取替（１個） | 0.3
ふそう | バス | BE640G | 4P10 |  | 《ライト＆ワイパ》 | 8310 | ルーム・ランプ取替（１個） | 0.3
ふそう | バス | BE640G | 4P10 |  | 《ライト＆ワイパ》 | 8410 | ホーン取替（１個） | 0.3
ふそう | バス | BE640G | 4P10 |  | 《ライト＆ワイパ》 | 8420 | フロント・ウインド・ウォッシャ・ポンプ取替（１個） | 0.6
ふそう | バス | BE640G | 4P10 |  | 《ライト＆ワイパ》 | 8430 | フロント・ウインド・ウォッシャ・ノズル取替（１個） | 0.6
ふそう | バス | BE640G | 4P10 |  | 《ライト＆ワイパ》 | 8450 | フロント・ワイパ・モータ取替 | 3.1
ふそう | バス | BE640G | 4P10 |  | 《ライト＆ワイパ》 | 8470 | フロント・ワイパ・リンク取替 | 3.4
ふそう | バス | BE640G | 4P10 |  | 《附属装置》
ふそう | バス | BE640G | 4P10 |  | 《附属装置》 | 8490 | ラジオ・アンテナ・ロッド取替〔アンテナ・ケーブルを含む〕 | 1.7
ふそう | バス | BE640G | 4P10 |  | 《附属装置》 | 8500 | フロント・シガレット・ライタ取替（１個） | 0.4
ふそう | バス | BE640G | 4P10 |  | 《附属装置》 | 8510 | フロント・ドア・パワー・ウインド・モータ取替（１個） | 1.2
ふそう | バス | BE640G | 4P10 |  | 《附属装置》 | 8520 | フロント・ドア・パワー・ウインド・スイッチ取替（１個） | 0.3
ふそう | バス | BE640G | 4P10 |  | 《附属装置》 | 8530 | アウタ・ミラー・コントロール・スイッチ取替（１個） | 0.3
ふそう | バス | BE640G | 4P10 |  | フレーム＆ボデー
ふそう | バス | BE640G | 4P10 |  | フレーム＆ボデー | 9010 | フロント・バンパ取替 | 0.4
ふそう | バス | BE640G | 4P10 |  | フレーム＆ボデー | 9030 | リヤ・バンパ取替 | 0.4
ふそう | バス | BE640G | 4P10 |  | フレーム＆ボデー | 9050 | ラジエータ・グリル脱着 | 0.4
ふそう | バス | BE640G | 4P10 |  | フレーム＆ボデー | 9210 | フロント・ドア・ウインド・ガラス取替（１枚） | 1.1
ふそう | バス | BE640G | 4P10 |  | フレーム＆ボデー | 9230 | フロント・ドア・ウインド・レギュレータ取替（１個） | 1
ふそう | バス | BE640G | 4P10 |  | フレーム＆ボデー | 9240 | フロント・ドア・ストライカ取替/調整（ボデー側）（１個） | 0.2
ふそう | バス | BE640G | 4P10 |  | フレーム＆ボデー | 9250 | フロント・ドア・ロック取替（１個） | 1
ふそう | バス | BE640G | 4P10 |  | フレーム＆ボデー | 9270 | ドア・キー・シリンダ取替（１個） | 0.8
ふそう | バス | BE640G | 4P10 |  | フレーム＆ボデー | 9280 | キー・シリンダ・セット取替（１台） | 2.5
ふそう | バス | BE640G | 4P10 |  | フレーム＆ボデー | 9320 | バック・ミラーAssy取替（１個） | 0.2
ふそう | バス | BE640G | 4P10 |  | フレーム＆ボデー | 9330 | アンダ・ミラーAssy取替 | 0.2
ふそう | バス | BE640G | 4P10 |  | フレーム＆ボデー | 9350 | ルーム・ミラーAssy取替 | 0.3
ふそう | バス | BE438 | 4D35 | 60 | 事業用 ３か月点検 基本点検 |  |  | 3.6
ふそう | バス | BE438 | 4D35 |  | 〈整備追加点数〉乗車定員３０名以上 |  |  | 0.6
ふそう | バス | BE438 | 4D35 | 70 | 事業用 １２か月点検 基本点検 ２ＷＤ車 |  |  | 8.6
ふそう | バス | BE438 | 4D35 |  | 〈整備追加点数〉乗車定員３０名以上 ２ＷＤ車 |  |  | 1.5
ふそう | バス | BE438 | 4D35 |  | 事業用 １２か月点検 基本点検 ４ＷＤ車 |  |  | 9
ふそう | バス | BE438 | 4D35 |  | 〈整備追加点数〉乗車定員３０名以上 ４ＷＤ車 |  |  | 1.5
ふそう | バス | BE438 | 4D35 |  | 事業用 １２か月点検 保安確認検査 |  |  | 1.5
ふそう | バス | BE438 | 4D35 |  | 法定定期点検時附加作業（１年、２年、１２か月点検時に適用）
ふそう | バス | BE438 | 4D35 |  | 法定定期点検時附加作業（１年、２年、１２か月点検時に適用） | 100 | 下廻り塗装 | 2
ふそう | バス | BE438 | 4D35 |  | 法定定期点検時附加作業（１年、２年、１２か月点検時に適用） | 110 | ヘッドライト調整 | 0.4
ふそう | バス | BE438 | 4D35 |  | 法定定期点検時附加作業（１年、２年、１２か月点検時に適用） | 120 | フロント及びリヤ・ブレーキ清掃（１台） | 0.3
ふそう | バス | BE438 | 4D35 |  | 法定定期点検時附加作業（１年、２年、１２か月点検時に適用） | 130 | エンジン、下廻り洗浄 | 2
ふそう | バス | BE438 | 4D35 |  | 法定定期点検時附加作業（１年、２年、１２か月点検時に適用） | 150 | 日常点検 | 0.3
ふそう | バス | BE438 | 4D35 |  | 法定定期点検時附加作業（１年、２年、１２か月点検時に適用） | 151 | 長期使用車両推奨点検 | 0.4
ふそう | バス | BE438 | 4D35 |  | 法定定期点検時附加作業（１年、２年、１２か月点検時に適用） | 160 | フロント及びリヤ・ハブ・グリス取替（１台）（含 ベアリング・グリス取替） | 1.2
ふそう | バス | BE438 | 4D35 |  | エンジン本体、ハイブリッド
ふそう | バス | BE438 | 4D35 |  | エンジン本体、ハイブリッド | 1080 | Ｖベルト全数調整 | 0.3
ふそう | バス | BE438 | 4D35 |  | エンジン本体、ハイブリッド | 1090 | Ｖベルト全数取替 | 0.5
ふそう | バス | BE438 | 4D35 |  | エンジン本体、ハイブリッド | 1670 | メーン・マフラ取替（１個） | 0.5
ふそう | バス | BE438 | 4D35 |  | ルブリケーション、クーリング、フューエル
ふそう | バス | BE438 | 4D35 |  | ルブリケーション、クーリング、フューエル | 2050 | エンジン・オイル取替 | 0.2
ふそう | バス | BE438 | 4D35 |  | ルブリケーション、クーリング、フューエル |  | 〈整備追加点数〉アンダ・カバー付 | 0.1
ふそう | バス | BE438 | 4D35 |  | ルブリケーション、クーリング、フューエル | 2300 | エンジン冷却液（クーラント）取替 | 0.4
ふそう | バス | BE438 | 4D35 |  | ルブリケーション、クーリング、フューエル | 2460 | フューエル・フィルタ取替（１個） | 0.5
ふそう | バス | BE438 | 4D35 |  | エンジン・エレクトリカル
ふそう | バス | BE438 | 4D35 |  | エンジン・エレクトリカル | 3010 | バッテリ比重測定/電解液補充 | 0.3
ふそう | バス | BE438 | 4D35 |  | パワートレーン
ふそう | バス | BE438 | 4D35 |  | パワートレーン | 4090 | クラッチの遊び調整 | 0.2
ふそう | バス | BE438 | 4D35 |  | パワートレーン | 4230 | マニュアル・トランスミッション・オイル取替 | 0.3
ふそう | バス | BE438 | 4D35 |  | パワートレーン | 4260 | トランスミッション・リヤ・オイル・シール取替 | 1.8
ふそう | バス | BE438 | 4D35 |  | パワートレーン | 4630 | フロント・ディファレンシャル・オイル取替 | 0.4
ふそう | バス | BE438 | 4D35 |  | パワートレーン | 4731 | リヤ・ディファレンシャル・オイル取替（１軸） | 0.4
ふそう | バス | BE438 | 4D35 |  | アクスル＆サスペンション
ふそう | バス | BE438 | 4D35 |  | アクスル＆サスペンション | 5500 | フロント・スプリング・リーフ取替（１枚）（含 フロント・リーフ・スプリングAssy脱着） | 1.5
ふそう | バス | BE438 | 4D35 |  | アクスル＆サスペンション | 5800 | リヤ・スプリング・リーフ取替（１枚）（含 リヤ・リーフ・スプリングAssy脱着） | 1.8
ふそう | バス | BE438 | 4D35 |  | ステアリング
ふそう | バス | BE438 | 4D35 |  | ステアリング | 6020 | フロント・トーイン調整（１軸） | 0.5
ふそう | バス | BE438 | 4D35 |  | ブレーキ
ふそう | バス | BE438 | 4D35 |  | ブレーキ | 7022 | フロント・ブレーキ・シュー取替（１軸） | 1
ふそう | バス | BE438 | 4D35 |  | ブレーキ | 7042 | フロント・ホイール・シリンダＯ／Ｈ（１軸） | 1.5
ふそう | バス | BE438 | 4D35 |  | ブレーキ | 7053 | フロント・ブレーキ・ドラムとライニングとのすき間調整（１軸） | 0.3
ふそう | バス | BE438 | 4D35 |  | ブレーキ | 7070 | フロント・ディスク・パッド取替（１台） | 0.6
ふそう | バス | BE438 | 4D35 |  | ブレーキ | 7080 | フロント・ディスク・キャリパＯ／Ｈ（１台） | 1.3
ふそう | バス | BE438 | 4D35 |  | ブレーキ | 7222 | リヤ・ブレーキ・シュー取替（１軸） | 1.1
ふそう | バス | BE438 | 4D35 |  | ブレーキ | 7242 | リヤ・ホイール・シリンダＯ／Ｈ（１軸） | 1.5
ふそう | バス | BE438 | 4D35 |  | ブレーキ | 7253 | リヤ・ブレーキ・ドラムとライニングとのすき間調整（１軸） | 0.4
ふそう | バス | BE438 | 4D35 |  | ブレーキ | 7410 | パーキング・ブレーキ調整（含 ブレーキの引きずり点検） | 0.3
ふそう | バス | BE438 | 4D35 |  | ブレーキ |  | 〔注意〕センタ・ブレーキ・ドラムとライニングとのすき間調整を含む
ふそう | バス | BE438 | 4D35 |  | ブレーキ | 7510 | ブレーキ・マスタ・シリンダＯ／Ｈ | 0.8
ふそう | バス | BE438 | 4D35 |  | ブレーキ | 7540 | ブレーキ・フルード取替 | 0.4
ふそう | バス | BE438 | 4D35 |  | 一般整備
ふそう | バス | BE438 | 4D35 |  | エンジン本体、ハイブリッド
ふそう | バス | BE438 | 4D35 |  | エンジン本体、ハイブリッド | 1040 | 噴射時期調整（含 アイドリング調整） | 0.7
ふそう | バス | BE438 | 4D35 |  | エンジン本体、ハイブリッド | 1070 | ディーゼル・スモーク測定 | 0.4
ふそう | バス | BE438 | 4D35 |  | エンジン本体、ハイブリッド | 1080 | Vベルト全数調整 | 0.4
ふそう | バス | BE438 | 4D35 |  | エンジン本体、ハイブリッド | 1081 | オルタネータ（ファン）・ベルト調整 | 0.3
ふそう | バス | BE438 | 4D35 |  | エンジン本体、ハイブリッド | 1082 | エアコン・ベルト調整 | 0.4
ふそう | バス | BE438 | 4D35 |  | エンジン本体、ハイブリッド | 1090 | Vベルト全数取替 | 0.7
ふそう | バス | BE438 | 4D35 |  | エンジン本体、ハイブリッド | 1091 | オルタネータ（ファン）・ベルト取替 | 0.4
ふそう | バス | BE438 | 4D35 |  | エンジン本体、ハイブリッド | 1092 | エアコン・ベルト取替 | 0.7
ふそう | バス | BE438 | 4D35 |  | エンジン本体、ハイブリッド | 1100 | エア・クリーナ・エレメント清掃/取替 | 0.3
ふそう | バス | BE438 | 4D35 |  | エンジン本体、ハイブリッド | 1210 | エンジン脱着 | 14.3
ふそう | バス | BE438 | 4D35 |  | エンジン本体、ハイブリッド | 1220 | エンジンO/H（含 エンジン脱着） | 46.2
ふそう | バス | BE438 | 4D35 |  | エンジン本体、ハイブリッド | 1230 | シリンダ・ヘッド・カバー・ガスケット取替（１台） | 0.4
ふそう | バス | BE438 | 4D35 |  | エンジン本体、ハイブリッド |  | ４Ｄ３５エンジン | 0.4
ふそう | バス | BE438 | 4D35 |  | エンジン本体、ハイブリッド | 1240 | シリンダ・ヘッド・ガスケット取替（１台） | 7.7
ふそう | バス | BE438 | 4D35 |  | エンジン本体、ハイブリッド |  | 〈整備追加点数〉Ｔ／Ｃ付 | 1.1
ふそう | バス | BE438 | 4D35 |  | エンジン本体、ハイブリッド | 1250 | シリンダ・ヘッドO/H（１台）（含 シリンダ・ヘッド脱着） | 10.5
ふそう | バス | BE438 | 4D35 |  | エンジン本体、ハイブリッド |  | 〈整備追加点数〉Ｔ／Ｃ付 | 1.1
ふそう | バス | BE438 | 4D35 |  | エンジン本体、ハイブリッド | 1270 | バルブ・ロッカ・アーム取替（１台） | 1.9
ふそう | バス | BE438 | 4D35 |  | エンジン本体、ハイブリッド | 1290 | カムシャフト取替（１台） | 18.2
ふそう | バス | BE438 | 4D35 |  | エンジン本体、ハイブリッド |  | 〈整備追加点数〉Ｔ／Ｃ付 | 1.1
ふそう | バス | BE438 | 4D35 |  | エンジン本体、ハイブリッド | 1310 | バルブ・クリアランス調整 | 0.9
ふそう | バス | BE438 | 4D35 |  | エンジン本体、ハイブリッド | 1410 | クランク・プーリ脱着・取替 | 2.8
ふそう | バス | BE438 | 4D35 |  | エンジン本体、ハイブリッド | 1420 | フライホイール脱着（含 トランスミッション脱着） | 6.2
ふそう | バス | BE438 | 4D35 |  | エンジン本体、ハイブリッド | 1430 | クランクシャフト・リヤ・オイル・シール取替Ｍ／Ｔ車（含 トランスミッション脱着） | 6.4
ふそう | バス | BE438 | 4D35 |  | エンジン本体、ハイブリッド | 1440 | クランクシャフト・フロント・オイル・シール取替 | 3.5
ふそう | バス | BE438 | 4D35 |  | エンジン本体、ハイブリッド | 1500 | エンジン・フロント・マウント取替（片側） | 1.1
ふそう | バス | BE438 | 4D35 |  | エンジン本体、ハイブリッド | 1510 | エンジン・リヤ・マウント取替（片側） | 1.3
ふそう | バス | BE438 | 4D35 |  | 《インテーク＆エキゾースト》
ふそう | バス | BE438 | 4D35 |  | 《インテーク＆エキゾースト》 | 1610 | インテーク・マニホールド・ガスケット取替（１台） | 1.1
ふそう | バス | BE438 | 4D35 |  | 《インテーク＆エキゾースト》 |  | 〈整備追加点数〉Ｔ／Ｃ付 | 1.1
ふそう | バス | BE438 | 4D35 |  | 《インテーク＆エキゾースト》 | 1620 | エキゾースト・マニホールド・ガスケット取替（１台） | 1.1
ふそう | バス | BE438 | 4D35 |  | 《インテーク＆エキゾースト》 |  | 〈整備追加点数〉Ｔ／Ｃ付 | 1.1
ふそう | バス | BE438 | 4D35 |  | 《インテーク＆エキゾースト》 | 1630 | エキゾースト・フロント・パイプ・フランジ/ガスケット取替（１個） | 0.6
ふそう | バス | BE438 | 4D35 |  | 《インテーク＆エキゾースト》 | 1640 | エキゾースト・フロント・パイプ取替（１本） | 0.8
ふそう | バス | BE438 | 4D35 |  | 《インテーク＆エキゾースト》 | 1650 | エキゾースト・センタ・パイプ取替（１本） | 0.7
ふそう | バス | BE438 | 4D35 |  | 《インテーク＆エキゾースト》 | 1670 | メーン・マフラ取替（１個） | 0.7
ふそう | バス | BE438 | 4D35 |  | 《インテーク＆エキゾースト》 | 1680 | エキゾースト・テール・パイプ取替（１本） | 0.6
ふそう | バス | BE438 | 4D35 |  | 《インテーク＆エキゾースト》 | 1700 | インタ・クーラ取替（１個） | 4.4
ふそう | バス | BE438 | 4D35 |  | 《インテーク＆エキゾースト》 | 1710 | ターボチャージャ取替（１個） | 2.8
ふそう | バス | BE438 | 4D35 |  | ルブリケーション、クーリング、フューエル
ふそう | バス | BE438 | 4D35 |  | 《ルブリケーション（潤滑）》
ふそう | バス | BE438 | 4D35 |  | 《ルブリケーション（潤滑）》 | 2010 | オイル・パン脱着/オイル・パン・パッキン取替 | 1.7
ふそう | バス | BE438 | 4D35 |  | 《ルブリケーション（潤滑）》 | 2020 | オイル・ポンプ取替 | 1.2
ふそう | バス | BE438 | 4D35 |  | 《ルブリケーション（潤滑）》 | 2030 | オイル・フィルタ取替 | 0.4
ふそう | バス | BE438 | 4D35 |  | 《ルブリケーション（潤滑）》 | 2031 | オイル・フィルタ（フルフロー、バイパス・フィルタ）取替 | 0.5
ふそう | バス | BE438 | 4D35 |  | 《ルブリケーション（潤滑）》 | 2050 | エンジン・オイル取替 | 0.3
ふそう | バス | BE438 | 4D35 |  | 《ルブリケーション（潤滑）》 |  | 〈整備追加点数〉アンダー・カバー付 | 0.2
ふそう | バス | BE438 | 4D35 |  | 《クーリング（冷却）》
ふそう | バス | BE438 | 4D35 |  | 《クーリング（冷却）》 | 2210 | ウォータ・ポンプ取替 | 1.4
ふそう | バス | BE438 | 4D35 |  | 《クーリング（冷却）》 | 2220 | ラジエータ・ロアー・ホース取替 | 0.6
ふそう | バス | BE438 | 4D35 |  | 《クーリング（冷却）》 | 2230 | ラジエータ・アッパ・ホース取替 | 0.4
ふそう | バス | BE438 | 4D35 |  | 《クーリング（冷却）》 | 2240 | サーモスタット取替 | 0.5
ふそう | バス | BE438 | 4D35 |  | 《クーリング（冷却）》 | 2250 | ラジエータ脱着（１個） | 1.7
ふそう | バス | BE438 | 4D35 |  | 《クーリング（冷却）》 | 2260 | ラジエータ・リザーブ・タンク取替 | 0.4
ふそう | バス | BE438 | 4D35 |  | 《クーリング（冷却）》 | 2270 | ファン・ブレード取替 | 0.9
ふそう | バス | BE438 | 4D35 |  | 《クーリング（冷却）》 | 2280 | ファン・カップリング取替 | 1.1
ふそう | バス | BE438 | 4D35 |  | 《クーリング（冷却）》 | 2300 | エンジン冷却液（クーラント）取替 | 0.6
ふそう | バス | BE438 | 4D35 |  | 《クーリング（冷却）》 | 2310 | エンジン・オイル・クーラ取替 | 0.9
ふそう | バス | BE438 | 4D35 |  | 《フューエル（燃料）》
ふそう | バス | BE438 | 4D35 |  | 《フューエル（燃料）》 | 2460 | フューエル・フィルタ取替 | 0.6
ふそう | バス | BE438 | 4D35 |  | 《フューエル（燃料）》 | 2610 | インジェクション・ポンプ脱着 | 5
ふそう | バス | BE438 | 4D35 |  | 《フューエル（燃料）》 |  | ４Ｄ３５エンジン | 5
ふそう | バス | BE438 | 4D35 |  | 《フューエル（燃料）》 | 2620 | インジェクション・ノズル・ホルダAssy脱着（１本） | 0.9
ふそう | バス | BE438 | 4D35 |  | 《フューエル（燃料）》 | 2640 | フューエル・フィード・ポンプ取替 | 1
ふそう | バス | BE438 | 4D35 |  | 《フューエル（燃料）》 | 2810 | フューエル・タンク脱着（１台）（除 燃料抜き取り、注入） | 1.5
ふそう | バス | BE438 | 4D35 |  | 《フューエル（燃料）》 | 2820 | アクセル・ワイヤ取替 | 0.9
ふそう | バス | BE438 | 4D35 |  | エンジン・エレクトリカル
ふそう | バス | BE438 | 4D35 |  | エンジン・エレクトリカル | 3010 | バッテリ比重測定/電解液補充 | 0.4
ふそう | バス | BE438 | 4D35 |  | エンジン・エレクトリカル | 3080 | イグニッション・スイッチ取替 | 0.7
ふそう | バス | BE438 | 4D35 |  | エンジン・エレクトリカル | 3100 | オルタネータ取替 | 1.3
ふそう | バス | BE438 | 4D35 |  | エンジン・エレクトリカル | 3110 | スタータ・モータ取替 | 1.1
ふそう | バス | BE438 | 4D35 |  | エンジン・エレクトリカル | 3120 | グロー・プラグ取替（１本） | 0.6
ふそう | バス | BE438 | 4D35 |  | エンジン・エレクトリカル | 3130 | インテーク・エア・ヒータ取替（１個） | 0.3
ふそう | バス | BE438 | 4D35 |  | エンジン・エレクトリカル | 3160 | 水温センサ取替（コンピュータ用）（１個） | 0.4
ふそう | バス | BE438 | 4D35 |  | エンジン・エレクトリカル | 3190 | TDCセンサ取替（１個） | 0.4
ふそう | バス | BE438 | 4D35 |  | エンジン・エレクトリカル | 3230 | エンジン・コントロール・ユニット取替（１個） | 0.4
ふそう | バス | BE438 | 4D35 |  | パワートレーン
ふそう | バス | BE438 | 4D35 |  | 《クラッチ》
ふそう | バス | BE438 | 4D35 |  | 《クラッチ》 | 4011 | クラッチO/H （含 トランスミッション脱着、クラッチ・カバーAssyO/H、クラッチ・ディスク取替、レリーズ・ベアリング取替） | 5.5
ふそう | バス | BE438 | 4D35 |  | 《クラッチ》 | 4030 | クラッチ・マスタ・シリンダO/H | 1
ふそう | バス | BE438 | 4D35 |  | 《クラッチ》 | 4040 | クラッチ・マスタ・シリンダ取替 | 0.8
ふそう | バス | BE438 | 4D35 |  | 《クラッチ》 | 4050 | クラッチ・レリーズ・シリンダO/H | 0.9
ふそう | バス | BE438 | 4D35 |  | 《クラッチ》 | 4060 | クラッチ・レリーズ・シリンダ取替 | 0.6
ふそう | バス | BE438 | 4D35 |  | 《クラッチ》 | 4080 | クラッチ倍力装置取替 | 1.7
ふそう | バス | BE438 | 4D35 |  | 《トランスミッション》
ふそう | バス | BE438 | 4D35 |  | 《トランスミッション》 | 4210 | マニュアル・トランスミッション脱着 | 4.6
ふそう | バス | BE438 | 4D35 |  | 《トランスミッション》 | 4220 | マニュアル・トランスミッションO/H（含 トランスミッション脱着） | 11.7
ふそう | バス | BE438 | 4D35 |  | 《トランスミッション》 | 4230 | マニュアル・トランスミッション・オイル取替 | 0.4
ふそう | バス | BE438 | 4D35 |  | 《トランスミッション》 | 4260 | トランスミッション・リヤ・オイル・シール取替 | 2.3
ふそう | バス | BE438 | 4D35 |  | 《トランスミッション》 | 4270 | スピード・メータ・ドライブ・ギヤ取替 | 2.2
ふそう | バス | BE438 | 4D35 |  | 《トランスミッション》 | 4280 | スピード・メータ・ドリブン・ギヤ取替 | 0.6
ふそう | バス | BE438 | 4D35 |  | 《トランスミッション》 | 4300 | スピード・メータ・ケーブル取替 | 1.1
ふそう | バス | BE438 | 4D35 |  | 《トランスミッション》 | 4340 | ニュートラル・セフティ・スイッチ（インヒビタ・スイッチ）取替/調整 | 0.3
ふそう | バス | BE438 | 4D35 |  | 《プロペラ・シャフト》
ふそう | バス | BE438 | 4D35 |  | 《プロペラ・シャフト》 | 4510 | プロペラ・シャフト脱着（１本） | 0.7
ふそう | バス | BE438 | 4D35 |  | 《プロペラ・シャフト》 |  | フロント側 | 0.7
ふそう | バス | BE438 | 4D35 |  | 《プロペラ・シャフト》 | 4520 | プロペラ・シャフト・センタ・ベアリング取替（１個） | 1.3
ふそう | バス | BE438 | 4D35 |  | 《プロペラ・シャフト》 | 4530 | ユニバーサル・ジョイント・スパイダ・キット取替（１個） | 1.4
ふそう | バス | BE438 | 4D35 |  | 《ディファレンシャル》
ふそう | バス | BE438 | 4D35 |  | 《ディファレンシャル》 | 4610 | フロント・ディファレンシャル・キャリアAssy脱着 | 2.6
ふそう | バス | BE438 | 4D35 |  | 《ディファレンシャル》 | 4620 | フロント・ディファレンシャルO/H（含 ディファレンシャル脱着） | 10.5
ふそう | バス | BE438 | 4D35 |  | 《ディファレンシャル》 | 4630 | フロント・ディファレンシャル・オイル取替 | 0.3
ふそう | バス | BE438 | 4D35 |  | 《ディファレンシャル》 | 4640 | フロント・ディファレンシャル・ドライブ・ピニオン・オイル・シール取替 | 1.1
ふそう | バス | BE438 | 4D35 |  | 《ディファレンシャル》 | 4710 | リヤ・ディファレンシャル・キャリアAssy脱着 | 3.3
ふそう | バス | BE438 | 4D35 |  | 《ディファレンシャル》 | 4720 | リヤ・ディファレンシャルO/H（含 ディファレンシャル脱着） | 9.1
ふそう | バス | BE438 | 4D35 |  | 《ディファレンシャル》 | 4731 | リヤ・ディファレンシャル・オイル取替（１軸） | 0.5
ふそう | バス | BE438 | 4D35 |  | 《ディファレンシャル》 | 4740 | リヤ・ディファレンシャル・ドライブ・ピニオン・オイル・シール取替 | 0.9
ふそう | バス | BE438 | 4D35 |  | アクスル＆サスペンション
ふそう | バス | BE438 | 4D35 |  | 《フロント・アクスル》
ふそう | バス | BE438 | 4D35 |  | 《フロント・アクスル》 | 5010 | ステアリング・ナックル取替（１輪）（含 トーイン，ストッパ調整） | 3.1
ふそう | バス | BE438 | 4D35 |  | 《フロント・アクスル》 |  | ４ＷＤ車 | 3.3
ふそう | バス | BE438 | 4D35 |  | 《フロント・アクスル》 | 5020 | ナックル・アーム取替（１輪）（含 トーイン調整） | 2.2
ふそう | バス | BE438 | 4D35 |  | 《フロント・アクスル》 | 5030 | キング・ピン取替（１輪） | 3.1
ふそう | バス | BE438 | 4D35 |  | 《フロント・アクスル》 |  | ４ＷＤ車 | 3.3
ふそう | バス | BE438 | 4D35 |  | 《フロント・アクスル》 | 5040 | フロント・ハブ取替（１輪） | 2.2
ふそう | バス | BE438 | 4D35 |  | 《フロント・アクスル》 |  | ４ＷＤ車 | 2
ふそう | バス | BE438 | 4D35 |  | 《フロント・アクスル》 | 5050 | フロント・ハブ・ベアリング（インナ・アウタ）取替（１輪） | 1.1
ふそう | バス | BE438 | 4D35 |  | 《フロント・アクスル》 |  | ４ＷＤ車 | 1.4
ふそう | バス | BE438 | 4D35 |  | 《フロント・アクスル》 | 5060 | フロント・ハブ・オイル・シール取替（１輪） | 0.8
ふそう | バス | BE438 | 4D35 |  | 《フロント・アクスル》 |  | ４ＷＤ車 | 1.3
ふそう | バス | BE438 | 4D35 |  | 《フロント・アクスル》 | 5070 | フロント・ハブ・ボルト取替（１本） | 1.7
ふそう | バス | BE438 | 4D35 |  | 《フロント・アクスル》 |  | ４ＷＤ車 | 2.2
ふそう | バス | BE438 | 4D35 |  | 《フロント・アクスル》 | 5110 | フロント・アクスル・シャフト取替（片側） | 3.3
ふそう | バス | BE438 | 4D35 |  | 《リヤ・アクスル》
ふそう | バス | BE438 | 4D35 |  | 《リヤ・アクスル》 | 5220 | リヤ・アクスル・ハウジング（駆動軸）取替（１軸） | 7.4
ふそう | バス | BE438 | 4D35 |  | 《リヤ・アクスル》 | 5230 | リヤ・アクスル・シャフト取替（１本） | 0.4
ふそう | バス | BE438 | 4D35 |  | 《リヤ・アクスル》 | 5260 | リヤ・ハブ取替（１輪） | 1
ふそう | バス | BE438 | 4D35 |  | 《リヤ・アクスル》 | 5270 | リヤ・ハブ・ベアリング（インナ・アウタ）取替（１輪） | 1.7
ふそう | バス | BE438 | 4D35 |  | 《リヤ・アクスル》 | 5280 | リヤ・ハブ・オイル・シール取替（１輪） | 1.1
ふそう | バス | BE438 | 4D35 |  | 《リヤ・アクスル》 | 5290 | リヤ・ハブ・ボルト取替（１本） | 2
ふそう | バス | BE438 | 4D35 |  | 《リヤ・アクスル》 | 5300 | フロント及びリヤ・ホイール・ナット緩み点検（1台）〔点検方法は法定3か月点検に示す大型車のホイール・ナット締付方法を実施〕 | 0.5
ふそう | バス | BE438 | 4D35 |  | 《フロント・サスペンション》
ふそう | バス | BE438 | 4D35 |  | 《フロント・サスペンション》 | 5410 | フロント・アッパ・サスペンション・アーム取替（片側） | 2.8
ふそう | バス | BE438 | 4D35 |  | 《フロント・サスペンション》 | 5440 | フロント・ロアー・サスペンション・アーム取替（片側） | 2.8
ふそう | バス | BE438 | 4D35 |  | 《フロント・サスペンション》 | 5480 | フロント・ショック・アブソーバ取替（１本） | 0.4
ふそう | バス | BE438 | 4D35 |  | 《フロント・サスペンション》 | 5490 | フロント・リーフ・スプリングAssy脱着（１個） | 1.3
ふそう | バス | BE438 | 4D35 |  | 《フロント・サスペンション》 | 5500 | フロント・スプリング・リーフ取替（１個）（含 スプリング脱着） | 1.9
ふそう | バス | BE438 | 4D35 |  | 《フロント・サスペンション》 | 5510 | フロント・リーフ・スプリング・ブッシュ取替（１個） | 2.1
ふそう | バス | BE438 | 4D35 |  | 《フロント・サスペンション》 | 5520 | フロント・リーフ・スプリング・シャックル・ピン・ブッシュ取替（１個） | 1.1
ふそう | バス | BE438 | 4D35 |  | 《リヤ・サスペンション》
ふそう | バス | BE438 | 4D35 |  | 《リヤ・サスペンション》 | 5780 | リヤ・ショック・アブソーバ取替（１本） | 0.4
ふそう | バス | BE438 | 4D35 |  | 《リヤ・サスペンション》 | 5790 | リヤ・リーフ・スプリングAssy脱着（１個） | 1.4
ふそう | バス | BE438 | 4D35 |  | 《リヤ・サスペンション》 | 5800 | リヤ・スプリング・リーフ取替（１個）（含 スプリング脱着） | 2.3
ふそう | バス | BE438 | 4D35 |  | 《リヤ・サスペンション》 | 5810 | リヤ・リーフ・スプリング・ブッシュ取替（１個） | 0.4
ふそう | バス | BE438 | 4D35 |  | 《リヤ・サスペンション》 | 5820 | リヤ・リーフ・スプリング・シャックル・ピン・ブッシュ取替（１個） | 1
ふそう | バス | BE438 | 4D35 |  | ステアリング
ふそう | バス | BE438 | 4D35 |  | ステアリング | 6010 | フロント・ホイール・アライメント測定（トーイン、キャンバ、キャスタ、キングピン傾斜角、ハンドル切れ角、平行度） | 1.3
ふそう | バス | BE438 | 4D35 |  | ステアリング | 6020 | フロント・トーイン調整（１軸） | 0.7
ふそう | バス | BE438 | 4D35 |  | ステアリング | 6050 | ハンドル切れ角調整 | 0.9
ふそう | バス | BE438 | 4D35 |  | ステアリング | 6060 | ステアリング・ギヤ・ボックス取替 | 2.8
ふそう | バス | BE438 | 4D35 |  | ステアリング | 6090 | ピットマン・アーム取替 | 0.8
ふそう | バス | BE438 | 4D35 |  | ステアリング | 6100 | ドラッグ・リンク取替（１本） | 0.7
ふそう | バス | BE438 | 4D35 |  | ステアリング | 6110 | タイロッド取替（１本）（含 トーイン調整） | 1.3
ふそう | バス | BE438 | 4D35 |  | ステアリング | 6120 | タイロッド・エンド取替（１個）（含 トーイン調整） | 0.9
ふそう | バス | BE438 | 4D35 |  | ステアリング | 6130 | タイロッド・エンド・ダスト・ブーツ取替（１個） | 0.6
ふそう | バス | BE438 | 4D35 |  | ステアリング | 6160 | パワー・ステアリング・オイル・ポンプ取替 | 1.3
ふそう | バス | BE438 | 4D35 |  | ブレーキ
ふそう | バス | BE438 | 4D35 |  | ブレーキ | 7020 | フロント・ブレーキ・シュー取替（１台） | 2
ふそう | バス | BE438 | 4D35 |  | ブレーキ | 7040 | フロント・ホイール・シリンダO/H（１台） | 3
ふそう | バス | BE438 | 4D35 |  | ブレーキ | 7050 | フロント・ホイール・シリンダ取替（１個） | 1.3
ふそう | バス | BE438 | 4D35 |  | ブレーキ | 7051 | フロント・ホイール・シリンダ取替（１輪） | 1.6
ふそう | バス | BE438 | 4D35 |  | ブレーキ | 7061 | フロント・ブレーキ・ホース取替（１台） | 1.1
ふそう | バス | BE438 | 4D35 |  | ブレーキ | 7070 | フロント・ディスク・パッド取替（１台） | 1.3
ふそう | バス | BE438 | 4D35 |  | ブレーキ | 7080 | フロント・ディスク・キャリパO/H（１台） | 2.6
ふそう | バス | BE438 | 4D35 |  | ブレーキ | 7090 | フロント・ディスク・キャリパ取替（１輪） | 1.4
ふそう | バス | BE438 | 4D35 |  | ブレーキ | 7100 | フロント・ディスク・ロータ取替（１輪） | 2.3
ふそう | バス | BE438 | 4D35 |  | ブレーキ | 7210 | リヤ・ブレーキ・ドラム脱着（１台）（含ライニング残量点検） | 1.7
ふそう | バス | BE438 | 4D35 |  | ブレーキ | 7220 | リヤ・ブレーキ・シュー取替（１台） | 2.3
ふそう | バス | BE438 | 4D35 |  | ブレーキ | 7240 | リヤ・ホイール・シリンダO/H（１台） | 3.1
ふそう | バス | BE438 | 4D35 |  | ブレーキ | 7250 | リヤ・ホイール・シリンダ取替（１個） | 1.7
ふそう | バス | BE438 | 4D35 |  | ブレーキ | 7251 | リヤ・ホイール・シリンダ取替（１輪） | 1.8
ふそう | バス | BE438 | 4D35 |  | ブレーキ | 7261 | リヤ・ブレーキ・ホース取替（１台） | 1.1
ふそう | バス | BE438 | 4D35 |  | ブレーキ | 7410 | パーキング・ブレーキ調整 | 0.4
ふそう | バス | BE438 | 4D35 |  | ブレーキ | 7420 | パーキング・ブレーキ・ワイヤ取替（１台） | 0.8
ふそう | バス | BE438 | 4D35 |  | ブレーキ | 7440 | センタ・ブレーキ・シュー取替 | 1.1
ふそう | バス | BE438 | 4D35 |  | ブレーキ | 7510 | ブレーキ・マスタ・シリンダO/H | 1.7
ふそう | バス | BE438 | 4D35 |  | ブレーキ | 7520 | ブレーキ・マスタ・シリンダ取替 | 1.4
ふそう | バス | BE438 | 4D35 |  | ブレーキ | 7530 | 倍力装置取替（１個） | 2.1
ふそう | バス | BE438 | 4D35 |  | ブレーキ | 7540 | ブレーキ・フルード取替 | 0.8
ふそう | バス | BE438 | 4D35 |  | ブレーキ | 7610 | ABSフロント・ホイール・スピード・センサ取替（１個） | 1.5
ふそう | バス | BE438 | 4D35 |  | ブレーキ | 7620 | ABSリヤ・ホイール・スピード・センサ取替（１個） | 2.5
ふそう | バス | BE438 | 4D35 |  | ブレーキ | 7640 | ABSハイドロリック・ユニット取替 | 1.5
ふそう | バス | BE438 | 4D35 |  | ブレーキ | 7650 | ABSコントロール・ユニット取替 | 0.5
ふそう | バス | BE438 | 4D35 |  | ブレーキ | 7720 | バキューム・ポンプ取替 | 1.4
ふそう | バス | BE438 | 4D35 |  | ブレーキ | 7890 | エキゾースト・ブレーキ・マグネチック・バルブ取替 | 0.4
ふそう | バス | BE438 | 4D35 |  | ブレーキ | 7900 | エキゾースト・ブレーキ・バルブ取替（１個） | 1.3
ふそう | バス | BE438 | 4D35 |  | ブレーキ | 7910 | エキゾースト・ブレーキ・コントロール・シリンダ取替（１個） | 0.4
ふそう | バス | BE438 | 4D35 |  | ボデー・エレクトリカル
ふそう | バス | BE438 | 4D35 |  | 《メータ＆スイッチ》
ふそう | バス | BE438 | 4D35 |  | 《メータ＆スイッチ》 | 8010 | コンビネーション・メータ取替 | 0.4
ふそう | バス | BE438 | 4D35 |  | 《メータ＆スイッチ》 | 8020 | フューエル・レシーバ・ユニット取替 | 0.7
ふそう | バス | BE438 | 4D35 |  | 《メータ＆スイッチ》 | 8030 | フューエル・センダ・ユニット取替（１個） | 0.3
ふそう | バス | BE438 | 4D35 |  | 《メータ＆スイッチ》 | 8040 | ウォータ・テンパレチャ・レシーバ・ユニット取替 | 0.4
ふそう | バス | BE438 | 4D35 |  | 《メータ＆スイッチ》 | 8050 | ウォータ・テンパレチャ・センダ・ユニット取替 | 0.3
ふそう | バス | BE438 | 4D35 |  | 《メータ＆スイッチ》 | 8060 | オイル・プレッシャ・スイッチ取替 | 0.3
ふそう | バス | BE438 | 4D35 |  | 《メータ＆スイッチ》 | 8070 | スピード・メータ取替 | 0.7
ふそう | バス | BE438 | 4D35 |  | 《メータ＆スイッチ》 | 8220 | ライト＆ターン・スイッチ取替 | 0.6
ふそう | バス | BE438 | 4D35 |  | 《メータ＆スイッチ》 | 8230 | バック・ランプ・スイッチ取替 | 0.3
ふそう | バス | BE438 | 4D35 |  | 《メータ＆スイッチ》 | 8240 | ストップ・ランプ・スイッチ取替 | 0.4
ふそう | バス | BE438 | 4D35 |  | 《ライト＆ワイパ》
ふそう | バス | BE438 | 4D35 |  | 《ライト＆ワイパ》 | 8250 | ヘッドランプ取替（１個） | 0.7
ふそう | バス | BE438 | 4D35 |  | 《ライト＆ワイパ》 | 8260 | フロント・ターン・シグナル・ランプ取替（１個） | 0.3
ふそう | バス | BE438 | 4D35 |  | 《ライト＆ワイパ》 | 8261 | フロント・ターン・シグナル・ランプ・レンズ取替（１個） | 0.3
ふそう | バス | BE438 | 4D35 |  | 《ライト＆ワイパ》 | 8270 | サイド・ターン・シグナル・ランプ取替（１個） | 0.2
ふそう | バス | BE438 | 4D35 |  | 《ライト＆ワイパ》 | 8280 | リヤ・コンビネーション・ランプ取替（１個） | 0.4
ふそう | バス | BE438 | 4D35 |  | 《ライト＆ワイパ》 | 8281 | リヤ・コンビネーション・ランプ・レンズ取替（１個） | 0.2
ふそう | バス | BE438 | 4D35 |  | 《ライト＆ワイパ》 | 8290 | バック・ランプ取替（１個） | 0.3
ふそう | バス | BE438 | 4D35 |  | 《ライト＆ワイパ》 | 8291 | バック・ランプ・レンズ取替（１個） | 0.2
ふそう | バス | BE438 | 4D35 |  | 《ライト＆ワイパ》 | 8300 | ライセンス・ランプ取替（１個） | 0.3
ふそう | バス | BE438 | 4D35 |  | 《ライト＆ワイパ》 | 8301 | ライセンス・ランプ・レンズ取替（１個） | 0.3
ふそう | バス | BE438 | 4D35 |  | 《ライト＆ワイパ》 | 8410 | ホーン取替（１個） | 0.3
ふそう | バス | BE438 | 4D35 |  | 《ライト＆ワイパ》 | 8420 | ウインド・ウォッシャ・ポンプ取替（１個） | 0.6
ふそう | バス | BE438 | 4D35 |  | 《ライト＆ワイパ》 | 8430 | ウインド・ウォッシャ・ノズル取替（１個） | 0.6
ふそう | バス | BE438 | 4D35 |  | 《ライト＆ワイパ》 | 8440 | ウインド・ワイパ・スイッチ取替 | 0.6
ふそう | バス | BE438 | 4D35 |  | 《ライト＆ワイパ》 | 8450 | フロント・ワイパ・モータ取替 | 1.2
ふそう | バス | BE438 | 4D35 |  | 《ライト＆ワイパ》 | 8470 | フロント・ワイパ・リンク取替 | 1.3
ふそう | バス | BE438 | 4D35 |  | 《附属装置》
ふそう | バス | BE438 | 4D35 |  | 《附属装置》 | 8490 | ラジオ・アンテナ取替 | 1.7
ふそう | バス | BE438 | 4D35 |  | 《附属装置》 | 8500 | シガレット・ライタ取替（１個） | 0.4
ふそう | バス | BE438 | 4D35 |  | フレーム＆ボデー
ふそう | バス | BE438 | 4D35 |  | フレーム＆ボデー | 9010 | フロント・バンパ取替 | 0.4
ふそう | バス | BE438 | 4D35 |  | フレーム＆ボデー | 9030 | リヤ・バンパ取替 | 0.4
ふそう | バス | BE438 | 4D35 |  | フレーム＆ボデー | 9320 | バック・ミラーAssy取替（１個） | 0.2
ふそう | バス | BE438 | 4D35 |  | フレーム＆ボデー | 9321 | バック・ミラー取替（１個） | 0.5
ふそう | バス | BE438 | 4D35 |  | フレーム＆ボデー | 9330 | アンダ・ミラーAssy取替 | 0.2
ふそう | バス | BE438 | 4D35 |  | フレーム＆ボデー | 9331 | アンダ・ミラー取替 | 0.5
ふそう | バス | BE438 | 4D35 |  | フレーム＆ボデー | 9340 | サイド・アンダ・ミラーAssy取替 | 0.5
ふそう | バス | BE438 | 4D35 |  | フレーム＆ボデー | 9341 | サイド・アンダ・ミラー取替 | 0.5
ふそう | バス | MS96VP | 6R10 | 60 | 事業用 ３か月点検 基本点検 |  |  | 5.6
ふそう | バス | MS96VP | 6R10 | 70 | 事業用 １２か月点検 基本点検 |  |  | 17.9
ふそう | バス | MS96VP | 6R10 |  | 事業用 １２か月点検 保安確認検査 |  |  | 1.8
ふそう | バス | MS96VP | 6R10 |  | 法定定期点検時附加作業（１年、２年、１２か月点検時に適用）
ふそう | バス | MS96VP | 6R10 |  | 法定定期点検時附加作業（１年、２年、１２か月点検時に適用） | 100 | 下廻り塗装 | 4.5
ふそう | バス | MS96VP | 6R10 |  | 法定定期点検時附加作業（１年、２年、１２か月点検時に適用） | 110 | ヘッドライト調整 | 0.4
ふそう | バス | MS96VP | 6R10 |  | 法定定期点検時附加作業（１年、２年、１２か月点検時に適用） | 121 | フロントまたはリヤ・ブレーキ清掃（１軸） | 0.3
ふそう | バス | MS96VP | 6R10 |  | 法定定期点検時附加作業（１年、２年、１２か月点検時に適用） | 130 | エンジン､下廻り洗浄 | 3.9
ふそう | バス | MS96VP | 6R10 |  | 法定定期点検時附加作業（１年、２年、１２か月点検時に適用） | 150 | 日常点検 | 0.4
ふそう | バス | MS96VP | 6R10 |  | 法定定期点検時附加作業（１年、２年、１２か月点検時に適用） | 151 | 長期使用車両推奨点検 | 0.6
ふそう | バス | MS96VP | 6R10 |  | 法定定期点検時附加作業（１年、２年、１２か月点検時に適用） | 160 | フロント及びリヤ・ハブ・グリス取替（１台）（含 ベアリング・グリス取替） | 1.4
ふそう | バス | MS96VP | 6R10 |  | 法定定期点検時附加作業（１年、２年、１２か月点検時に適用） | 192 | フロント及びリヤ・ウェッジ式ホイール・シリンダ取替（１台）（フル・エア・ブレーキ車に適用） | 2.6
ふそう | バス | MS96VP | 6R10 |  | 法定定期点検時附加作業（１年、２年、１２か月点検時に適用） | 210 | グリス・アップ（１台） | 0.4
ふそう | バス | MS96VP | 6R10 |  | エンジン本体、ハイブリッド
ふそう | バス | MS96VP | 6R10 |  | エンジン本体、ハイブリッド | 1090 | Ｖベルト全数取替 | 2.2
ふそう | バス | MS96VP | 6R10 |  | ルブリケーション、クーリング、フューエル
ふそう | バス | MS96VP | 6R10 |  | ルブリケーション、クーリング、フューエル | 2041 | オイル・フィルタ・エレメント取替 | 0.9
ふそう | バス | MS96VP | 6R10 |  | ルブリケーション、クーリング、フューエル | 2050 | エンジン・オイル取替 | 0.6
ふそう | バス | MS96VP | 6R10 |  | ルブリケーション、クーリング、フューエル |  | 〈整備追加点数〉アンダ・カバー付 | 0.1
ふそう | バス | MS96VP | 6R10 |  | ルブリケーション、クーリング、フューエル | 2300 | エンジン冷却液（クーラント）取替 | 0.8
ふそう | バス | MS96VP | 6R10 |  | ルブリケーション、クーリング、フューエル | 2460 | フューエル・フィルタ取替（１個） | 0.7
ふそう | バス | MS96VP | 6R10 |  | エンジン・エレクトリカル
ふそう | バス | MS96VP | 6R10 |  | エンジン・エレクトリカル | 3010 | バッテリ比重測定/電解液補充 | 0.3
ふそう | バス | MS96VP | 6R10 |  | パワートレーン
ふそう | バス | MS96VP | 6R10 |  | パワートレーン | 4090 | クラッチの遊び調整 | 0.3
ふそう | バス | MS96VP | 6R10 |  | パワートレーン | 4230 | マニュアル・トランスミッション・オイル取替 | 0.5
ふそう | バス | MS96VP | 6R10 |  | パワートレーン |  | 〈整備追加点数〉アンダ・カバー付 | 0.1
ふそう | バス | MS96VP | 6R10 |  | パワートレーン | 4231 | マニュアル・トランスミッション・オイル・フィルタ取替（１個） | 0.3
ふそう | バス | MS96VP | 6R10 |  | パワートレーン | 4731 | リヤ・ディファレンシャル・オイル取替（１軸） | 0.4
ふそう | バス | MS96VP | 6R10 |  | ステアリング
ふそう | バス | MS96VP | 6R10 |  | ステアリング | 6020 | フロント・トーイン調整（１軸） | 0.7
ふそう | バス | MS96VP | 6R10 |  | ブレーキ
ふそう | バス | MS96VP | 6R10 |  | ブレーキ | 7022 | フロント・ブレーキ・シュー取替（１軸） | 1.8
ふそう | バス | MS96VP | 6R10 |  | ブレーキ | 7030 | フロント・ブレーキ・ライニング張替（１輪）（シュー取外状態） | 0.9
ふそう | バス | MS96VP | 6R10 |  | ブレーキ | 7222 | リヤ・ブレーキ・シュー取替（１軸） | 2.4
ふそう | バス | MS96VP | 6R10 |  | ブレーキ | 7230 | リヤ・ブレーキ・ライニング張替（１輪）（シュー取外状態） | 0.9
ふそう | バス | MS96VP | 6R10 |  | 一般整備
ふそう | バス | MS96VP | 6R10 |  | エンジン本体、ハイブリッド
ふそう | バス | MS96VP | 6R10 |  | エンジン本体、ハイブリッド | 1071 | ディーゼルＰＭ測定（オパシメータ） | 0.6
ふそう | バス | MS96VP | 6R10 |  | エンジン本体、ハイブリッド | 1090 | Ｖベルト全数取替 | 2.8
ふそう | バス | MS96VP | 6R10 |  | エンジン本体、ハイブリッド | 1092 | エアコン・ベルト取替 | 1
ふそう | バス | MS96VP | 6R10 |  | エンジン本体、ハイブリッド | 1100 | エア・クリーナ・エレメント清掃/取替 | 0.6
ふそう | バス | MS96VP | 6R10 |  | エンジン本体、ハイブリッド | 1210 | エンジン脱着 | 20.4
ふそう | バス | MS96VP | 6R10 |  | エンジン本体、ハイブリッド | 1220 | エンジンO/H（含 エンジン脱着） | 97.4
ふそう | バス | MS96VP | 6R10 |  | エンジン本体、ハイブリッド | 1230 | シリンダ・ヘッド・カバー・ガスケット取替（１台） | 0.9
ふそう | バス | MS96VP | 6R10 |  | エンジン本体、ハイブリッド | 1240 | シリンダ・ヘッド・ガスケット取替（１台） | 14.3
ふそう | バス | MS96VP | 6R10 |  | エンジン本体、ハイブリッド | 1250 | シリンダ・ヘッドO/H（１台）（含 シリンダ・ヘッド脱着） | 21.7
ふそう | バス | MS96VP | 6R10 |  | エンジン本体、ハイブリッド | 1270 | バルブ・ロッカ・アーム取替（１台） | 7.5
ふそう | バス | MS96VP | 6R10 |  | エンジン本体、ハイブリッド | 1280 | バルブ・ロッカ・シャフト取替（１台） | 7.7
ふそう | バス | MS96VP | 6R10 |  | エンジン本体、ハイブリッド | 1290 | カムシャフト取替（１台） | 9
ふそう | バス | MS96VP | 6R10 |  | エンジン本体、ハイブリッド | 1310 | バルブ・クリアランス調整 | 3.7
ふそう | バス | MS96VP | 6R10 |  | エンジン本体、ハイブリッド |  | 〔注意〕ブレーキ・クリアランス調整を含む
ふそう | バス | MS96VP | 6R10 |  | エンジン本体、ハイブリッド | 1410 | クランク・プーリ脱着 | 4.5
ふそう | バス | MS96VP | 6R10 |  | エンジン本体、ハイブリッド | 1420 | フライホイール脱着（含 トランスミッション脱着） | 8.8
ふそう | バス | MS96VP | 6R10 |  | エンジン本体、ハイブリッド | 1430 | クランクシャフト・リヤ・オイル・シール取替Ｍ/Ｔ車（含 トランスミッション脱着） | 9.1
ふそう | バス | MS96VP | 6R10 |  | エンジン本体、ハイブリッド | 1440 | クランクシャフト・フロント・オイル・シール取替 | 5.1
ふそう | バス | MS96VP | 6R10 |  | エンジン本体、ハイブリッド | 1490 | タイミング・チェーン（ギヤ）・カバー・パッキン取替 | 12.4
ふそう | バス | MS96VP | 6R10 |  | エンジン本体、ハイブリッド | 1500 | エンジン・フロント・マウント取替（１個） | 1.8
ふそう | バス | MS96VP | 6R10 |  | エンジン本体、ハイブリッド | 1510 | エンジン・リヤ・マウント取替（１個） | 2.1
ふそう | バス | MS96VP | 6R10 |  | 《インテーク＆エキゾースト》
ふそう | バス | MS96VP | 6R10 |  | 《インテーク＆エキゾースト》 | 1610 | インテーク・マニホールド・ガスケット取替（１個） | 4.3
ふそう | バス | MS96VP | 6R10 |  | 《インテーク＆エキゾースト》 | 1620 | エキゾースト・マニホールド・ガスケット取替（１個） | 10.5
ふそう | バス | MS96VP | 6R10 |  | 《インテーク＆エキゾースト》 | 1630 | エキゾースト・フロント・パイプ・フランジ/ガスケット取替（１個） | 1.4
ふそう | バス | MS96VP | 6R10 |  | 《インテーク＆エキゾースト》 | 1640 | エキゾースト・フロント・パイプ取替（１本） | 0.9
ふそう | バス | MS96VP | 6R10 |  | 《インテーク＆エキゾースト》 | 1650 | エキゾースト・センタ・パイプ取替（１本） | 1.5
ふそう | バス | MS96VP | 6R10 |  | 《インテーク＆エキゾースト》 | 1680 | エキゾースト・テール・パイプ取替（１本） | 0.6
ふそう | バス | MS96VP | 6R10 |  | 《インテーク＆エキゾースト》 | 1690 | ＥＧＲバルブ取替（１個） | 10
ふそう | バス | MS96VP | 6R10 |  | 《インテーク＆エキゾースト》 | 1691 | ＥＧＲクーラ取替（１個） | 4
ふそう | バス | MS96VP | 6R10 |  | 《インテーク＆エキゾースト》 | 1692 | ＥＧＲ温度センサ取替（１個） | 0.4
ふそう | バス | MS96VP | 6R10 |  | 《インテーク＆エキゾースト》 | 1700 | インタ・クーラ取替（１個） | 4.4
ふそう | バス | MS96VP | 6R10 |  | 《インテーク＆エキゾースト》 | 1710 | ターボ・チャージャ取替（１個） | 14.3
ふそう | バス | MS96VP | 6R10 |  | 《インテーク＆エキゾースト》 | 1730 | 排気温度センサ取替（１個）〔SCR温度センサ〕 | 0.7
ふそう | バス | MS96VP | 6R10 |  | 《インテーク＆エキゾースト》 | 1732 | NOxセンサ取替（1個） | 0.8
ふそう | バス | MS96VP | 6R10 |  | 《インテーク＆エキゾースト》 | 1733 | DPF差圧センサ取替（1個）〔DPF圧力センサ〕 | 0.4
ふそう | バス | MS96VP | 6R10 |  | 《インテーク＆エキゾースト》 | 1734 | DPF温度センサ取替（1個） | 0.4
ふそう | バス | MS96VP | 6R10 |  | 《インテーク＆エキゾースト》 | 1740 | 触媒コンバータ取替（１個）〔SCRマフラ〕 | 3
ふそう | バス | MS96VP | 6R10 |  | 《インテーク＆エキゾースト》 | 1745 | ＤＰＦ取替（１個） | 3
ふそう | バス | MS96VP | 6R10 |  | 《インテーク＆エキゾースト》 | 1800 | 尿素水ポンプ・モジュール取替〔尿素水サプライ・ユニット〕 | 2.2
ふそう | バス | MS96VP | 6R10 |  | 《インテーク＆エキゾースト》 | 1801 | 尿素水ポンプ・モジュール・フィルタ取替 | 0.5
ふそう | バス | MS96VP | 6R10 |  | 《インテーク＆エキゾースト》 | 1810 | 尿素水ドージング・モジュール取替 | 1
ふそう | バス | MS96VP | 6R10 |  | 《インテーク＆エキゾースト》 | 1820 | 尿素水インジェクタ（ノズル）取替 | 1
ふそう | バス | MS96VP | 6R10 |  | 《インテーク＆エキゾースト》 | 1840 | 尿素水タンクAssy脱着（1個） | 1.1
ふそう | バス | MS96VP | 6R10 |  | ルブリケーション、クーリング、フューエル
ふそう | バス | MS96VP | 6R10 |  | 《ルブリケーション（潤滑）》
ふそう | バス | MS96VP | 6R10 |  | 《ルブリケーション（潤滑）》 | 2010 | オイル・パン脱着/オイル・パン・パッキン取替 | 4.1
ふそう | バス | MS96VP | 6R10 |  | 《ルブリケーション（潤滑）》 | 2020 | オイル・ポンプ取替 | 6
ふそう | バス | MS96VP | 6R10 |  | 《ルブリケーション（潤滑）》 | 2041 | オイル・フィルタ・エレメント取替 | 1.1
ふそう | バス | MS96VP | 6R10 |  | 《ルブリケーション（潤滑）》 | 2050 | エンジン・オイル取替 | 0.7
ふそう | バス | MS96VP | 6R10 |  | 《ルブリケーション（潤滑）》 |  | 〈整備追加点数〉アンダ・カバー付 | 0.2
ふそう | バス | MS96VP | 6R10 |  | 《クーリング（冷却）》
ふそう | バス | MS96VP | 6R10 |  | 《クーリング（冷却）》 | 2210 | ウォータ・ポンプ取替 | 2.8
ふそう | バス | MS96VP | 6R10 |  | 《クーリング（冷却）》 | 2220 | ラジエータ・ロアー・ホース取替 | 0.8
ふそう | バス | MS96VP | 6R10 |  | 《クーリング（冷却）》 | 2230 | ラジエータ・アッパ・ホース取替 | 0.8
ふそう | バス | MS96VP | 6R10 |  | 《クーリング（冷却）》 | 2240 | サーモスタット取替 | 1
ふそう | バス | MS96VP | 6R10 |  | 《クーリング（冷却）》 | 2250 | ラジエータ脱着（１個） | 4.8
ふそう | バス | MS96VP | 6R10 |  | 《クーリング（冷却）》 | 2260 | ラジエータ・リザーブ・タンク取替 | 0.5
ふそう | バス | MS96VP | 6R10 |  | 《クーリング（冷却）》 | 2270 | ファン・ブレード取替 | 3.7
ふそう | バス | MS96VP | 6R10 |  | 《クーリング（冷却）》 | 2280 | ファン・カップリング取替 | 3.7
ふそう | バス | MS96VP | 6R10 |  | 《クーリング（冷却）》 |  | 〔注意〕ファン・ドライブを示す
ふそう | バス | MS96VP | 6R10 |  | 《クーリング（冷却）》 | 2300 | エンジン冷却液（クーラント）取替 | 1
ふそう | バス | MS96VP | 6R10 |  | 《クーリング（冷却）》 | 2310 | エンジン・オイル・クーラ取替 | 5
ふそう | バス | MS96VP | 6R10 |  | 《フューエル（燃料）》
ふそう | バス | MS96VP | 6R10 |  | 《フューエル（燃料）》 | 2460 | フューエル・フィルタ取替（１個） | 0.8
ふそう | バス | MS96VP | 6R10 |  | 《フューエル（燃料）》 | 2631 | コモンレール・インジェクタ取替（１本） | 4.8
ふそう | バス | MS96VP | 6R10 |  | 《フューエル（燃料）》 | 2811 | フューエル・タンク脱着（１個）（除 燃料抜き取り，注入） | 2.2
ふそう | バス | MS96VP | 6R10 |  | 《フューエル（燃料）》 | 2812 | フューエル・ホース取替（１本） | 1.4
ふそう | バス | MS96VP | 6R10 |  | 《フューエル（燃料）》 | 2821 | アクセル・ポジション・センサ取替 | 0.9
ふそう | バス | MS96VP | 6R10 |  | 《フューエル（燃料）》 | 2830 | コモンレールAssy取替 | 3.4
ふそう | バス | MS96VP | 6R10 |  | 《フューエル（燃料）》 | 2840 | コモンレール・サプライポンプAssy取替 | 5.5
ふそう | バス | MS96VP | 6R10 |  | エンジン・エレクトリカル
ふそう | バス | MS96VP | 6R10 |  | エンジン・エレクトリカル | 3010 | バッテリ比重測定/電解液補充 | 0.4
ふそう | バス | MS96VP | 6R10 |  | エンジン・エレクトリカル | 3080 | イグニッション・スイッチ取替 | 1.7
ふそう | バス | MS96VP | 6R10 |  | エンジン・エレクトリカル | 3100 | オルタネータ取替（１個） | 0.9
ふそう | バス | MS96VP | 6R10 |  | エンジン・エレクトリカル | 3110 | スタータ・モータ取替 | 1.1
ふそう | バス | MS96VP | 6R10 |  | エンジン・エレクトリカル | 3141 | プレッシャ・センサ取替（１個） | 0.3
ふそう | バス | MS96VP | 6R10 |  | エンジン・エレクトリカル | 3160 | 水温センサ取替（コンピュータ用）（１個） | 0.5
ふそう | バス | MS96VP | 6R10 |  | エンジン・エレクトリカル | 3161 | 燃料温度センサ取替（１個） | 0.7
ふそう | バス | MS96VP | 6R10 |  | エンジン・エレクトリカル | 3180 | 吸気温センサ取替（１個） | 0.4
ふそう | バス | MS96VP | 6R10 |  | エンジン・エレクトリカル | 3201 | エンジン回転センサ取替（１個） | 0.5
ふそう | バス | MS96VP | 6R10 |  | エンジン・エレクトリカル | 3202 | カム角センサ取替（１個）〔気筒判別センサ〕 | 0.4
ふそう | バス | MS96VP | 6R10 |  | パワートレーン
ふそう | バス | MS96VP | 6R10 |  | 《クラッチ》
ふそう | バス | MS96VP | 6R10 |  | 《クラッチ》 | 4010 | クラッチO/H （含トランスミッション脱着、クラッチ・カバーAssy取替、クラッチ・ディスク取替、レリーズ・ベアリング取替） | 8.6
ふそう | バス | MS96VP | 6R10 |  | 《クラッチ》 | 4020 | フライホイール・パイロット・ベアリング（ブッシュ）取替 （クラッチ・カバー取外状態） | 0.5
ふそう | バス | MS96VP | 6R10 |  | 《クラッチ》 | 4030 | クラッチ・マスタ・シリンダO/H | 2.2
ふそう | バス | MS96VP | 6R10 |  | 《クラッチ》 | 4040 | クラッチ・マスタ・シリンダ取替 | 1.7
ふそう | バス | MS96VP | 6R10 |  | 《クラッチ》 | 4080 | クラッチ倍力装置取替 | 1.7
ふそう | バス | MS96VP | 6R10 |  | 《クラッチ》 | 4090 | クラッチの遊び調整 | 0.4
ふそう | バス | MS96VP | 6R10 |  | 《クラッチ》 | 4110 | クラッチ・フルード取替 | 1.5
ふそう | バス | MS96VP | 6R10 |  | 《クラッチ》 |  | 〈整備追加点数〉アンダ・カバー付 | 0.2
ふそう | バス | MS96VP | 6R10 |  | 《トランスミッション》
ふそう | バス | MS96VP | 6R10 |  | 《トランスミッション》 | 4210 | マニュアル・トランスミッション脱着 | 8.3
ふそう | バス | MS96VP | 6R10 |  | 《トランスミッション》 | 4220 | マニュアル・トランスミッションO/H（含 トランスミッション脱着） | 22
ふそう | バス | MS96VP | 6R10 |  | 《トランスミッション》 | 4230 | マニュアル・トランスミッション・オイル取替 | 0.7
ふそう | バス | MS96VP | 6R10 |  | 《トランスミッション》 |  | 〈整備追加点数〉アンダ・カバー付 | 0.2
ふそう | バス | MS96VP | 6R10 |  | 《トランスミッション》 | 4231 | マニュアル・トランスミッション・オイル・フィルタ取替（１個） | 0.4
ふそう | バス | MS96VP | 6R10 |  | 《トランスミッション》 | 4233 | マニュアル・トランスミッション・オイル・クーラ取替（１個） | 1.4
ふそう | バス | MS96VP | 6R10 |  | 《トランスミッション》 | 4236 | マニュアル・トランスミッション・パワー・シフト・ブースター取替 | 2
ふそう | バス | MS96VP | 6R10 |  | 《トランスミッション》 | 4270 | スピード・メータ・ドライブ・ギヤ取替 | 4.4
ふそう | バス | MS96VP | 6R10 |  | 《トランスミッション》 | 4280 | スピード・メータ・ドリブン・ギヤ取替 | 0.6
ふそう | バス | MS96VP | 6R10 |  | 《トランスミッション》 | 4290 | 車速センサ取替（スピード・メータ用） | 0.3
ふそう | バス | MS96VP | 6R10 |  | 《トランスミッション》 | 4340 | ニュートラル・セフティ・スイッチ（インヒビタ・スイッチ）取替/調整 | 0.5
ふそう | バス | MS96VP | 6R10 |  | 《プロペラ・シャフト》
ふそう | バス | MS96VP | 6R10 |  | 《プロペラ・シャフト》 | 4510 | リヤ・プロペラ・シャフトAssy取替 | 1.6
ふそう | バス | MS96VP | 6R10 |  | 《プロペラ・シャフト》 | 4530 | ユニバーサル・ジョイント・スパイダ・キット取替（１個） | 2.2
ふそう | バス | MS96VP | 6R10 |  | 《ディファレンシャル》
ふそう | バス | MS96VP | 6R10 |  | 《ディファレンシャル》 | 4710 | リヤ・ディファレンシャル・キャリアAssy脱着 | 5
ふそう | バス | MS96VP | 6R10 |  | 《ディファレンシャル》 | 4720 | リヤ・ディファレンシャルO/H（含 ディファレンシャル脱着） | 18.2
ふそう | バス | MS96VP | 6R10 |  | 《ディファレンシャル》 | 4731 | リヤ・ディファレンシャル・オイル取替（１軸） | 0.6
ふそう | バス | MS96VP | 6R10 |  | 《ディファレンシャル》 | 4740 | リヤ・ディファレンシャル・ドライブ・ピニオン・オイル・シール取替 | 1.7
ふそう | バス | MS96VP | 6R10 |  | アクスル＆サスペンション
ふそう | バス | MS96VP | 6R10 |  | 《フロント・アクスル》
ふそう | バス | MS96VP | 6R10 |  | 《フロント・アクスル》 | 5010 | ステアリング・ナックル取替（１輪）（含 トーイン，ストッパ調整） | 4.4
ふそう | バス | MS96VP | 6R10 |  | 《フロント・アクスル》 | 5020 | ナックル・アーム取替（１輪）（含 トーイン調整） | 2.2
ふそう | バス | MS96VP | 6R10 |  | 《フロント・アクスル》 | 5030 | キング・ピン取替（１輪） | 4.4
ふそう | バス | MS96VP | 6R10 |  | 《フロント・アクスル》 | 5031 | キング・ピン・ブッシュ取替（１輪） | 5
ふそう | バス | MS96VP | 6R10 |  | 《フロント・アクスル》 | 5040 | フロント・ハブ取替（１輪） | 2.8
ふそう | バス | MS96VP | 6R10 |  | 《フロント・アクスル》 | 5050 | フロント・ハブ・ベアリング（インナ・アウタ）取替（１輪） | 2.6
ふそう | バス | MS96VP | 6R10 |  | 《フロント・アクスル》 | 5060 | フロント・ハブ・オイル・シール取替（１輪） | 1.6
ふそう | バス | MS96VP | 6R10 |  | 《フロント・アクスル》 | 5070 | フロント・ハブ・ボルト取替（１本） | 1.8
ふそう | バス | MS96VP | 6R10 |  | 《フロント・アクスル》 |  | 〈整備追加点数〉１本増すごと | 0.1
ふそう | バス | MS96VP | 6R10 |  | 《リヤ・アクスル》
ふそう | バス | MS96VP | 6R10 |  | 《リヤ・アクスル》 | 5220 | リヤ・アクスル・ハウジング（駆動軸）取替（１軸） | 27.5
ふそう | バス | MS96VP | 6R10 |  | 《リヤ・アクスル》 | 5230 | リヤ・アクスル・シャフト取替（１本） | 0.7
ふそう | バス | MS96VP | 6R10 |  | 《リヤ・アクスル》 | 5250 | リヤ・アクスル・シャフト・オイル・シール取替（１輪） | 0.9
ふそう | バス | MS96VP | 6R10 |  | 《リヤ・アクスル》 | 5260 | リヤ・ハブ取替（１輪） | 3.6
ふそう | バス | MS96VP | 6R10 |  | 《リヤ・アクスル》 | 5270 | リヤ・ハブ・ベアリング（インナ・アウタ）取替（１輪） | 3.1
ふそう | バス | MS96VP | 6R10 |  | 《リヤ・アクスル》 | 5280 | リヤ・ハブ・オイル・シール取替（１輪） | 2.1
ふそう | バス | MS96VP | 6R10 |  | 《リヤ・アクスル》 | 5290 | リヤ・ハブ・ボルト取替（１本） | 2.6
ふそう | バス | MS96VP | 6R10 |  | 《リヤ・アクスル》 |  | 〈整備追加点数〉１本増すごと | 0.1
ふそう | バス | MS96VP | 6R10 |  | 《リヤ・アクスル》 | 5300 | フロント及びリヤ・ホイール・ナット緩み点検（１台）（点検方法は法定３か月点検に示す大型車のホイール・ナット締付方法を実施） | 0.7
ふそう | バス | MS96VP | 6R10 |  | 《フロント・サスペンション》
ふそう | バス | MS96VP | 6R10 |  | 《フロント・サスペンション》 | 5410 | フロント・アッパ・サスペンション・アーム取替（片側） | 4.4
ふそう | バス | MS96VP | 6R10 |  | 《フロント・サスペンション》 | 5411 | フロント・アッパ・サスペンション・アーム・ブッシュ取替（片側） | 1.4
ふそう | バス | MS96VP | 6R10 |  | 《フロント・サスペンション》 | 5440 | フロント・ロアー・サスペンション・アーム取替（片側） | 4.4
ふそう | バス | MS96VP | 6R10 |  | 《フロント・サスペンション》 | 5441 | フロント・ロアー・サスペンション・アーム・ブッシュ取替（片側） | 2.3
ふそう | バス | MS96VP | 6R10 |  | 《フロント・サスペンション》 | 5471 | フロント・エア・スプリング取替（１個） | 2.7
ふそう | バス | MS96VP | 6R10 |  | 《フロント・サスペンション》 | 5479 | フロント・ショック・アブソーバ取替（１台） | 1.9
ふそう | バス | MS96VP | 6R10 |  | 《フロント・サスペンション》 | 5480 | フロント・ショック・アブソーバ取替（１本） | 1.1
ふそう | バス | MS96VP | 6R10 |  | 《フロント・サスペンション》 | 5550 | フロント・スタビライザ取替（１本） | 1.5
ふそう | バス | MS96VP | 6R10 |  | 《フロント・サスペンション》 | 5551 | フロント・スタビライザ・ブッシュ取替（１本） | 0.8
ふそう | バス | MS96VP | 6R10 |  | 《フロント・サスペンション》 | 5570 | フロント・ラジアス・コントロール・ロッド取替（１本） | 1.5
ふそう | バス | MS96VP | 6R10 |  | 《フロント・サスペンション》 | 5571 | フロント・ラジアス・コントロール・ロッド・ブッシュ取替（１本） | 1.7
ふそう | バス | MS96VP | 6R10 |  | 《リヤ・サスペンション》
ふそう | バス | MS96VP | 6R10 |  | 《リヤ・サスペンション》 | 5771 | リヤ・エア・スプリング取替（１個） | 3.3
ふそう | バス | MS96VP | 6R10 |  | 《リヤ・サスペンション》 | 5779 | リヤ・ショック・アブソーバ取替（１台） | 1.3
ふそう | バス | MS96VP | 6R10 |  | 《リヤ・サスペンション》 | 5780 | リヤ・ショック・アブソーバ取替（１本） | 0.8
ふそう | バス | MS96VP | 6R10 |  | 《リヤ・サスペンション》 | 5840 | リヤ・ラテラル・コントロール・ロッド取替（１本） | 4.8
ふそう | バス | MS96VP | 6R10 |  | 《リヤ・サスペンション》 | 5841 | リヤ・ラテラル・コントロール・ロッド・ブッシュ取替（１本） | 0.5
ふそう | バス | MS96VP | 6R10 |  | 《リヤ・サスペンション》 | 5850 | リヤ・ラジアス・コントロール・ロッド取替（１本） | 2.8
ふそう | バス | MS96VP | 6R10 |  | 《リヤ・サスペンション》 |  | 〈整備追加点数〉アッパ・ロッド | 2.2
ふそう | バス | MS96VP | 6R10 |  | 《リヤ・サスペンション》 | 5851 | リヤ・ラジアス・コントロール・ロッド・ブッシュ取替（１本） | 0.5
ふそう | バス | MS96VP | 6R10 |  | 《リヤ・サスペンション》 | 5860 | リヤ・スタビライザ取替（１本） | 6.6
ふそう | バス | MS96VP | 6R10 |  | 《リヤ・サスペンション》 | 5861 | リヤ・スタビライザ・ブッシュ取替（１本） | 2.8
ふそう | バス | MS96VP | 6R10 |  | 《リヤ・サスペンション》 | 5862 | リヤ・スタビライザ・リンク取替（１台） | 2.7
ふそう | バス | MS96VP | 6R10 |  | ステアリング
ふそう | バス | MS96VP | 6R10 |  | ステアリング | 6011 | フロント・ホイール・アライメント測定（トーイン，キャンバキャスタ，キングピン傾斜角ハンドル切れ角，平行度） | 2
ふそう | バス | MS96VP | 6R10 |  | ステアリング | 6020 | フロント・トーイン調整（１軸） | 0.9
ふそう | バス | MS96VP | 6R10 |  | ステアリング | 6050 | ハンドル切れ角調整（１軸） | 1
ふそう | バス | MS96VP | 6R10 |  | ステアリング | 6060 | ステアリング・ギヤ・ボックス取替 | 3.9
ふそう | バス | MS96VP | 6R10 |  | ステアリング | 6090 | ピットマン・アーム取替 | 1.3
ふそう | バス | MS96VP | 6R10 |  | ステアリング | 6100 | ドラッグ・リンク取替（１本） | 1.1
ふそう | バス | MS96VP | 6R10 |  | ステアリング | 6110 | タイロッド取替（１本）（含 トーイン調整） | 2
ふそう | バス | MS96VP | 6R10 |  | ステアリング | 6120 | タイロッド・エンド取替（１個）（含 トーイン調整） | 1.8
ふそう | バス | MS96VP | 6R10 |  | ステアリング | 6130 | タイロッド・エンド・ダスト・ブーツ取替（１個） | 0.7
ふそう | バス | MS96VP | 6R10 |  | ステアリング | 6140 | リレー・ロッド取替（１本）（含 トーイン調整） | 3.9
ふそう | バス | MS96VP | 6R10 |  | ステアリング | 6150 | アイドラ・アーム取替（１個） | 1.7
ふそう | バス | MS96VP | 6R10 |  | ステアリング | 6160 | パワー・ステアリング・オイル・ポンプ取替 | 2.2
ふそう | バス | MS96VP | 6R10 |  | ステアリング | 6161 | パワー・ステアリング・ホース取替（１本） | 1.7
ふそう | バス | MS96VP | 6R10 |  | ステアリング | 6165 | パワー・ステアリング・オイル取替 | 1.4
ふそう | バス | MS96VP | 6R10 |  | ステアリング | 6170 | パワー・ステアリング・ブースター取替（１個） | 3.9
ふそう | バス | MS96VP | 6R10 |  | ブレーキ
ふそう | バス | MS96VP | 6R10 |  | ブレーキ | 7021 | フロント・ブレーキ・シュー取替（１輪） | 2.1
ふそう | バス | MS96VP | 6R10 |  | ブレーキ | 7022 | フロント・ブレーキ・シュー取替（１軸） | 3.7
ふそう | バス | MS96VP | 6R10 |  | ブレーキ | 7030 | フロント・ブレーキ・ライニング張替（１輪）（シュー取外状態） | 0.9
ふそう | バス | MS96VP | 6R10 |  | ブレーキ | 7052 | フロント・ウェッジ式ホイール・シリンダ取替（１輪）（フル・エア・ブレーキ車に適用） | 2.9
ふそう | バス | MS96VP | 6R10 |  | ブレーキ | 7221 | リヤ・ブレーキ・シュー取替（１輪） | 2.7
ふそう | バス | MS96VP | 6R10 |  | ブレーキ | 7222 | リヤ・ブレーキ・シュー取替（１軸） | 4.9
ふそう | バス | MS96VP | 6R10 |  | ブレーキ | 7230 | リヤ・ブレーキ・ライニング張替（１輪）（シュー取外状態） | 0.9
ふそう | バス | MS96VP | 6R10 |  | ブレーキ | 7252 | リヤ・ウェッジ式ホイール・シリンダ取替（１輪）（フル・エア・ブレーキ車に適用） | 3.5
ふそう | バス | MS96VP | 6R10 |  | ブレーキ | 7610 | ＡＢＳフロント・ホイール・スピード・センサ取替（１個） | 2.5
ふそう | バス | MS96VP | 6R10 |  | ブレーキ | 7620 | ＡＢＳリヤ・ホイール・スピード・センサ取替（１個） | 4.8
ふそう | バス | MS96VP | 6R10 |  | ブレーキ | 7650 | ＡＢＳコントロール・ユニット取替 | 1
ふそう | バス | MS96VP | 6R10 |  | ブレーキ | 7660 | ＡＢＳフロント・パルス・ホイール取替（１個） | 1.7
ふそう | バス | MS96VP | 6R10 |  | ブレーキ | 7670 | ＡＢＳリヤ・パルス・ホイール取替（１個） | 2.4
ふそう | バス | MS96VP | 6R10 |  | ブレーキ | 7680 | ＡＢＳモジュレータ取替（１個） | 2.2
ふそう | バス | MS96VP | 6R10 |  | ブレーキ | 7710 | エア・タンク取替（１個） | 2.2
ふそう | バス | MS96VP | 6R10 |  | ブレーキ | 7730 | エア・コンプレッサ取替 | 4.4
ふそう | バス | MS96VP | 6R10 |  | ブレーキ | 7740 | エア・ドライヤ取替 | 1.3
ふそう | バス | MS96VP | 6R10 |  | ブレーキ | 7741 | エア・ドライヤO/H〔乾燥剤取替を含む〕 | 2.5
ふそう | バス | MS96VP | 6R10 |  | ブレーキ | 7770 | プレッシャ・レギュレータ取替（１個） | 0.6
ふそう | バス | MS96VP | 6R10 |  | ブレーキ | 7780 | ブレーキ・バルブ脱着 | 1.3
ふそう | バス | MS96VP | 6R10 |  | ブレーキ | 7790 | ブレーキ・バルブO/H | 3.3
ふそう | バス | MS96VP | 6R10 |  | ブレーキ | 7800 | ブレーキ・リレー・バルブ取替（１個） | 0.8
ふそう | バス | MS96VP | 6R10 |  | ブレーキ | 7810 | フロント・ブレーキ・チャンバ脱着（１輪） | 1.1
ふそう | バス | MS96VP | 6R10 |  | ブレーキ | 7820 | フロント・ブレーキ・チャンバO/H（１輪） | 1.7
ふそう | バス | MS96VP | 6R10 |  | ブレーキ | 7870 | リヤ・スプリング・ブレーキ・チャンバ脱着（１輪） | 1.5
ふそう | バス | MS96VP | 6R10 |  | ブレーキ | 7880 | リヤ・スプリング・ブレーキ・チャンバO/H（１輪） | 2.5
ふそう | バス | MS96VP | 6R10 |  | ブレーキ | 7890 | エキゾースト・ブレーキ・マグネチック・バルブ取替 | 0.6
ふそう | バス | MS96VP | 6R10 |  | ブレーキ | 7900 | エキゾースト・ブレーキ・バルブ取替（１個） | 9.6
ふそう | バス | MS96VP | 6R10 |  | ブレーキ | 7910 | エキゾースト・ブレーキ・コントロール・シリンダ取替（１個） | 0.7
ふそう | バス | MS96VP | 6R10 |  | ボデー・エレクトリカル
ふそう | バス | MS96VP | 6R10 |  | 《メータ＆スイッチ》
ふそう | バス | MS96VP | 6R10 |  | 《メータ＆スイッチ》 | 8010 | コンビネーション・メータ取替 | 0.9
ふそう | バス | MS96VP | 6R10 |  | 《メータ＆スイッチ》 | 8030 | フューエル・センダ・ユニット取替（１個） | 0.7
ふそう | バス | MS96VP | 6R10 |  | 《メータ＆スイッチ》 | 8050 | ウォータ・テンパレチャ・センダ・ユニット取替 | 0.3
ふそう | バス | MS96VP | 6R10 |  | 《メータ＆スイッチ》 | 8060 | オイル・プレッシャ・スイッチ取替 | 0.3
ふそう | バス | MS96VP | 6R10 |  | 《メータ＆スイッチ》 | 8070 | スピード・メータ取替 | 1
ふそう | バス | MS96VP | 6R10 |  | 《メータ＆スイッチ》 | 8080 | タコ・メータ取替 | 1
ふそう | バス | MS96VP | 6R10 |  | 《メータ＆スイッチ》 | 8090 | エア・プレッシャ・ゲージ取替 | 1.5
ふそう | バス | MS96VP | 6R10 |  | 《メータ＆スイッチ》 | 8210 | コンビネーション・スイッチ取替 | 0.5
ふそう | バス | MS96VP | 6R10 |  | 《メータ＆スイッチ》 | 8220 | ライト＆ターン・スイッチ取替 | 0.7
ふそう | バス | MS96VP | 6R10 |  | 《メータ＆スイッチ》 | 8230 | バック・ランプ・スイッチ取替 | 0.3
ふそう | バス | MS96VP | 6R10 |  | 《メータ＆スイッチ》 | 8240 | ストップ・ランプ・スイッチ取替 | 0.3
ふそう | バス | MS96VP | 6R10 |  | 《ライト＆ワイパ》
ふそう | バス | MS96VP | 6R10 |  | 《ライト＆ワイパ》 | 8250 | ヘッドランプ取替（１個） | 1.7
ふそう | バス | MS96VP | 6R10 |  | 《ライト＆ワイパ》 | 8260 | フロント・ターン・シグナル・ランプ取替（１個） | 0.8
ふそう | バス | MS96VP | 6R10 |  | 《ライト＆ワイパ》 | 8261 | フロント・ターン・シグナル・ランプ・レンズ取替（１個） | 0.3
ふそう | バス | MS96VP | 6R10 |  | 《ライト＆ワイパ》 | 8270 | サイド・ターン・シグナル・ランプ取替（１個） | 0.6
ふそう | バス | MS96VP | 6R10 |  | 《ライト＆ワイパ》 | 8280 | リヤ・コンビネーション・ランプ取替（１個） | 0.6
ふそう | バス | MS96VP | 6R10 |  | 《ライト＆ワイパ》 | 8281 | リヤ・コンビネーション・ランプ・レンズ取替（１個） | 0.3
ふそう | バス | MS96VP | 6R10 |  | 《ライト＆ワイパ》 | 8290 | バック・ランプ取替（１個） | 0.3
ふそう | バス | MS96VP | 6R10 |  | 《ライト＆ワイパ》 | 8291 | バック・ランプ・レンズ取替（１個） | 0.2
ふそう | バス | MS96VP | 6R10 |  | 《ライト＆ワイパ》 | 8300 | ライセンス・ランプ取替（１個） | 0.3
ふそう | バス | MS96VP | 6R10 |  | 《ライト＆ワイパ》 | 8301 | ライセンス・ランプ・レンズ取替（１個） | 0.2
ふそう | バス | MS96VP | 6R10 |  | 《ライト＆ワイパ》 | 8410 | ホーン取替（１個） | 0.4
ふそう | バス | MS96VP | 6R10 |  | 《ライト＆ワイパ》 | 8420 | フロント・ウインド・ウォッシャ・ポンプ取替（１個） | 0.3
ふそう | バス | MS96VP | 6R10 |  | 《ライト＆ワイパ》 | 8430 | フロント・ウインド・ウォッシャ・ノズル取替（１個） | 0.9
ふそう | バス | MS96VP | 6R10 |  | 《ライト＆ワイパ》 | 8440 | フロント・ウインド・ワイパ・スイッチ取替 | 0.8
ふそう | バス | MS96VP | 6R10 |  | 《ライト＆ワイパ》 | 8450 | フロント・ワイパ・モータ取替 | 2.2
ふそう | バス | MS96VP | 6R10 |  | 《ライト＆ワイパ》 | 8470 | フロント・ワイパ・リンク取替 | 1.8
ふそう | バス | MS96VP | 6R10 |  | フレーム＆ボデー
ふそう | バス | MS96VP | 6R10 |  | フレーム＆ボデー | 9010 | フロント・バンパ取替 | 2.2
ふそう | バス | MS96VP | 6R10 |  | フレーム＆ボデー | 9030 | リヤ・バンパ取替 | 2
ふそう | バス | MS96VP | 6R10 |  | フレーム＆ボデー | 9320 | バック・ミラーAssy取替（１個） | 0.3
ふそう | バス | MS96VP | 6R10 |  | フレーム＆ボデー | 9321 | バック・ミラー・レンズ取替（１個） | 0.7
ふそう | バス | MS96VP | 6R10 |  | フレーム＆ボデー | 9330 | アンダ・ミラーAssy取替 | 0.2
ふそう | バス | MS96VP | 6R10 |  | フレーム＆ボデー | 9350 | ルーム・ミラーAssy取替 | 0.3
ふそう | バス | MS829 | 8DC11 | 60 | 事業用 ３か月点検 基本点検 |  |  | 5.6
ふそう | バス | MS829 | 8DC11 | 70 | 事業用 １２か月点検 基本点検 ２ＷＤ車 |  |  | 17.9
ふそう | バス | MS829 | 8DC11 |  | 事業用 １２か月点検 保安確認検査 |  |  | 1.8
ふそう | バス | MS829 | 8DC11 |  | 法定定期点検時附加作業（１年、２年、１２か月点検時に適用）
ふそう | バス | MS829 | 8DC11 |  | 法定定期点検時附加作業（１年、２年、１２か月点検時に適用） | 100 | 下廻り塗装 | 4.5
ふそう | バス | MS829 | 8DC11 |  | 法定定期点検時附加作業（１年、２年、１２か月点検時に適用） | 110 | ヘッドライト調整 | 0.4
ふそう | バス | MS829 | 8DC11 |  | 法定定期点検時附加作業（１年、２年、１２か月点検時に適用） | 121 | フロントまたはリヤ・ブレーキ清掃（１軸） | 0.3
ふそう | バス | MS829 | 8DC11 |  | 法定定期点検時附加作業（１年、２年、１２か月点検時に適用） | 130 | エンジン、下廻り洗浄 | 3.9
ふそう | バス | MS829 | 8DC11 |  | 法定定期点検時附加作業（１年、２年、１２か月点検時に適用） | 150 | 日常点検 | 0.4
ふそう | バス | MS829 | 8DC11 |  | 法定定期点検時附加作業（１年、２年、１２か月点検時に適用） | 151 | 長期使用車両推奨点検 | 0.6
ふそう | バス | MS829 | 8DC11 |  | 法定定期点検時附加作業（１年、２年、１２か月点検時に適用） | 160 | フロント及びリヤ・ハブ・グリス取替（１台）（含 ベアリング・グリス取替） | 1.4
ふそう | バス | MS829 | 8DC11 |  | 法定定期点検時附加作業（１年、２年、１２か月点検時に適用） | 190 | フロント及びリヤ・ホイール・シリンダＯ／Ｈ（１台）（含 ブレーキ・フルード取替） | 3
ふそう | バス | MS829 | 8DC11 |  | 法定定期点検時附加作業（１年、２年、１２か月点検時に適用） | 210 | グリス・アップ（１台） | 0.4
ふそう | バス | MS829 | 8DC11 |  | エンジン本体、ハイブリッド
ふそう | バス | MS829 | 8DC11 |  | エンジン本体、ハイブリッド | 1080 | Ｖベルト全数調整 | 0.7
ふそう | バス | MS829 | 8DC11 |  | エンジン本体、ハイブリッド | 1090 | Ｖベルト全数取替 | 1.4
ふそう | バス | MS829 | 8DC11 |  | エンジン本体、ハイブリッド | 1670 | メーン・マフラ取替（１個） | 1
ふそう | バス | MS829 | 8DC11 |  | ルブリケーション、クーリング、フューエル
ふそう | バス | MS829 | 8DC11 |  | ルブリケーション、クーリング、フューエル | 2050 | エンジン・オイル取替 | 0.5
ふそう | バス | MS829 | 8DC11 |  | ルブリケーション、クーリング、フューエル |  | 〈整備追加点数〉アンダ・カバー付 | 0.1
ふそう | バス | MS829 | 8DC11 |  | ルブリケーション、クーリング、フューエル | 2300 | エンジン冷却液（クーラント）取替 | 0.6
ふそう | バス | MS829 | 8DC11 |  | ルブリケーション、クーリング、フューエル | 2460 | フューエル・フィルタ取替（１個） | 0.5
ふそう | バス | MS829 | 8DC11 |  | ルブリケーション、クーリング、フューエル |  | 〈整備追加点数〉ＭＳ８２２ | 0.2
ふそう | バス | MS829 | 8DC11 |  | エンジン・エレクトリカル
ふそう | バス | MS829 | 8DC11 |  | エンジン・エレクトリカル | 3010 | バッテリ比重測定/電解液補充 | 0.3
ふそう | バス | MS829 | 8DC11 |  | パワートレーン
ふそう | バス | MS829 | 8DC11 |  | パワートレーン | 4090 | クラッチの遊び調整 | 0.3
ふそう | バス | MS829 | 8DC11 |  | パワートレーン | 4230 | マニュアル・トランスミッション・オイル取替 | 0.5
ふそう | バス | MS829 | 8DC11 |  | パワートレーン | 4260 | トランスミッション・リヤ・オイル・シール取替 | 3.2
ふそう | バス | MS829 | 8DC11 |  | パワートレーン | 4731 | リヤ・ディファレンシャル・オイル取替（１軸） | 0.4
ふそう | バス | MS829 | 8DC11 |  | ステアリング
ふそう | バス | MS829 | 8DC11 |  | ステアリング | 6020 | フロント・トーイン調整（１軸） | 0.7
ふそう | バス | MS829 | 8DC11 |  | ブレーキ
ふそう | バス | MS829 | 8DC11 |  | ブレーキ | 7030 | フロント・ブレーキ・ライニング張替（１輪）（シュー取外状態） | 0.9
ふそう | バス | MS829 | 8DC11 |  | ブレーキ | 7230 | リヤ・ブレーキ・ライニング張替（１輪）（シュー取外状態） | 0.9
ふそう | バス | MS829 | 8DC11 |  | ブレーキ | 7410 | パーキング・ブレーキ調整（含 ブレーキの引きずり点検） | 0.5
ふそう | バス | MS829 | 8DC11 |  | ブレーキ |  | 〔注意〕センタ・ブレーキ・ドラムとライニングとのすき間調整を含む
ふそう | バス | MS829 | 8DC11 |  | ブレーキ | 7540 | ブレーキ・フルード取替 | 0.5
ふそう | バス | MS829 | 8DC11 |  | ブレーキ | 7741 | エア・ドライヤＯ／Ｈ（１個）〔乾燥剤取替を含む〕 | 2
ふそう | バス | MS829 | 8DC11 |  | 一般整備
ふそう | バス | MS829 | 8DC11 |  | エンジン本体、ハイブリッド
ふそう | バス | MS829 | 8DC11 |  | エンジン本体、ハイブリッド | 1040 | 噴射時期調整（含 アイドリング調整） | 1.1
ふそう | バス | MS829 | 8DC11 |  | エンジン本体、ハイブリッド | 1070 | ディーゼル・スモーク測定 | 0.6
ふそう | バス | MS829 | 8DC11 |  | エンジン本体、ハイブリッド | 1080 | Vベルト全数調整 | 0.9
ふそう | バス | MS829 | 8DC11 |  | エンジン本体、ハイブリッド | 1081 | オルタネータ（ファン）・ベルト調整 | 0.4
ふそう | バス | MS829 | 8DC11 |  | エンジン本体、ハイブリッド | 1090 | Vベルト全数取替 | 1.8
ふそう | バス | MS829 | 8DC11 |  | エンジン本体、ハイブリッド | 1091 | オルタネータ（ファン）・ベルト取替 | 1.8
ふそう | バス | MS829 | 8DC11 |  | エンジン本体、ハイブリッド | 1100 | エア・クリーナ・エレメント清掃/取替 | 0.4
ふそう | バス | MS829 | 8DC11 |  | エンジン本体、ハイブリッド | 1210 | エンジン脱着 | ―
ふそう | バス | MS829 | 8DC11 |  | エンジン本体、ハイブリッド |  | ８ＤＣ系エンジン | 30.3
ふそう | バス | MS829 | 8DC11 |  | エンジン本体、ハイブリッド |  | ８Ｍ２系エンジン | 29.5
ふそう | バス | MS829 | 8DC11 |  | エンジン本体、ハイブリッド | 1220 | エンジンO/H（含 エンジン脱着） | ―
ふそう | バス | MS829 | 8DC11 |  | エンジン本体、ハイブリッド |  | ８ＤＣ,８Ｍ２系エンジン | 121
ふそう | バス | MS829 | 8DC11 |  | エンジン本体、ハイブリッド | 1230 | シリンダ・ヘッド・カバー・ガスケット取替（１台） | ―
ふそう | バス | MS829 | 8DC11 |  | エンジン本体、ハイブリッド |  | ８ＤＣ,８Ｍ２系エンジン | 1
ふそう | バス | MS829 | 8DC11 |  | エンジン本体、ハイブリッド | 1240 | シリンダ・ヘッド・ガスケット取替（１台） | ―
ふそう | バス | MS829 | 8DC11 |  | エンジン本体、ハイブリッド |  | ８ＤＣ系エンジン | 13.2
ふそう | バス | MS829 | 8DC11 |  | エンジン本体、ハイブリッド |  | ８Ｍ２系エンジン | 15.3
ふそう | バス | MS829 | 8DC11 |  | エンジン本体、ハイブリッド |  | 〈整備追加点数〉パワータード付 | 1.1
ふそう | バス | MS829 | 8DC11 |  | エンジン本体、ハイブリッド | 1241 | シリンダ・ヘッド・ガスケット右バンク取替 | 9
ふそう | バス | MS829 | 8DC11 |  | エンジン本体、ハイブリッド |  | ８Ｍ２系エンジン | 10.1
ふそう | バス | MS829 | 8DC11 |  | エンジン本体、ハイブリッド |  | 〈整備追加点数〉パワータード付 | 1.1
ふそう | バス | MS829 | 8DC11 |  | エンジン本体、ハイブリッド | 1242 | シリンダ・ヘッド・ガスケット左バンク取替 | 9
ふそう | バス | MS829 | 8DC11 |  | エンジン本体、ハイブリッド |  | ８Ｍ２系エンジン | 10.1
ふそう | バス | MS829 | 8DC11 |  | エンジン本体、ハイブリッド |  | 〈整備追加点数〉パワータード付 | 1.1
ふそう | バス | MS829 | 8DC11 |  | エンジン本体、ハイブリッド | 1250 | シリンダ・ヘッドO/H（１台）（含 シリンダ・ヘッド脱着） | ―
ふそう | バス | MS829 | 8DC11 |  | エンジン本体、ハイブリッド |  | ８ＤＣ系エンジン | 24.9
ふそう | バス | MS829 | 8DC11 |  | エンジン本体、ハイブリッド |  | ８Ｍ２系エンジン | 31.5
ふそう | バス | MS829 | 8DC11 |  | エンジン本体、ハイブリッド |  | 〈整備追加点数〉パワータード付 | 1.1
ふそう | バス | MS829 | 8DC11 |  | エンジン本体、ハイブリッド | 1251 | シリンダ・ヘッド右バンクO/H（含 シリンダ・ヘッド右バンク脱着） | 16.2
ふそう | バス | MS829 | 8DC11 |  | エンジン本体、ハイブリッド |  | ８Ｍ２系エンジン | 19.5
ふそう | バス | MS829 | 8DC11 |  | エンジン本体、ハイブリッド |  | 〈整備追加点数〉パワータード付 | 1.1
ふそう | バス | MS829 | 8DC11 |  | エンジン本体、ハイブリッド | 1252 | シリンダ・ヘッド左バンクO/H（含 シリンダ・ヘッド左バンク脱着） | 16.2
ふそう | バス | MS829 | 8DC11 |  | エンジン本体、ハイブリッド |  | ８Ｍ２系エンジン | 19.5
ふそう | バス | MS829 | 8DC11 |  | エンジン本体、ハイブリッド |  | 〈整備追加点数〉パワータード付 | 1.1
ふそう | バス | MS829 | 8DC11 |  | エンジン本体、ハイブリッド | 1270 | バルブ・ロッカ・アーム取替（１台） | ―
ふそう | バス | MS829 | 8DC11 |  | エンジン本体、ハイブリッド |  | ８ＤＣ系エンジン | 4.8
ふそう | バス | MS829 | 8DC11 |  | エンジン本体、ハイブリッド |  | ８Ｍ２系エンジン | 7
ふそう | バス | MS829 | 8DC11 |  | エンジン本体、ハイブリッド |  | 〈整備追加点数〉パワータード付 | 1.1
ふそう | バス | MS829 | 8DC11 |  | エンジン本体、ハイブリッド | 1271 | バルブ・ロッカ・アーム右バンク取替 | 2.9
ふそう | バス | MS829 | 8DC11 |  | エンジン本体、ハイブリッド |  | ８Ｍ２系エンジン | 4
ふそう | バス | MS829 | 8DC11 |  | エンジン本体、ハイブリッド |  | 〈整備追加点数〉パワータード付 | 1.1
ふそう | バス | MS829 | 8DC11 |  | エンジン本体、ハイブリッド | 1272 | バルブ・ロッカ・アーム左バンク取替 | 2.9
ふそう | バス | MS829 | 8DC11 |  | エンジン本体、ハイブリッド |  | ８Ｍ２系エンジン | 4
ふそう | バス | MS829 | 8DC11 |  | エンジン本体、ハイブリッド |  | 〈整備追加点数〉パワータード付 | 1.1
ふそう | バス | MS829 | 8DC11 |  | エンジン本体、ハイブリッド | 1290 | カムシャフト取替（１台） | ―
ふそう | バス | MS829 | 8DC11 |  | エンジン本体、ハイブリッド |  | ８Ｄ９,８Ｍ２系エンジン | 36.3
ふそう | バス | MS829 | 8DC11 |  | エンジン本体、ハイブリッド | 1310 | バルブ・クリアランス調整 | ―
ふそう | バス | MS829 | 8DC11 |  | エンジン本体、ハイブリッド |  | ８ＤＣ系エンジン | 1.8
ふそう | バス | MS829 | 8DC11 |  | エンジン本体、ハイブリッド |  | ８Ｍ２系エンジン | 2.5
ふそう | バス | MS829 | 8DC11 |  | エンジン本体、ハイブリッド | 1410 | クランク・プーリ脱着・取替 | ―
ふそう | バス | MS829 | 8DC11 |  | エンジン本体、ハイブリッド |  | ８ＤＣ系エンジン | 2
ふそう | バス | MS829 | 8DC11 |  | エンジン本体、ハイブリッド |  | ８Ｍ２,１０Ｍ２系エンジン | 2
ふそう | バス | MS829 | 8DC11 |  | エンジン本体、ハイブリッド | 1430 | クランクシャフト・リヤ・オイル・シール取替Ｍ／Ｔ車（含 トランスミッション脱着） | ―
ふそう | バス | MS829 | 8DC11 |  | エンジン本体、ハイブリッド |  | ８ＤＣ系エンジン | 11.6
ふそう | バス | MS829 | 8DC11 |  | エンジン本体、ハイブリッド |  | ８Ｍ２,１０Ｍ２系エンジン | 11.6
ふそう | バス | MS829 | 8DC11 |  | エンジン本体、ハイブリッド | 1440 | クランクシャフト・フロント・オイル・シール取替 | ―
ふそう | バス | MS829 | 8DC11 |  | エンジン本体、ハイブリッド |  | ８ＤＣ系エンジン | 3.3
ふそう | バス | MS829 | 8DC11 |  | エンジン本体、ハイブリッド |  | ８Ｍ２,１０Ｍ２系エンジン | 3.3
ふそう | バス | MS829 | 8DC11 |  | エンジン本体、ハイブリッド | 1500 | エンジン・フロント・マウント取替（片側） | 1.7
ふそう | バス | MS829 | 8DC11 |  | エンジン本体、ハイブリッド | 1510 | エンジン・リヤ・マウント取替（片側） | 3.3
ふそう | バス | MS829 | 8DC11 |  | 《インテーク＆エキゾースト》
ふそう | バス | MS829 | 8DC11 |  | 《インテーク＆エキゾースト》 | 1610 | インテーク・マニホールド・ガスケット取替（１台） | ―
ふそう | バス | MS829 | 8DC11 |  | 《インテーク＆エキゾースト》 |  | ８ＤＣ系エンジン | 3.3
ふそう | バス | MS829 | 8DC11 |  | 《インテーク＆エキゾースト》 |  | ８Ｍ２,１０Ｍ２系エンジン | 3.3
ふそう | バス | MS829 | 8DC11 |  | 《インテーク＆エキゾースト》 | 1620 | エキゾースト・マニホールド・ガスケット取替（１台） | ―
ふそう | バス | MS829 | 8DC11 |  | 《インテーク＆エキゾースト》 |  | ８ＤＣ系エンジン | 3.2
ふそう | バス | MS829 | 8DC11 |  | 《インテーク＆エキゾースト》 |  | ８Ｍ２系エンジン | 3.2
ふそう | バス | MS829 | 8DC11 |  | 《インテーク＆エキゾースト》 | 1630 | エキゾースト・フロント・パイプ・フランジ/ガスケット取替（１個） | 0.5
ふそう | バス | MS829 | 8DC11 |  | 《インテーク＆エキゾースト》 | 1640 | エキゾースト・フロント・パイプ取替（１本） | 1.2
ふそう | バス | MS829 | 8DC11 |  | 《インテーク＆エキゾースト》 | 1650 | エキゾースト・センタ・パイプ取替（１本） | 1.3
ふそう | バス | MS829 | 8DC11 |  | 《インテーク＆エキゾースト》 | 1670 | メーン・マフラ取替（１個） | 1.3
ふそう | バス | MS829 | 8DC11 |  | 《インテーク＆エキゾースト》 | 1680 | エキゾースト・テール・パイプ取替（１本） | 0.6
ふそう | バス | MS829 | 8DC11 |  | ルブリケーション、クーリング、フューエル
ふそう | バス | MS829 | 8DC11 |  | 《ルブリケーション（潤滑）》
ふそう | バス | MS829 | 8DC11 |  | 《ルブリケーション（潤滑）》 | 2010 | オイル・パン脱着/オイル・パン・パッキン取替 | ―
ふそう | バス | MS829 | 8DC11 |  | 《ルブリケーション（潤滑）》 |  | ８ＤＣ系エンジン | 3.3
ふそう | バス | MS829 | 8DC11 |  | 《ルブリケーション（潤滑）》 |  | ８Ｍ２系エンジン | 3.3
ふそう | バス | MS829 | 8DC11 |  | 《ルブリケーション（潤滑）》 | 2020 | オイル・ポンプ取替 | ―
ふそう | バス | MS829 | 8DC11 |  | 《ルブリケーション（潤滑）》 |  | ８ＤＣ系エンジン | 4.2
ふそう | バス | MS829 | 8DC11 |  | 《ルブリケーション（潤滑）》 |  | ８Ｍ２系エンジン | 4.2
ふそう | バス | MS829 | 8DC11 |  | 《ルブリケーション（潤滑）》 | 2040 | オイル・フィルタ・エレメント（フルフロー、バイパス・エレメント）取替 | 1.1
ふそう | バス | MS829 | 8DC11 |  | 《ルブリケーション（潤滑）》 | 2050 | エンジン・オイル取替 | 0.7
ふそう | バス | MS829 | 8DC11 |  | 《ルブリケーション（潤滑）》 |  | 〈整備追加点数〉アンダー・カバー付 | 0.2
ふそう | バス | MS829 | 8DC11 |  | 《クーリング（冷却）》
ふそう | バス | MS829 | 8DC11 |  | 《クーリング（冷却）》 | 2210 | ウォータ・ポンプ取替 | ―
ふそう | バス | MS829 | 8DC11 |  | 《クーリング（冷却）》 |  | ８ＤＣ系エンジン | 2.4
ふそう | バス | MS829 | 8DC11 |  | 《クーリング（冷却）》 |  | ８Ｍ２,１０Ｍ２系エンジン | 2.4
ふそう | バス | MS829 | 8DC11 |  | 《クーリング（冷却）》 | 2220 | ラジエータ・ロアー・ホース取替 | 0.7
ふそう | バス | MS829 | 8DC11 |  | 《クーリング（冷却）》 | 2230 | ラジエータ・アッパ・ホース取替 | 0.4
ふそう | バス | MS829 | 8DC11 |  | 《クーリング（冷却）》 | 2240 | サーモスタット取替 | ―
ふそう | バス | MS829 | 8DC11 |  | 《クーリング（冷却）》 |  | ８ＤＣ系エンジン | 1.3
ふそう | バス | MS829 | 8DC11 |  | 《クーリング（冷却）》 |  | ８Ｍ２,１０Ｍ２系エンジン | 1.3
ふそう | バス | MS829 | 8DC11 |  | 《クーリング（冷却）》 | 2250 | ラジエータ脱着（１個） | 4.4
ふそう | バス | MS829 | 8DC11 |  | 《クーリング（冷却）》 | 2260 | ラジエータ・リザーブ・タンク取替 | 0.4
ふそう | バス | MS829 | 8DC11 |  | 《クーリング（冷却）》 | 2270 | ファン・ブレード取替 | ―
ふそう | バス | MS829 | 8DC11 |  | 《クーリング（冷却）》 |  | ８ＤＣ系エンジン | 2.2
ふそう | バス | MS829 | 8DC11 |  | 《クーリング（冷却）》 |  | ８Ｍ２,１０Ｍ２系エンジン | 2.2
ふそう | バス | MS829 | 8DC11 |  | 《クーリング（冷却）》 | 2280 | ファン・カップリング取替 | ―
ふそう | バス | MS829 | 8DC11 |  | 《クーリング（冷却）》 |  | ８ＤＣ系エンジン | 3.1
ふそう | バス | MS829 | 8DC11 |  | 《クーリング（冷却）》 |  | ８Ｍ２,１０Ｍ２系エンジン | 3.1
ふそう | バス | MS829 | 8DC11 |  | 《クーリング（冷却）》 | 2300 | エンジン冷却液（クーラント）取替 | 0.8
ふそう | バス | MS829 | 8DC11 |  | 《クーリング（冷却）》 | 2310 | エンジン・オイル・クーラ取替 | ―
ふそう | バス | MS829 | 8DC11 |  | 《クーリング（冷却）》 |  | ８ＤＣ系エンジン | 3.7
ふそう | バス | MS829 | 8DC11 |  | 《クーリング（冷却）》 |  | ８Ｍ２,１０Ｍ２系エンジン | 3.7
ふそう | バス | MS829 | 8DC11 |  | 《フューエル（燃料）》
ふそう | バス | MS829 | 8DC11 |  | 《フューエル（燃料）》 | 2460 | フューエル・フィルタ取替 | 0.8
ふそう | バス | MS829 | 8DC11 |  | 《フューエル（燃料）》 |  | ８ＤＣ系エンジン | 0.6
ふそう | バス | MS829 | 8DC11 |  | 《フューエル（燃料）》 | 2610 | インジェクション・ポンプ脱着 | ―
ふそう | バス | MS829 | 8DC11 |  | 《フューエル（燃料）》 |  | ８ＤＣ,８Ｍ２系エンジン | 5.5
ふそう | バス | MS829 | 8DC11 |  | 《フューエル（燃料）》 | 2620 | インジェクション・ノズル・ホルダAssy脱着（１本） | 0.9
ふそう | バス | MS829 | 8DC11 |  | 《フューエル（燃料）》 | 2640 | フューエル・フィード・ポンプ取替 | 1.1
ふそう | バス | MS829 | 8DC11 |  | 《フューエル（燃料）》 | 2810 | フューエル・タンク脱着（１台）（除 燃料抜き取り、注入） | 3.9
ふそう | バス | MS829 | 8DC11 |  | 《フューエル（燃料）》 | 2820 | アクセル・ワイヤ取替 | 4.4
ふそう | バス | MS829 | 8DC11 |  | エンジン・エレクトリカル
ふそう | バス | MS829 | 8DC11 |  | エンジン・エレクトリカル | 3010 | バッテリ比重測定/電解液補充 | 0.4
ふそう | バス | MS829 | 8DC11 |  | エンジン・エレクトリカル | 3080 | イグニッション・スイッチ取替 | 1.3
ふそう | バス | MS829 | 8DC11 |  | エンジン・エレクトリカル | 3100 | オルタネータ取替 | 1.1
ふそう | バス | MS829 | 8DC11 |  | エンジン・エレクトリカル | 3110 | スタータ・モータ取替 | 1.1
ふそう | バス | MS829 | 8DC11 |  | エンジン・エレクトリカル | 3130 | インテーク・エア・ヒータ取替（１個） | ―
ふそう | バス | MS829 | 8DC11 |  | エンジン・エレクトリカル |  | ８ＤＣ系エンジン | 1.7
ふそう | バス | MS829 | 8DC11 |  | エンジン・エレクトリカル |  | ８Ｍ２,１０Ｍ２系エンジン | 1.7
ふそう | バス | MS829 | 8DC11 |  | エンジン・エレクトリカル | 3160 | 水温センサ取替（コンピュータ用）（１個） | 0.3
ふそう | バス | MS829 | 8DC11 |  | エンジン・エレクトリカル | 3190 | TDCセンサ取替（１個） | 0.6
ふそう | バス | MS829 | 8DC11 |  | エンジン・エレクトリカル | 3230 | エンジン・コントロール・ユニット取替（１個） | 1.2
ふそう | バス | MS829 | 8DC11 |  | パワートレーン
ふそう | バス | MS829 | 8DC11 |  | 《クラッチ》
ふそう | バス | MS829 | 8DC11 |  | 《クラッチ》 | 4011 | クラッチO/H （含 トランスミッション脱着、クラッチ・カバーAssyO/H、クラッチ・ディスク取替、レリーズ・ベアリング取替） | 13.2
ふそう | バス | MS829 | 8DC11 |  | 《クラッチ》 | 4030 | クラッチ・マスタ・シリンダO/H | 2.2
ふそう | バス | MS829 | 8DC11 |  | 《クラッチ》 | 4040 | クラッチ・マスタ・シリンダ取替 | 1.7
ふそう | バス | MS829 | 8DC11 |  | 《クラッチ》 | 4080 | クラッチ倍力装置取替 | 1.7
ふそう | バス | MS829 | 8DC11 |  | 《トランスミッション》
ふそう | バス | MS829 | 8DC11 |  | 《トランスミッション》 | 4210 | マニュアル・トランスミッション脱着 | 8.3
ふそう | バス | MS829 | 8DC11 |  | 《トランスミッション》 | 4220 | マニュアル・トランスミッションO/H（含 トランスミッション脱着） | ―
ふそう | バス | MS829 | 8DC11 |  | 《トランスミッション》 |  | Ｍ／Ｔ型式（Ｍ１０Ｓ６,Ｍ１２Ｓ６） | 22
ふそう | バス | MS829 | 8DC11 |  | 《トランスミッション》 | 4230 | マニュアル・トランスミッション・オイル取替 | 0.7
ふそう | バス | MS829 | 8DC11 |  | 《トランスミッション》 |  | 〈整備追加点数〉アンダー・カバー付 | 0.2
ふそう | バス | MS829 | 8DC11 |  | 《トランスミッション》 | 4260 | トランスミッション・リヤ・オイル・シール取替 | 4.1
ふそう | バス | MS829 | 8DC11 |  | 《トランスミッション》 | 4270 | スピード・メータ・ドライブ・ギヤ取替 | 4.4
ふそう | バス | MS829 | 8DC11 |  | 《トランスミッション》 | 4280 | スピード・メータ・ドリブン・ギヤ取替 | 0.6
ふそう | バス | MS829 | 8DC11 |  | 《トランスミッション》 | 4290 | 車速センサ取替 | 0.3
ふそう | バス | MS829 | 8DC11 |  | 《トランスミッション》 | 4300 | スピード・メータ・ケーブル取替 | 3.2
ふそう | バス | MS829 | 8DC11 |  | 《プロペラ・シャフト》
ふそう | バス | MS829 | 8DC11 |  | 《プロペラ・シャフト》 | 4510 | プロペラ・シャフト脱着（１本） | 1.7
ふそう | バス | MS829 | 8DC11 |  | 《プロペラ・シャフト》 | 4530 | ユニバーサル・ジョイント・スパイダ・キット取替（１個） | 2.2
ふそう | バス | MS829 | 8DC11 |  | 《ディファレンシャル》
ふそう | バス | MS829 | 8DC11 |  | 《ディファレンシャル》 | 4710 | リヤ・ディファレンシャル・キャリアAssy脱着 | 5
ふそう | バス | MS829 | 8DC11 |  | 《ディファレンシャル》 | 4720 | リヤ・ディファレンシャルO/H（含 ディファレンシャル脱着） | 18.2
ふそう | バス | MS829 | 8DC11 |  | 《ディファレンシャル》 | 4731 | リヤ・ディファレンシャル・オイル取替（１軸） | 0.6
ふそう | バス | MS829 | 8DC11 |  | 《ディファレンシャル》 | 4740 | リヤ・ディファレンシャル・ドライブ・ピニオン・オイル・シール取替 | 1.7
ふそう | バス | MS829 | 8DC11 |  | アクスル＆サスペンション
ふそう | バス | MS829 | 8DC11 |  | 《フロント・アクスル》
ふそう | バス | MS829 | 8DC11 |  | 《フロント・アクスル》 | 5010 | ステアリング・ナックル取替（１輪）（含 トーイン，ストッパ調整） | 4.4
ふそう | バス | MS829 | 8DC11 |  | 《フロント・アクスル》 | 5020 | ナックル・アーム取替（１輪）（含 トーイン調整） | 2.2
ふそう | バス | MS829 | 8DC11 |  | 《フロント・アクスル》 | 5030 | キング・ピン取替（１輪） | 4.4
ふそう | バス | MS829 | 8DC11 |  | 《フロント・アクスル》 | 5040 | フロント・ハブ取替（１輪） | 3.3
ふそう | バス | MS829 | 8DC11 |  | 《フロント・アクスル》 | 5050 | フロント・ハブ・ベアリング（インナ・アウタ）取替（１輪） | 2.2
ふそう | バス | MS829 | 8DC11 |  | 《フロント・アクスル》 | 5060 | フロント・ハブ・オイル・シール取替（１輪） | 1.2
ふそう | バス | MS829 | 8DC11 |  | 《フロント・アクスル》 | 5070 | フロント・ハブ・ボルト取替（１本） | 2.2
ふそう | バス | MS829 | 8DC11 |  | 《リヤ・アクスル》
ふそう | バス | MS829 | 8DC11 |  | 《リヤ・アクスル》 | 5220 | リヤ・アクスル・ハウジング（駆動軸）取替（１軸） | ―
ふそう | バス | MS829 | 8DC11 |  | 《リヤ・アクスル》 |  | エア・サス車 | 27.5
ふそう | バス | MS829 | 8DC11 |  | 《リヤ・アクスル》 | 5230 | リヤ・アクスル・シャフト取替（１本） | 0.7
ふそう | バス | MS829 | 8DC11 |  | 《リヤ・アクスル》 | 5250 | リヤ・アクスル・シャフト・オイル・シール取替（１輪） | 0.9
ふそう | バス | MS829 | 8DC11 |  | 《リヤ・アクスル》 | 5260 | リヤ・ハブ取替（１輪） | 4.8
ふそう | バス | MS829 | 8DC11 |  | 《リヤ・アクスル》 | 5270 | リヤ・ハブ・ベアリング（インナ・アウタ）取替（１輪） | 3.3
ふそう | バス | MS829 | 8DC11 |  | 《リヤ・アクスル》 | 5280 | リヤ・ハブ・オイル・シール取替（１輪） | 2
ふそう | バス | MS829 | 8DC11 |  | 《リヤ・アクスル》 | 5290 | リヤ・ハブ・ボルト取替（１本） | 3.9
ふそう | バス | MS829 | 8DC11 |  | 《リヤ・アクスル》 | 5300 | フロント及びリヤ・ホイール・ナット緩み点検（1台）〔点検方法は法定3か月点検に示す大型車のホイール・ナット締付方法を実施〕 | 0.6
ふそう | バス | MS829 | 8DC11 |  | 《フロント・サスペンション》
ふそう | バス | MS829 | 8DC11 |  | 《フロント・サスペンション》 | 5410 | フロント・アッパ・サスペンション・アーム取替（片側） | 4.4
ふそう | バス | MS829 | 8DC11 |  | 《フロント・サスペンション》 | 5440 | フロント・ロアー・サスペンション・アーム取替（片側） | 4.4
ふそう | バス | MS829 | 8DC11 |  | 《フロント・サスペンション》 | 5471 | フロント・エア・スプリング取替（１個） | 2.5
ふそう | バス | MS829 | 8DC11 |  | 《フロント・サスペンション》 |  | 独立懸架式 | 1.1
ふそう | バス | MS829 | 8DC11 |  | 《フロント・サスペンション》 | 5480 | フロント・ショック・アブソーバ取替（１本） | 1.1
ふそう | バス | MS829 | 8DC11 |  | 《フロント・サスペンション》 | 5550 | フロント・スタビライザ取替（１台） | 1.4
ふそう | バス | MS829 | 8DC11 |  | 《リヤ・サスペンション》
ふそう | バス | MS829 | 8DC11 |  | 《リヤ・サスペンション》 | 5771 | リヤ・エア・スプリング取替（１個） | 3.3
ふそう | バス | MS829 | 8DC11 |  | 《リヤ・サスペンション》 | 5780 | リヤ・ショック・アブソーバ取替（１本） | 0.8
ふそう | バス | MS829 | 8DC11 |  | 《リヤ・サスペンション》 | 5850 | ラジアス・コントロール・ロッド取替（１本） | 5
ふそう | バス | MS829 | 8DC11 |  | 《リヤ・サスペンション》 |  | リヤ・ロアー・ロッド | 2.8
ふそう | バス | MS829 | 8DC11 |  | 《リヤ・サスペンション》 | 5860 | リヤ・スタビライザ取替 | 6.6
ふそう | バス | MS829 | 8DC11 |  | ステアリング
ふそう | バス | MS829 | 8DC11 |  | ステアリング | 6010 | フロント・ホイール・アライメント測定（トーイン、キャンバ、キャスタ、キングピン傾斜角、ハンドル切れ角、平行度） | 2
ふそう | バス | MS829 | 8DC11 |  | ステアリング | 6020 | フロント・トーイン調整（１軸） | 0.9
ふそう | バス | MS829 | 8DC11 |  | ステアリング | 6050 | ハンドル切れ角調整 | 0.9
ふそう | バス | MS829 | 8DC11 |  | ステアリング | 6060 | ステアリング・ギヤ・ボックス取替 | 3.9
ふそう | バス | MS829 | 8DC11 |  | ステアリング | 6090 | ピットマン・アーム取替 | 1.3
ふそう | バス | MS829 | 8DC11 |  | ステアリング | 6100 | ドラッグ・リンク取替（１本） | 1.1
ふそう | バス | MS829 | 8DC11 |  | ステアリング | 6110 | タイロッド取替（１本）（含 トーイン調整） | 2
ふそう | バス | MS829 | 8DC11 |  | ステアリング | 6120 | タイロッド・エンド取替（１個）（含 トーイン調整） | 1.2
ふそう | バス | MS829 | 8DC11 |  | ステアリング |  | 〈整備追加点数〉独立懸架式 | 0.6
ふそう | バス | MS829 | 8DC11 |  | ステアリング | 6130 | タイロッド・エンド・ダスト・ブーツ取替（１個） | 0.7
ふそう | バス | MS829 | 8DC11 |  | ステアリング | 6140 | リレー・ロッド取替（含 トーイン調整） | 3.9
ふそう | バス | MS829 | 8DC11 |  | ステアリング | 6150 | アイドラ・アーム取替 | 1.7
ふそう | バス | MS829 | 8DC11 |  | ステアリング | 6160 | パワー・ステアリング・オイル・ポンプ取替 | 2.2
ふそう | バス | MS829 | 8DC11 |  | ブレーキ
ふそう | バス | MS829 | 8DC11 |  | ブレーキ | 7021 | フロント・ブレーキ・シュー取替（１輪） | 2
ふそう | バス | MS829 | 8DC11 |  | ブレーキ | 7030 | フロント・ブレーキ・ライニング張替（１輪）（シュー取外状態） | 0.9
ふそう | バス | MS829 | 8DC11 |  | ブレーキ | 7041 | フロント・ホイール・シリンダO/H（１輪） | 3.1
ふそう | バス | MS829 | 8DC11 |  | ブレーキ | 7050 | フロント・ホイール・シリンダ取替（１個） | 2.8
ふそう | バス | MS829 | 8DC11 |  | ブレーキ | 7060 | フロント・ブレーキ・ホース取替（１本） | 1.1
ふそう | バス | MS829 | 8DC11 |  | ブレーキ | 7221 | リヤ・ブレーキ・シュー取替（１輪） | 2.8
ふそう | バス | MS829 | 8DC11 |  | ブレーキ | 7230 | リヤ・ブレーキ・ライニング張替（１輪）（シュー取外状態） | 0.9
ふそう | バス | MS829 | 8DC11 |  | ブレーキ | 7241 | リヤ・ホイール・シリンダO/H（１輪） | 4.2
ふそう | バス | MS829 | 8DC11 |  | ブレーキ | 7250 | リヤ・ホイール・シリンダ取替（１個） | 3.6
ふそう | バス | MS829 | 8DC11 |  | ブレーキ | 7260 | リヤ・ブレーキ・ホース取替（１本） | 1.1
ふそう | バス | MS829 | 8DC11 |  | ブレーキ | 7410 | パーキング・ブレーキ調整 | 0.7
ふそう | バス | MS829 | 8DC11 |  | ブレーキ | 7420 | パーキング・ブレーキ・ワイヤ取替（１台） | 3.5
ふそう | バス | MS829 | 8DC11 |  | ブレーキ | 7440 | センタ・ブレーキ・シュー取替 | 3
ふそう | バス | MS829 | 8DC11 |  | ブレーキ | 7530 | 倍力装置取替（１個） | ―
ふそう | バス | MS829 | 8DC11 |  | ブレーキ |  | エア・マスタ | 2.2
ふそう | バス | MS829 | 8DC11 |  | ブレーキ | 7540 | ブレーキ・フルード取替 | 1
ふそう | バス | MS829 | 8DC11 |  | ブレーキ | 7710 | エア・タンク取替（１個） | 2.2
ふそう | バス | MS829 | 8DC11 |  | ブレーキ | 7730 | エア・コンプレッサ取替 | ―
ふそう | バス | MS829 | 8DC11 |  | ブレーキ |  | ８ＤＣ系エンジン | 5.5
ふそう | バス | MS829 | 8DC11 |  | ブレーキ |  | ８Ｍ２,１０Ｍ２系エンジン | 3.5
ふそう | バス | MS829 | 8DC11 |  | ブレーキ | 7740 | エア・ドライヤ取替 | 1.3
ふそう | バス | MS829 | 8DC11 |  | ブレーキ | 7750 | 乾燥剤取替 | 2.5
ふそう | バス | MS829 | 8DC11 |  | ブレーキ | 7760 | プレッシャ・レギュレータ調整（１個） | 0.6
ふそう | バス | MS829 | 8DC11 |  | ブレーキ | 7770 | プレッシャ・レギュレータ取替（１個） | 0.6
ふそう | バス | MS829 | 8DC11 |  | ブレーキ | 7780 | ブレーキ・バルブ脱着 | 1.3
ふそう | バス | MS829 | 8DC11 |  | ブレーキ | 7790 | ブレーキ・バルブO/H | 3.3
ふそう | バス | MS829 | 8DC11 |  | ブレーキ | 7800 | ブレーキ・リレー・バルブ取替（１個） | 1.2
ふそう | バス | MS829 | 8DC11 |  | ブレーキ | 7810 | フロント・ブレーキ・チャンバ脱着（１輪） | 1.1
ふそう | バス | MS829 | 8DC11 |  | ブレーキ | 7820 | フロント・ブレーキ・チャンバO/H（１輪） | 1.7
ふそう | バス | MS829 | 8DC11 |  | ブレーキ | 7830 | フロント・ブレーキ・スラック・アジャスタ取替（１輪） | 1
ふそう | バス | MS829 | 8DC11 |  | ブレーキ | 7840 | リヤ・ブレーキ・チャンバ脱着（１輪） | 1.3
ふそう | バス | MS829 | 8DC11 |  | ブレーキ | 7850 | リヤ・ブレーキ・チャンバO/H（１輪） | 1.9
ふそう | バス | MS829 | 8DC11 |  | ブレーキ | 7860 | リヤ・ブレーキ・スラック・アジャスタ取替（１輪） | 1.3
ふそう | バス | MS829 | 8DC11 |  | ブレーキ | 7870 | スプリング・ブレーキ・チャンバ脱着（１輪） | 1.5
ふそう | バス | MS829 | 8DC11 |  | ブレーキ | 7880 | スプリング・ブレーキ・チャンバO/H（１輪） | 2.5
ふそう | バス | MS829 | 8DC11 |  | ブレーキ | 7890 | エキゾースト・ブレーキ・マグネチック・バルブ取替 | 0.6
ふそう | バス | MS829 | 8DC11 |  | ブレーキ | 7900 | エキゾースト・ブレーキ・バルブ取替（１個） | 1.7
ふそう | バス | MS829 | 8DC11 |  | ブレーキ | 7910 | エキゾースト・ブレーキ・コントロール・シリンダ取替（１個） | 0.7
ふそう | バス | MS829 | 8DC11 |  | ボデー・エレクトリカル
ふそう | バス | MS829 | 8DC11 |  | 《メータ＆スイッチ》
ふそう | バス | MS829 | 8DC11 |  | 《メータ＆スイッチ》 | 8010 | コンビネーション・メータ取替 | 0.9
ふそう | バス | MS829 | 8DC11 |  | 《メータ＆スイッチ》 | 8020 | フューエル・レシーバ・ユニット取替 | 1.4
ふそう | バス | MS829 | 8DC11 |  | 《メータ＆スイッチ》 | 8030 | フューエル・センダ・ユニット取替（１個） | 0.7
ふそう | バス | MS829 | 8DC11 |  | 《メータ＆スイッチ》 | 8040 | ウォータ・テンパレチャ・レシーバ・ユニット取替 | 1.3
ふそう | バス | MS829 | 8DC11 |  | 《メータ＆スイッチ》 | 8050 | ウォータ・テンパレチャ・センダ・ユニット取替 | 0.3
ふそう | バス | MS829 | 8DC11 |  | 《メータ＆スイッチ》 | 8060 | オイル・プレッシャ・スイッチ取替 | 0.3
ふそう | バス | MS829 | 8DC11 |  | 《メータ＆スイッチ》 | 8070 | スピード・メータ取替 | 1
ふそう | バス | MS829 | 8DC11 |  | 《メータ＆スイッチ》 | 8080 | タコ・メータ取替 | 1
ふそう | バス | MS829 | 8DC11 |  | 《メータ＆スイッチ》 | 8090 | エア・プレッシャ・ゲージ取替 | 1.5
ふそう | バス | MS829 | 8DC11 |  | 《メータ＆スイッチ》 | 8220 | ライト＆ターン・スイッチ取替 | 0.7
ふそう | バス | MS829 | 8DC11 |  | 《メータ＆スイッチ》 | 8230 | バック・ランプ・スイッチ取替 | 0.3
ふそう | バス | MS829 | 8DC11 |  | 《メータ＆スイッチ》 | 8240 | ストップ・ランプ・スイッチ取替 | 0.3
ふそう | バス | MS829 | 8DC11 |  | 《ライト＆ワイパ》
ふそう | バス | MS829 | 8DC11 |  | 《ライト＆ワイパ》 | 8250 | ヘッドランプ取替（１個） | 1.7
ふそう | バス | MS829 | 8DC11 |  | 《ライト＆ワイパ》 | 8261 | フロント・ターン・シグナル・ランプ・レンズ取替（１個） | 0.3
ふそう | バス | MS829 | 8DC11 |  | 《ライト＆ワイパ》 | 8270 | サイド・ターン・シグナル・ランプ取替（１個） | 0.6
ふそう | バス | MS829 | 8DC11 |  | 《ライト＆ワイパ》 | 8280 | リヤ・コンビネーション・ランプ取替（１個） | 0.6
ふそう | バス | MS829 | 8DC11 |  | 《ライト＆ワイパ》 | 8281 | リヤ・コンビネーション・ランプ・レンズ取替（１個） | 0.3
ふそう | バス | MS829 | 8DC11 |  | 《ライト＆ワイパ》 | 8290 | バック・ランプ取替（１個） | 0.3
ふそう | バス | MS829 | 8DC11 |  | 《ライト＆ワイパ》 | 8291 | バック・ランプ・レンズ取替（１個） | 0.2
ふそう | バス | MS829 | 8DC11 |  | 《ライト＆ワイパ》 | 8300 | ライセンス・ランプ取替（１個） | 0.3
ふそう | バス | MS829 | 8DC11 |  | 《ライト＆ワイパ》 | 8301 | ライセンス・ランプ・レンズ取替（１個） | 0.2
ふそう | バス | MS829 | 8DC11 |  | 《ライト＆ワイパ》 | 8410 | ホーン取替（１個） | 0.4
ふそう | バス | MS829 | 8DC11 |  | 《ライト＆ワイパ》 | 8420 | ウインド・ウォッシャ・ポンプ取替（１個） | 0.3
ふそう | バス | MS829 | 8DC11 |  | 《ライト＆ワイパ》 | 8430 | ウインド・ウォッシャ・ノズル取替（１個） | 0.9
ふそう | バス | MS829 | 8DC11 |  | 《ライト＆ワイパ》 | 8440 | ウインド・ワイパ・スイッチ取替 | 0.8
ふそう | バス | MS829 | 8DC11 |  | 《ライト＆ワイパ》 | 8450 | フロント・ワイパ・モータ取替 | 2.2
ふそう | バス | MS829 | 8DC11 |  | 《ライト＆ワイパ》 | 8470 | フロント・ワイパ・リンク取替 | 1.8
ふそう | バス | MS829 | 8DC11 |  | フレーム＆ボデー
ふそう | バス | MS829 | 8DC11 |  | フレーム＆ボデー | 9010 | フロント・バンパ取替 | 2.2
ふそう | バス | MS829 | 8DC11 |  | フレーム＆ボデー | 9030 | リヤ・バンパ取替 | 2
ふそう | バス | MS829 | 8DC11 |  | フレーム＆ボデー | 9320 | バック・ミラーAssy取替（１個） | 0.6
ふそう | バス | MS829 | 8DC11 |  | フレーム＆ボデー | 9330 | アンダ・ミラーAssy取替 | 0.2
ふそう | バス | MS829 | 8DC11 |  | フレーム＆ボデー | 9350 | ルーム・ミラーAssy取替 | 0.3
ふそう | バス | MS822 | 8M21 | 60 | 事業用 ３か月点検 基本点検 |  |  | 5.6
ふそう | バス | MS822 | 8M21 | 70 | 事業用 １２か月点検 基本点検 ２ＷＤ車 |  |  | 17.9
ふそう | バス | MS822 | 8M21 |  | 事業用 １２か月点検 保安確認検査 |  |  | 1.8
ふそう | バス | MS822 | 8M21 |  | 法定定期点検時附加作業（１年、２年、１２か月点検時に適用）
ふそう | バス | MS822 | 8M21 |  | 法定定期点検時附加作業（１年、２年、１２か月点検時に適用） | 100 | 下廻り塗装 | 4.5
ふそう | バス | MS822 | 8M21 |  | 法定定期点検時附加作業（１年、２年、１２か月点検時に適用） | 110 | ヘッドライト調整 | 0.4
ふそう | バス | MS822 | 8M21 |  | 法定定期点検時附加作業（１年、２年、１２か月点検時に適用） | 121 | フロントまたはリヤ・ブレーキ清掃（１軸） | 0.3
ふそう | バス | MS822 | 8M21 |  | 法定定期点検時附加作業（１年、２年、１２か月点検時に適用） | 130 | エンジン、下廻り洗浄 | 3.9
ふそう | バス | MS822 | 8M21 |  | 法定定期点検時附加作業（１年、２年、１２か月点検時に適用） | 150 | 日常点検 | 0.4
ふそう | バス | MS822 | 8M21 |  | 法定定期点検時附加作業（１年、２年、１２か月点検時に適用） | 151 | 長期使用車両推奨点検 | 0.6
ふそう | バス | MS822 | 8M21 |  | 法定定期点検時附加作業（１年、２年、１２か月点検時に適用） | 160 | フロント及びリヤ・ハブ・グリス取替（１台）（含 ベアリング・グリス取替） | 1.4
ふそう | バス | MS822 | 8M21 |  | 法定定期点検時附加作業（１年、２年、１２か月点検時に適用） | 190 | フロント及びリヤ・ホイール・シリンダＯ／Ｈ（１台）（含 ブレーキ・フルード取替） | 3
ふそう | バス | MS822 | 8M21 |  | 法定定期点検時附加作業（１年、２年、１２か月点検時に適用） | 210 | グリス・アップ（１台） | 0.4
ふそう | バス | MS822 | 8M21 |  | エンジン本体、ハイブリッド
ふそう | バス | MS822 | 8M21 |  | エンジン本体、ハイブリッド | 1080 | Ｖベルト全数調整 | 0.7
ふそう | バス | MS822 | 8M21 |  | エンジン本体、ハイブリッド | 1090 | Ｖベルト全数取替 | 1.4
ふそう | バス | MS822 | 8M21 |  | エンジン本体、ハイブリッド | 1670 | メーン・マフラ取替（１個） | 1
ふそう | バス | MS822 | 8M21 |  | ルブリケーション、クーリング、フューエル
ふそう | バス | MS822 | 8M21 |  | ルブリケーション、クーリング、フューエル | 2050 | エンジン・オイル取替 | 0.5
ふそう | バス | MS822 | 8M21 |  | ルブリケーション、クーリング、フューエル |  | 〈整備追加点数〉アンダ・カバー付 | 0.1
ふそう | バス | MS822 | 8M21 |  | ルブリケーション、クーリング、フューエル | 2300 | エンジン冷却液（クーラント）取替 | 0.6
ふそう | バス | MS822 | 8M21 |  | ルブリケーション、クーリング、フューエル | 2460 | フューエル・フィルタ取替（１個） | 0.5
ふそう | バス | MS822 | 8M21 |  | ルブリケーション、クーリング、フューエル |  | 〈整備追加点数〉ＭＳ８２２ | 0.2
ふそう | バス | MS822 | 8M21 |  | エンジン・エレクトリカル
ふそう | バス | MS822 | 8M21 |  | エンジン・エレクトリカル | 3010 | バッテリ比重測定/電解液補充 | 0.3
ふそう | バス | MS822 | 8M21 |  | パワートレーン
ふそう | バス | MS822 | 8M21 |  | パワートレーン | 4090 | クラッチの遊び調整 | 0.3
ふそう | バス | MS822 | 8M21 |  | パワートレーン | 4230 | マニュアル・トランスミッション・オイル取替 | 0.5
ふそう | バス | MS822 | 8M21 |  | パワートレーン | 4260 | トランスミッション・リヤ・オイル・シール取替 | 3.2
ふそう | バス | MS822 | 8M21 |  | パワートレーン | 4731 | リヤ・ディファレンシャル・オイル取替（１軸） | 0.4
ふそう | バス | MS822 | 8M21 |  | ステアリング
ふそう | バス | MS822 | 8M21 |  | ステアリング | 6020 | フロント・トーイン調整（１軸） | 0.7
ふそう | バス | MS822 | 8M21 |  | ブレーキ
ふそう | バス | MS822 | 8M21 |  | ブレーキ | 7030 | フロント・ブレーキ・ライニング張替（１輪）（シュー取外状態） | 0.9
ふそう | バス | MS822 | 8M21 |  | ブレーキ | 7230 | リヤ・ブレーキ・ライニング張替（１輪）（シュー取外状態） | 0.9
ふそう | バス | MS822 | 8M21 |  | ブレーキ | 7410 | パーキング・ブレーキ調整（含 ブレーキの引きずり点検） | 0.5
ふそう | バス | MS822 | 8M21 |  | ブレーキ |  | 〔注意〕センタ・ブレーキ・ドラムとライニングとのすき間調整を含む
ふそう | バス | MS822 | 8M21 |  | ブレーキ | 7540 | ブレーキ・フルード取替 | 0.5
ふそう | バス | MS822 | 8M21 |  | ブレーキ | 7741 | エア・ドライヤＯ／Ｈ（１個）〔乾燥剤取替を含む〕 | 2
ふそう | バス | MS822 | 8M21 |  | 一般整備
ふそう | バス | MS822 | 8M21 |  | エンジン本体、ハイブリッド
ふそう | バス | MS822 | 8M21 |  | エンジン本体、ハイブリッド | 1040 | 噴射時期調整（含 アイドリング調整） | 1.1
ふそう | バス | MS822 | 8M21 |  | エンジン本体、ハイブリッド | 1070 | ディーゼル・スモーク測定 | 0.6
ふそう | バス | MS822 | 8M21 |  | エンジン本体、ハイブリッド | 1080 | Vベルト全数調整 | 0.9
ふそう | バス | MS822 | 8M21 |  | エンジン本体、ハイブリッド | 1081 | オルタネータ（ファン）・ベルト調整 | 0.4
ふそう | バス | MS822 | 8M21 |  | エンジン本体、ハイブリッド | 1090 | Vベルト全数取替 | 1.8
ふそう | バス | MS822 | 8M21 |  | エンジン本体、ハイブリッド | 1091 | オルタネータ（ファン）・ベルト取替 | 1.8
ふそう | バス | MS822 | 8M21 |  | エンジン本体、ハイブリッド | 1100 | エア・クリーナ・エレメント清掃/取替 | 0.4
ふそう | バス | MS822 | 8M21 |  | エンジン本体、ハイブリッド | 1210 | エンジン脱着 | ―
ふそう | バス | MS822 | 8M21 |  | エンジン本体、ハイブリッド |  | ８ＤＣ系エンジン | 30.3
ふそう | バス | MS822 | 8M21 |  | エンジン本体、ハイブリッド |  | ８Ｍ２系エンジン | 29.5
ふそう | バス | MS822 | 8M21 |  | エンジン本体、ハイブリッド | 1220 | エンジンO/H（含 エンジン脱着） | ―
ふそう | バス | MS822 | 8M21 |  | エンジン本体、ハイブリッド |  | ８ＤＣ,８Ｍ２系エンジン | 121
ふそう | バス | MS822 | 8M21 |  | エンジン本体、ハイブリッド | 1230 | シリンダ・ヘッド・カバー・ガスケット取替（１台） | ―
ふそう | バス | MS822 | 8M21 |  | エンジン本体、ハイブリッド |  | ８ＤＣ,８Ｍ２系エンジン | 1
ふそう | バス | MS822 | 8M21 |  | エンジン本体、ハイブリッド | 1240 | シリンダ・ヘッド・ガスケット取替（１台） | ―
ふそう | バス | MS822 | 8M21 |  | エンジン本体、ハイブリッド |  | ８ＤＣ系エンジン | 13.2
ふそう | バス | MS822 | 8M21 |  | エンジン本体、ハイブリッド |  | ８Ｍ２系エンジン | 15.3
ふそう | バス | MS822 | 8M21 |  | エンジン本体、ハイブリッド |  | 〈整備追加点数〉パワータード付 | 1.1
ふそう | バス | MS822 | 8M21 |  | エンジン本体、ハイブリッド | 1241 | シリンダ・ヘッド・ガスケット右バンク取替 | 9
ふそう | バス | MS822 | 8M21 |  | エンジン本体、ハイブリッド |  | ８Ｍ２系エンジン | 10.1
ふそう | バス | MS822 | 8M21 |  | エンジン本体、ハイブリッド |  | 〈整備追加点数〉パワータード付 | 1.1
ふそう | バス | MS822 | 8M21 |  | エンジン本体、ハイブリッド | 1242 | シリンダ・ヘッド・ガスケット左バンク取替 | 9
ふそう | バス | MS822 | 8M21 |  | エンジン本体、ハイブリッド |  | ８Ｍ２系エンジン | 10.1
ふそう | バス | MS822 | 8M21 |  | エンジン本体、ハイブリッド |  | 〈整備追加点数〉パワータード付 | 1.1
ふそう | バス | MS822 | 8M21 |  | エンジン本体、ハイブリッド | 1250 | シリンダ・ヘッドO/H（１台）（含 シリンダ・ヘッド脱着） | ―
ふそう | バス | MS822 | 8M21 |  | エンジン本体、ハイブリッド |  | ８ＤＣ系エンジン | 24.9
ふそう | バス | MS822 | 8M21 |  | エンジン本体、ハイブリッド |  | ８Ｍ２系エンジン | 31.5
ふそう | バス | MS822 | 8M21 |  | エンジン本体、ハイブリッド |  | 〈整備追加点数〉パワータード付 | 1.1
ふそう | バス | MS822 | 8M21 |  | エンジン本体、ハイブリッド | 1251 | シリンダ・ヘッド右バンクO/H（含 シリンダ・ヘッド右バンク脱着） | 16.2
ふそう | バス | MS822 | 8M21 |  | エンジン本体、ハイブリッド |  | ８Ｍ２系エンジン | 19.5
ふそう | バス | MS822 | 8M21 |  | エンジン本体、ハイブリッド |  | 〈整備追加点数〉パワータード付 | 1.1
ふそう | バス | MS822 | 8M21 |  | エンジン本体、ハイブリッド | 1252 | シリンダ・ヘッド左バンクO/H（含 シリンダ・ヘッド左バンク脱着） | 16.2
ふそう | バス | MS822 | 8M21 |  | エンジン本体、ハイブリッド |  | ８Ｍ２系エンジン | 19.5
ふそう | バス | MS822 | 8M21 |  | エンジン本体、ハイブリッド |  | 〈整備追加点数〉パワータード付 | 1.1
ふそう | バス | MS822 | 8M21 |  | エンジン本体、ハイブリッド | 1270 | バルブ・ロッカ・アーム取替（１台） | ―
ふそう | バス | MS822 | 8M21 |  | エンジン本体、ハイブリッド |  | ８ＤＣ系エンジン | 4.8
ふそう | バス | MS822 | 8M21 |  | エンジン本体、ハイブリッド |  | ８Ｍ２系エンジン | 7
ふそう | バス | MS822 | 8M21 |  | エンジン本体、ハイブリッド |  | 〈整備追加点数〉パワータード付 | 1.1
ふそう | バス | MS822 | 8M21 |  | エンジン本体、ハイブリッド | 1271 | バルブ・ロッカ・アーム右バンク取替 | 2.9
ふそう | バス | MS822 | 8M21 |  | エンジン本体、ハイブリッド |  | ８Ｍ２系エンジン | 4
ふそう | バス | MS822 | 8M21 |  | エンジン本体、ハイブリッド |  | 〈整備追加点数〉パワータード付 | 1.1
ふそう | バス | MS822 | 8M21 |  | エンジン本体、ハイブリッド | 1272 | バルブ・ロッカ・アーム左バンク取替 | 2.9
ふそう | バス | MS822 | 8M21 |  | エンジン本体、ハイブリッド |  | ８Ｍ２系エンジン | 4
ふそう | バス | MS822 | 8M21 |  | エンジン本体、ハイブリッド |  | 〈整備追加点数〉パワータード付 | 1.1
ふそう | バス | MS822 | 8M21 |  | エンジン本体、ハイブリッド | 1290 | カムシャフト取替（１台） | ―
ふそう | バス | MS822 | 8M21 |  | エンジン本体、ハイブリッド |  | ８Ｄ９,８Ｍ２系エンジン | 36.3
ふそう | バス | MS822 | 8M21 |  | エンジン本体、ハイブリッド | 1310 | バルブ・クリアランス調整 | ―
ふそう | バス | MS822 | 8M21 |  | エンジン本体、ハイブリッド |  | ８ＤＣ系エンジン | 1.8
ふそう | バス | MS822 | 8M21 |  | エンジン本体、ハイブリッド |  | ８Ｍ２系エンジン | 2.5
ふそう | バス | MS822 | 8M21 |  | エンジン本体、ハイブリッド | 1410 | クランク・プーリ脱着・取替 | ―
ふそう | バス | MS822 | 8M21 |  | エンジン本体、ハイブリッド |  | ８ＤＣ系エンジン | 2
ふそう | バス | MS822 | 8M21 |  | エンジン本体、ハイブリッド |  | ８Ｍ２,１０Ｍ２系エンジン | 2
ふそう | バス | MS822 | 8M21 |  | エンジン本体、ハイブリッド | 1430 | クランクシャフト・リヤ・オイル・シール取替Ｍ／Ｔ車（含 トランスミッション脱着） | ―
ふそう | バス | MS822 | 8M21 |  | エンジン本体、ハイブリッド |  | ８ＤＣ系エンジン | 11.6
ふそう | バス | MS822 | 8M21 |  | エンジン本体、ハイブリッド |  | ８Ｍ２,１０Ｍ２系エンジン | 11.6
ふそう | バス | MS822 | 8M21 |  | エンジン本体、ハイブリッド | 1440 | クランクシャフト・フロント・オイル・シール取替 | ―
ふそう | バス | MS822 | 8M21 |  | エンジン本体、ハイブリッド |  | ８ＤＣ系エンジン | 3.3
ふそう | バス | MS822 | 8M21 |  | エンジン本体、ハイブリッド |  | ８Ｍ２,１０Ｍ２系エンジン | 3.3
ふそう | バス | MS822 | 8M21 |  | エンジン本体、ハイブリッド | 1500 | エンジン・フロント・マウント取替（片側） | 1.7
ふそう | バス | MS822 | 8M21 |  | エンジン本体、ハイブリッド | 1510 | エンジン・リヤ・マウント取替（片側） | 3.3
ふそう | バス | MS822 | 8M21 |  | 《インテーク＆エキゾースト》
ふそう | バス | MS822 | 8M21 |  | 《インテーク＆エキゾースト》 | 1610 | インテーク・マニホールド・ガスケット取替（１台） | ―
ふそう | バス | MS822 | 8M21 |  | 《インテーク＆エキゾースト》 |  | ８ＤＣ系エンジン | 3.3
ふそう | バス | MS822 | 8M21 |  | 《インテーク＆エキゾースト》 |  | ８Ｍ２,１０Ｍ２系エンジン | 3.3
ふそう | バス | MS822 | 8M21 |  | 《インテーク＆エキゾースト》 | 1620 | エキゾースト・マニホールド・ガスケット取替（１台） | ―
ふそう | バス | MS822 | 8M21 |  | 《インテーク＆エキゾースト》 |  | ８ＤＣ系エンジン | 3.2
ふそう | バス | MS822 | 8M21 |  | 《インテーク＆エキゾースト》 |  | ８Ｍ２系エンジン | 3.2
ふそう | バス | MS822 | 8M21 |  | 《インテーク＆エキゾースト》 | 1630 | エキゾースト・フロント・パイプ・フランジ/ガスケット取替（１個） | 0.5
ふそう | バス | MS822 | 8M21 |  | 《インテーク＆エキゾースト》 | 1640 | エキゾースト・フロント・パイプ取替（１本） | 1.2
ふそう | バス | MS822 | 8M21 |  | 《インテーク＆エキゾースト》 | 1650 | エキゾースト・センタ・パイプ取替（１本） | 1.3
ふそう | バス | MS822 | 8M21 |  | 《インテーク＆エキゾースト》 | 1670 | メーン・マフラ取替（１個） | 1.3
ふそう | バス | MS822 | 8M21 |  | 《インテーク＆エキゾースト》 | 1680 | エキゾースト・テール・パイプ取替（１本） | 0.6
ふそう | バス | MS822 | 8M21 |  | ルブリケーション、クーリング、フューエル
ふそう | バス | MS822 | 8M21 |  | 《ルブリケーション（潤滑）》
ふそう | バス | MS822 | 8M21 |  | 《ルブリケーション（潤滑）》 | 2010 | オイル・パン脱着/オイル・パン・パッキン取替 | ―
ふそう | バス | MS822 | 8M21 |  | 《ルブリケーション（潤滑）》 |  | ８ＤＣ系エンジン | 3.3
ふそう | バス | MS822 | 8M21 |  | 《ルブリケーション（潤滑）》 |  | ８Ｍ２系エンジン | 3.3
ふそう | バス | MS822 | 8M21 |  | 《ルブリケーション（潤滑）》 | 2020 | オイル・ポンプ取替 | ―
ふそう | バス | MS822 | 8M21 |  | 《ルブリケーション（潤滑）》 |  | ８ＤＣ系エンジン | 4.2
ふそう | バス | MS822 | 8M21 |  | 《ルブリケーション（潤滑）》 |  | ８Ｍ２系エンジン | 4.2
ふそう | バス | MS822 | 8M21 |  | 《ルブリケーション（潤滑）》 | 2040 | オイル・フィルタ・エレメント（フルフロー、バイパス・エレメント）取替 | 1.1
ふそう | バス | MS822 | 8M21 |  | 《ルブリケーション（潤滑）》 | 2050 | エンジン・オイル取替 | 0.7
ふそう | バス | MS822 | 8M21 |  | 《ルブリケーション（潤滑）》 |  | 〈整備追加点数〉アンダー・カバー付 | 0.2
ふそう | バス | MS822 | 8M21 |  | 《クーリング（冷却）》
ふそう | バス | MS822 | 8M21 |  | 《クーリング（冷却）》 | 2210 | ウォータ・ポンプ取替 | ―
ふそう | バス | MS822 | 8M21 |  | 《クーリング（冷却）》 |  | ８ＤＣ系エンジン | 2.4
ふそう | バス | MS822 | 8M21 |  | 《クーリング（冷却）》 |  | ８Ｍ２,１０Ｍ２系エンジン | 2.4
ふそう | バス | MS822 | 8M21 |  | 《クーリング（冷却）》 | 2220 | ラジエータ・ロアー・ホース取替 | 0.7
ふそう | バス | MS822 | 8M21 |  | 《クーリング（冷却）》 | 2230 | ラジエータ・アッパ・ホース取替 | 0.4
ふそう | バス | MS822 | 8M21 |  | 《クーリング（冷却）》 | 2240 | サーモスタット取替 | ―
ふそう | バス | MS822 | 8M21 |  | 《クーリング（冷却）》 |  | ８ＤＣ系エンジン | 1.3
ふそう | バス | MS822 | 8M21 |  | 《クーリング（冷却）》 |  | ８Ｍ２,１０Ｍ２系エンジン | 1.3
ふそう | バス | MS822 | 8M21 |  | 《クーリング（冷却）》 | 2250 | ラジエータ脱着（１個） | 4.4
ふそう | バス | MS822 | 8M21 |  | 《クーリング（冷却）》 | 2260 | ラジエータ・リザーブ・タンク取替 | 0.4
ふそう | バス | MS822 | 8M21 |  | 《クーリング（冷却）》 | 2270 | ファン・ブレード取替 | ―
ふそう | バス | MS822 | 8M21 |  | 《クーリング（冷却）》 |  | ８ＤＣ系エンジン | 2.2
ふそう | バス | MS822 | 8M21 |  | 《クーリング（冷却）》 |  | ８Ｍ２,１０Ｍ２系エンジン | 2.2
ふそう | バス | MS822 | 8M21 |  | 《クーリング（冷却）》 | 2280 | ファン・カップリング取替 | ―
ふそう | バス | MS822 | 8M21 |  | 《クーリング（冷却）》 |  | ８ＤＣ系エンジン | 3.1
ふそう | バス | MS822 | 8M21 |  | 《クーリング（冷却）》 |  | ８Ｍ２,１０Ｍ２系エンジン | 3.1
ふそう | バス | MS822 | 8M21 |  | 《クーリング（冷却）》 | 2300 | エンジン冷却液（クーラント）取替 | 0.8
ふそう | バス | MS822 | 8M21 |  | 《クーリング（冷却）》 | 2310 | エンジン・オイル・クーラ取替 | ―
ふそう | バス | MS822 | 8M21 |  | 《クーリング（冷却）》 |  | ８ＤＣ系エンジン | 3.7
ふそう | バス | MS822 | 8M21 |  | 《クーリング（冷却）》 |  | ８Ｍ２,１０Ｍ２系エンジン | 3.7
ふそう | バス | MS822 | 8M21 |  | 《フューエル（燃料）》
ふそう | バス | MS822 | 8M21 |  | 《フューエル（燃料）》 | 2460 | フューエル・フィルタ取替 | 0.8
ふそう | バス | MS822 | 8M21 |  | 《フューエル（燃料）》 |  | ８ＤＣ系エンジン | 0.6
ふそう | バス | MS822 | 8M21 |  | 《フューエル（燃料）》 | 2610 | インジェクション・ポンプ脱着 | ―
ふそう | バス | MS822 | 8M21 |  | 《フューエル（燃料）》 |  | ８ＤＣ,８Ｍ２系エンジン | 5.5
ふそう | バス | MS822 | 8M21 |  | 《フューエル（燃料）》 | 2620 | インジェクション・ノズル・ホルダAssy脱着（１本） | 0.9
ふそう | バス | MS822 | 8M21 |  | 《フューエル（燃料）》 | 2640 | フューエル・フィード・ポンプ取替 | 1.1
ふそう | バス | MS822 | 8M21 |  | 《フューエル（燃料）》 | 2810 | フューエル・タンク脱着（１台）（除 燃料抜き取り、注入） | 3.9
ふそう | バス | MS822 | 8M21 |  | 《フューエル（燃料）》 | 2820 | アクセル・ワイヤ取替 | 4.4
ふそう | バス | MS822 | 8M21 |  | エンジン・エレクトリカル
ふそう | バス | MS822 | 8M21 |  | エンジン・エレクトリカル | 3010 | バッテリ比重測定/電解液補充 | 0.4
ふそう | バス | MS822 | 8M21 |  | エンジン・エレクトリカル | 3080 | イグニッション・スイッチ取替 | 1.3
ふそう | バス | MS822 | 8M21 |  | エンジン・エレクトリカル | 3100 | オルタネータ取替 | 1.1
ふそう | バス | MS822 | 8M21 |  | エンジン・エレクトリカル | 3110 | スタータ・モータ取替 | 1.1
ふそう | バス | MS822 | 8M21 |  | エンジン・エレクトリカル | 3130 | インテーク・エア・ヒータ取替（１個） | ―
ふそう | バス | MS822 | 8M21 |  | エンジン・エレクトリカル |  | ８ＤＣ系エンジン | 1.7
ふそう | バス | MS822 | 8M21 |  | エンジン・エレクトリカル |  | ８Ｍ２,１０Ｍ２系エンジン | 1.7
ふそう | バス | MS822 | 8M21 |  | エンジン・エレクトリカル | 3160 | 水温センサ取替（コンピュータ用）（１個） | 0.3
ふそう | バス | MS822 | 8M21 |  | エンジン・エレクトリカル | 3190 | TDCセンサ取替（１個） | 0.6
ふそう | バス | MS822 | 8M21 |  | エンジン・エレクトリカル | 3230 | エンジン・コントロール・ユニット取替（１個） | 1.2
ふそう | バス | MS822 | 8M21 |  | パワートレーン
ふそう | バス | MS822 | 8M21 |  | 《クラッチ》
ふそう | バス | MS822 | 8M21 |  | 《クラッチ》 | 4011 | クラッチO/H （含 トランスミッション脱着、クラッチ・カバーAssyO/H、クラッチ・ディスク取替、レリーズ・ベアリング取替） | 13.2
ふそう | バス | MS822 | 8M21 |  | 《クラッチ》 | 4030 | クラッチ・マスタ・シリンダO/H | 2.2
ふそう | バス | MS822 | 8M21 |  | 《クラッチ》 | 4040 | クラッチ・マスタ・シリンダ取替 | 1.7
ふそう | バス | MS822 | 8M21 |  | 《クラッチ》 | 4080 | クラッチ倍力装置取替 | 1.7
ふそう | バス | MS822 | 8M21 |  | 《トランスミッション》
ふそう | バス | MS822 | 8M21 |  | 《トランスミッション》 | 4210 | マニュアル・トランスミッション脱着 | 8.3
ふそう | バス | MS822 | 8M21 |  | 《トランスミッション》 | 4220 | マニュアル・トランスミッションO/H（含 トランスミッション脱着） | ―
ふそう | バス | MS822 | 8M21 |  | 《トランスミッション》 |  | Ｍ／Ｔ型式（Ｍ１０Ｓ６,Ｍ１２Ｓ６） | 22
ふそう | バス | MS822 | 8M21 |  | 《トランスミッション》 | 4230 | マニュアル・トランスミッション・オイル取替 | 0.7
ふそう | バス | MS822 | 8M21 |  | 《トランスミッション》 |  | 〈整備追加点数〉アンダー・カバー付 | 0.2
ふそう | バス | MS822 | 8M21 |  | 《トランスミッション》 | 4260 | トランスミッション・リヤ・オイル・シール取替 | 4.1
ふそう | バス | MS822 | 8M21 |  | 《トランスミッション》 | 4270 | スピード・メータ・ドライブ・ギヤ取替 | 4.4
ふそう | バス | MS822 | 8M21 |  | 《トランスミッション》 | 4280 | スピード・メータ・ドリブン・ギヤ取替 | 0.6
ふそう | バス | MS822 | 8M21 |  | 《トランスミッション》 | 4290 | 車速センサ取替 | 0.3
ふそう | バス | MS822 | 8M21 |  | 《トランスミッション》 | 4300 | スピード・メータ・ケーブル取替 | 3.2
ふそう | バス | MS822 | 8M21 |  | 《プロペラ・シャフト》
ふそう | バス | MS822 | 8M21 |  | 《プロペラ・シャフト》 | 4510 | プロペラ・シャフト脱着（１本） | 1.7
ふそう | バス | MS822 | 8M21 |  | 《プロペラ・シャフト》 | 4530 | ユニバーサル・ジョイント・スパイダ・キット取替（１個） | 2.2
ふそう | バス | MS822 | 8M21 |  | 《ディファレンシャル》
ふそう | バス | MS822 | 8M21 |  | 《ディファレンシャル》 | 4710 | リヤ・ディファレンシャル・キャリアAssy脱着 | 5
ふそう | バス | MS822 | 8M21 |  | 《ディファレンシャル》 | 4720 | リヤ・ディファレンシャルO/H（含 ディファレンシャル脱着） | 18.2
ふそう | バス | MS822 | 8M21 |  | 《ディファレンシャル》 | 4731 | リヤ・ディファレンシャル・オイル取替（１軸） | 0.6
ふそう | バス | MS822 | 8M21 |  | 《ディファレンシャル》 | 4740 | リヤ・ディファレンシャル・ドライブ・ピニオン・オイル・シール取替 | 1.7
ふそう | バス | MS822 | 8M21 |  | アクスル＆サスペンション
ふそう | バス | MS822 | 8M21 |  | 《フロント・アクスル》
ふそう | バス | MS822 | 8M21 |  | 《フロント・アクスル》 | 5010 | ステアリング・ナックル取替（１輪）（含 トーイン，ストッパ調整） | 4.4
ふそう | バス | MS822 | 8M21 |  | 《フロント・アクスル》 | 5020 | ナックル・アーム取替（１輪）（含 トーイン調整） | 2.2
ふそう | バス | MS822 | 8M21 |  | 《フロント・アクスル》 | 5030 | キング・ピン取替（１輪） | 4.4
ふそう | バス | MS822 | 8M21 |  | 《フロント・アクスル》 | 5040 | フロント・ハブ取替（１輪） | 3.3
ふそう | バス | MS822 | 8M21 |  | 《フロント・アクスル》 | 5050 | フロント・ハブ・ベアリング（インナ・アウタ）取替（１輪） | 2.2
ふそう | バス | MS822 | 8M21 |  | 《フロント・アクスル》 | 5060 | フロント・ハブ・オイル・シール取替（１輪） | 1.2
ふそう | バス | MS822 | 8M21 |  | 《フロント・アクスル》 | 5070 | フロント・ハブ・ボルト取替（１本） | 2.2
ふそう | バス | MS822 | 8M21 |  | 《リヤ・アクスル》
ふそう | バス | MS822 | 8M21 |  | 《リヤ・アクスル》 | 5220 | リヤ・アクスル・ハウジング（駆動軸）取替（１軸） | ―
ふそう | バス | MS822 | 8M21 |  | 《リヤ・アクスル》 |  | エア・サス車 | 27.5
ふそう | バス | MS822 | 8M21 |  | 《リヤ・アクスル》 | 5230 | リヤ・アクスル・シャフト取替（１本） | 0.7
ふそう | バス | MS822 | 8M21 |  | 《リヤ・アクスル》 | 5250 | リヤ・アクスル・シャフト・オイル・シール取替（１輪） | 0.9
ふそう | バス | MS822 | 8M21 |  | 《リヤ・アクスル》 | 5260 | リヤ・ハブ取替（１輪） | 4.8
ふそう | バス | MS822 | 8M21 |  | 《リヤ・アクスル》 | 5270 | リヤ・ハブ・ベアリング（インナ・アウタ）取替（１輪） | 3.3
ふそう | バス | MS822 | 8M21 |  | 《リヤ・アクスル》 | 5280 | リヤ・ハブ・オイル・シール取替（１輪） | 2
ふそう | バス | MS822 | 8M21 |  | 《リヤ・アクスル》 | 5290 | リヤ・ハブ・ボルト取替（１本） | 3.9
ふそう | バス | MS822 | 8M21 |  | 《リヤ・アクスル》 | 5300 | フロント及びリヤ・ホイール・ナット緩み点検（1台）〔点検方法は法定3か月点検に示す大型車のホイール・ナット締付方法を実施〕 | 0.6
ふそう | バス | MS822 | 8M21 |  | 《フロント・サスペンション》
ふそう | バス | MS822 | 8M21 |  | 《フロント・サスペンション》 | 5410 | フロント・アッパ・サスペンション・アーム取替（片側） | 4.4
ふそう | バス | MS822 | 8M21 |  | 《フロント・サスペンション》 | 5440 | フロント・ロアー・サスペンション・アーム取替（片側） | 4.4
ふそう | バス | MS822 | 8M21 |  | 《フロント・サスペンション》 | 5471 | フロント・エア・スプリング取替（１個） | 2.5
ふそう | バス | MS822 | 8M21 |  | 《フロント・サスペンション》 |  | 独立懸架式 | 1.1
ふそう | バス | MS822 | 8M21 |  | 《フロント・サスペンション》 | 5480 | フロント・ショック・アブソーバ取替（１本） | 1.1
ふそう | バス | MS822 | 8M21 |  | 《フロント・サスペンション》 | 5550 | フロント・スタビライザ取替（１台） | 1.4
ふそう | バス | MS822 | 8M21 |  | 《リヤ・サスペンション》
ふそう | バス | MS822 | 8M21 |  | 《リヤ・サスペンション》 | 5771 | リヤ・エア・スプリング取替（１個） | 3.3
ふそう | バス | MS822 | 8M21 |  | 《リヤ・サスペンション》 | 5780 | リヤ・ショック・アブソーバ取替（１本） | 0.8
ふそう | バス | MS822 | 8M21 |  | 《リヤ・サスペンション》 | 5850 | ラジアス・コントロール・ロッド取替（１本） | 5
ふそう | バス | MS822 | 8M21 |  | 《リヤ・サスペンション》 |  | リヤ・ロアー・ロッド | 2.8
ふそう | バス | MS822 | 8M21 |  | 《リヤ・サスペンション》 | 5860 | リヤ・スタビライザ取替 | 6.6
ふそう | バス | MS822 | 8M21 |  | ステアリング
ふそう | バス | MS822 | 8M21 |  | ステアリング | 6010 | フロント・ホイール・アライメント測定（トーイン、キャンバ、キャスタ、キングピン傾斜角、ハンドル切れ角、平行度） | 2
ふそう | バス | MS822 | 8M21 |  | ステアリング | 6020 | フロント・トーイン調整（１軸） | 0.9
ふそう | バス | MS822 | 8M21 |  | ステアリング | 6050 | ハンドル切れ角調整 | 0.9
ふそう | バス | MS822 | 8M21 |  | ステアリング | 6060 | ステアリング・ギヤ・ボックス取替 | 3.9
ふそう | バス | MS822 | 8M21 |  | ステアリング | 6090 | ピットマン・アーム取替 | 1.3
ふそう | バス | MS822 | 8M21 |  | ステアリング | 6100 | ドラッグ・リンク取替（１本） | 1.1
ふそう | バス | MS822 | 8M21 |  | ステアリング | 6110 | タイロッド取替（１本）（含 トーイン調整） | 2
ふそう | バス | MS822 | 8M21 |  | ステアリング | 6120 | タイロッド・エンド取替（１個）（含 トーイン調整） | 1.2
ふそう | バス | MS822 | 8M21 |  | ステアリング |  | 〈整備追加点数〉独立懸架式 | 0.6
ふそう | バス | MS822 | 8M21 |  | ステアリング | 6130 | タイロッド・エンド・ダスト・ブーツ取替（１個） | 0.7
ふそう | バス | MS822 | 8M21 |  | ステアリング | 6140 | リレー・ロッド取替（含 トーイン調整） | 3.9
ふそう | バス | MS822 | 8M21 |  | ステアリング | 6150 | アイドラ・アーム取替 | 1.7
ふそう | バス | MS822 | 8M21 |  | ステアリング | 6160 | パワー・ステアリング・オイル・ポンプ取替 | 2.2
ふそう | バス | MS822 | 8M21 |  | ブレーキ
ふそう | バス | MS822 | 8M21 |  | ブレーキ | 7021 | フロント・ブレーキ・シュー取替（１輪） | 2
ふそう | バス | MS822 | 8M21 |  | ブレーキ | 7030 | フロント・ブレーキ・ライニング張替（１輪）（シュー取外状態） | 0.9
ふそう | バス | MS822 | 8M21 |  | ブレーキ | 7041 | フロント・ホイール・シリンダO/H（１輪） | 3.1
ふそう | バス | MS822 | 8M21 |  | ブレーキ | 7050 | フロント・ホイール・シリンダ取替（１個） | 2.8
ふそう | バス | MS822 | 8M21 |  | ブレーキ | 7060 | フロント・ブレーキ・ホース取替（１本） | 1.1
ふそう | バス | MS822 | 8M21 |  | ブレーキ | 7221 | リヤ・ブレーキ・シュー取替（１輪） | 2.8
ふそう | バス | MS822 | 8M21 |  | ブレーキ | 7230 | リヤ・ブレーキ・ライニング張替（１輪）（シュー取外状態） | 0.9
ふそう | バス | MS822 | 8M21 |  | ブレーキ | 7241 | リヤ・ホイール・シリンダO/H（１輪） | 4.2
ふそう | バス | MS822 | 8M21 |  | ブレーキ | 7250 | リヤ・ホイール・シリンダ取替（１個） | 3.6
ふそう | バス | MS822 | 8M21 |  | ブレーキ | 7260 | リヤ・ブレーキ・ホース取替（１本） | 1.1
ふそう | バス | MS822 | 8M21 |  | ブレーキ | 7410 | パーキング・ブレーキ調整 | 0.7
ふそう | バス | MS822 | 8M21 |  | ブレーキ | 7420 | パーキング・ブレーキ・ワイヤ取替（１台） | 3.5
ふそう | バス | MS822 | 8M21 |  | ブレーキ | 7440 | センタ・ブレーキ・シュー取替 | 3
ふそう | バス | MS822 | 8M21 |  | ブレーキ | 7530 | 倍力装置取替（１個） | ―
ふそう | バス | MS822 | 8M21 |  | ブレーキ |  | エア・マスタ | 2.2
ふそう | バス | MS822 | 8M21 |  | ブレーキ | 7540 | ブレーキ・フルード取替 | 1
ふそう | バス | MS822 | 8M21 |  | ブレーキ | 7710 | エア・タンク取替（１個） | 2.2
ふそう | バス | MS822 | 8M21 |  | ブレーキ | 7730 | エア・コンプレッサ取替 | ―
ふそう | バス | MS822 | 8M21 |  | ブレーキ |  | ８ＤＣ系エンジン | 5.5
ふそう | バス | MS822 | 8M21 |  | ブレーキ |  | ８Ｍ２,１０Ｍ２系エンジン | 3.5
ふそう | バス | MS822 | 8M21 |  | ブレーキ | 7740 | エア・ドライヤ取替 | 1.3
ふそう | バス | MS822 | 8M21 |  | ブレーキ | 7750 | 乾燥剤取替 | 2.5
ふそう | バス | MS822 | 8M21 |  | ブレーキ | 7760 | プレッシャ・レギュレータ調整（１個） | 0.6
ふそう | バス | MS822 | 8M21 |  | ブレーキ | 7770 | プレッシャ・レギュレータ取替（１個） | 0.6
ふそう | バス | MS822 | 8M21 |  | ブレーキ | 7780 | ブレーキ・バルブ脱着 | 1.3
ふそう | バス | MS822 | 8M21 |  | ブレーキ | 7790 | ブレーキ・バルブO/H | 3.3
ふそう | バス | MS822 | 8M21 |  | ブレーキ | 7800 | ブレーキ・リレー・バルブ取替（１個） | 1.2
ふそう | バス | MS822 | 8M21 |  | ブレーキ | 7810 | フロント・ブレーキ・チャンバ脱着（１輪） | 1.1
ふそう | バス | MS822 | 8M21 |  | ブレーキ | 7820 | フロント・ブレーキ・チャンバO/H（１輪） | 1.7
ふそう | バス | MS822 | 8M21 |  | ブレーキ | 7830 | フロント・ブレーキ・スラック・アジャスタ取替（１輪） | 1
ふそう | バス | MS822 | 8M21 |  | ブレーキ | 7840 | リヤ・ブレーキ・チャンバ脱着（１輪） | 1.3
ふそう | バス | MS822 | 8M21 |  | ブレーキ | 7850 | リヤ・ブレーキ・チャンバO/H（１輪） | 1.9
ふそう | バス | MS822 | 8M21 |  | ブレーキ | 7860 | リヤ・ブレーキ・スラック・アジャスタ取替（１輪） | 1.3
ふそう | バス | MS822 | 8M21 |  | ブレーキ | 7870 | スプリング・ブレーキ・チャンバ脱着（１輪） | 1.5
ふそう | バス | MS822 | 8M21 |  | ブレーキ | 7880 | スプリング・ブレーキ・チャンバO/H（１輪） | 2.5
ふそう | バス | MS822 | 8M21 |  | ブレーキ | 7890 | エキゾースト・ブレーキ・マグネチック・バルブ取替 | 0.6
ふそう | バス | MS822 | 8M21 |  | ブレーキ | 7900 | エキゾースト・ブレーキ・バルブ取替（１個） | 1.7
ふそう | バス | MS822 | 8M21 |  | ブレーキ | 7910 | エキゾースト・ブレーキ・コントロール・シリンダ取替（１個） | 0.7
ふそう | バス | MS822 | 8M21 |  | ボデー・エレクトリカル
ふそう | バス | MS822 | 8M21 |  | 《メータ＆スイッチ》
ふそう | バス | MS822 | 8M21 |  | 《メータ＆スイッチ》 | 8010 | コンビネーション・メータ取替 | 0.9
ふそう | バス | MS822 | 8M21 |  | 《メータ＆スイッチ》 | 8020 | フューエル・レシーバ・ユニット取替 | 1.4
ふそう | バス | MS822 | 8M21 |  | 《メータ＆スイッチ》 | 8030 | フューエル・センダ・ユニット取替（１個） | 0.7
ふそう | バス | MS822 | 8M21 |  | 《メータ＆スイッチ》 | 8040 | ウォータ・テンパレチャ・レシーバ・ユニット取替 | 1.3
ふそう | バス | MS822 | 8M21 |  | 《メータ＆スイッチ》 | 8050 | ウォータ・テンパレチャ・センダ・ユニット取替 | 0.3
ふそう | バス | MS822 | 8M21 |  | 《メータ＆スイッチ》 | 8060 | オイル・プレッシャ・スイッチ取替 | 0.3
ふそう | バス | MS822 | 8M21 |  | 《メータ＆スイッチ》 | 8070 | スピード・メータ取替 | 1
ふそう | バス | MS822 | 8M21 |  | 《メータ＆スイッチ》 | 8080 | タコ・メータ取替 | 1
ふそう | バス | MS822 | 8M21 |  | 《メータ＆スイッチ》 | 8090 | エア・プレッシャ・ゲージ取替 | 1.5
ふそう | バス | MS822 | 8M21 |  | 《メータ＆スイッチ》 | 8220 | ライト＆ターン・スイッチ取替 | 0.7
ふそう | バス | MS822 | 8M21 |  | 《メータ＆スイッチ》 | 8230 | バック・ランプ・スイッチ取替 | 0.3
ふそう | バス | MS822 | 8M21 |  | 《メータ＆スイッチ》 | 8240 | ストップ・ランプ・スイッチ取替 | 0.3
ふそう | バス | MS822 | 8M21 |  | 《ライト＆ワイパ》
ふそう | バス | MS822 | 8M21 |  | 《ライト＆ワイパ》 | 8250 | ヘッドランプ取替（１個） | 1.7
ふそう | バス | MS822 | 8M21 |  | 《ライト＆ワイパ》 | 8261 | フロント・ターン・シグナル・ランプ・レンズ取替（１個） | 0.3
ふそう | バス | MS822 | 8M21 |  | 《ライト＆ワイパ》 | 8270 | サイド・ターン・シグナル・ランプ取替（１個） | 0.6
ふそう | バス | MS822 | 8M21 |  | 《ライト＆ワイパ》 | 8280 | リヤ・コンビネーション・ランプ取替（１個） | 0.6
ふそう | バス | MS822 | 8M21 |  | 《ライト＆ワイパ》 | 8281 | リヤ・コンビネーション・ランプ・レンズ取替（１個） | 0.3
ふそう | バス | MS822 | 8M21 |  | 《ライト＆ワイパ》 | 8290 | バック・ランプ取替（１個） | 0.3
ふそう | バス | MS822 | 8M21 |  | 《ライト＆ワイパ》 | 8291 | バック・ランプ・レンズ取替（１個） | 0.2
ふそう | バス | MS822 | 8M21 |  | 《ライト＆ワイパ》 | 8300 | ライセンス・ランプ取替（１個） | 0.3
ふそう | バス | MS822 | 8M21 |  | 《ライト＆ワイパ》 | 8301 | ライセンス・ランプ・レンズ取替（１個） | 0.2
ふそう | バス | MS822 | 8M21 |  | 《ライト＆ワイパ》 | 8410 | ホーン取替（１個） | 0.4
ふそう | バス | MS822 | 8M21 |  | 《ライト＆ワイパ》 | 8420 | ウインド・ウォッシャ・ポンプ取替（１個） | 0.3
ふそう | バス | MS822 | 8M21 |  | 《ライト＆ワイパ》 | 8430 | ウインド・ウォッシャ・ノズル取替（１個） | 0.9
ふそう | バス | MS822 | 8M21 |  | 《ライト＆ワイパ》 | 8440 | ウインド・ワイパ・スイッチ取替 | 0.8
ふそう | バス | MS822 | 8M21 |  | 《ライト＆ワイパ》 | 8450 | フロント・ワイパ・モータ取替 | 2.2
ふそう | バス | MS822 | 8M21 |  | 《ライト＆ワイパ》 | 8470 | フロント・ワイパ・リンク取替 | 1.8
ふそう | バス | MS822 | 8M21 |  | フレーム＆ボデー
ふそう | バス | MS822 | 8M21 |  | フレーム＆ボデー | 9010 | フロント・バンパ取替 | 2.2
ふそう | バス | MS822 | 8M21 |  | フレーム＆ボデー | 9030 | リヤ・バンパ取替 | 2
ふそう | バス | MS822 | 8M21 |  | フレーム＆ボデー | 9320 | バック・ミラーAssy取替（１個） | 0.6
ふそう | バス | MS822 | 8M21 |  | フレーム＆ボデー | 9330 | アンダ・ミラーAssy取替 | 0.2
ふそう | バス | MS822 | 8M21 |  | フレーム＆ボデー | 9350 | ルーム・ミラーAssy取替 | 0.3
ふそう | バス | MS06GP | 6S10 | 60 | 事業用 ３か月点検 基本点検 |  |  | 5.6
ふそう | バス | MS06GP | 6S10 | 70 | 事業用 １２か月点検 基本点検 |  |  | 17.9
ふそう | バス | MS06GP | 6S10 |  | 事業用 １２か月点検 保安確認検査 |  |  | 1.8
ふそう | バス | MS06GP | 6S10 |  | 法定定期点検時附加作業（１年、２年、１２か月点検時に適用）
ふそう | バス | MS06GP | 6S10 |  | 法定定期点検時附加作業（１年、２年、１２か月点検時に適用） | 100 | 下廻り塗装 | 4.5
ふそう | バス | MS06GP | 6S10 |  | 法定定期点検時附加作業（１年、２年、１２か月点検時に適用） | 110 | ヘッドライト調整 | 0.4
ふそう | バス | MS06GP | 6S10 |  | 法定定期点検時附加作業（１年、２年、１２か月点検時に適用） | 121 | フロントまたはリヤ・ブレーキ清掃（１軸） | 0.3
ふそう | バス | MS06GP | 6S10 |  | 法定定期点検時附加作業（１年、２年、１２か月点検時に適用） | 130 | エンジン､下廻り洗浄 | 3.9
ふそう | バス | MS06GP | 6S10 |  | 法定定期点検時附加作業（１年、２年、１２か月点検時に適用） | 150 | 日常点検 | 0.4
ふそう | バス | MS06GP | 6S10 |  | 法定定期点検時附加作業（１年、２年、１２か月点検時に適用） | 151 | 長期使用車両推奨点検 | 0.6
ふそう | バス | MS06GP | 6S10 |  | 法定定期点検時附加作業（１年、２年、１２か月点検時に適用） | 160 | フロント及びリヤ・ハブ・グリス取替（１台）（含 ベアリング・グリス取替） | 1.4
ふそう | バス | MS06GP | 6S10 |  | 法定定期点検時附加作業（１年、２年、１２か月点検時に適用） | 190 | フロント及びリヤ・ホイール・シリンダO/H（１台）（含 ブレーキ・フルード取替） | 1.4
ふそう | バス | MS06GP | 6S10 |  | 法定定期点検時附加作業（１年、２年、１２か月点検時に適用） | 192 | フロント及びリヤ・ウェッジ式ホイール・シリンダ取替（１台）（フル・エア・ブレーキ車に適用） | 2.6
ふそう | バス | MS06GP | 6S10 |  | 法定定期点検時附加作業（１年、２年、１２か月点検時に適用） | 210 | グリス・アップ（１台） | 0.4
ふそう | バス | MS06GP | 6S10 |  | エンジン本体、ハイブリッド
ふそう | バス | MS06GP | 6S10 |  | エンジン本体、ハイブリッド | 1080 | Ｖベルト全数調整 | 0.4
ふそう | バス | MS06GP | 6S10 |  | エンジン本体、ハイブリッド | 1090 | Ｖベルト全数取替 | 1.7
ふそう | バス | MS06GP | 6S10 |  | エンジン本体、ハイブリッド | 1670 | メーン・マフラ取替（１個） | 1
ふそう | バス | MS06GP | 6S10 |  | ルブリケーション、クーリング、フューエル
ふそう | バス | MS06GP | 6S10 |  | ルブリケーション、クーリング、フューエル | 2041 | オイル・フィルタ・エレメント取替 | 0.4
ふそう | バス | MS06GP | 6S10 |  | ルブリケーション、クーリング、フューエル | 2050 | エンジン・オイル取替 | 0.6
ふそう | バス | MS06GP | 6S10 |  | ルブリケーション、クーリング、フューエル |  | 〈整備追加点数〉アンダ・カバー付 | 0.1
ふそう | バス | MS06GP | 6S10 |  | ルブリケーション、クーリング、フューエル | 2300 | エンジン冷却液（クーラント）取替 | 0.8
ふそう | バス | MS06GP | 6S10 |  | ルブリケーション、クーリング、フューエル | 2460 | フューエル・フィルタ取替（１個） | 0.7
ふそう | バス | MS06GP | 6S10 |  | エンジン・エレクトリカル
ふそう | バス | MS06GP | 6S10 |  | エンジン・エレクトリカル | 3010 | バッテリ比重測定/電解液補充 | 0.3
ふそう | バス | MS06GP | 6S10 |  | パワートレーン
ふそう | バス | MS06GP | 6S10 |  | パワートレーン | 4090 | クラッチの遊び調整 | 0.3
ふそう | バス | MS06GP | 6S10 |  | パワートレーン |  | 〈整備追加点数〉アンダ・カバー付 | 0.1
ふそう | バス | MS06GP | 6S10 |  | パワートレーン | 4230 | マニュアル・トランスミッション・オイル取替 | 0.5
ふそう | バス | MS06GP | 6S10 |  | パワートレーン | 4235 | マニュアル・トランスミッション・パワー・シフト・ブースターO/H | 4
ふそう | バス | MS06GP | 6S10 |  | パワートレーン | 4260 | トランスミッション・リヤ・オイル・シール取替 | 3.2
ふそう | バス | MS06GP | 6S10 |  | パワートレーン | 4731 | リヤ・ディファレンシャル・オイル取替（１軸） | 0.4
ふそう | バス | MS06GP | 6S10 |  | ステアリング
ふそう | バス | MS06GP | 6S10 |  | ステアリング | 6020 | フロント・トーイン調整（１軸） | 0.7
ふそう | バス | MS06GP | 6S10 |  | ブレーキ
ふそう | バス | MS06GP | 6S10 |  | ブレーキ | 7022 | フロント・ブレーキ・シュー取替（１軸） | 1.8
ふそう | バス | MS06GP | 6S10 |  | ブレーキ | 7030 | フロント・ブレーキ・ライニング張替（１輪）（シュー取外状態） | 0.9
ふそう | バス | MS06GP | 6S10 |  | ブレーキ | 7222 | リヤ・ブレーキ・シュー取替（１軸） | 2.4
ふそう | バス | MS06GP | 6S10 |  | ブレーキ | 7230 | リヤ・ブレーキ・ライニング張替（１輪）（シュー取外状態） | 0.9
ふそう | バス | MS06GP | 6S10 |  | ブレーキ | 7750 | 乾燥剤取替 | 0.3
ふそう | バス | MS06GP | 6S10 |  | 一般整備
ふそう | バス | MS06GP | 6S10 |  | エンジン本体、ハイブリッド
ふそう | バス | MS06GP | 6S10 |  | エンジン本体、ハイブリッド | 1071 | ディーゼルＰＭ測定（オパシメータ） | 0.6
ふそう | バス | MS06GP | 6S10 |  | エンジン本体、ハイブリッド | 1080 | Ｖベルト全数調整 | 0.5
ふそう | バス | MS06GP | 6S10 |  | エンジン本体、ハイブリッド | 1090 | Ｖベルト全数取替 | 2.2
ふそう | バス | MS06GP | 6S10 |  | エンジン本体、ハイブリッド | 1091 | オルタネータ（ファン）・ベルト取替〔オフ・セット・ファン・ベルト〕 | 0.6
ふそう | バス | MS06GP | 6S10 |  | エンジン本体、ハイブリッド |  | 〈整備追加点数〉オルタネータ・ベルト | 0.8
ふそう | バス | MS06GP | 6S10 |  | エンジン本体、ハイブリッド | 1092 | エアコン・ベルト取替 | 0.8
ふそう | バス | MS06GP | 6S10 |  | エンジン本体、ハイブリッド | 1095 | ウォータ・ポンプ・ベルト取替 | 1.6
ふそう | バス | MS06GP | 6S10 |  | エンジン本体、ハイブリッド | 1096 | Vベルトオートテンショナ取替（1個） | 0.9
ふそう | バス | MS06GP | 6S10 |  | エンジン本体、ハイブリッド |  | 〈整備追加点数〉W/Pベルト・オートテンショナ | 0.8
ふそう | バス | MS06GP | 6S10 |  | エンジン本体、ハイブリッド | 1100 | エア・クリーナ・エレメント清掃/取替 | 0.4
ふそう | バス | MS06GP | 6S10 |  | エンジン本体、ハイブリッド | 1210 | エンジン脱着 | 20.4
ふそう | バス | MS06GP | 6S10 |  | エンジン本体、ハイブリッド | 1220 | エンジンO/H（含 エンジン脱着） | 97.4
ふそう | バス | MS06GP | 6S10 |  | エンジン本体、ハイブリッド | 1230 | シリンダ・ヘッド・カバー・ガスケット取替（１台） | 0.9
ふそう | バス | MS06GP | 6S10 |  | エンジン本体、ハイブリッド | 1240 | シリンダ・ヘッド・ガスケット取替（１台） | 39.3
ふそう | バス | MS06GP | 6S10 |  | エンジン本体、ハイブリッド | 1250 | シリンダ・ヘッドO/H（１台）（含 シリンダ・ヘッド脱着） | 51.3
ふそう | バス | MS06GP | 6S10 |  | エンジン本体、ハイブリッド | 1270 | バルブ・ロッカ・アーム取替（１台） | 7.5
ふそう | バス | MS06GP | 6S10 |  | エンジン本体、ハイブリッド | 1280 | バルブ・ロッカ・シャフト取替（１台） | 7.7
ふそう | バス | MS06GP | 6S10 |  | エンジン本体、ハイブリッド | 1290 | カムシャフト取替（１台） | 9
ふそう | バス | MS06GP | 6S10 |  | エンジン本体、ハイブリッド | 1310 | バルブ・クリアランス調整〔Jakeブレーキ・クリアランス調整を含む〕 | 1.7
ふそう | バス | MS06GP | 6S10 |  | エンジン本体、ハイブリッド | 1410 | クランク・プーリ脱着 | 4.5
ふそう | バス | MS06GP | 6S10 |  | エンジン本体、ハイブリッド | 1420 | フライホイール脱着（含 トランスミッション脱着） | 11.8
ふそう | バス | MS06GP | 6S10 |  | エンジン本体、ハイブリッド | 1430 | クランクシャフト・リヤ・オイル・シール取替Ｍ/Ｔ車（含 トランスミッション脱着） | 13.8
ふそう | バス | MS06GP | 6S10 |  | エンジン本体、ハイブリッド | 1440 | クランクシャフト・フロント・オイル・シール取替 | 5.1
ふそう | バス | MS06GP | 6S10 |  | エンジン本体、ハイブリッド | 1490 | タイミング・チェーン（ギヤ）・カバー・パッキン取替 | 12.4
ふそう | バス | MS06GP | 6S10 |  | エンジン本体、ハイブリッド | 1500 | エンジン・フロント・マウント取替（１個） | 3.7
ふそう | バス | MS06GP | 6S10 |  | エンジン本体、ハイブリッド | 1502 | エンジン・マウント右側取替（１個） | 1.7
ふそう | バス | MS06GP | 6S10 |  | エンジン本体、ハイブリッド |  | 〈整備追加点数〉リヤ側 | 1.7
ふそう | バス | MS06GP | 6S10 |  | エンジン本体、ハイブリッド | 1503 | エンジン・マウント左側取替（１個） | 1.7
ふそう | バス | MS06GP | 6S10 |  | エンジン本体、ハイブリッド |  | 〈整備追加点数〉リヤ側 | 1.7
ふそう | バス | MS06GP | 6S10 |  | 《インテーク＆エキゾースト》
ふそう | バス | MS06GP | 6S10 |  | 《インテーク＆エキゾースト》 | 1610 | インテーク・マニホールド・ガスケット取替（１個） | 3.5
ふそう | バス | MS06GP | 6S10 |  | 《インテーク＆エキゾースト》 | 1620 | エキゾースト・マニホールド・ガスケット取替（１個） | 19.3
ふそう | バス | MS06GP | 6S10 |  | 《インテーク＆エキゾースト》 | 1640 | エキゾースト・フロント・パイプ取替（１本） | 0.9
ふそう | バス | MS06GP | 6S10 |  | 《インテーク＆エキゾースト》 | 1650 | エキゾースト・センタ・パイプ取替（１本） | 1.3
ふそう | バス | MS06GP | 6S10 |  | 《インテーク＆エキゾースト》 | 1670 | メーン・マフラ取替（１個） | 1.3
ふそう | バス | MS06GP | 6S10 |  | 《インテーク＆エキゾースト》 | 1680 | エキゾースト・テール・パイプ取替（１本） | 0.6
ふそう | バス | MS06GP | 6S10 |  | 《インテーク＆エキゾースト》 | 1690 | ＥＧＲバルブ取替（１個） | 10
ふそう | バス | MS06GP | 6S10 |  | 《インテーク＆エキゾースト》 | 1691 | ＥＧＲクーラ取替（１個） | 4
ふそう | バス | MS06GP | 6S10 |  | 《インテーク＆エキゾースト》 | 1700 | インタ・クーラ取替（１個） | 6.7
ふそう | バス | MS06GP | 6S10 |  | 《インテーク＆エキゾースト》 | 1710 | ターボ・チャージャ取替（１個） | 14.3
ふそう | バス | MS06GP | 6S10 |  | 《インテーク＆エキゾースト》 | 1730 | 排気温度センサ取替（１個） | 0.6
ふそう | バス | MS06GP | 6S10 |  | 《インテーク＆エキゾースト》 | 1732 | NOxセンサ取替（1個） | 0.8
ふそう | バス | MS06GP | 6S10 |  | 《インテーク＆エキゾースト》 | 1733 | DPF差圧センサ取替（1個） | 0.4
ふそう | バス | MS06GP | 6S10 |  | 《インテーク＆エキゾースト》 | 1734 | DPF温度センサ取替（1個） | 0.4
ふそう | バス | MS06GP | 6S10 |  | 《インテーク＆エキゾースト》 | 1740 | 触媒コンバータ取替（１個）〔SCR触媒Assy〕 | 3.1
ふそう | バス | MS06GP | 6S10 |  | 《インテーク＆エキゾースト》 | 1745 | ＤＰＦ取替（１個） | 3.1
ふそう | バス | MS06GP | 6S10 |  | 《インテーク＆エキゾースト》 | 1746 | ＤＰＦ清掃（1個） | 5.1
ふそう | バス | MS06GP | 6S10 |  | 《インテーク＆エキゾースト》 | 1800 | 尿素水ポンプ・モジュール取替 | 1
ふそう | バス | MS06GP | 6S10 |  | 《インテーク＆エキゾースト》 | 1801 | 尿素水ポンプ・モジュール・フィルタ取替 | 0.8
ふそう | バス | MS06GP | 6S10 |  | 《インテーク＆エキゾースト》 | 1810 | 尿素水ドージング・モジュール取替 | 0.8
ふそう | バス | MS06GP | 6S10 |  | 《インテーク＆エキゾースト》 | 1830 | 尿素水ホース取替（1本） | 1.1
ふそう | バス | MS06GP | 6S10 |  | 《インテーク＆エキゾースト》 | 1840 | 尿素水タンクAssy脱着（1個）（除 尿素水抜き取り，注入） | 1.3
ふそう | バス | MS06GP | 6S10 |  | 《インテーク＆エキゾースト》 | 1841 | 尿素水水位センサ取替（1個）〔尿素水温度センサ一体式〕 | 1.6
ふそう | バス | MS06GP | 6S10 |  | 《インテーク＆エキゾースト》 | 1850 | 尿素水フィルタ取替（１個） | 0.8
ふそう | バス | MS06GP | 6S10 |  | 《インテーク＆エキゾースト》 | 1860 | 尿素水ノズル・ホース（パイプ）取替（１本） | 1.1
ふそう | バス | MS06GP | 6S10 |  | ルブリケーション、クーリング、フューエル
ふそう | バス | MS06GP | 6S10 |  | 《ルブリケーション（潤滑）》
ふそう | バス | MS06GP | 6S10 |  | 《ルブリケーション（潤滑）》 | 2010 | オイル・パン脱着/オイル・パン・パッキン取替 | 2.1
ふそう | バス | MS06GP | 6S10 |  | 《ルブリケーション（潤滑）》 | 2020 | オイル・ポンプ取替 | 3.3
ふそう | バス | MS06GP | 6S10 |  | 《ルブリケーション（潤滑）》 | 2041 | オイル・フィルタ・エレメント取替 | 0.5
ふそう | バス | MS06GP | 6S10 |  | 《ルブリケーション（潤滑）》 | 2050 | エンジン・オイル取替 | 0.7
ふそう | バス | MS06GP | 6S10 |  | 《ルブリケーション（潤滑）》 |  | 〈整備追加点数〉アンダ・カバー付 | 0.2
ふそう | バス | MS06GP | 6S10 |  | 《クーリング（冷却）》
ふそう | バス | MS06GP | 6S10 |  | 《クーリング（冷却）》 | 2210 | ウォータ・ポンプ取替 | 2.9
ふそう | バス | MS06GP | 6S10 |  | 《クーリング（冷却）》 | 2220 | ラジエータ・ロアー・ホース取替 | 9
ふそう | バス | MS06GP | 6S10 |  | 《クーリング（冷却）》 | 2230 | ラジエータ・アッパ・ホース取替 | 5.7
ふそう | バス | MS06GP | 6S10 |  | 《クーリング（冷却）》 | 2240 | サーモスタット取替 | 1.3
ふそう | バス | MS06GP | 6S10 |  | 《クーリング（冷却）》 | 2250 | ラジエータ脱着（１個） | 3.9
ふそう | バス | MS06GP | 6S10 |  | 《クーリング（冷却）》 | 2260 | ラジエータ・リザーブ・タンク取替 | 0.5
ふそう | バス | MS06GP | 6S10 |  | 《クーリング（冷却）》 | 2270 | ファン・ブレード取替 | 2.2
ふそう | バス | MS06GP | 6S10 |  | 《クーリング（冷却）》 | 2280 | ファン・カップリング取替 | 3
ふそう | バス | MS06GP | 6S10 |  | 《クーリング（冷却）》 | 2300 | エンジン冷却液（クーラント）取替 | 1
ふそう | バス | MS06GP | 6S10 |  | 《クーリング（冷却）》 | 2310 | エンジン・オイル・クーラ取替 | 6.1
ふそう | バス | MS06GP | 6S10 |  | 《フューエル（燃料）》
ふそう | バス | MS06GP | 6S10 |  | 《フューエル（燃料）》 | 2460 | フューエル・フィルタ取替（１個） | 0.8
ふそう | バス | MS06GP | 6S10 |  | 《フューエル（燃料）》 | 2631 | コモンレール・インジェクタ取替（１本） | 2.6
ふそう | バス | MS06GP | 6S10 |  | 《フューエル（燃料）》 | 2811 | フューエル・タンク脱着（１個）（除 燃料抜き取り，注入） | 3.9
ふそう | バス | MS06GP | 6S10 |  | 《フューエル（燃料）》 | 2812 | フューエル・ホース取替（１本） | 2.1
ふそう | バス | MS06GP | 6S10 |  | 《フューエル（燃料）》 | 2821 | アクセル・ポジション・センサ取替 | 0.8
ふそう | バス | MS06GP | 6S10 |  | 《フューエル（燃料）》 | 2830 | コモンレールAssy取替 | 3.9
ふそう | バス | MS06GP | 6S10 |  | 《フューエル（燃料）》 | 2840 | コモンレール・サプライポンプAssy取替 | 5.5
ふそう | バス | MS06GP | 6S10 |  | エンジン・エレクトリカル
ふそう | バス | MS06GP | 6S10 |  | エンジン・エレクトリカル | 3010 | バッテリ比重測定/電解液補充 | 0.4
ふそう | バス | MS06GP | 6S10 |  | エンジン・エレクトリカル | 3080 | イグニッション・スイッチ取替 | 1.3
ふそう | バス | MS06GP | 6S10 |  | エンジン・エレクトリカル | 3100 | オルタネータ取替（１個） | 1.1
ふそう | バス | MS06GP | 6S10 |  | エンジン・エレクトリカル | 3110 | スタータ・モータ取替 | 1.5
ふそう | バス | MS06GP | 6S10 |  | エンジン・エレクトリカル | 3111 | スタータ・モータO/H | 2.6
ふそう | バス | MS06GP | 6S10 |  | エンジン・エレクトリカル | 3141 | プレッシャ・センサ取替（１個） | 0.4
ふそう | バス | MS06GP | 6S10 |  | エンジン・エレクトリカル | 3160 | 水温センサ取替（コンピュータ用）（１個） | 0.3
ふそう | バス | MS06GP | 6S10 |  | エンジン・エレクトリカル | 3161 | 燃料温度センサ取替（１個） | 0.7
ふそう | バス | MS06GP | 6S10 |  | エンジン・エレクトリカル | 3163 | エンジン・オイル温度センサ取替（１個） | 0.3
ふそう | バス | MS06GP | 6S10 |  | エンジン・エレクトリカル | 3180 | 吸気温センサ取替（１個） | 0.4
ふそう | バス | MS06GP | 6S10 |  | エンジン・エレクトリカル | 3200 | クランク角センサ取替（１個） | 0.6
ふそう | バス | MS06GP | 6S10 |  | エンジン・エレクトリカル | 3202 | カム角センサ取替（１個） | 0.6
ふそう | バス | MS06GP | 6S10 |  | エンジン・エレクトリカル | 3210 | エア・フロー・メータ取替（１個） | 0.3
ふそう | バス | MS06GP | 6S10 |  | パワートレーン
ふそう | バス | MS06GP | 6S10 |  | 《クラッチ》
ふそう | バス | MS06GP | 6S10 |  | 《クラッチ》 | 4010 | クラッチO/H （含トランスミッション脱着、クラッチ・カバーAssy取替、クラッチ・ディスク取替、レリーズ・ベアリング取替） | 11.6
ふそう | バス | MS06GP | 6S10 |  | 《クラッチ》 | 4020 | フライホイール・パイロット・ベアリング（ブッシュ）取替 （クラッチ・カバー取外状態） | 0.6
ふそう | バス | MS06GP | 6S10 |  | 《クラッチ》 | 4030 | クラッチ・マスタ・シリンダO/H | 2.2
ふそう | バス | MS06GP | 6S10 |  | 《クラッチ》 | 4040 | クラッチ・マスタ・シリンダ取替 | 1.7
ふそう | バス | MS06GP | 6S10 |  | 《クラッチ》 | 4090 | クラッチの遊び調整 | 0.4
ふそう | バス | MS06GP | 6S10 |  | 《トランスミッション》
ふそう | バス | MS06GP | 6S10 |  | 《トランスミッション》 | 4210 | マニュアル・トランスミッション脱着 | 12.3
ふそう | バス | MS06GP | 6S10 |  | 《トランスミッション》 | 4220 | マニュアル・トランスミッションO/H（含 トランスミッション脱着） | 26.6
ふそう | バス | MS06GP | 6S10 |  | 《トランスミッション》 | 4230 | マニュアル・トランスミッション・オイル取替 | 0.7
ふそう | バス | MS06GP | 6S10 |  | 《トランスミッション》 | 4235 | マニュアル・トランスミッション・パワー・シフト・ブースターO/H | 5.1
ふそう | バス | MS06GP | 6S10 |  | 《トランスミッション》 | 4236 | マニュアル・トランスミッション・パワー・シフト・ブースター取替 | 2
ふそう | バス | MS06GP | 6S10 |  | 《トランスミッション》 | 4260 | トランスミッション・リヤ・オイル・シール取替 | 4.1
ふそう | バス | MS06GP | 6S10 |  | 《トランスミッション》 | 4290 | 車速センサ取替（スピード・メータ用） | 0.3
ふそう | バス | MS06GP | 6S10 |  | 《トランスミッション》 | 4340 | ニュートラル・セフティ・スイッチ（インヒビタ・スイッチ）取替/調整 | 0.3
ふそう | バス | MS06GP | 6S10 |  | 《プロペラ・シャフト》
ふそう | バス | MS06GP | 6S10 |  | 《プロペラ・シャフト》 | 4510 | リヤ・プロペラ・シャフトAssy取替 | 1.6
ふそう | バス | MS06GP | 6S10 |  | 《プロペラ・シャフト》 | 4530 | ユニバーサル・ジョイント・スパイダ・キット取替（１個） | 2.9
ふそう | バス | MS06GP | 6S10 |  | 《ディファレンシャル》
ふそう | バス | MS06GP | 6S10 |  | 《ディファレンシャル》 | 4710 | リヤ・ディファレンシャル・キャリアAssy脱着 | 5
ふそう | バス | MS06GP | 6S10 |  | 《ディファレンシャル》 | 4720 | リヤ・ディファレンシャルO/H（含 ディファレンシャル脱着） | 18.2
ふそう | バス | MS06GP | 6S10 |  | 《ディファレンシャル》 | 4731 | リヤ・ディファレンシャル・オイル取替（１軸） | 0.6
ふそう | バス | MS06GP | 6S10 |  | 《ディファレンシャル》 | 4740 | リヤ・ディファレンシャル・ドライブ・ピニオン・オイル・シール取替 | 1.7
ふそう | バス | MS06GP | 6S10 |  | アクスル＆サスペンション
ふそう | バス | MS06GP | 6S10 |  | 《フロント・アクスル》
ふそう | バス | MS06GP | 6S10 |  | 《フロント・アクスル》 | 5010 | ステアリング・ナックル取替（１輪）（含 トーイン，ストッパ調整） | 4.4
ふそう | バス | MS06GP | 6S10 |  | 《フロント・アクスル》 | 5020 | ナックル・アーム取替（１輪）（含 トーイン調整） | 2.2
ふそう | バス | MS06GP | 6S10 |  | 《フロント・アクスル》 | 5030 | キング・ピン取替（１輪） | 4.4
ふそう | バス | MS06GP | 6S10 |  | 《フロント・アクスル》 | 5031 | キング・ピン・ブッシュ取替（１輪） | 5.1
ふそう | バス | MS06GP | 6S10 |  | 《フロント・アクスル》 | 5040 | フロント・ハブ取替（１輪） | 2.8
ふそう | バス | MS06GP | 6S10 |  | 《フロント・アクスル》 | 5050 | フロント・ハブ・ベアリング（インナ・アウタ）取替（１輪） | 2.6
ふそう | バス | MS06GP | 6S10 |  | 《フロント・アクスル》 | 5060 | フロント・ハブ・オイル・シール取替（１輪） | 1.6
ふそう | バス | MS06GP | 6S10 |  | 《フロント・アクスル》 | 5070 | フロント・ハブ・ボルト取替（１本） | 1.8
ふそう | バス | MS06GP | 6S10 |  | 《フロント・アクスル》 |  | 〈整備追加点数〉１本増すごと | 0.1
ふそう | バス | MS06GP | 6S10 |  | 《リヤ・アクスル》
ふそう | バス | MS06GP | 6S10 |  | 《リヤ・アクスル》 | 5220 | リヤ・アクスル・ハウジング（駆動軸）取替（１軸） | 27.5
ふそう | バス | MS06GP | 6S10 |  | 《リヤ・アクスル》 | 5230 | リヤ・アクスル・シャフト取替（１本） | 0.7
ふそう | バス | MS06GP | 6S10 |  | 《リヤ・アクスル》 | 5250 | リヤ・アクスル・シャフト・オイル・シール取替（１輪） | 0.9
ふそう | バス | MS06GP | 6S10 |  | 《リヤ・アクスル》 | 5260 | リヤ・ハブ取替（１輪） | 3.6
ふそう | バス | MS06GP | 6S10 |  | 《リヤ・アクスル》 | 5270 | リヤ・ハブ・ベアリング（インナ・アウタ）取替（１輪） | 3.1
ふそう | バス | MS06GP | 6S10 |  | 《リヤ・アクスル》 | 5280 | リヤ・ハブ・オイル・シール取替（１輪） | 2.1
ふそう | バス | MS06GP | 6S10 |  | 《リヤ・アクスル》 | 5290 | リヤ・ハブ・ボルト取替（１本） | 2.6
ふそう | バス | MS06GP | 6S10 |  | 《リヤ・アクスル》 |  | 〈整備追加点数〉１本増すごと | 0.1
ふそう | バス | MS06GP | 6S10 |  | 《リヤ・アクスル》 | 5300 | フロント及びリヤ・ホイール・ナット緩み点検（１台）（点検方法は法定３か月点検に示す大型車のホイール・ナット締付方法を実施） | 0.7
ふそう | バス | MS06GP | 6S10 |  | 《フロント・サスペンション》
ふそう | バス | MS06GP | 6S10 |  | 《フロント・サスペンション》 | 5410 | フロント・アッパ・サスペンション・アーム取替（片側） | 4.4
ふそう | バス | MS06GP | 6S10 |  | 《フロント・サスペンション》 | 5411 | フロント・アッパ・サスペンション・アーム・ブッシュ取替（片側） | 1.4
ふそう | バス | MS06GP | 6S10 |  | 《フロント・サスペンション》 | 5440 | フロント・ロアー・サスペンション・アーム取替（片側） | 4.4
ふそう | バス | MS06GP | 6S10 |  | 《フロント・サスペンション》 | 5441 | フロント・ロアー・サスペンション・アーム・ブッシュ取替（片側） | 2.2
ふそう | バス | MS06GP | 6S10 |  | 《フロント・サスペンション》 | 5471 | フロント・エア・スプリング取替（１個） | 2.7
ふそう | バス | MS06GP | 6S10 |  | 《フロント・サスペンション》 | 5475 | フロント・エアサス車高センサ取替（1個） | 0.7
ふそう | バス | MS06GP | 6S10 |  | 《フロント・サスペンション》 | 5479 | フロント・ショック・アブソーバ取替（１台） | 1.9
ふそう | バス | MS06GP | 6S10 |  | 《フロント・サスペンション》 | 5480 | フロント・ショック・アブソーバ取替（１本） | 1.1
ふそう | バス | MS06GP | 6S10 |  | 《フロント・サスペンション》 | 5550 | フロント・スタビライザ取替（１本） | 1.4
ふそう | バス | MS06GP | 6S10 |  | 《フロント・サスペンション》 | 5551 | フロント・スタビライザ・ブッシュ取替（１本） | 0.8
ふそう | バス | MS06GP | 6S10 |  | 《フロント・サスペンション》 | 5560 | フロント・ラテラル・コントロール・ロッド取替（１本） | 3.9
ふそう | バス | MS06GP | 6S10 |  | 《リヤ・サスペンション》
ふそう | バス | MS06GP | 6S10 |  | 《リヤ・サスペンション》 | 5771 | リヤ・エア・スプリング取替（１個） | 1.9
ふそう | バス | MS06GP | 6S10 |  | 《リヤ・サスペンション》 | 5775 | リヤ・エアサス車高センサ取替（1個） | 0.7
ふそう | バス | MS06GP | 6S10 |  | 《リヤ・サスペンション》 | 5779 | リヤ・ショック・アブソーバ取替（１台） | 2.8
ふそう | バス | MS06GP | 6S10 |  | 《リヤ・サスペンション》 | 5780 | リヤ・ショック・アブソーバ取替（１本） | 2.4
ふそう | バス | MS06GP | 6S10 |  | 《リヤ・サスペンション》 | 5850 | リヤ・ラジアス・コントロール・ロッド取替（１本） | 2.8
ふそう | バス | MS06GP | 6S10 |  | 《リヤ・サスペンション》 |  | 〈整備追加点数〉アッパ側 | 2.2
ふそう | バス | MS06GP | 6S10 |  | 《リヤ・サスペンション》 | 5851 | リヤ・ラジアス・コントロール・ロッド・ブッシュ取替（１本） | 3.2
ふそう | バス | MS06GP | 6S10 |  | 《リヤ・サスペンション》 |  | 〈整備追加点数〉アッパ側 | 2.2
ふそう | バス | MS06GP | 6S10 |  | 《リヤ・サスペンション》 | 5860 | リヤ・スタビライザ取替（１本） | 6.6
ふそう | バス | MS06GP | 6S10 |  | 《リヤ・サスペンション》 | 5861 | リヤ・スタビライザ・ブッシュ取替（１本） | 2.8
ふそう | バス | MS06GP | 6S10 |  | 《リヤ・サスペンション》 | 5862 | リヤ・スタビライザ・リンク取替（１台） | 2.8
ふそう | バス | MS06GP | 6S10 |  | 《リヤ・サスペンション》 | 5870 | リヤ・トルク・ロッド脱着/取替（１本） | 1.7
ふそう | バス | MS06GP | 6S10 |  | 《リヤ・サスペンション》 | 5880 | リヤ・トルク・ロッド・ブッシュ取替（１本） | 2.1
ふそう | バス | MS06GP | 6S10 |  | ステアリング
ふそう | バス | MS06GP | 6S10 |  | ステアリング | 6011 | フロント・ホイール・アライメント測定（トーイン，キャンバキャスタ，キングピン傾斜角ハンドル切れ角，平行度） | 2
ふそう | バス | MS06GP | 6S10 |  | ステアリング | 6020 | フロント・トーイン調整（１軸） | 0.9
ふそう | バス | MS06GP | 6S10 |  | ステアリング | 6050 | ハンドル切れ角調整（１軸） | 1
ふそう | バス | MS06GP | 6S10 |  | ステアリング | 6060 | ステアリング・ギヤ・ボックス取替 | 3.9
ふそう | バス | MS06GP | 6S10 |  | ステアリング | 6090 | ピットマン・アーム取替 | 1.3
ふそう | バス | MS06GP | 6S10 |  | ステアリング | 6100 | ドラッグ・リンク取替（１本） | 1.1
ふそう | バス | MS06GP | 6S10 |  | ステアリング | 6110 | タイロッド取替（１本）（含 トーイン調整） | 2
ふそう | バス | MS06GP | 6S10 |  | ステアリング | 6120 | タイロッド・エンド取替（１個）（含 トーイン調整） | 1.2
ふそう | バス | MS06GP | 6S10 |  | ステアリング | 6130 | タイロッド・エンド・ダスト・ブーツ取替（１個） | 0.7
ふそう | バス | MS06GP | 6S10 |  | ステアリング | 6140 | リレー・ロッド取替（１本）（含 トーイン調整） | 3.9
ふそう | バス | MS06GP | 6S10 |  | ステアリング | 6150 | アイドラ・アーム取替（１個） | 1.7
ふそう | バス | MS06GP | 6S10 |  | ステアリング | 6160 | パワー・ステアリング・オイル・ポンプ取替 | 2.2
ふそう | バス | MS06GP | 6S10 |  | ステアリング | 6161 | パワー・ステアリング・ホース取替（１本） | 1.7
ふそう | バス | MS06GP | 6S10 |  | ステアリング | 6165 | パワー・ステアリング・オイル取替 | 1.4
ふそう | バス | MS06GP | 6S10 |  | ブレーキ
ふそう | バス | MS06GP | 6S10 |  | ブレーキ | 7021 | フロント・ブレーキ・シュー取替（１輪） | 2.1
ふそう | バス | MS06GP | 6S10 |  | ブレーキ | 7022 | フロント・ブレーキ・シュー取替（１軸） | 3.7
ふそう | バス | MS06GP | 6S10 |  | ブレーキ | 7030 | フロント・ブレーキ・ライニング張替（１輪）（シュー取外状態） | 0.9
ふそう | バス | MS06GP | 6S10 |  | ブレーキ | 7052 | フロント・ウェッジ式ホイール・シリンダ取替（１輪）（フル・エア・ブレーキ車に適用） | 2.9
ふそう | バス | MS06GP | 6S10 |  | ブレーキ | 7061 | フロント・ブレーキ・ホース取替（１台） | 1.1
ふそう | バス | MS06GP | 6S10 |  | ブレーキ | 7221 | リヤ・ブレーキ・シュー取替（１輪） | 2.7
ふそう | バス | MS06GP | 6S10 |  | ブレーキ | 7222 | リヤ・ブレーキ・シュー取替（１軸） | 4.9
ふそう | バス | MS06GP | 6S10 |  | ブレーキ | 7230 | リヤ・ブレーキ・ライニング張替（１輪）（シュー取外状態） | 0.9
ふそう | バス | MS06GP | 6S10 |  | ブレーキ | 7252 | リヤ・ウェッジ式ホイール・シリンダ取替（１輪）（フル・エア・ブレーキ車に適用） | 3.5
ふそう | バス | MS06GP | 6S10 |  | ブレーキ | 7610 | ＡＢＳフロント・ホイール・スピード・センサ取替（１個） | 1.8
ふそう | バス | MS06GP | 6S10 |  | ブレーキ | 7620 | ＡＢＳリヤ・ホイール・スピード・センサ取替（１個） | 2.9
ふそう | バス | MS06GP | 6S10 |  | ブレーキ | 7650 | ＡＢＳコントロール・ユニット取替 | 0.4
ふそう | バス | MS06GP | 6S10 |  | ブレーキ | 7660 | ＡＢＳフロント・パルス・ホイール取替（１個） | 2.5
ふそう | バス | MS06GP | 6S10 |  | ブレーキ | 7670 | ＡＢＳリヤ・パルス・ホイール取替（１個） | 4.8
ふそう | バス | MS06GP | 6S10 |  | ブレーキ | 7680 | ＡＢＳモジュレータ取替（１個） | 1.2
ふそう | バス | MS06GP | 6S10 |  | ブレーキ | 7710 | エア・タンク取替（１個） | 2.2
ふそう | バス | MS06GP | 6S10 |  | ブレーキ | 7730 | エア・コンプレッサ取替 | 4.4
ふそう | バス | MS06GP | 6S10 |  | ブレーキ | 7731 | エア・コンプレッサ・ホース取替（１本） | 0.5
ふそう | バス | MS06GP | 6S10 |  | ブレーキ | 7740 | エア・ドライヤ取替 | 2.3
ふそう | バス | MS06GP | 6S10 |  | ブレーキ | 7741 | エア・ドライヤO/H | 2.4
ふそう | バス | MS06GP | 6S10 |  | ブレーキ | 7750 | 乾燥剤取替 | 0.4
ふそう | バス | MS06GP | 6S10 |  | ブレーキ | 7770 | プレッシャ・レギュレータ取替（１個） | 0.6
ふそう | バス | MS06GP | 6S10 |  | ブレーキ | 7780 | ブレーキ・バルブ脱着 | 1.1
ふそう | バス | MS06GP | 6S10 |  | ブレーキ | 7790 | ブレーキ・バルブO/H | 2
ふそう | バス | MS06GP | 6S10 |  | ブレーキ | 7800 | ブレーキ・リレー・バルブ取替（１個） | 0.8
ふそう | バス | MS06GP | 6S10 |  | ブレーキ | 7810 | フロント・ブレーキ・チャンバ脱着（１輪） | 1.1
ふそう | バス | MS06GP | 6S10 |  | ブレーキ | 7820 | フロント・ブレーキ・チャンバO/H（１輪） | 1.9
ふそう | バス | MS06GP | 6S10 |  | ブレーキ | 7870 | リヤ・スプリング・ブレーキ・チャンバ脱着（１輪） | 1.7
ふそう | バス | MS06GP | 6S10 |  | ブレーキ | 7880 | リヤ・スプリング・ブレーキ・チャンバO/H（１輪） | 2.5
ふそう | バス | MS06GP | 6S10 |  | ボデー・エレクトリカル
ふそう | バス | MS06GP | 6S10 |  | 《メータ＆スイッチ》
ふそう | バス | MS06GP | 6S10 |  | 《メータ＆スイッチ》 | 8010 | コンビネーション・メータ取替 | 0.9
ふそう | バス | MS06GP | 6S10 |  | 《メータ＆スイッチ》 | 8030 | フューエル・センダ・ユニット取替（１個） | 1.4
ふそう | バス | MS06GP | 6S10 |  | 《メータ＆スイッチ》 | 8050 | ウォータ・テンパレチャ・センダ・ユニット取替 | 1.3
ふそう | バス | MS06GP | 6S10 |  | 《メータ＆スイッチ》 | 8060 | オイル・プレッシャ・スイッチ取替 | 0.3
ふそう | バス | MS06GP | 6S10 |  | 《メータ＆スイッチ》 | 8070 | スピード・メータ取替 | 1
ふそう | バス | MS06GP | 6S10 |  | 《メータ＆スイッチ》 | 8080 | タコ・メータ取替 | 1
ふそう | バス | MS06GP | 6S10 |  | 《メータ＆スイッチ》 | 8090 | エア・プレッシャ・ゲージ取替 | 1
ふそう | バス | MS06GP | 6S10 |  | 《メータ＆スイッチ》 | 8210 | コンビネーション・スイッチ取替 | 1
ふそう | バス | MS06GP | 6S10 |  | 《メータ＆スイッチ》 | 8221 | ハザード・ランプ・スイッチ取替 | 0.7
ふそう | バス | MS06GP | 6S10 |  | 《ライト＆ワイパ》
ふそう | バス | MS06GP | 6S10 |  | 《ライト＆ワイパ》 | 8250 | ヘッドランプ取替（１個） | 1.7
ふそう | バス | MS06GP | 6S10 |  | 《ライト＆ワイパ》 | 8260 | フロント・ターン・シグナル・ランプ取替（１個） | 0.3
ふそう | バス | MS06GP | 6S10 |  | 《ライト＆ワイパ》 | 8270 | サイド・ターン・シグナル・ランプ取替（１個） | 0.6
ふそう | バス | MS06GP | 6S10 |  | 《ライト＆ワイパ》 | 8280 | リヤ・コンビネーション・ランプ取替（１個） | 0.6
ふそう | バス | MS06GP | 6S10 |  | 《ライト＆ワイパ》 | 8281 | リヤ・コンビネーション・ランプ・レンズ取替（１個） | 0.3
ふそう | バス | MS06GP | 6S10 |  | 《ライト＆ワイパ》 | 8290 | バック・ランプ取替（１個） | 0.3
ふそう | バス | MS06GP | 6S10 |  | 《ライト＆ワイパ》 | 8291 | バック・ランプ・レンズ取替（１個） | 0.2
ふそう | バス | MS06GP | 6S10 |  | 《ライト＆ワイパ》 | 8300 | ライセンス・ランプ取替（１個） | 0.3
ふそう | バス | MS06GP | 6S10 |  | 《ライト＆ワイパ》 | 8301 | ライセンス・ランプ・レンズ取替（１個） | 0.3
ふそう | バス | MS06GP | 6S10 |  | 《ライト＆ワイパ》 | 8410 | ホーン取替（１個） | 0.4
ふそう | バス | MS06GP | 6S10 |  | 《ライト＆ワイパ》 | 8420 | フロント・ウインド・ウォッシャ・ポンプ取替（１個） | 0.3
ふそう | バス | MS06GP | 6S10 |  | 《ライト＆ワイパ》 | 8430 | フロント・ウインド・ウォッシャ・ノズル取替（１個） | 0.9
ふそう | バス | MS06GP | 6S10 |  | 《ライト＆ワイパ》 | 8450 | フロント・ワイパ・モータ取替 | 1.7
ふそう | バス | MS06GP | 6S10 |  | 《ライト＆ワイパ》 | 8470 | フロント・ワイパ・リンク取替 | 2.8
ふそう | バス | MS06GP | 6S10 |  | フレーム＆ボデー
ふそう | バス | MS06GP | 6S10 |  | フレーム＆ボデー | 9010 | フロント・バンパ取替 | 2.2
ふそう | バス | MS06GP | 6S10 |  | フレーム＆ボデー | 9030 | リヤ・バンパ取替 | 2
ふそう | バス | MS06GP | 6S10 |  | フレーム＆ボデー | 9320 | バック・ミラーAssy取替（１個） | 1.7
ふそう | バス | MS06GP | 6S10 |  | フレーム＆ボデー | 9321 | バック・ミラー・レンズ取替（１個） | 0.7
ふそう | バス | MS06GP | 6S10 |  | フレーム＆ボデー | 9330 | アンダ・ミラーAssy取替 | 0.2
ふそう | バス | MS06GP | 6S10 |  | フレーム＆ボデー | 9340 | サイド・アンダ・ミラーAssy取替 | 1
ふそう | バス | MS06GP | 6S10 |  | フレーム＆ボデー | 9350 | ルーム・ミラーAssy取替 | 0.3
ふそう | バス | MM86F | 6M60T | 60 | 事業用 ３か月点検 基本点検 |  |  | 5.6
ふそう | バス | MM86F | 6M60T | 70 | 事業用 １２か月点検 基本点検 ２ＷＤ車 |  |  | 17.9
ふそう | バス | MM86F | 6M60T |  | 事業用 １２か月点検 保安確認検査 |  |  | 1.8
ふそう | バス | MM86F | 6M60T |  | 法定定期点検時附加作業（１年、２年、１２か月点検時に適用）
ふそう | バス | MM86F | 6M60T |  | 法定定期点検時附加作業（１年、２年、１２か月点検時に適用） | 100 | 下廻り塗装 | 4.5
ふそう | バス | MM86F | 6M60T |  | 法定定期点検時附加作業（１年、２年、１２か月点検時に適用） | 110 | ヘッドライト調整 | 0.4
ふそう | バス | MM86F | 6M60T |  | 法定定期点検時附加作業（１年、２年、１２か月点検時に適用） | 121 | フロントまたはリヤ・ブレーキ清掃（１軸） | 0.3
ふそう | バス | MM86F | 6M60T |  | 法定定期点検時附加作業（１年、２年、１２か月点検時に適用） | 130 | エンジン、下廻り洗浄 | 3.9
ふそう | バス | MM86F | 6M60T |  | 法定定期点検時附加作業（１年、２年、１２か月点検時に適用） | 150 | 日常点検 | 0.4
ふそう | バス | MM86F | 6M60T |  | 法定定期点検時附加作業（１年、２年、１２か月点検時に適用） | 151 | 長期使用車両推奨点検 | 0.6
ふそう | バス | MM86F | 6M60T |  | 法定定期点検時附加作業（１年、２年、１２か月点検時に適用） | 160 | フロント及びリヤ・ハブ・グリス取替（１台）（含 ベアリング・グリス取替） | 1.4
ふそう | バス | MM86F | 6M60T |  | 法定定期点検時附加作業（１年、２年、１２か月点検時に適用） | 190 | フロント及びリヤ・ホイール・シリンダＯ／Ｈ（１台）（含 ブレーキ・フルード取替） | 3
ふそう | バス | MM86F | 6M60T |  | 法定定期点検時附加作業（１年、２年、１２か月点検時に適用） | 210 | グリス・アップ（１台） | 0.4
ふそう | バス | MM86F | 6M60T |  | エンジン本体、ハイブリッド
ふそう | バス | MM86F | 6M60T |  | エンジン本体、ハイブリッド | 1080 | Ｖベルト全数調整 | 0.7
ふそう | バス | MM86F | 6M60T |  | エンジン本体、ハイブリッド | 1090 | Ｖベルト全数取替 | 1.2
ふそう | バス | MM86F | 6M60T |  | エンジン本体、ハイブリッド | 1670 | メーン・マフラ取替（１個） | 0.8
ふそう | バス | MM86F | 6M60T |  | ルブリケーション、クーリング、フューエル
ふそう | バス | MM86F | 6M60T |  | ルブリケーション、クーリング、フューエル | 2050 | エンジン・オイル取替 | 0.6
ふそう | バス | MM86F | 6M60T |  | ルブリケーション、クーリング、フューエル |  | 〈整備追加点数〉アンダ・カバー付 | 0.1
ふそう | バス | MM86F | 6M60T |  | ルブリケーション、クーリング、フューエル | 2300 | エンジン冷却液（クーラント）取替 | 0.6
ふそう | バス | MM86F | 6M60T |  | ルブリケーション、クーリング、フューエル | 2460 | フューエル・フィルタ取替（１個） | 0.6
ふそう | バス | MM86F | 6M60T |  | エンジン・エレクトリカル
ふそう | バス | MM86F | 6M60T |  | エンジン・エレクトリカル | 3010 | バッテリ比重測定/電解液補充 | 0.3
ふそう | バス | MM86F | 6M60T |  | パワートレーン
ふそう | バス | MM86F | 6M60T |  | パワートレーン | 4090 | クラッチの遊び調整 | 0.3
ふそう | バス | MM86F | 6M60T |  | パワートレーン | 4230 | マニュアル・トランスミッション・オイル取替 | 0.5
ふそう | バス | MM86F | 6M60T |  | パワートレーン |  | 〈整備追加点数〉アンダ・カバー付 | 0.1
ふそう | バス | MM86F | 6M60T |  | パワートレーン | 4260 | トランスミッション・リヤ・オイル・シール取替 | 2.4
ふそう | バス | MM86F | 6M60T |  | パワートレーン | 4731 | リヤ・ディファレンシャル・オイル取替（１軸） | 0.4
ふそう | バス | MM86F | 6M60T |  | アクスル＆サスペンション
ふそう | バス | MM86F | 6M60T |  | アクスル＆サスペンション | 5500 | フロント・スプリング・リーフ取替（１枚）（含 フロント・リーフ・スプリングAssy脱着） | 3.2
ふそう | バス | MM86F | 6M60T |  | アクスル＆サスペンション | 5800 | リヤ・スプリング・リーフ取替（１枚）（含 リヤ・リーフ・スプリングAssy脱着） | 3.6
ふそう | バス | MM86F | 6M60T |  | ステアリング
ふそう | バス | MM86F | 6M60T |  | ステアリング | 6020 | フロント・トーイン調整（１軸） | 0.7
ふそう | バス | MM86F | 6M60T |  | ブレーキ
ふそう | バス | MM86F | 6M60T |  | ブレーキ | 7030 | フロント・ブレーキ・ライニング張替（１輪）（シュー取外状態） | 0.9
ふそう | バス | MM86F | 6M60T |  | ブレーキ | 7230 | リヤ・ブレーキ・ライニング張替（１輪）（シュー取外状態） | 0.9
ふそう | バス | MM86F | 6M60T |  | ブレーキ | 7410 | パーキング・ブレーキ調整〔センタ・ブレーキ・ドラムとライニングとのすき間調整を含む〕 | 0.4
ふそう | バス | MM86F | 6M60T |  | ブレーキ | 7540 | ブレーキ・フルード取替 | 0.5
ふそう | バス | MM86F | 6M60T |  | ブレーキ | 7741 | エア・ドライヤＯ／Ｈ（１個）〔乾燥剤取替を含む〕 | 2.2
ふそう | バス | MM86F | 6M60T |  | 一般整備
ふそう | バス | MM86F | 6M60T |  | エンジン本体、ハイブリッド
ふそう | バス | MM86F | 6M60T |  | エンジン本体、ハイブリッド | 1070 | ディーゼル・スモーク測定 | 0.6
ふそう | バス | MM86F | 6M60T |  | エンジン本体、ハイブリッド | 1080 | Ｖベルト全数調整 | 0.9
ふそう | バス | MM86F | 6M60T |  | エンジン本体、ハイブリッド | 1081 | オルタネータ（ファン）・ベルト調整 | 0.7
ふそう | バス | MM86F | 6M60T |  | エンジン本体、ハイブリッド | 1082 | エアコン・ベルト調整 | 0.4
ふそう | バス | MM86F | 6M60T |  | エンジン本体、ハイブリッド | 1090 | Ｖベルト全数取替 | 1.5
ふそう | バス | MM86F | 6M60T |  | エンジン本体、ハイブリッド | 1091 | オルタネータ（ファン）・ベルト取替 | 1.5
ふそう | バス | MM86F | 6M60T |  | エンジン本体、ハイブリッド | 1092 | エアコン・ベルト取替 | 1
ふそう | バス | MM86F | 6M60T |  | エンジン本体、ハイブリッド | 1100 | エア・クリーナ・エレメント清掃/取替 | 0.3
ふそう | バス | MM86F | 6M60T |  | エンジン本体、ハイブリッド | 1210 | エンジン脱着 | 19.5
ふそう | バス | MM86F | 6M60T |  | エンジン本体、ハイブリッド | 1220 | エンジンO/H（含 エンジン脱着） | 96.5
ふそう | バス | MM86F | 6M60T |  | エンジン本体、ハイブリッド |  | 〈整備追加点数〉パワータード付 | 1.1
ふそう | バス | MM86F | 6M60T |  | エンジン本体、ハイブリッド | 1230 | シリンダ・ヘッド・カバー・ガスケット取替（１台） | 0.6
ふそう | バス | MM86F | 6M60T |  | エンジン本体、ハイブリッド | 1240 | シリンダ・ヘッド・ガスケット取替（１台） | 22
ふそう | バス | MM86F | 6M60T |  | エンジン本体、ハイブリッド |  | 〈整備追加点数〉パワータード付 | 1.1
ふそう | バス | MM86F | 6M60T |  | エンジン本体、ハイブリッド | 1250 | シリンダ・ヘッドO/H（１台）（含 シリンダ・ヘッド脱着） | 34
ふそう | バス | MM86F | 6M60T |  | エンジン本体、ハイブリッド |  | 〈整備追加点数〉パワータード付 | 1.1
ふそう | バス | MM86F | 6M60T |  | エンジン本体、ハイブリッド | 1270 | バルブ・ロッカ・アーム取替（１台） | 6
ふそう | バス | MM86F | 6M60T |  | エンジン本体、ハイブリッド |  | 〈整備追加点数〉パワータード付 | 1.1
ふそう | バス | MM86F | 6M60T |  | エンジン本体、ハイブリッド | 1280 | バルブ・ロッカ・シャフト取替（１台） | 6
ふそう | バス | MM86F | 6M60T |  | エンジン本体、ハイブリッド |  | 〈整備追加点数〉パワータード付 | 1.1
ふそう | バス | MM86F | 6M60T |  | エンジン本体、ハイブリッド | 1290 | カムシャフト取替（１台） | 29.7
ふそう | バス | MM86F | 6M60T |  | エンジン本体、ハイブリッド |  | 〈整備追加点数〉パワータード付 | 1.1
ふそう | バス | MM86F | 6M60T |  | エンジン本体、ハイブリッド | 1310 | バルブ・クリアランス調整 | 2.5
ふそう | バス | MM86F | 6M60T |  | エンジン本体、ハイブリッド |  | 〈整備追加点数〉パワータード付 | 1.1
ふそう | バス | MM86F | 6M60T |  | エンジン本体、ハイブリッド | 1410 | クランク・プーリ脱着 | 3.3
ふそう | バス | MM86F | 6M60T |  | エンジン本体、ハイブリッド | 1420 | フライホイール脱着（含 トランスミッション脱着） | 7.2
ふそう | バス | MM86F | 6M60T |  | エンジン本体、ハイブリッド | 1430 | クランクシャフト・リヤ・オイル・シール取替Ｍ/Ｔ車（含 トランスミッション脱着） | 7.7
ふそう | バス | MM86F | 6M60T |  | エンジン本体、ハイブリッド | 1440 | クランクシャフト・フロント・オイル・シール取替 | 4.4
ふそう | バス | MM86F | 6M60T |  | エンジン本体、ハイブリッド | 1500 | エンジン・フロント・マウント取替（１個） | 1.7
ふそう | バス | MM86F | 6M60T |  | エンジン本体、ハイブリッド | 1510 | エンジン・リヤ・マウント取替（１個） | 3.3
ふそう | バス | MM86F | 6M60T |  | 《インテーク＆エキゾースト》
ふそう | バス | MM86F | 6M60T |  | 《インテーク＆エキゾースト》 | 1610 | インテーク・マニホールド・ガスケット取替（１個） | 4
ふそう | バス | MM86F | 6M60T |  | 《インテーク＆エキゾースト》 | 1620 | エキゾースト・マニホールド・ガスケット取替（１個） | 2.8
ふそう | バス | MM86F | 6M60T |  | 《インテーク＆エキゾースト》 | 1630 | エキゾースト・フロント・パイプ・フランジ/ガスケット取替（１個） | 0.6
ふそう | バス | MM86F | 6M60T |  | 《インテーク＆エキゾースト》 | 1640 | エキゾースト・フロント・パイプ取替（１本） | 1.2
ふそう | バス | MM86F | 6M60T |  | 《インテーク＆エキゾースト》 | 1670 | メーン・マフラ取替（１個） | 1.1
ふそう | バス | MM86F | 6M60T |  | 《インテーク＆エキゾースト》 | 1690 | ＥＧＲバルブ取替（１個） | 1.3
ふそう | バス | MM86F | 6M60T |  | 《インテーク＆エキゾースト》 | 1700 | インタ・クーラ取替（１個） | 2.5
ふそう | バス | MM86F | 6M60T |  | 《インテーク＆エキゾースト》 | 1710 | ターボチャージャ取替（１個） | 3.3
ふそう | バス | MM86F | 6M60T |  | ルブリケーション、クーリング、フューエル
ふそう | バス | MM86F | 6M60T |  | 《ルブリケーション（潤滑）》
ふそう | バス | MM86F | 6M60T |  | 《ルブリケーション（潤滑）》 | 2010 | オイル・パン脱着/オイル・パン・パッキン取替 | 2.4
ふそう | バス | MM86F | 6M60T |  | 《ルブリケーション（潤滑）》 | 2020 | オイル・ポンプ取替 | 4.3
ふそう | バス | MM86F | 6M60T |  | 《ルブリケーション（潤滑）》 | 2030 | オイル・フィルタ取替 | 0.6
ふそう | バス | MM86F | 6M60T |  | 《ルブリケーション（潤滑）》 | 2050 | エンジン・オイル取替 | 0.7
ふそう | バス | MM86F | 6M60T |  | 《ルブリケーション（潤滑）》 |  | 〈整備追加点数〉アンダ・カバー付 | 0.2
ふそう | バス | MM86F | 6M60T |  | 《クーリング（冷却）》
ふそう | バス | MM86F | 6M60T |  | 《クーリング（冷却）》 | 2210 | ウォータ・ポンプ取替 | 2
ふそう | バス | MM86F | 6M60T |  | 《クーリング（冷却）》 | 2220 | ラジエータ・ロアー・ホース取替 | 0.9
ふそう | バス | MM86F | 6M60T |  | 《クーリング（冷却）》 | 2230 | ラジエータ・アッパ・ホース取替 | 0.7
ふそう | バス | MM86F | 6M60T |  | 《クーリング（冷却）》 | 2240 | サーモスタット取替 | 0.7
ふそう | バス | MM86F | 6M60T |  | 《クーリング（冷却）》 | 2250 | ラジエータ脱着（１個） | 2.7
ふそう | バス | MM86F | 6M60T |  | 《クーリング（冷却）》 | 2260 | ラジエータ・リザーブ・タンク取替 | 0.6
ふそう | バス | MM86F | 6M60T |  | 《クーリング（冷却）》 | 2270 | ファン・ブレード取替 | 1
ふそう | バス | MM86F | 6M60T |  | 《クーリング（冷却）》 | 2280 | ファン・カップリング取替 | 3
ふそう | バス | MM86F | 6M60T |  | 《クーリング（冷却）》 | 2300 | エンジン冷却液（クーラント）取替 | 0.8
ふそう | バス | MM86F | 6M60T |  | 《クーリング（冷却）》 | 2310 | エンジン・オイル・クーラ取替 | 5.8
ふそう | バス | MM86F | 6M60T |  | 《フューエル（燃料）》
ふそう | バス | MM86F | 6M60T |  | 《フューエル（燃料）》 | 2460 | フューエル・フィルタ取替（１個） | 0.7
ふそう | バス | MM86F | 6M60T |  | 《フューエル（燃料）》 | 2811 | フューエル・タンク脱着（１個）（除 燃料抜き取り，注入） | 3.9
ふそう | バス | MM86F | 6M60T |  | 《フューエル（燃料）》 | 2820 | アクセル・ワイヤ取替 | 2.8
ふそう | バス | MM86F | 6M60T |  | エンジン・エレクトリカル
ふそう | バス | MM86F | 6M60T |  | エンジン・エレクトリカル | 3010 | バッテリ比重測定/電解液補充 | 0.4
ふそう | バス | MM86F | 6M60T |  | エンジン・エレクトリカル | 3080 | イグニッション・スイッチ取替 | 1.3
ふそう | バス | MM86F | 6M60T |  | エンジン・エレクトリカル | 3100 | オルタネータ取替 | 1.1
ふそう | バス | MM86F | 6M60T |  | エンジン・エレクトリカル | 3110 | スタータ・モータ取替 | 1.1
ふそう | バス | MM86F | 6M60T |  | エンジン・エレクトリカル | 3160 | 水温センサ取替（コンピュータ用）（１個） | 0.4
ふそう | バス | MM86F | 6M60T |  | エンジン・エレクトリカル | 3190 | ＴＤＣセンサ取替（１個） | 0.9
ふそう | バス | MM86F | 6M60T |  | エンジン・エレクトリカル | 3230 | エンジン・コントロール・ユニット取替（１個） | 0.5
ふそう | バス | MM86F | 6M60T |  | パワートレーン
ふそう | バス | MM86F | 6M60T |  | 《クラッチ》
ふそう | バス | MM86F | 6M60T |  | 《クラッチ》 | 4011 | クラッチO/H〔含 トランスミッション脱着，クラッチ・カバーAssyO/H，クラッチ・ディスク取替，レリーズ・ベアリング取替〕 | 8.3
ふそう | バス | MM86F | 6M60T |  | 《クラッチ》 | 4020 | フライホイール・パイロット・ベアリング（ブッシュ）取替（クラッチ・カバー取外状態） | 0.6
ふそう | バス | MM86F | 6M60T |  | 《クラッチ》 | 4030 | クラッチ・マスタ・シリンダO/H | 2
ふそう | バス | MM86F | 6M60T |  | 《クラッチ》 | 4040 | クラッチ・マスタ・シリンダ取替 | 1.7
ふそう | バス | MM86F | 6M60T |  | 《クラッチ》 | 4080 | クラッチ倍力装置取替 | 1.7
ふそう | バス | MM86F | 6M60T |  | 《クラッチ》 | 4090 | クラッチの遊び調整 | 0.4
ふそう | バス | MM86F | 6M60T |  | 《トランスミッション》
ふそう | バス | MM86F | 6M60T |  | 《トランスミッション》 | 4210 | マニュアル・トランスミッション脱着 | 5.7
ふそう | バス | MM86F | 6M60T |  | 《トランスミッション》 | 4220 | マニュアル・トランスミッションO/H（含 トランスミッション脱着） | 14.5
ふそう | バス | MM86F | 6M60T |  | 《トランスミッション》 |  | 〈整備追加点数〉６段Ｔ／Ｍ | 1.1
ふそう | バス | MM86F | 6M60T |  | 《トランスミッション》 |  | 〈整備追加点数〉ダイレクト・ドライブ付 | 0.6
ふそう | バス | MM86F | 6M60T |  | 《トランスミッション》 | 4230 | マニュアル・トランスミッション・オイル取替 | 0.7
ふそう | バス | MM86F | 6M60T |  | 《トランスミッション》 |  | 〈整備追加点数〉アンダ・カバー付 | 0.2
ふそう | バス | MM86F | 6M60T |  | 《トランスミッション》 | 4260 | トランスミッション・リヤ・オイル・シール取替 | 3
ふそう | バス | MM86F | 6M60T |  | 《トランスミッション》 | 4270 | スピード・メータ・ドライブ・ギヤ取替 | 2.8
ふそう | バス | MM86F | 6M60T |  | 《トランスミッション》 | 4280 | スピード・メータ・ドリブン・ギヤ取替 | 0.6
ふそう | バス | MM86F | 6M60T |  | 《トランスミッション》 | 4290 | 車速センサ取替（スピード・メータ用） | 0.3
ふそう | バス | MM86F | 6M60T |  | 《トランスミッション》 | 4300 | スピード・メータ・ケーブル取替 | 2.2
ふそう | バス | MM86F | 6M60T |  | 《プロペラ・シャフト》
ふそう | バス | MM86F | 6M60T |  | 《プロペラ・シャフト》 | 4510 | プロペラ・シャフト脱着（１本） | 1.2
ふそう | バス | MM86F | 6M60T |  | 《プロペラ・シャフト》 | 4530 | ユニバーサル・ジョイント・スパイダ・キット取替（１個） | 2.2
ふそう | バス | MM86F | 6M60T |  | 《ディファレンシャル》
ふそう | バス | MM86F | 6M60T |  | 《ディファレンシャル》 | 4710 | リヤ・ディファレンシャル・キャリアAssy脱着 | 5
ふそう | バス | MM86F | 6M60T |  | 《ディファレンシャル》 | 4720 | リヤ・ディファレンシャルO/H（含 ディファレンシャル脱着） | 14.9
ふそう | バス | MM86F | 6M60T |  | 《ディファレンシャル》 | 4731 | リヤ・ディファレンシャル・オイル取替（１軸） | 0.6
ふそう | バス | MM86F | 6M60T |  | 《ディファレンシャル》 | 4740 | リヤ・ディファレンシャル・ドライブ・ピニオン・オイル・シール取替 | 1.9
ふそう | バス | MM86F | 6M60T |  | アクスル＆サスペンション
ふそう | バス | MM86F | 6M60T |  | 《フロント・アクスル》
ふそう | バス | MM86F | 6M60T |  | 《フロント・アクスル》 | 5010 | ステアリング・ナックル取替（１輪）（含 トーイン，ストッパ調整） | 5
ふそう | バス | MM86F | 6M60T |  | 《フロント・アクスル》 | 5020 | ナックル・アーム取替（１輪）（含 トーイン調整） | 2.2
ふそう | バス | MM86F | 6M60T |  | 《フロント・アクスル》 | 5030 | キング・ピン取替（１輪） | 4.4
ふそう | バス | MM86F | 6M60T |  | 《フロント・アクスル》 | 5040 | フロント・ハブ取替（１輪） | 2.7
ふそう | バス | MM86F | 6M60T |  | 《フロント・アクスル》 | 5050 | フロント・ハブ・ベアリング（インナ・アウタ）取替（１輪） | 2.5
ふそう | バス | MM86F | 6M60T |  | 《フロント・アクスル》 | 5060 | フロント・ハブ・オイル・シール取替（１輪） | 1.6
ふそう | バス | MM86F | 6M60T |  | 《フロント・アクスル》 | 5070 | フロント・ハブ・ボルト取替（１本） | 1.8
ふそう | バス | MM86F | 6M60T |  | 《リヤ・アクスル》
ふそう | バス | MM86F | 6M60T |  | 《リヤ・アクスル》 | 5220 | リヤ・アクスル・ハウジング（駆動軸）取替（１軸） | 18.2
ふそう | バス | MM86F | 6M60T |  | 《リヤ・アクスル》 |  | 〈整備追加点数〉エア・サス車 | 9.4
ふそう | バス | MM86F | 6M60T |  | 《リヤ・アクスル》 | 5230 | リヤ・アクスル・シャフト取替（１本） | 0.7
ふそう | バス | MM86F | 6M60T |  | 《リヤ・アクスル》 | 5250 | リヤ・アクスル・シャフト・オイル・シール取替（１輪） | 0.9
ふそう | バス | MM86F | 6M60T |  | 《リヤ・アクスル》 | 5260 | リヤ・ハブ取替（１輪） | 3.8
ふそう | バス | MM86F | 6M60T |  | 《リヤ・アクスル》 | 5270 | リヤ・ハブ・ベアリング（インナ・アウタ）取替（１輪） | 3.3
ふそう | バス | MM86F | 6M60T |  | 《リヤ・アクスル》 | 5280 | リヤ・ハブ・オイル・シール取替（１輪） | 2.1
ふそう | バス | MM86F | 6M60T |  | 《リヤ・アクスル》 | 5290 | リヤ・ハブ・ボルト取替（１本） | 2.6
ふそう | バス | MM86F | 6M60T |  | 《リヤ・アクスル》 | 5300 | フロント及びリヤ・ホイール・ナット緩み点検（1台）〔点検方法は法定3か月点検に示す大型車のホイール・ナット締付方法を実施〕 | 0.6
ふそう | バス | MM86F | 6M60T |  | 《フロント・サスペンション》
ふそう | バス | MM86F | 6M60T |  | 《フロント・サスペンション》 | 5410 | フロント・アッパ・サスペンション・アーム取替（片側） | 4.4
ふそう | バス | MM86F | 6M60T |  | 《フロント・サスペンション》 | 5440 | フロント・ロアー・サスペンション・アーム取替（片側） | 4.4
ふそう | バス | MM86F | 6M60T |  | 《フロント・サスペンション》 | 5471 | フロント・エア・スプリング取替（１個） | 2.7
ふそう | バス | MM86F | 6M60T |  | 《フロント・サスペンション》 |  | 〈整備追加点数〉車軸タイプ | 1.4
ふそう | バス | MM86F | 6M60T |  | 《フロント・サスペンション》 | 5480 | フロント・ショック・アブソーバ取替（１本） | 0.6
ふそう | バス | MM86F | 6M60T |  | 《フロント・サスペンション》 | 5490 | フロント・リーフ・スプリングAssy脱着（１個） | 2.8
ふそう | バス | MM86F | 6M60T |  | 《フロント・サスペンション》 | 5500 | フロント・スプリング・リーフ取替（１個）（含 スプリング脱着） | 4
ふそう | バス | MM86F | 6M60T |  | 《フロント・サスペンション》 | 5510 | フロント・リーフ・スプリング・ブッシュ取替（１個） | 3.9
ふそう | バス | MM86F | 6M60T |  | 《フロント・サスペンション》 | 5520 | フロント・リーフ・スプリング・シャックル・ピン・ブッシュ取替（１個） | 1.1
ふそう | バス | MM86F | 6M60T |  | 《フロント・サスペンション》 | 5560 | フロント・ラテラル・コントロール・ロッド取替（１本） | 3.9
ふそう | バス | MM86F | 6M60T |  | 《フロント・サスペンション》 | 5570 | フロント・ラジアス・コントロール・ロッド取替（１本） | 1.7
ふそう | バス | MM86F | 6M60T |  | 《リヤ・サスペンション》
ふそう | バス | MM86F | 6M60T |  | 《リヤ・サスペンション》 | 5771 | リヤ・エア・スプリング取替（１個） | 3
ふそう | バス | MM86F | 6M60T |  | 《リヤ・サスペンション》 | 5780 | リヤ・ショック・アブソーバ取替（１本） | 0.8
ふそう | バス | MM86F | 6M60T |  | 《リヤ・サスペンション》 | 5790 | リヤ・リーフ・スプリングAssy脱着（１個） | 3.6
ふそう | バス | MM86F | 6M60T |  | 《リヤ・サスペンション》 | 5800 | リヤ・スプリング・リーフ取替（１個）（含 スプリング脱着） | 4.6
ふそう | バス | MM86F | 6M60T |  | 《リヤ・サスペンション》 | 5810 | リヤ・リーフ・スプリング・ブッシュ取替（１個） | 5.4
ふそう | バス | MM86F | 6M60T |  | 《リヤ・サスペンション》 | 5820 | リヤ・リーフ・スプリング・シャックル・ピン・ブッシュ取替（１個） | 1
ふそう | バス | MM86F | 6M60T |  | 《リヤ・サスペンション》 | 5850 | リヤ・ラジアス・コントロール・ロッド取替（１本） | 2.8
ふそう | バス | MM86F | 6M60T |  | 《リヤ・サスペンション》 |  | 〈整備追加点数〉アッパ・ロッド | 0.6
ふそう | バス | MM86F | 6M60T |  | 《リヤ・サスペンション》 | 5860 | リヤ・スタビライザ取替 | 4.4
ふそう | バス | MM86F | 6M60T |  | ステアリング
ふそう | バス | MM86F | 6M60T |  | ステアリング | 6011 | フロント・ホイール・アライメント測定〔トーインキャンバキャスタキングピン傾斜角ハンドル切れ角平行度〕 | 2
ふそう | バス | MM86F | 6M60T |  | ステアリング | 6020 | フロント・トーイン調整（１軸） | 0.9
ふそう | バス | MM86F | 6M60T |  | ステアリング | 6040 | キャスタ調整（１軸） | 2.2
ふそう | バス | MM86F | 6M60T |  | ステアリング | 6050 | ハンドル切れ角調整（１軸）（バスはリーフ・サスペンション車に適用） | 0.9
ふそう | バス | MM86F | 6M60T |  | ステアリング | 6060 | ステアリング・ギヤ・ボックス取替 | 3.9
ふそう | バス | MM86F | 6M60T |  | ステアリング | 6080 | ステアリング・ロック取替 | 1.3
ふそう | バス | MM86F | 6M60T |  | ステアリング | 6090 | ピットマン・アーム取替 | 1.3
ふそう | バス | MM86F | 6M60T |  | ステアリング | 6100 | ドラッグ・リンク取替（１本） | 1.3
ふそう | バス | MM86F | 6M60T |  | ステアリング | 6110 | タイロッド取替（１本）（含 トーイン調整） | 2
ふそう | バス | MM86F | 6M60T |  | ステアリング | 6120 | タイロッド・エンド取替（１個）（含 トーイン調整） | 1.8
ふそう | バス | MM86F | 6M60T |  | ステアリング | 6130 | タイロッド・エンド・ダスト・ブーツ取替（１個） | 0.7
ふそう | バス | MM86F | 6M60T |  | ステアリング | 6140 | リレー・ロッド取替（１本）（含 トーイン調整） | 2.8
ふそう | バス | MM86F | 6M60T |  | ステアリング | 6150 | アイドラ・アーム取替（１個） | 1.7
ふそう | バス | MM86F | 6M60T |  | ステアリング | 6160 | パワー・ステアリング・オイル・ポンプ取替 | 2.2
ふそう | バス | MM86F | 6M60T |  | ブレーキ
ふそう | バス | MM86F | 6M60T |  | ブレーキ | 7021 | フロント・ブレーキ・シュー取替（１輪） | 2
ふそう | バス | MM86F | 6M60T |  | ブレーキ | 7030 | フロント・ブレーキ・ライニング張替（１輪）（シュー取外状態） | 0.9
ふそう | バス | MM86F | 6M60T |  | ブレーキ | 7041 | フロント・ホイール・シリンダO/H（１輪） | 3.1
ふそう | バス | MM86F | 6M60T |  | ブレーキ | 7050 | フロント・ホイール・シリンダ取替（１個） | 2.8
ふそう | バス | MM86F | 6M60T |  | ブレーキ | 7060 | フロント・ブレーキ・ホース取替（１本） | 0.8
ふそう | バス | MM86F | 6M60T |  | ブレーキ | 7221 | リヤ・ブレーキ・シュー取替（１輪） | 2.8
ふそう | バス | MM86F | 6M60T |  | ブレーキ | 7230 | リヤ・ブレーキ・ライニング張替（１輪）（シュー取外状態） | 0.9
ふそう | バス | MM86F | 6M60T |  | ブレーキ | 7241 | リヤ・ホイール・シリンダO/H（１輪） | 3.7
ふそう | バス | MM86F | 6M60T |  | ブレーキ | 7250 | リヤ・ホイール・シリンダ取替（１個） | 3.4
ふそう | バス | MM86F | 6M60T |  | ブレーキ | 7260 | リヤ・ブレーキ・ホース取替（１本） | 0.8
ふそう | バス | MM86F | 6M60T |  | ブレーキ | 7410 | パーキング・ブレーキ調整〔センタ・ブレーキ・ドラムとライニングとのすき間調整を含む〕 | 0.6
ふそう | バス | MM86F | 6M60T |  | ブレーキ | 7530 | 倍力装置取替（１個） | 2.8
ふそう | バス | MM86F | 6M60T |  | ブレーキ | 7540 | ブレーキ・フルード取替 | 1
ふそう | バス | MM86F | 6M60T |  | ブレーキ | 7610 | ＡＢＳフロント・ホイール・スピード・センサ取替（１個） | 2.5
ふそう | バス | MM86F | 6M60T |  | ブレーキ | 7620 | ＡＢＳリヤ・ホイール・スピード・センサ取替（１個） | 4.8
ふそう | バス | MM86F | 6M60T |  | ブレーキ | 7650 | ＡＢＳコントロール・ユニット取替 | 0.7
ふそう | バス | MM86F | 6M60T |  | ブレーキ | 7660 | ＡＢＳフロント・パルス・ホイール取替（１個） | 3
ふそう | バス | MM86F | 6M60T |  | ブレーキ | 7670 | ＡＢＳリヤ・パルス・ホイール取替（１個） | 3
ふそう | バス | MM86F | 6M60T |  | ブレーキ | 7680 | ＡＢＳモジュレータ取替（１個） | 1
ふそう | バス | MM86F | 6M60T |  | ブレーキ |  | 〈整備追加点数〉フロント側 | 1
ふそう | バス | MM86F | 6M60T |  | ブレーキ | 7730 | エア・コンプレッサ取替 | 3.9
ふそう | バス | MM86F | 6M60T |  | ブレーキ | 7740 | エア・ドライヤ取替 | 1.3
ふそう | バス | MM86F | 6M60T |  | ブレーキ | 7750 | 乾燥剤取替 | 2.5
ふそう | バス | MM86F | 6M60T |  | ブレーキ | 7760 | プレッシャ・レギュレータ調整（１個） | 0.6
ふそう | バス | MM86F | 6M60T |  | ブレーキ | 7770 | プレッシャ・レギュレータ取替（１個） | 0.6
ふそう | バス | MM86F | 6M60T |  | ブレーキ | 7780 | ブレーキ・バルブ脱着 | 1.6
ふそう | バス | MM86F | 6M60T |  | ブレーキ | 7790 | ブレーキ・バルブO/H | 3.3
ふそう | バス | MM86F | 6M60T |  | ブレーキ | 7800 | ブレーキ・リレー・バルブ取替（１個） | 1.2
ふそう | バス | MM86F | 6M60T |  | ブレーキ | 7890 | エキゾースト・ブレーキ・マグネチック・バルブ取替 | 0.6
ふそう | バス | MM86F | 6M60T |  | ブレーキ | 7900 | エキゾースト・ブレーキ・バルブ取替（１個） | 1.7
ふそう | バス | MM86F | 6M60T |  | ブレーキ | 7910 | エキゾースト・ブレーキ・コントロール・シリンダ取替（１個） | 0.3
ふそう | バス | MM86F | 6M60T |  | ボデー・エレクトリカル
ふそう | バス | MM86F | 6M60T |  | 《メータ＆スイッチ》
ふそう | バス | MM86F | 6M60T |  | 《メータ＆スイッチ》 | 8011 | コンビネーション・メータ脱着 | 0.9
ふそう | バス | MM86F | 6M60T |  | 《メータ＆スイッチ》 | 8020 | フューエル・レシーバ・ユニット取替 | 1.4
ふそう | バス | MM86F | 6M60T |  | 《メータ＆スイッチ》 | 8030 | フューエル・センダ・ユニット取替（１個） | 0.7
ふそう | バス | MM86F | 6M60T |  | 《メータ＆スイッチ》 | 8040 | ウォータ・テンパレチャ・レシーバ・ユニット取替 | 1.3
ふそう | バス | MM86F | 6M60T |  | 《メータ＆スイッチ》 | 8050 | ウォータ・テンパレチャ・センダ・ユニット取替 | 1
ふそう | バス | MM86F | 6M60T |  | 《メータ＆スイッチ》 | 8060 | オイル・プレッシャ・スイッチ取替 | 0.4
ふそう | バス | MM86F | 6M60T |  | 《メータ＆スイッチ》 | 8070 | スピード・メータ取替 | 1
ふそう | バス | MM86F | 6M60T |  | 《メータ＆スイッチ》 | 8080 | タコ・メータ取替 | 1.3
ふそう | バス | MM86F | 6M60T |  | 《メータ＆スイッチ》 | 8090 | エア・プレッシャ・ゲージ取替 | 1.5
ふそう | バス | MM86F | 6M60T |  | 《メータ＆スイッチ》 | 8220 | ライト＆ターン・スイッチ取替 | 0.7
ふそう | バス | MM86F | 6M60T |  | 《メータ＆スイッチ》 | 8230 | バック・ランプ・スイッチ取替 | 0.3
ふそう | バス | MM86F | 6M60T |  | 《メータ＆スイッチ》 | 8240 | ストップ・ランプ・スイッチ取替 | 0.3
ふそう | バス | MM86F | 6M60T |  | 《ライト＆ワイパ》
ふそう | バス | MM86F | 6M60T |  | 《ライト＆ワイパ》 | 8250 | ヘッドランプ取替（１個） | 0.8
ふそう | バス | MM86F | 6M60T |  | 《ライト＆ワイパ》 | 8260 | フロント・ターン・シグナル・ランプ取替（１個） | 0.8
ふそう | バス | MM86F | 6M60T |  | 《ライト＆ワイパ》 | 8261 | フロント・ターン・シグナル・ランプ・レンズ取替（１個） | 0.3
ふそう | バス | MM86F | 6M60T |  | 《ライト＆ワイパ》 | 8270 | サイド・ターン・シグナル・ランプ取替（１個） | 0.6
ふそう | バス | MM86F | 6M60T |  | 《ライト＆ワイパ》 | 8280 | リヤ・コンビネーション・ランプ取替（１個） | 0.6
ふそう | バス | MM86F | 6M60T |  | 《ライト＆ワイパ》 | 8281 | リヤ・コンビネーション・ランプ・レンズ取替（１個） | 0.2
ふそう | バス | MM86F | 6M60T |  | 《ライト＆ワイパ》 | 8290 | バック・ランプ取替（１個） | 0.3
ふそう | バス | MM86F | 6M60T |  | 《ライト＆ワイパ》 | 8291 | バック・ランプ・レンズ取替（１個） | 0.2
ふそう | バス | MM86F | 6M60T |  | 《ライト＆ワイパ》 | 8300 | ライセンス・ランプ取替（１個） | 0.3
ふそう | バス | MM86F | 6M60T |  | 《ライト＆ワイパ》 | 8301 | ライセンス・ランプ・レンズ取替（１個） | 0.2
ふそう | バス | MM86F | 6M60T |  | 《ライト＆ワイパ》 | 8410 | ホーン取替（１個） | 0.4
ふそう | バス | MM86F | 6M60T |  | 《ライト＆ワイパ》 | 8440 | フロント・ウインド・ワイパ・スイッチ取替 | 0.7
ふそう | バス | MM86F | 6M60T |  | フレーム＆ボデー
ふそう | バス | MM86F | 6M60T |  | フレーム＆ボデー | 9010 | フロント・バンパ取替 | 1.6
ふそう | バス | MM86F | 6M60T |  | フレーム＆ボデー | 9030 | リヤ・バンパ取替 | 1.1
ふそう | バス | MM86F | 6M60T |  | フレーム＆ボデー | 9320 | バック・ミラーAssy取替（１個） | 0.3
ふそう | バス | MM86F | 6M60T |  | フレーム＆ボデー | 9321 | バック・ミラー・レンズ取替（１個） | 0.7
ふそう | バス | MM86F | 6M60T |  | フレーム＆ボデー | 9330 | アンダ・ミラーAssy取替 | 0.2
ふそう | バス | MK25H | 6M61 | 60 | 事業用 ３か月点検 基本点検 |  |  | 4.7
ふそう | バス | MK25H | 6M61 | 70 | 事業用 １２か月点検 基本点検 ２ＷＤ車 |  |  | 15.3
ふそう | バス | MK25H | 6M61 |  | 事業用 １２か月点検 保安確認検査 |  |  | 1.8
ふそう | バス | MK25H | 6M61 |  | 法定定期点検時附加作業（１年、２年、１２か月点検時に適用）
ふそう | バス | MK25H | 6M61 |  | 法定定期点検時附加作業（１年、２年、１２か月点検時に適用） | 100 | 下廻り塗装 | 3.5
ふそう | バス | MK25H | 6M61 |  | 法定定期点検時附加作業（１年、２年、１２か月点検時に適用） | 110 | ヘッドライト調整 | 0.4
ふそう | バス | MK25H | 6M61 |  | 法定定期点検時附加作業（１年、２年、１２か月点検時に適用） | 121 | フロントまたはリヤ・ブレーキ清掃（１軸） | 0.3
ふそう | バス | MK25H | 6M61 |  | 法定定期点検時附加作業（１年、２年、１２か月点検時に適用） | 130 | エンジン、下廻り洗浄 | 3.4
ふそう | バス | MK25H | 6M61 |  | 法定定期点検時附加作業（１年、２年、１２か月点検時に適用） | 150 | 日常点検 | 0.4
ふそう | バス | MK25H | 6M61 |  | 法定定期点検時附加作業（１年、２年、１２か月点検時に適用） | 151 | 長期使用車両推奨点検 | 0.6
ふそう | バス | MK25H | 6M61 |  | 法定定期点検時附加作業（１年、２年、１２か月点検時に適用） | 160 | フロント及びリヤ・ハブ・グリス取替（１台）（含 ベアリング・グリス取替） | 1.2
ふそう | バス | MK25H | 6M61 |  | 法定定期点検時附加作業（１年、２年、１２か月点検時に適用） | 190 | フロント及びリヤ・ホイール・シリンダＯ／Ｈ（１台）（含 ブレーキ・フルード取替） | 2.5
ふそう | バス | MK25H | 6M61 |  | 法定定期点検時附加作業（１年、２年、１２か月点検時に適用） | 210 | グリス・アップ（１台） | 0.4
ふそう | バス | MK25H | 6M61 |  | エンジン本体、ハイブリッド
ふそう | バス | MK25H | 6M61 |  | エンジン本体、ハイブリッド | 1080 | Ｖベルト全数調整 | 0.7
ふそう | バス | MK25H | 6M61 |  | エンジン本体、ハイブリッド | 1090 | Ｖベルト全数取替 | 1.2
ふそう | バス | MK25H | 6M61 |  | エンジン本体、ハイブリッド | 1670 | メーン・マフラ取替（１個） | 0.8
ふそう | バス | MK25H | 6M61 |  | ルブリケーション、クーリング、フューエル
ふそう | バス | MK25H | 6M61 |  | ルブリケーション、クーリング、フューエル | 2050 | エンジン・オイル取替 | 0.4
ふそう | バス | MK25H | 6M61 |  | ルブリケーション、クーリング、フューエル |  | 〈整備追加点数〉アンダ・カバー付 | 0.1
ふそう | バス | MK25H | 6M61 |  | ルブリケーション、クーリング、フューエル | 2300 | エンジン冷却液（クーラント）取替 | 0.4
ふそう | バス | MK25H | 6M61 |  | ルブリケーション、クーリング、フューエル | 2460 | フューエル・フィルタ取替（１個） | 0.6
ふそう | バス | MK25H | 6M61 |  | エンジン・エレクトリカル
ふそう | バス | MK25H | 6M61 |  | エンジン・エレクトリカル | 3010 | バッテリ比重測定/電解液補充 | 0.3
ふそう | バス | MK25H | 6M61 |  | パワートレーン
ふそう | バス | MK25H | 6M61 |  | パワートレーン | 4090 | クラッチの遊び調整 | 0.2
ふそう | バス | MK25H | 6M61 |  | パワートレーン | 4230 | マニュアル・トランスミッション・オイル取替 | 0.4
ふそう | バス | MK25H | 6M61 |  | パワートレーン |  | 〈整備追加点数〉アンダ・カバー付 | 0.1
ふそう | バス | MK25H | 6M61 |  | パワートレーン | 4260 | トランスミッション・リヤ・オイル・シール取替 | 2.4
ふそう | バス | MK25H | 6M61 |  | パワートレーン | 4731 | リヤ・ディファレンシャル・オイル取替（１軸） | 0.4
ふそう | バス | MK25H | 6M61 |  | アクスル＆サスペンション
ふそう | バス | MK25H | 6M61 |  | アクスル＆サスペンション | 5500 | フロント・スプリング・リーフ取替（１枚）（含 フロント・リーフ・スプリングAssy脱着） | 2.8
ふそう | バス | MK25H | 6M61 |  | アクスル＆サスペンション |  | 〈整備追加点数〉エア・サス車 | 0.8
ふそう | バス | MK25H | 6M61 |  | アクスル＆サスペンション | 5800 | リヤ・スプリング・リーフ取替（１枚）（含 リヤ・リーフ・スプリングAssy脱着） | 3.6
ふそう | バス | MK25H | 6M61 |  | アクスル＆サスペンション |  | 〈整備追加点数〉エア・サス車 | 0.8
ふそう | バス | MK25H | 6M61 |  | ステアリング
ふそう | バス | MK25H | 6M61 |  | ステアリング | 6020 | フロント・トーイン調整（１軸） | 0.6
ふそう | バス | MK25H | 6M61 |  | ブレーキ
ふそう | バス | MK25H | 6M61 |  | ブレーキ | 7030 | フロント・ブレーキ・ライニング張替（１輪）（シュー取外状態） | 0.7
ふそう | バス | MK25H | 6M61 |  | ブレーキ | 7230 | リヤ・ブレーキ・ライニング張替（１輪）（シュー取外状態） | 0.7
ふそう | バス | MK25H | 6M61 |  | ブレーキ | 7410 | パーキング・ブレーキ調整〔センタ・ブレーキ・ドラムとライニングとのすき間調整を含む〕 | 0.4
ふそう | バス | MK25H | 6M61 |  | ブレーキ | 7540 | ブレーキ・フルード取替 | 0.5
ふそう | バス | MK25H | 6M61 |  | ブレーキ | 7741 | エア・ドライヤＯ／Ｈ（１個）〔乾燥剤取替を含む〕 | 2.2
ふそう | バス | MK25H | 6M61 |  | 一般整備
ふそう | バス | MK25H | 6M61 |  | エンジン本体、ハイブリッド
ふそう | バス | MK25H | 6M61 |  | エンジン本体、ハイブリッド | 1040 | 噴射時期調整（含 アイドリング調整） | 0.9
ふそう | バス | MK25H | 6M61 |  | エンジン本体、ハイブリッド | 1070 | ディーゼル・スモーク測定 | 0.5
ふそう | バス | MK25H | 6M61 |  | エンジン本体、ハイブリッド | 1080 | Ｖベルト全数調整 | 0.9
ふそう | バス | MK25H | 6M61 |  | エンジン本体、ハイブリッド | 1081 | オルタネータ（ファン）・ベルト調整 | 0.7
ふそう | バス | MK25H | 6M61 |  | エンジン本体、ハイブリッド | 1082 | エアコン・ベルト調整 | 0.4
ふそう | バス | MK25H | 6M61 |  | エンジン本体、ハイブリッド | 1090 | Ｖベルト全数取替 | 1.5
ふそう | バス | MK25H | 6M61 |  | エンジン本体、ハイブリッド | 1091 | オルタネータ（ファン）・ベルト取替 | 1.5
ふそう | バス | MK25H | 6M61 |  | エンジン本体、ハイブリッド | 1092 | エアコン・ベルト取替 | 1
ふそう | バス | MK25H | 6M61 |  | エンジン本体、ハイブリッド | 1100 | エア・クリーナ・エレメント清掃/取替 | 0.3
ふそう | バス | MK25H | 6M61 |  | エンジン本体、ハイブリッド | 1210 | エンジン脱着 | 19.5
ふそう | バス | MK25H | 6M61 |  | エンジン本体、ハイブリッド | 1220 | エンジンO/H（含 エンジン脱着） | 96.5
ふそう | バス | MK25H | 6M61 |  | エンジン本体、ハイブリッド |  | 〈整備追加点数〉パワータード付 | 1.1
ふそう | バス | MK25H | 6M61 |  | エンジン本体、ハイブリッド | 1230 | シリンダ・ヘッド・カバー・ガスケット取替（１台） | 0.6
ふそう | バス | MK25H | 6M61 |  | エンジン本体、ハイブリッド | 1240 | シリンダ・ヘッド・ガスケット取替（１台） | 20.3
ふそう | バス | MK25H | 6M61 |  | エンジン本体、ハイブリッド |  | 〈整備追加点数〉パワータード付 | 1.1
ふそう | バス | MK25H | 6M61 |  | エンジン本体、ハイブリッド |  | 〈整備追加点数〉Ｔ／Ｃ付 | 1.7
ふそう | バス | MK25H | 6M61 |  | エンジン本体、ハイブリッド | 1250 | シリンダ・ヘッドO/H（１台）（含 シリンダ・ヘッド脱着） | 32.3
ふそう | バス | MK25H | 6M61 |  | エンジン本体、ハイブリッド |  | 〈整備追加点数〉パワータード付 | 1.1
ふそう | バス | MK25H | 6M61 |  | エンジン本体、ハイブリッド |  | 〈整備追加点数〉Ｔ／Ｃ付 | 1.7
ふそう | バス | MK25H | 6M61 |  | エンジン本体、ハイブリッド | 1270 | バルブ・ロッカ・アーム取替（１台） | 6
ふそう | バス | MK25H | 6M61 |  | エンジン本体、ハイブリッド |  | 〈整備追加点数〉パワータード付 | 1.1
ふそう | バス | MK25H | 6M61 |  | エンジン本体、ハイブリッド | 1280 | バルブ・ロッカ・シャフト取替（１台） | 6
ふそう | バス | MK25H | 6M61 |  | エンジン本体、ハイブリッド |  | 〈整備追加点数〉パワータード付 | 1.1
ふそう | バス | MK25H | 6M61 |  | エンジン本体、ハイブリッド | 1290 | カムシャフト取替（１台） | 28
ふそう | バス | MK25H | 6M61 |  | エンジン本体、ハイブリッド |  | 〈整備追加点数〉パワータード付 | 1.1
ふそう | バス | MK25H | 6M61 |  | エンジン本体、ハイブリッド |  | 〈整備追加点数〉Ｔ／Ｃ付 | 1.7
ふそう | バス | MK25H | 6M61 |  | エンジン本体、ハイブリッド | 1310 | バルブ・クリアランス調整 | 2.5
ふそう | バス | MK25H | 6M61 |  | エンジン本体、ハイブリッド |  | 〈整備追加点数〉パワータード付 | 1.1
ふそう | バス | MK25H | 6M61 |  | エンジン本体、ハイブリッド | 1410 | クランク・プーリ脱着 | 3.3
ふそう | バス | MK25H | 6M61 |  | エンジン本体、ハイブリッド | 1420 | フライホイール脱着（含 トランスミッション脱着） | 7.2
ふそう | バス | MK25H | 6M61 |  | エンジン本体、ハイブリッド | 1430 | クランクシャフト・リヤ・オイル・シール取替Ｍ/Ｔ車（含 トランスミッション脱着） | 7.7
ふそう | バス | MK25H | 6M61 |  | エンジン本体、ハイブリッド | 1440 | クランクシャフト・フロント・オイル・シール取替 | 4.4
ふそう | バス | MK25H | 6M61 |  | エンジン本体、ハイブリッド | 1500 | エンジン・フロント・マウント取替（１個） | 1.7
ふそう | バス | MK25H | 6M61 |  | エンジン本体、ハイブリッド | 1510 | エンジン・リヤ・マウント取替（１個） | 3.3
ふそう | バス | MK25H | 6M61 |  | 《インテーク＆エキゾースト》
ふそう | バス | MK25H | 6M61 |  | 《インテーク＆エキゾースト》 | 1610 | インテーク・マニホールド・ガスケット取替（１個） | 2.3
ふそう | バス | MK25H | 6M61 |  | 《インテーク＆エキゾースト》 |  | 〈整備追加点数〉Ｔ／Ｃ付 | 1.7
ふそう | バス | MK25H | 6M61 |  | 《インテーク＆エキゾースト》 | 1620 | エキゾースト・マニホールド・ガスケット取替（１個） | 1.1
ふそう | バス | MK25H | 6M61 |  | 《インテーク＆エキゾースト》 |  | 〈整備追加点数〉Ｔ／Ｃ付 | 1.7
ふそう | バス | MK25H | 6M61 |  | 《インテーク＆エキゾースト》 | 1630 | エキゾースト・フロント・パイプ・フランジ/ガスケット取替（１個） | 0.6
ふそう | バス | MK25H | 6M61 |  | 《インテーク＆エキゾースト》 | 1640 | エキゾースト・フロント・パイプ取替（１本） | 1.2
ふそう | バス | MK25H | 6M61 |  | 《インテーク＆エキゾースト》 | 1670 | メーン・マフラ取替（１個） | 1.1
ふそう | バス | MK25H | 6M61 |  | 《インテーク＆エキゾースト》 | 1690 | ＥＧＲバルブ取替（１個） | 1.3
ふそう | バス | MK25H | 6M61 |  | 《インテーク＆エキゾースト》 | 1700 | インタ・クーラ取替（１個） | 2.5
ふそう | バス | MK25H | 6M61 |  | 《インテーク＆エキゾースト》 | 1710 | ターボチャージャ取替（１個） | 3.3
ふそう | バス | MK25H | 6M61 |  | ルブリケーション、クーリング、フューエル
ふそう | バス | MK25H | 6M61 |  | 《ルブリケーション（潤滑）》
ふそう | バス | MK25H | 6M61 |  | 《ルブリケーション（潤滑）》 | 2010 | オイル・パン脱着/オイル・パン・パッキン取替 | 2.4
ふそう | バス | MK25H | 6M61 |  | 《ルブリケーション（潤滑）》 | 2020 | オイル・ポンプ取替 | 4.3
ふそう | バス | MK25H | 6M61 |  | 《ルブリケーション（潤滑）》 | 2030 | オイル・フィルタ取替 | 0.6
ふそう | バス | MK25H | 6M61 |  | 《ルブリケーション（潤滑）》 | 2050 | エンジン・オイル取替 | 0.5
ふそう | バス | MK25H | 6M61 |  | 《ルブリケーション（潤滑）》 |  | 〈整備追加点数〉アンダ・カバー付 | 0.2
ふそう | バス | MK25H | 6M61 |  | 《クーリング（冷却）》
ふそう | バス | MK25H | 6M61 |  | 《クーリング（冷却）》 | 2210 | ウォータ・ポンプ取替 | 2
ふそう | バス | MK25H | 6M61 |  | 《クーリング（冷却）》 | 2220 | ラジエータ・ロアー・ホース取替 | 0.9
ふそう | バス | MK25H | 6M61 |  | 《クーリング（冷却）》 | 2230 | ラジエータ・アッパ・ホース取替 | 0.7
ふそう | バス | MK25H | 6M61 |  | 《クーリング（冷却）》 | 2240 | サーモスタット取替 | 0.7
ふそう | バス | MK25H | 6M61 |  | 《クーリング（冷却）》 | 2250 | ラジエータ脱着（１個） | 2.2
ふそう | バス | MK25H | 6M61 |  | 《クーリング（冷却）》 |  | 〈整備追加点数〉Ｔ／Ｃ付 | 0.5
ふそう | バス | MK25H | 6M61 |  | 《クーリング（冷却）》 | 2260 | ラジエータ・リザーブ・タンク取替 | 0.6
ふそう | バス | MK25H | 6M61 |  | 《クーリング（冷却）》 | 2270 | ファン・ブレード取替 | 0.7
ふそう | バス | MK25H | 6M61 |  | 《クーリング（冷却）》 | 2280 | ファン・カップリング取替 | 3
ふそう | バス | MK25H | 6M61 |  | 《クーリング（冷却）》 | 2300 | エンジン冷却液（クーラント）取替 | 0.6
ふそう | バス | MK25H | 6M61 |  | 《クーリング（冷却）》 | 2310 | エンジン・オイル・クーラ取替 | 5.8
ふそう | バス | MK25H | 6M61 |  | 《フューエル（燃料）》
ふそう | バス | MK25H | 6M61 |  | 《フューエル（燃料）》 | 2460 | フューエル・フィルタ取替（１個） | 0.7
ふそう | バス | MK25H | 6M61 |  | 《フューエル（燃料）》 | 2610 | インジェクション・ポンプ脱着 | 3
ふそう | バス | MK25H | 6M61 |  | 《フューエル（燃料）》 | 2620 | インジェクション・ノズル・ホルダAssy脱着（１本） | 0.9
ふそう | バス | MK25H | 6M61 |  | 《フューエル（燃料）》 |  | 〈整備追加点数〉パワータード付 | 1.1
ふそう | バス | MK25H | 6M61 |  | 《フューエル（燃料）》 | 2640 | フューエル・フィード・ポンプ取替 | 1.1
ふそう | バス | MK25H | 6M61 |  | 《フューエル（燃料）》 | 2811 | フューエル・タンク脱着（１個）（除 燃料抜き取り，注入） | 3.9
ふそう | バス | MK25H | 6M61 |  | 《フューエル（燃料）》 | 2820 | アクセル・ワイヤ取替 | 2.8
ふそう | バス | MK25H | 6M61 |  | エンジン・エレクトリカル
ふそう | バス | MK25H | 6M61 |  | エンジン・エレクトリカル | 3010 | バッテリ比重測定/電解液補充 | 0.4
ふそう | バス | MK25H | 6M61 |  | エンジン・エレクトリカル | 3080 | イグニッション・スイッチ取替 | 1.3
ふそう | バス | MK25H | 6M61 |  | エンジン・エレクトリカル | 3100 | オルタネータ取替 | 1.1
ふそう | バス | MK25H | 6M61 |  | エンジン・エレクトリカル | 3110 | スタータ・モータ取替 | 1.1
ふそう | バス | MK25H | 6M61 |  | エンジン・エレクトリカル | 3160 | 水温センサ取替（コンピュータ用）（１個） | 0.4
ふそう | バス | MK25H | 6M61 |  | エンジン・エレクトリカル | 3190 | ＴＤＣセンサ取替（１個） | 0.9
ふそう | バス | MK25H | 6M61 |  | エンジン・エレクトリカル | 3230 | エンジン・コントロール・ユニット取替（１個） | 0.5
ふそう | バス | MK25H | 6M61 |  | パワートレーン
ふそう | バス | MK25H | 6M61 |  | 《クラッチ》
ふそう | バス | MK25H | 6M61 |  | 《クラッチ》 | 4011 | クラッチO/H〔含 トランスミッション脱着，クラッチ・カバーAssyO/H，クラッチ・ディスク取替，レリーズ・ベアリング取替〕 | 8.3
ふそう | バス | MK25H | 6M61 |  | 《クラッチ》 | 4020 | フライホイール・パイロット・ベアリング（ブッシュ）取替（クラッチ・カバー取外状態） | 0.6
ふそう | バス | MK25H | 6M61 |  | 《クラッチ》 | 4030 | クラッチ・マスタ・シリンダO/H | 2
ふそう | バス | MK25H | 6M61 |  | 《クラッチ》 | 4040 | クラッチ・マスタ・シリンダ取替 | 1.7
ふそう | バス | MK25H | 6M61 |  | 《クラッチ》 | 4080 | クラッチ倍力装置取替 | 1.7
ふそう | バス | MK25H | 6M61 |  | 《クラッチ》 | 4090 | クラッチの遊び調整 | 0.3
ふそう | バス | MK25H | 6M61 |  | 《トランスミッション》
ふそう | バス | MK25H | 6M61 |  | 《トランスミッション》 | 4210 | マニュアル・トランスミッション脱着 | 5.7
ふそう | バス | MK25H | 6M61 |  | 《トランスミッション》 | 4220 | マニュアル・トランスミッションO/H（含 トランスミッション脱着） | 14.5
ふそう | バス | MK25H | 6M61 |  | 《トランスミッション》 |  | 〈整備追加点数〉６段Ｔ／Ｍ | 1.1
ふそう | バス | MK25H | 6M61 |  | 《トランスミッション》 |  | 〈整備追加点数〉ダイレクト・ドライブ付 | 0.6
ふそう | バス | MK25H | 6M61 |  | 《トランスミッション》 | 4230 | マニュアル・トランスミッション・オイル取替 | 0.5
ふそう | バス | MK25H | 6M61 |  | 《トランスミッション》 |  | 〈整備追加点数〉アンダ・カバー付 | 0.2
ふそう | バス | MK25H | 6M61 |  | 《トランスミッション》 | 4260 | トランスミッション・リヤ・オイル・シール取替 | 3
ふそう | バス | MK25H | 6M61 |  | 《トランスミッション》 | 4270 | スピード・メータ・ドライブ・ギヤ取替 | 2.8
ふそう | バス | MK25H | 6M61 |  | 《トランスミッション》 | 4280 | スピード・メータ・ドリブン・ギヤ取替 | 0.6
ふそう | バス | MK25H | 6M61 |  | 《トランスミッション》 | 4290 | 車速センサ取替（スピード・メータ用） | 0.3
ふそう | バス | MK25H | 6M61 |  | 《トランスミッション》 | 4300 | スピード・メータ・ケーブル取替 | 2.2
ふそう | バス | MK25H | 6M61 |  | 《プロペラ・シャフト》
ふそう | バス | MK25H | 6M61 |  | 《プロペラ・シャフト》 | 4510 | プロペラ・シャフト脱着（１本） | 1.1
ふそう | バス | MK25H | 6M61 |  | 《プロペラ・シャフト》 | 4530 | ユニバーサル・ジョイント・スパイダ・キット取替（１個） | 2
ふそう | バス | MK25H | 6M61 |  | 《ディファレンシャル》
ふそう | バス | MK25H | 6M61 |  | 《ディファレンシャル》 | 4710 | リヤ・ディファレンシャル・キャリアAssy脱着 | 3.3
ふそう | バス | MK25H | 6M61 |  | 《ディファレンシャル》 | 4720 | リヤ・ディファレンシャルO/H（含 ディファレンシャル脱着） | 11
ふそう | バス | MK25H | 6M61 |  | 《ディファレンシャル》 | 4731 | リヤ・ディファレンシャル・オイル取替（１軸） | 0.5
ふそう | バス | MK25H | 6M61 |  | 《ディファレンシャル》 | 4740 | リヤ・ディファレンシャル・ドライブ・ピニオン・オイル・シール取替 | 1.6
ふそう | バス | MK25H | 6M61 |  | アクスル＆サスペンション
ふそう | バス | MK25H | 6M61 |  | 《フロント・アクスル》
ふそう | バス | MK25H | 6M61 |  | 《フロント・アクスル》 | 5010 | ステアリング・ナックル取替（１輪）（含 トーイン，ストッパ調整） | 3.6
ふそう | バス | MK25H | 6M61 |  | 《フロント・アクスル》 | 5020 | ナックル・アーム取替（１輪）（含 トーイン調整） | 2.2
ふそう | バス | MK25H | 6M61 |  | 《フロント・アクスル》 | 5030 | キング・ピン取替（１輪） | 3.1
ふそう | バス | MK25H | 6M61 |  | 《フロント・アクスル》 | 5040 | フロント・ハブ取替（１輪） | 1.9
ふそう | バス | MK25H | 6M61 |  | 《フロント・アクスル》 | 5050 | フロント・ハブ・ベアリング（インナ・アウタ）取替（１輪） | 1.7
ふそう | バス | MK25H | 6M61 |  | 《フロント・アクスル》 | 5060 | フロント・ハブ・オイル・シール取替（１輪） | 1.6
ふそう | バス | MK25H | 6M61 |  | 《フロント・アクスル》 | 5070 | フロント・ハブ・ボルト取替（１本） | 1.8
ふそう | バス | MK25H | 6M61 |  | 《リヤ・アクスル》
ふそう | バス | MK25H | 6M61 |  | 《リヤ・アクスル》 | 5220 | リヤ・アクスル・ハウジング（駆動軸）取替（１軸） | 13.2
ふそう | バス | MK25H | 6M61 |  | 《リヤ・アクスル》 |  | 〈整備追加点数〉エア・サス車 | 5
ふそう | バス | MK25H | 6M61 |  | 《リヤ・アクスル》 | 5230 | リヤ・アクスル・シャフト取替（１本） | 0.7
ふそう | バス | MK25H | 6M61 |  | 《リヤ・アクスル》 | 5250 | リヤ・アクスル・シャフト・オイル・シール取替（１輪） | 0.7
ふそう | バス | MK25H | 6M61 |  | 《リヤ・アクスル》 | 5260 | リヤ・ハブ取替（１輪） | 3
ふそう | バス | MK25H | 6M61 |  | 《リヤ・アクスル》 | 5270 | リヤ・ハブ・ベアリング（インナ・アウタ）取替（１輪） | 2.5
ふそう | バス | MK25H | 6M61 |  | 《リヤ・アクスル》 | 5280 | リヤ・ハブ・オイル・シール取替（１輪） | 2.1
ふそう | バス | MK25H | 6M61 |  | 《リヤ・アクスル》 | 5290 | リヤ・ハブ・ボルト取替（１本） | 2.6
ふそう | バス | MK25H | 6M61 |  | 《リヤ・アクスル》 | 5300 | フロント及びリヤ・ホイール・ナット緩み点検（1台）〔点検方法は法定3か月点検に示す大型車のホイール・ナット締付方法を実施〕 | 0.6
ふそう | バス | MK25H | 6M61 |  | 《フロント・サスペンション》
ふそう | バス | MK25H | 6M61 |  | 《フロント・サスペンション》 | 5410 | フロント・アッパ・サスペンション・アーム取替（片側） | 4.4
ふそう | バス | MK25H | 6M61 |  | 《フロント・サスペンション》 | 5440 | フロント・ロアー・サスペンション・アーム取替（片側） | 4.4
ふそう | バス | MK25H | 6M61 |  | 《フロント・サスペンション》 | 5471 | フロント・エア・スプリング取替（１個） | 2.7
ふそう | バス | MK25H | 6M61 |  | 《フロント・サスペンション》 |  | 〈整備追加点数〉車軸タイプ | 1.4
ふそう | バス | MK25H | 6M61 |  | 《フロント・サスペンション》 | 5480 | フロント・ショック・アブソーバ取替（１本） | 0.6
ふそう | バス | MK25H | 6M61 |  | 《フロント・サスペンション》 | 5490 | フロント・リーフ・スプリングAssy脱着（１個） | 2.8
ふそう | バス | MK25H | 6M61 |  | 《フロント・サスペンション》 |  | 〈整備追加点数〉エア・サス車 | 1.1
ふそう | バス | MK25H | 6M61 |  | 《フロント・サスペンション》 | 5500 | フロント・スプリング・リーフ取替（１個）（含 スプリング脱着） | 3.6
ふそう | バス | MK25H | 6M61 |  | 《フロント・サスペンション》 |  | 〈整備追加点数〉エア・サス車 | 1.1
ふそう | バス | MK25H | 6M61 |  | 《フロント・サスペンション》 | 5510 | フロント・リーフ・スプリング・ブッシュ取替（１個） | 3.9
ふそう | バス | MK25H | 6M61 |  | 《フロント・サスペンション》 | 5520 | フロント・リーフ・スプリング・シャックル・ピン・ブッシュ取替（１個） | 1.1
ふそう | バス | MK25H | 6M61 |  | 《フロント・サスペンション》 | 5550 | フロント・スタビライザ取替（１台） | 1.8
ふそう | バス | MK25H | 6M61 |  | 《リヤ・サスペンション》
ふそう | バス | MK25H | 6M61 |  | 《リヤ・サスペンション》 | 5771 | リヤ・エア・スプリング取替（１個） | 3
ふそう | バス | MK25H | 6M61 |  | 《リヤ・サスペンション》 | 5780 | リヤ・ショック・アブソーバ取替（１本） | 0.8
ふそう | バス | MK25H | 6M61 |  | 《リヤ・サスペンション》 | 5790 | リヤ・リーフ・スプリングAssy脱着（１個） | 3.6
ふそう | バス | MK25H | 6M61 |  | 《リヤ・サスペンション》 |  | 〈整備追加点数〉エア・サス車 | 1.1
ふそう | バス | MK25H | 6M61 |  | 《リヤ・サスペンション》 | 5800 | リヤ・スプリング・リーフ取替（１個）（含 スプリング脱着） | 4.6
ふそう | バス | MK25H | 6M61 |  | 《リヤ・サスペンション》 |  | 〈整備追加点数〉エア・サス車 | 1.1
ふそう | バス | MK25H | 6M61 |  | 《リヤ・サスペンション》 | 5810 | リヤ・リーフ・スプリング・ブッシュ取替（１個） | 5.4
ふそう | バス | MK25H | 6M61 |  | 《リヤ・サスペンション》 | 5820 | リヤ・リーフ・スプリング・シャックル・ピン・ブッシュ取替（１個） | 1
ふそう | バス | MK25H | 6M61 |  | 《リヤ・サスペンション》 | 5860 | リヤ・スタビライザ取替 | 2.8
ふそう | バス | MK25H | 6M61 |  | ステアリング
ふそう | バス | MK25H | 6M61 |  | ステアリング | 6011 | フロント・ホイール・アライメント測定〔トーインキャンバキャスタキングピン傾斜角ハンドル切れ角平行度〕 | 1.6
ふそう | バス | MK25H | 6M61 |  | ステアリング | 6020 | フロント・トーイン調整（１軸） | 0.8
ふそう | バス | MK25H | 6M61 |  | ステアリング | 6040 | キャスタ調整（１軸） | 2.2
ふそう | バス | MK25H | 6M61 |  | ステアリング | 6050 | ハンドル切れ角調整（１軸）（バスはリーフ・サスペンション車に適用） | 0.9
ふそう | バス | MK25H | 6M61 |  | ステアリング | 6060 | ステアリング・ギヤ・ボックス取替 | 2.8
ふそう | バス | MK25H | 6M61 |  | ステアリング | 6080 | ステアリング・ロック取替 | 1.3
ふそう | バス | MK25H | 6M61 |  | ステアリング | 6090 | ピットマン・アーム取替 | 1.3
ふそう | バス | MK25H | 6M61 |  | ステアリング | 6100 | ドラッグ・リンク取替（１本） | 1.3
ふそう | バス | MK25H | 6M61 |  | ステアリング | 6110 | タイロッド取替（１本）（含 トーイン調整） | 1.7
ふそう | バス | MK25H | 6M61 |  | ステアリング | 6120 | タイロッド・エンド取替（１個）（含 トーイン調整） | 1.8
ふそう | バス | MK25H | 6M61 |  | ステアリング | 6130 | タイロッド・エンド・ダスト・ブーツ取替（１個） | 0.7
ふそう | バス | MK25H | 6M61 |  | ステアリング | 6140 | リレー・ロッド取替（１本）（含 トーイン調整） | 2.8
ふそう | バス | MK25H | 6M61 |  | ステアリング | 6150 | アイドラ・アーム取替（１個） | 1.7
ふそう | バス | MK25H | 6M61 |  | ステアリング | 6160 | パワー・ステアリング・オイル・ポンプ取替 | 2.2
ふそう | バス | MK25H | 6M61 |  | ブレーキ
ふそう | バス | MK25H | 6M61 |  | ブレーキ | 7021 | フロント・ブレーキ・シュー取替（１輪） | 1.5
ふそう | バス | MK25H | 6M61 |  | ブレーキ | 7030 | フロント・ブレーキ・ライニング張替（１輪）（シュー取外状態） | 0.7
ふそう | バス | MK25H | 6M61 |  | ブレーキ | 7041 | フロント・ホイール・シリンダO/H（１輪） | 2.4
ふそう | バス | MK25H | 6M61 |  | ブレーキ | 7050 | フロント・ホイール・シリンダ取替（１個） | 2
ふそう | バス | MK25H | 6M61 |  | ブレーキ | 7060 | フロント・ブレーキ・ホース取替（１本） | 0.8
ふそう | バス | MK25H | 6M61 |  | ブレーキ | 7221 | リヤ・ブレーキ・シュー取替（１輪） | 2.2
ふそう | バス | MK25H | 6M61 |  | ブレーキ | 7230 | リヤ・ブレーキ・ライニング張替（１輪）（シュー取外状態） | 0.7
ふそう | バス | MK25H | 6M61 |  | ブレーキ | 7241 | リヤ・ホイール・シリンダO/H（１輪） | 3
ふそう | バス | MK25H | 6M61 |  | ブレーキ | 7250 | リヤ・ホイール・シリンダ取替（１個） | 2.5
ふそう | バス | MK25H | 6M61 |  | ブレーキ | 7260 | リヤ・ブレーキ・ホース取替（１本） | 0.8
ふそう | バス | MK25H | 6M61 |  | ブレーキ | 7410 | パーキング・ブレーキ調整〔センタ・ブレーキ・ドラムとライニングとのすき間調整を含む〕 | 0.5
ふそう | バス | MK25H | 6M61 |  | ブレーキ | 7530 | 倍力装置取替（１個） | 2.8
ふそう | バス | MK25H | 6M61 |  | ブレーキ | 7540 | ブレーキ・フルード取替 | 1
ふそう | バス | MK25H | 6M61 |  | ブレーキ | 7610 | ＡＢＳフロント・ホイール・スピード・センサ取替（１個） | 2.5
ふそう | バス | MK25H | 6M61 |  | ブレーキ | 7620 | ＡＢＳリヤ・ホイール・スピード・センサ取替（１個） | 2.7
ふそう | バス | MK25H | 6M61 |  | ブレーキ | 7650 | ＡＢＳコントロール・ユニット取替 | 0.7
ふそう | バス | MK25H | 6M61 |  | ブレーキ | 7660 | ＡＢＳフロント・パルス・ホイール取替（１個） | 3
ふそう | バス | MK25H | 6M61 |  | ブレーキ | 7670 | ＡＢＳリヤ・パルス・ホイール取替（１個） | 3
ふそう | バス | MK25H | 6M61 |  | ブレーキ | 7680 | ＡＢＳモジュレータ取替（１個） | 1
ふそう | バス | MK25H | 6M61 |  | ブレーキ |  | 〈整備追加点数〉フロント側 | 1
ふそう | バス | MK25H | 6M61 |  | ブレーキ | 7730 | エア・コンプレッサ取替 | 3.9
ふそう | バス | MK25H | 6M61 |  | ブレーキ | 7740 | エア・ドライヤ取替 | 1.3
ふそう | バス | MK25H | 6M61 |  | ブレーキ | 7750 | 乾燥剤取替 | 2.5
ふそう | バス | MK25H | 6M61 |  | ブレーキ | 7760 | プレッシャ・レギュレータ調整（１個） | 0.6
ふそう | バス | MK25H | 6M61 |  | ブレーキ | 7770 | プレッシャ・レギュレータ取替（１個） | 0.6
ふそう | バス | MK25H | 6M61 |  | ブレーキ | 7780 | ブレーキ・バルブ脱着 | 1.6
ふそう | バス | MK25H | 6M61 |  | ブレーキ | 7790 | ブレーキ・バルブO/H | 3.3
ふそう | バス | MK25H | 6M61 |  | ブレーキ | 7800 | ブレーキ・リレー・バルブ取替（１個） | 1.2
ふそう | バス | MK25H | 6M61 |  | ブレーキ | 7890 | エキゾースト・ブレーキ・マグネチック・バルブ取替 | 0.4
ふそう | バス | MK25H | 6M61 |  | ブレーキ | 7900 | エキゾースト・ブレーキ・バルブ取替（１個） | 1.7
ふそう | バス | MK25H | 6M61 |  | ブレーキ | 7910 | エキゾースト・ブレーキ・コントロール・シリンダ取替（１個） | 0.3
ふそう | バス | MK25H | 6M61 |  | ボデー・エレクトリカル
ふそう | バス | MK25H | 6M61 |  | 《メータ＆スイッチ》
ふそう | バス | MK25H | 6M61 |  | 《メータ＆スイッチ》 | 8011 | コンビネーション・メータ脱着 | 0.9
ふそう | バス | MK25H | 6M61 |  | 《メータ＆スイッチ》 | 8020 | フューエル・レシーバ・ユニット取替 | 0.9
ふそう | バス | MK25H | 6M61 |  | 《メータ＆スイッチ》 | 8030 | フューエル・センダ・ユニット取替（１個） | 0.3
ふそう | バス | MK25H | 6M61 |  | 《メータ＆スイッチ》 | 8040 | ウォータ・テンパレチャ・レシーバ・ユニット取替 | 0.9
ふそう | バス | MK25H | 6M61 |  | 《メータ＆スイッチ》 | 8050 | ウォータ・テンパレチャ・センダ・ユニット取替 | 0.9
ふそう | バス | MK25H | 6M61 |  | 《メータ＆スイッチ》 | 8060 | オイル・プレッシャ・スイッチ取替 | 0.4
ふそう | バス | MK25H | 6M61 |  | 《メータ＆スイッチ》 | 8070 | スピード・メータ取替 | 0.9
ふそう | バス | MK25H | 6M61 |  | 《メータ＆スイッチ》 | 8080 | タコ・メータ取替 | 1.2
ふそう | バス | MK25H | 6M61 |  | 《メータ＆スイッチ》 | 8090 | エア・プレッシャ・ゲージ取替 | 1.5
ふそう | バス | MK25H | 6M61 |  | 《メータ＆スイッチ》 | 8220 | ライト＆ターン・スイッチ取替 | 0.7
ふそう | バス | MK25H | 6M61 |  | 《メータ＆スイッチ》 | 8230 | バック・ランプ・スイッチ取替 | 0.3
ふそう | バス | MK25H | 6M61 |  | 《メータ＆スイッチ》 | 8240 | ストップ・ランプ・スイッチ取替 | 0.3
ふそう | バス | MK25H | 6M61 |  | 《ライト＆ワイパ》
ふそう | バス | MK25H | 6M61 |  | 《ライト＆ワイパ》 | 8250 | ヘッドランプ取替（１個） | 0.8
ふそう | バス | MK25H | 6M61 |  | 《ライト＆ワイパ》 | 8260 | フロント・ターン・シグナル・ランプ取替（１個） | 0.3
ふそう | バス | MK25H | 6M61 |  | 《ライト＆ワイパ》 | 8261 | フロント・ターン・シグナル・ランプ・レンズ取替（１個） | 0.3
ふそう | バス | MK25H | 6M61 |  | 《ライト＆ワイパ》 | 8270 | サイド・ターン・シグナル・ランプ取替（１個） | 0.3
ふそう | バス | MK25H | 6M61 |  | 《ライト＆ワイパ》 | 8280 | リヤ・コンビネーション・ランプ取替（１個） | 0.6
ふそう | バス | MK25H | 6M61 |  | 《ライト＆ワイパ》 | 8281 | リヤ・コンビネーション・ランプ・レンズ取替（１個） | 0.2
ふそう | バス | MK25H | 6M61 |  | 《ライト＆ワイパ》 | 8290 | バック・ランプ取替（１個） | 0.3
ふそう | バス | MK25H | 6M61 |  | 《ライト＆ワイパ》 | 8291 | バック・ランプ・レンズ取替（１個） | 0.2
ふそう | バス | MK25H | 6M61 |  | 《ライト＆ワイパ》 | 8300 | ライセンス・ランプ取替（１個） | 0.3
ふそう | バス | MK25H | 6M61 |  | 《ライト＆ワイパ》 | 8301 | ライセンス・ランプ・レンズ取替（１個） | 0.2
ふそう | バス | MK25H | 6M61 |  | 《ライト＆ワイパ》 | 8410 | ホーン取替（１個） | 0.3
ふそう | バス | MK25H | 6M61 |  | 《ライト＆ワイパ》 | 8440 | フロント・ウインド・ワイパ・スイッチ取替 | 0.7
ふそう | バス | MK25H | 6M61 |  | フレーム＆ボデー
ふそう | バス | MK25H | 6M61 |  | フレーム＆ボデー | 9320 | バック・ミラーAssy取替（１個） | 0.3
ふそう | バス | MK25H | 6M61 |  | フレーム＆ボデー | 9321 | バック・ミラー・レンズ取替（１個） | 0.7
ふそう | バス | MK25H | 6M61 |  | フレーム＆ボデー | 9330 | アンダ・ミラーAssy取替 | 0.2
ふそう | バス | MK25F | 6M60T | 60 | 事業用 ３か月点検 基本点検 |  |  | 4.7
ふそう | バス | MK25F | 6M60T | 70 | 事業用 １２か月点検 基本点検 ２ＷＤ車 |  |  | 15.3
ふそう | バス | MK25F | 6M60T |  | 事業用 １２か月点検 保安確認検査 |  |  | 1.8
ふそう | バス | MK25F | 6M60T |  | 法定定期点検時附加作業（１年、２年、１２か月点検時に適用）
ふそう | バス | MK25F | 6M60T |  | 法定定期点検時附加作業（１年、２年、１２か月点検時に適用） | 100 | 下廻り塗装 | 3.5
ふそう | バス | MK25F | 6M60T |  | 法定定期点検時附加作業（１年、２年、１２か月点検時に適用） | 110 | ヘッドライト調整 | 0.4
ふそう | バス | MK25F | 6M60T |  | 法定定期点検時附加作業（１年、２年、１２か月点検時に適用） | 121 | フロントまたはリヤ・ブレーキ清掃（１軸） | 0.3
ふそう | バス | MK25F | 6M60T |  | 法定定期点検時附加作業（１年、２年、１２か月点検時に適用） | 130 | エンジン、下廻り洗浄 | 3.4
ふそう | バス | MK25F | 6M60T |  | 法定定期点検時附加作業（１年、２年、１２か月点検時に適用） | 150 | 日常点検 | 0.4
ふそう | バス | MK25F | 6M60T |  | 法定定期点検時附加作業（１年、２年、１２か月点検時に適用） | 151 | 長期使用車両推奨点検 | 0.6
ふそう | バス | MK25F | 6M60T |  | 法定定期点検時附加作業（１年、２年、１２か月点検時に適用） | 160 | フロント及びリヤ・ハブ・グリス取替（１台）（含 ベアリング・グリス取替） | 1.2
ふそう | バス | MK25F | 6M60T |  | 法定定期点検時附加作業（１年、２年、１２か月点検時に適用） | 190 | フロント及びリヤ・ホイール・シリンダＯ／Ｈ（１台）（含 ブレーキ・フルード取替） | 2.5
ふそう | バス | MK25F | 6M60T |  | 法定定期点検時附加作業（１年、２年、１２か月点検時に適用） | 210 | グリス・アップ（１台） | 0.4
ふそう | バス | MK25F | 6M60T |  | エンジン本体、ハイブリッド
ふそう | バス | MK25F | 6M60T |  | エンジン本体、ハイブリッド | 1080 | Ｖベルト全数調整 | 0.7
ふそう | バス | MK25F | 6M60T |  | エンジン本体、ハイブリッド | 1090 | Ｖベルト全数取替 | 1.2
ふそう | バス | MK25F | 6M60T |  | エンジン本体、ハイブリッド | 1670 | メーン・マフラ取替（１個） | 0.8
ふそう | バス | MK25F | 6M60T |  | ルブリケーション、クーリング、フューエル
ふそう | バス | MK25F | 6M60T |  | ルブリケーション、クーリング、フューエル | 2050 | エンジン・オイル取替 | 0.4
ふそう | バス | MK25F | 6M60T |  | ルブリケーション、クーリング、フューエル |  | 〈整備追加点数〉アンダ・カバー付 | 0.1
ふそう | バス | MK25F | 6M60T |  | ルブリケーション、クーリング、フューエル | 2300 | エンジン冷却液（クーラント）取替 | 0.4
ふそう | バス | MK25F | 6M60T |  | ルブリケーション、クーリング、フューエル | 2460 | フューエル・フィルタ取替（１個） | 0.6
ふそう | バス | MK25F | 6M60T |  | エンジン・エレクトリカル
ふそう | バス | MK25F | 6M60T |  | エンジン・エレクトリカル | 3010 | バッテリ比重測定/電解液補充 | 0.3
ふそう | バス | MK25F | 6M60T |  | パワートレーン
ふそう | バス | MK25F | 6M60T |  | パワートレーン | 4090 | クラッチの遊び調整 | 0.2
ふそう | バス | MK25F | 6M60T |  | パワートレーン | 4230 | マニュアル・トランスミッション・オイル取替 | 0.4
ふそう | バス | MK25F | 6M60T |  | パワートレーン |  | 〈整備追加点数〉アンダ・カバー付 | 0.1
ふそう | バス | MK25F | 6M60T |  | パワートレーン | 4260 | トランスミッション・リヤ・オイル・シール取替 | 2.4
ふそう | バス | MK25F | 6M60T |  | パワートレーン | 4731 | リヤ・ディファレンシャル・オイル取替（１軸） | 0.4
ふそう | バス | MK25F | 6M60T |  | アクスル＆サスペンション
ふそう | バス | MK25F | 6M60T |  | アクスル＆サスペンション | 5500 | フロント・スプリング・リーフ取替（１枚）（含 フロント・リーフ・スプリングAssy脱着） | 2.8
ふそう | バス | MK25F | 6M60T |  | アクスル＆サスペンション |  | 〈整備追加点数〉エア・サス車 | 0.8
ふそう | バス | MK25F | 6M60T |  | アクスル＆サスペンション | 5800 | リヤ・スプリング・リーフ取替（１枚）（含 リヤ・リーフ・スプリングAssy脱着） | 3.6
ふそう | バス | MK25F | 6M60T |  | アクスル＆サスペンション |  | 〈整備追加点数〉エア・サス車 | 0.8
ふそう | バス | MK25F | 6M60T |  | ステアリング
ふそう | バス | MK25F | 6M60T |  | ステアリング | 6020 | フロント・トーイン調整（１軸） | 0.6
ふそう | バス | MK25F | 6M60T |  | ブレーキ
ふそう | バス | MK25F | 6M60T |  | ブレーキ | 7030 | フロント・ブレーキ・ライニング張替（１輪）（シュー取外状態） | 0.7
ふそう | バス | MK25F | 6M60T |  | ブレーキ | 7230 | リヤ・ブレーキ・ライニング張替（１輪）（シュー取外状態） | 0.7
ふそう | バス | MK25F | 6M60T |  | ブレーキ | 7410 | パーキング・ブレーキ調整〔センタ・ブレーキ・ドラムとライニングとのすき間調整を含む〕 | 0.4
ふそう | バス | MK25F | 6M60T |  | ブレーキ | 7540 | ブレーキ・フルード取替 | 0.5
ふそう | バス | MK25F | 6M60T |  | ブレーキ | 7741 | エア・ドライヤＯ／Ｈ（１個）〔乾燥剤取替を含む〕 | 2.2
ふそう | バス | MK25F | 6M60T |  | 一般整備
ふそう | バス | MK25F | 6M60T |  | エンジン本体、ハイブリッド
ふそう | バス | MK25F | 6M60T |  | エンジン本体、ハイブリッド | 1040 | 噴射時期調整（含 アイドリング調整） | 0.9
ふそう | バス | MK25F | 6M60T |  | エンジン本体、ハイブリッド | 1070 | ディーゼル・スモーク測定 | 0.5
ふそう | バス | MK25F | 6M60T |  | エンジン本体、ハイブリッド | 1080 | Ｖベルト全数調整 | 0.9
ふそう | バス | MK25F | 6M60T |  | エンジン本体、ハイブリッド | 1081 | オルタネータ（ファン）・ベルト調整 | 0.7
ふそう | バス | MK25F | 6M60T |  | エンジン本体、ハイブリッド | 1082 | エアコン・ベルト調整 | 0.4
ふそう | バス | MK25F | 6M60T |  | エンジン本体、ハイブリッド | 1090 | Ｖベルト全数取替 | 1.5
ふそう | バス | MK25F | 6M60T |  | エンジン本体、ハイブリッド | 1091 | オルタネータ（ファン）・ベルト取替 | 1.5
ふそう | バス | MK25F | 6M60T |  | エンジン本体、ハイブリッド | 1092 | エアコン・ベルト取替 | 1
ふそう | バス | MK25F | 6M60T |  | エンジン本体、ハイブリッド | 1100 | エア・クリーナ・エレメント清掃/取替 | 0.3
ふそう | バス | MK25F | 6M60T |  | エンジン本体、ハイブリッド | 1210 | エンジン脱着 | 19.5
ふそう | バス | MK25F | 6M60T |  | エンジン本体、ハイブリッド | 1220 | エンジンO/H（含 エンジン脱着） | 96.5
ふそう | バス | MK25F | 6M60T |  | エンジン本体、ハイブリッド |  | 〈整備追加点数〉パワータード付 | 1.1
ふそう | バス | MK25F | 6M60T |  | エンジン本体、ハイブリッド | 1230 | シリンダ・ヘッド・カバー・ガスケット取替（１台） | 0.6
ふそう | バス | MK25F | 6M60T |  | エンジン本体、ハイブリッド | 1240 | シリンダ・ヘッド・ガスケット取替（１台） | 20.3
ふそう | バス | MK25F | 6M60T |  | エンジン本体、ハイブリッド |  | 〈整備追加点数〉パワータード付 | 1.1
ふそう | バス | MK25F | 6M60T |  | エンジン本体、ハイブリッド |  | 〈整備追加点数〉Ｔ／Ｃ付 | 1.7
ふそう | バス | MK25F | 6M60T |  | エンジン本体、ハイブリッド | 1250 | シリンダ・ヘッドO/H（１台）（含 シリンダ・ヘッド脱着） | 32.3
ふそう | バス | MK25F | 6M60T |  | エンジン本体、ハイブリッド |  | 〈整備追加点数〉パワータード付 | 1.1
ふそう | バス | MK25F | 6M60T |  | エンジン本体、ハイブリッド |  | 〈整備追加点数〉Ｔ／Ｃ付 | 1.7
ふそう | バス | MK25F | 6M60T |  | エンジン本体、ハイブリッド | 1270 | バルブ・ロッカ・アーム取替（１台） | 6
ふそう | バス | MK25F | 6M60T |  | エンジン本体、ハイブリッド |  | 〈整備追加点数〉パワータード付 | 1.1
ふそう | バス | MK25F | 6M60T |  | エンジン本体、ハイブリッド | 1280 | バルブ・ロッカ・シャフト取替（１台） | 6
ふそう | バス | MK25F | 6M60T |  | エンジン本体、ハイブリッド |  | 〈整備追加点数〉パワータード付 | 1.1
ふそう | バス | MK25F | 6M60T |  | エンジン本体、ハイブリッド | 1290 | カムシャフト取替（１台） | 28
ふそう | バス | MK25F | 6M60T |  | エンジン本体、ハイブリッド |  | 〈整備追加点数〉パワータード付 | 1.1
ふそう | バス | MK25F | 6M60T |  | エンジン本体、ハイブリッド |  | 〈整備追加点数〉Ｔ／Ｃ付 | 1.7
ふそう | バス | MK25F | 6M60T |  | エンジン本体、ハイブリッド | 1310 | バルブ・クリアランス調整 | 2.5
ふそう | バス | MK25F | 6M60T |  | エンジン本体、ハイブリッド |  | 〈整備追加点数〉パワータード付 | 1.1
ふそう | バス | MK25F | 6M60T |  | エンジン本体、ハイブリッド | 1410 | クランク・プーリ脱着 | 3.3
ふそう | バス | MK25F | 6M60T |  | エンジン本体、ハイブリッド | 1420 | フライホイール脱着（含 トランスミッション脱着） | 7.2
ふそう | バス | MK25F | 6M60T |  | エンジン本体、ハイブリッド | 1430 | クランクシャフト・リヤ・オイル・シール取替Ｍ/Ｔ車（含 トランスミッション脱着） | 7.7
ふそう | バス | MK25F | 6M60T |  | エンジン本体、ハイブリッド | 1440 | クランクシャフト・フロント・オイル・シール取替 | 4.4
ふそう | バス | MK25F | 6M60T |  | エンジン本体、ハイブリッド | 1500 | エンジン・フロント・マウント取替（１個） | 1.7
ふそう | バス | MK25F | 6M60T |  | エンジン本体、ハイブリッド | 1510 | エンジン・リヤ・マウント取替（１個） | 3.3
ふそう | バス | MK25F | 6M60T |  | 《インテーク＆エキゾースト》
ふそう | バス | MK25F | 6M60T |  | 《インテーク＆エキゾースト》 | 1610 | インテーク・マニホールド・ガスケット取替（１個） | 2.3
ふそう | バス | MK25F | 6M60T |  | 《インテーク＆エキゾースト》 |  | 〈整備追加点数〉Ｔ／Ｃ付 | 1.7
ふそう | バス | MK25F | 6M60T |  | 《インテーク＆エキゾースト》 | 1620 | エキゾースト・マニホールド・ガスケット取替（１個） | 1.1
ふそう | バス | MK25F | 6M60T |  | 《インテーク＆エキゾースト》 |  | 〈整備追加点数〉Ｔ／Ｃ付 | 1.7
ふそう | バス | MK25F | 6M60T |  | 《インテーク＆エキゾースト》 | 1630 | エキゾースト・フロント・パイプ・フランジ/ガスケット取替（１個） | 0.6
ふそう | バス | MK25F | 6M60T |  | 《インテーク＆エキゾースト》 | 1640 | エキゾースト・フロント・パイプ取替（１本） | 1.2
ふそう | バス | MK25F | 6M60T |  | 《インテーク＆エキゾースト》 | 1670 | メーン・マフラ取替（１個） | 1.1
ふそう | バス | MK25F | 6M60T |  | 《インテーク＆エキゾースト》 | 1690 | ＥＧＲバルブ取替（１個） | 1.3
ふそう | バス | MK25F | 6M60T |  | 《インテーク＆エキゾースト》 | 1700 | インタ・クーラ取替（１個） | 2.5
ふそう | バス | MK25F | 6M60T |  | 《インテーク＆エキゾースト》 | 1710 | ターボチャージャ取替（１個） | 3.3
ふそう | バス | MK25F | 6M60T |  | ルブリケーション、クーリング、フューエル
ふそう | バス | MK25F | 6M60T |  | 《ルブリケーション（潤滑）》
ふそう | バス | MK25F | 6M60T |  | 《ルブリケーション（潤滑）》 | 2010 | オイル・パン脱着/オイル・パン・パッキン取替 | 2.4
ふそう | バス | MK25F | 6M60T |  | 《ルブリケーション（潤滑）》 | 2020 | オイル・ポンプ取替 | 4.3
ふそう | バス | MK25F | 6M60T |  | 《ルブリケーション（潤滑）》 | 2030 | オイル・フィルタ取替 | 0.6
ふそう | バス | MK25F | 6M60T |  | 《ルブリケーション（潤滑）》 | 2050 | エンジン・オイル取替 | 0.5
ふそう | バス | MK25F | 6M60T |  | 《ルブリケーション（潤滑）》 |  | 〈整備追加点数〉アンダ・カバー付 | 0.2
ふそう | バス | MK25F | 6M60T |  | 《クーリング（冷却）》
ふそう | バス | MK25F | 6M60T |  | 《クーリング（冷却）》 | 2210 | ウォータ・ポンプ取替 | 2
ふそう | バス | MK25F | 6M60T |  | 《クーリング（冷却）》 | 2220 | ラジエータ・ロアー・ホース取替 | 0.9
ふそう | バス | MK25F | 6M60T |  | 《クーリング（冷却）》 | 2230 | ラジエータ・アッパ・ホース取替 | 0.7
ふそう | バス | MK25F | 6M60T |  | 《クーリング（冷却）》 | 2240 | サーモスタット取替 | 0.7
ふそう | バス | MK25F | 6M60T |  | 《クーリング（冷却）》 | 2250 | ラジエータ脱着（１個） | 2.2
ふそう | バス | MK25F | 6M60T |  | 《クーリング（冷却）》 |  | 〈整備追加点数〉Ｔ／Ｃ付 | 0.5
ふそう | バス | MK25F | 6M60T |  | 《クーリング（冷却）》 | 2260 | ラジエータ・リザーブ・タンク取替 | 0.6
ふそう | バス | MK25F | 6M60T |  | 《クーリング（冷却）》 | 2270 | ファン・ブレード取替 | 0.7
ふそう | バス | MK25F | 6M60T |  | 《クーリング（冷却）》 | 2280 | ファン・カップリング取替 | 3
ふそう | バス | MK25F | 6M60T |  | 《クーリング（冷却）》 | 2300 | エンジン冷却液（クーラント）取替 | 0.6
ふそう | バス | MK25F | 6M60T |  | 《クーリング（冷却）》 | 2310 | エンジン・オイル・クーラ取替 | 5.8
ふそう | バス | MK25F | 6M60T |  | 《フューエル（燃料）》
ふそう | バス | MK25F | 6M60T |  | 《フューエル（燃料）》 | 2460 | フューエル・フィルタ取替（１個） | 0.7
ふそう | バス | MK25F | 6M60T |  | 《フューエル（燃料）》 | 2610 | インジェクション・ポンプ脱着 | 3
ふそう | バス | MK25F | 6M60T |  | 《フューエル（燃料）》 | 2620 | インジェクション・ノズル・ホルダAssy脱着（１本） | 0.9
ふそう | バス | MK25F | 6M60T |  | 《フューエル（燃料）》 |  | 〈整備追加点数〉パワータード付 | 1.1
ふそう | バス | MK25F | 6M60T |  | 《フューエル（燃料）》 | 2640 | フューエル・フィード・ポンプ取替 | 1.1
ふそう | バス | MK25F | 6M60T |  | 《フューエル（燃料）》 | 2811 | フューエル・タンク脱着（１個）（除 燃料抜き取り，注入） | 3.9
ふそう | バス | MK25F | 6M60T |  | 《フューエル（燃料）》 | 2820 | アクセル・ワイヤ取替 | 2.8
ふそう | バス | MK25F | 6M60T |  | エンジン・エレクトリカル
ふそう | バス | MK25F | 6M60T |  | エンジン・エレクトリカル | 3010 | バッテリ比重測定/電解液補充 | 0.4
ふそう | バス | MK25F | 6M60T |  | エンジン・エレクトリカル | 3080 | イグニッション・スイッチ取替 | 1.3
ふそう | バス | MK25F | 6M60T |  | エンジン・エレクトリカル | 3100 | オルタネータ取替 | 1.1
ふそう | バス | MK25F | 6M60T |  | エンジン・エレクトリカル | 3110 | スタータ・モータ取替 | 1.1
ふそう | バス | MK25F | 6M60T |  | エンジン・エレクトリカル | 3160 | 水温センサ取替（コンピュータ用）（１個） | 0.4
ふそう | バス | MK25F | 6M60T |  | エンジン・エレクトリカル | 3190 | ＴＤＣセンサ取替（１個） | 0.9
ふそう | バス | MK25F | 6M60T |  | エンジン・エレクトリカル | 3230 | エンジン・コントロール・ユニット取替（１個） | 0.5
ふそう | バス | MK25F | 6M60T |  | パワートレーン
ふそう | バス | MK25F | 6M60T |  | 《クラッチ》
ふそう | バス | MK25F | 6M60T |  | 《クラッチ》 | 4011 | クラッチO/H〔含 トランスミッション脱着，クラッチ・カバーAssyO/H，クラッチ・ディスク取替，レリーズ・ベアリング取替〕 | 8.3
ふそう | バス | MK25F | 6M60T |  | 《クラッチ》 | 4020 | フライホイール・パイロット・ベアリング（ブッシュ）取替（クラッチ・カバー取外状態） | 0.6
ふそう | バス | MK25F | 6M60T |  | 《クラッチ》 | 4030 | クラッチ・マスタ・シリンダO/H | 2
ふそう | バス | MK25F | 6M60T |  | 《クラッチ》 | 4040 | クラッチ・マスタ・シリンダ取替 | 1.7
ふそう | バス | MK25F | 6M60T |  | 《クラッチ》 | 4080 | クラッチ倍力装置取替 | 1.7
ふそう | バス | MK25F | 6M60T |  | 《クラッチ》 | 4090 | クラッチの遊び調整 | 0.3
ふそう | バス | MK25F | 6M60T |  | 《トランスミッション》
ふそう | バス | MK25F | 6M60T |  | 《トランスミッション》 | 4210 | マニュアル・トランスミッション脱着 | 5.7
ふそう | バス | MK25F | 6M60T |  | 《トランスミッション》 | 4220 | マニュアル・トランスミッションO/H（含 トランスミッション脱着） | 14.5
ふそう | バス | MK25F | 6M60T |  | 《トランスミッション》 |  | 〈整備追加点数〉６段Ｔ／Ｍ | 1.1
ふそう | バス | MK25F | 6M60T |  | 《トランスミッション》 |  | 〈整備追加点数〉ダイレクト・ドライブ付 | 0.6
ふそう | バス | MK25F | 6M60T |  | 《トランスミッション》 | 4230 | マニュアル・トランスミッション・オイル取替 | 0.5
ふそう | バス | MK25F | 6M60T |  | 《トランスミッション》 |  | 〈整備追加点数〉アンダ・カバー付 | 0.2
ふそう | バス | MK25F | 6M60T |  | 《トランスミッション》 | 4260 | トランスミッション・リヤ・オイル・シール取替 | 3
ふそう | バス | MK25F | 6M60T |  | 《トランスミッション》 | 4270 | スピード・メータ・ドライブ・ギヤ取替 | 2.8
ふそう | バス | MK25F | 6M60T |  | 《トランスミッション》 | 4280 | スピード・メータ・ドリブン・ギヤ取替 | 0.6
ふそう | バス | MK25F | 6M60T |  | 《トランスミッション》 | 4290 | 車速センサ取替（スピード・メータ用） | 0.3
ふそう | バス | MK25F | 6M60T |  | 《トランスミッション》 | 4300 | スピード・メータ・ケーブル取替 | 2.2
ふそう | バス | MK25F | 6M60T |  | 《プロペラ・シャフト》
ふそう | バス | MK25F | 6M60T |  | 《プロペラ・シャフト》 | 4510 | プロペラ・シャフト脱着（１本） | 1.1
ふそう | バス | MK25F | 6M60T |  | 《プロペラ・シャフト》 | 4530 | ユニバーサル・ジョイント・スパイダ・キット取替（１個） | 2
ふそう | バス | MK25F | 6M60T |  | 《ディファレンシャル》
ふそう | バス | MK25F | 6M60T |  | 《ディファレンシャル》 | 4710 | リヤ・ディファレンシャル・キャリアAssy脱着 | 3.3
ふそう | バス | MK25F | 6M60T |  | 《ディファレンシャル》 | 4720 | リヤ・ディファレンシャルO/H（含 ディファレンシャル脱着） | 11
ふそう | バス | MK25F | 6M60T |  | 《ディファレンシャル》 | 4731 | リヤ・ディファレンシャル・オイル取替（１軸） | 0.5
ふそう | バス | MK25F | 6M60T |  | 《ディファレンシャル》 | 4740 | リヤ・ディファレンシャル・ドライブ・ピニオン・オイル・シール取替 | 1.6
ふそう | バス | MK25F | 6M60T |  | アクスル＆サスペンション
ふそう | バス | MK25F | 6M60T |  | 《フロント・アクスル》
ふそう | バス | MK25F | 6M60T |  | 《フロント・アクスル》 | 5010 | ステアリング・ナックル取替（１輪）（含 トーイン，ストッパ調整） | 3.6
ふそう | バス | MK25F | 6M60T |  | 《フロント・アクスル》 | 5020 | ナックル・アーム取替（１輪）（含 トーイン調整） | 2.2
ふそう | バス | MK25F | 6M60T |  | 《フロント・アクスル》 | 5030 | キング・ピン取替（１輪） | 3.1
ふそう | バス | MK25F | 6M60T |  | 《フロント・アクスル》 | 5040 | フロント・ハブ取替（１輪） | 1.9
ふそう | バス | MK25F | 6M60T |  | 《フロント・アクスル》 | 5050 | フロント・ハブ・ベアリング（インナ・アウタ）取替（１輪） | 1.7
ふそう | バス | MK25F | 6M60T |  | 《フロント・アクスル》 | 5060 | フロント・ハブ・オイル・シール取替（１輪） | 1.6
ふそう | バス | MK25F | 6M60T |  | 《フロント・アクスル》 | 5070 | フロント・ハブ・ボルト取替（１本） | 1.8
ふそう | バス | MK25F | 6M60T |  | 《リヤ・アクスル》
ふそう | バス | MK25F | 6M60T |  | 《リヤ・アクスル》 | 5220 | リヤ・アクスル・ハウジング（駆動軸）取替（１軸） | 13.2
ふそう | バス | MK25F | 6M60T |  | 《リヤ・アクスル》 |  | 〈整備追加点数〉エア・サス車 | 5
ふそう | バス | MK25F | 6M60T |  | 《リヤ・アクスル》 | 5230 | リヤ・アクスル・シャフト取替（１本） | 0.7
ふそう | バス | MK25F | 6M60T |  | 《リヤ・アクスル》 | 5250 | リヤ・アクスル・シャフト・オイル・シール取替（１輪） | 0.7
ふそう | バス | MK25F | 6M60T |  | 《リヤ・アクスル》 | 5260 | リヤ・ハブ取替（１輪） | 3
ふそう | バス | MK25F | 6M60T |  | 《リヤ・アクスル》 | 5270 | リヤ・ハブ・ベアリング（インナ・アウタ）取替（１輪） | 2.5
ふそう | バス | MK25F | 6M60T |  | 《リヤ・アクスル》 | 5280 | リヤ・ハブ・オイル・シール取替（１輪） | 2.1
ふそう | バス | MK25F | 6M60T |  | 《リヤ・アクスル》 | 5290 | リヤ・ハブ・ボルト取替（１本） | 2.6
ふそう | バス | MK25F | 6M60T |  | 《リヤ・アクスル》 | 5300 | フロント及びリヤ・ホイール・ナット緩み点検（1台）〔点検方法は法定3か月点検に示す大型車のホイール・ナット締付方法を実施〕 | 0.6
ふそう | バス | MK25F | 6M60T |  | 《フロント・サスペンション》
ふそう | バス | MK25F | 6M60T |  | 《フロント・サスペンション》 | 5410 | フロント・アッパ・サスペンション・アーム取替（片側） | 4.4
ふそう | バス | MK25F | 6M60T |  | 《フロント・サスペンション》 | 5440 | フロント・ロアー・サスペンション・アーム取替（片側） | 4.4
ふそう | バス | MK25F | 6M60T |  | 《フロント・サスペンション》 | 5471 | フロント・エア・スプリング取替（１個） | 2.7
ふそう | バス | MK25F | 6M60T |  | 《フロント・サスペンション》 |  | 〈整備追加点数〉車軸タイプ | 1.4
ふそう | バス | MK25F | 6M60T |  | 《フロント・サスペンション》 | 5480 | フロント・ショック・アブソーバ取替（１本） | 0.6
ふそう | バス | MK25F | 6M60T |  | 《フロント・サスペンション》 | 5490 | フロント・リーフ・スプリングAssy脱着（１個） | 2.8
ふそう | バス | MK25F | 6M60T |  | 《フロント・サスペンション》 |  | 〈整備追加点数〉エア・サス車 | 1.1
ふそう | バス | MK25F | 6M60T |  | 《フロント・サスペンション》 | 5500 | フロント・スプリング・リーフ取替（１個）（含 スプリング脱着） | 3.6
ふそう | バス | MK25F | 6M60T |  | 《フロント・サスペンション》 |  | 〈整備追加点数〉エア・サス車 | 1.1
ふそう | バス | MK25F | 6M60T |  | 《フロント・サスペンション》 | 5510 | フロント・リーフ・スプリング・ブッシュ取替（１個） | 3.9
ふそう | バス | MK25F | 6M60T |  | 《フロント・サスペンション》 | 5520 | フロント・リーフ・スプリング・シャックル・ピン・ブッシュ取替（１個） | 1.1
ふそう | バス | MK25F | 6M60T |  | 《フロント・サスペンション》 | 5550 | フロント・スタビライザ取替（１台） | 1.8
ふそう | バス | MK25F | 6M60T |  | 《リヤ・サスペンション》
ふそう | バス | MK25F | 6M60T |  | 《リヤ・サスペンション》 | 5771 | リヤ・エア・スプリング取替（１個） | 3
ふそう | バス | MK25F | 6M60T |  | 《リヤ・サスペンション》 | 5780 | リヤ・ショック・アブソーバ取替（１本） | 0.8
ふそう | バス | MK25F | 6M60T |  | 《リヤ・サスペンション》 | 5790 | リヤ・リーフ・スプリングAssy脱着（１個） | 3.6
ふそう | バス | MK25F | 6M60T |  | 《リヤ・サスペンション》 |  | 〈整備追加点数〉エア・サス車 | 1.1
ふそう | バス | MK25F | 6M60T |  | 《リヤ・サスペンション》 | 5800 | リヤ・スプリング・リーフ取替（１個）（含 スプリング脱着） | 4.6
ふそう | バス | MK25F | 6M60T |  | 《リヤ・サスペンション》 |  | 〈整備追加点数〉エア・サス車 | 1.1
ふそう | バス | MK25F | 6M60T |  | 《リヤ・サスペンション》 | 5810 | リヤ・リーフ・スプリング・ブッシュ取替（１個） | 5.4
ふそう | バス | MK25F | 6M60T |  | 《リヤ・サスペンション》 | 5820 | リヤ・リーフ・スプリング・シャックル・ピン・ブッシュ取替（１個） | 1
ふそう | バス | MK25F | 6M60T |  | 《リヤ・サスペンション》 | 5860 | リヤ・スタビライザ取替 | 2.8
ふそう | バス | MK25F | 6M60T |  | ステアリング
ふそう | バス | MK25F | 6M60T |  | ステアリング | 6011 | フロント・ホイール・アライメント測定〔トーインキャンバキャスタキングピン傾斜角ハンドル切れ角平行度〕 | 1.6
ふそう | バス | MK25F | 6M60T |  | ステアリング | 6020 | フロント・トーイン調整（１軸） | 0.8
ふそう | バス | MK25F | 6M60T |  | ステアリング | 6040 | キャスタ調整（１軸） | 2.2
ふそう | バス | MK25F | 6M60T |  | ステアリング | 6050 | ハンドル切れ角調整（１軸）（バスはリーフ・サスペンション車に適用） | 0.9
ふそう | バス | MK25F | 6M60T |  | ステアリング | 6060 | ステアリング・ギヤ・ボックス取替 | 2.8
ふそう | バス | MK25F | 6M60T |  | ステアリング | 6080 | ステアリング・ロック取替 | 1.3
ふそう | バス | MK25F | 6M60T |  | ステアリング | 6090 | ピットマン・アーム取替 | 1.3
ふそう | バス | MK25F | 6M60T |  | ステアリング | 6100 | ドラッグ・リンク取替（１本） | 1.3
ふそう | バス | MK25F | 6M60T |  | ステアリング | 6110 | タイロッド取替（１本）（含 トーイン調整） | 1.7
ふそう | バス | MK25F | 6M60T |  | ステアリング | 6120 | タイロッド・エンド取替（１個）（含 トーイン調整） | 1.8
ふそう | バス | MK25F | 6M60T |  | ステアリング | 6130 | タイロッド・エンド・ダスト・ブーツ取替（１個） | 0.7
ふそう | バス | MK25F | 6M60T |  | ステアリング | 6140 | リレー・ロッド取替（１本）（含 トーイン調整） | 2.8
ふそう | バス | MK25F | 6M60T |  | ステアリング | 6150 | アイドラ・アーム取替（１個） | 1.7
ふそう | バス | MK25F | 6M60T |  | ステアリング | 6160 | パワー・ステアリング・オイル・ポンプ取替 | 2.2
ふそう | バス | MK25F | 6M60T |  | ブレーキ
ふそう | バス | MK25F | 6M60T |  | ブレーキ | 7021 | フロント・ブレーキ・シュー取替（１輪） | 1.5
ふそう | バス | MK25F | 6M60T |  | ブレーキ | 7030 | フロント・ブレーキ・ライニング張替（１輪）（シュー取外状態） | 0.7
ふそう | バス | MK25F | 6M60T |  | ブレーキ | 7041 | フロント・ホイール・シリンダO/H（１輪） | 2.4
ふそう | バス | MK25F | 6M60T |  | ブレーキ | 7050 | フロント・ホイール・シリンダ取替（１個） | 2
ふそう | バス | MK25F | 6M60T |  | ブレーキ | 7060 | フロント・ブレーキ・ホース取替（１本） | 0.8
ふそう | バス | MK25F | 6M60T |  | ブレーキ | 7221 | リヤ・ブレーキ・シュー取替（１輪） | 2.2
ふそう | バス | MK25F | 6M60T |  | ブレーキ | 7230 | リヤ・ブレーキ・ライニング張替（１輪）（シュー取外状態） | 0.7
ふそう | バス | MK25F | 6M60T |  | ブレーキ | 7241 | リヤ・ホイール・シリンダO/H（１輪） | 3
ふそう | バス | MK25F | 6M60T |  | ブレーキ | 7250 | リヤ・ホイール・シリンダ取替（１個） | 2.5
ふそう | バス | MK25F | 6M60T |  | ブレーキ | 7260 | リヤ・ブレーキ・ホース取替（１本） | 0.8
ふそう | バス | MK25F | 6M60T |  | ブレーキ | 7410 | パーキング・ブレーキ調整〔センタ・ブレーキ・ドラムとライニングとのすき間調整を含む〕 | 0.5
ふそう | バス | MK25F | 6M60T |  | ブレーキ | 7530 | 倍力装置取替（１個） | 2.8
ふそう | バス | MK25F | 6M60T |  | ブレーキ | 7540 | ブレーキ・フルード取替 | 1
ふそう | バス | MK25F | 6M60T |  | ブレーキ | 7610 | ＡＢＳフロント・ホイール・スピード・センサ取替（１個） | 2.5
ふそう | バス | MK25F | 6M60T |  | ブレーキ | 7620 | ＡＢＳリヤ・ホイール・スピード・センサ取替（１個） | 2.7
ふそう | バス | MK25F | 6M60T |  | ブレーキ | 7650 | ＡＢＳコントロール・ユニット取替 | 0.7
ふそう | バス | MK25F | 6M60T |  | ブレーキ | 7660 | ＡＢＳフロント・パルス・ホイール取替（１個） | 3
ふそう | バス | MK25F | 6M60T |  | ブレーキ | 7670 | ＡＢＳリヤ・パルス・ホイール取替（１個） | 3
ふそう | バス | MK25F | 6M60T |  | ブレーキ | 7680 | ＡＢＳモジュレータ取替（１個） | 1
ふそう | バス | MK25F | 6M60T |  | ブレーキ |  | 〈整備追加点数〉フロント側 | 1
ふそう | バス | MK25F | 6M60T |  | ブレーキ | 7730 | エア・コンプレッサ取替 | 3.9
ふそう | バス | MK25F | 6M60T |  | ブレーキ | 7740 | エア・ドライヤ取替 | 1.3
ふそう | バス | MK25F | 6M60T |  | ブレーキ | 7750 | 乾燥剤取替 | 2.5
ふそう | バス | MK25F | 6M60T |  | ブレーキ | 7760 | プレッシャ・レギュレータ調整（１個） | 0.6
ふそう | バス | MK25F | 6M60T |  | ブレーキ | 7770 | プレッシャ・レギュレータ取替（１個） | 0.6
ふそう | バス | MK25F | 6M60T |  | ブレーキ | 7780 | ブレーキ・バルブ脱着 | 1.6
ふそう | バス | MK25F | 6M60T |  | ブレーキ | 7790 | ブレーキ・バルブO/H | 3.3
ふそう | バス | MK25F | 6M60T |  | ブレーキ | 7800 | ブレーキ・リレー・バルブ取替（１個） | 1.2
ふそう | バス | MK25F | 6M60T |  | ブレーキ | 7890 | エキゾースト・ブレーキ・マグネチック・バルブ取替 | 0.4
ふそう | バス | MK25F | 6M60T |  | ブレーキ | 7900 | エキゾースト・ブレーキ・バルブ取替（１個） | 1.7
ふそう | バス | MK25F | 6M60T |  | ブレーキ | 7910 | エキゾースト・ブレーキ・コントロール・シリンダ取替（１個） | 0.3
ふそう | バス | MK25F | 6M60T |  | ボデー・エレクトリカル
ふそう | バス | MK25F | 6M60T |  | 《メータ＆スイッチ》
ふそう | バス | MK25F | 6M60T |  | 《メータ＆スイッチ》 | 8011 | コンビネーション・メータ脱着 | 0.9
ふそう | バス | MK25F | 6M60T |  | 《メータ＆スイッチ》 | 8020 | フューエル・レシーバ・ユニット取替 | 0.9
ふそう | バス | MK25F | 6M60T |  | 《メータ＆スイッチ》 | 8030 | フューエル・センダ・ユニット取替（１個） | 0.3
ふそう | バス | MK25F | 6M60T |  | 《メータ＆スイッチ》 | 8040 | ウォータ・テンパレチャ・レシーバ・ユニット取替 | 0.9
ふそう | バス | MK25F | 6M60T |  | 《メータ＆スイッチ》 | 8050 | ウォータ・テンパレチャ・センダ・ユニット取替 | 0.9
ふそう | バス | MK25F | 6M60T |  | 《メータ＆スイッチ》 | 8060 | オイル・プレッシャ・スイッチ取替 | 0.4
ふそう | バス | MK25F | 6M60T |  | 《メータ＆スイッチ》 | 8070 | スピード・メータ取替 | 0.9
ふそう | バス | MK25F | 6M60T |  | 《メータ＆スイッチ》 | 8080 | タコ・メータ取替 | 1.2
ふそう | バス | MK25F | 6M60T |  | 《メータ＆スイッチ》 | 8090 | エア・プレッシャ・ゲージ取替 | 1.5
ふそう | バス | MK25F | 6M60T |  | 《メータ＆スイッチ》 | 8220 | ライト＆ターン・スイッチ取替 | 0.7
ふそう | バス | MK25F | 6M60T |  | 《メータ＆スイッチ》 | 8230 | バック・ランプ・スイッチ取替 | 0.3
ふそう | バス | MK25F | 6M60T |  | 《メータ＆スイッチ》 | 8240 | ストップ・ランプ・スイッチ取替 | 0.3
ふそう | バス | MK25F | 6M60T |  | 《ライト＆ワイパ》
ふそう | バス | MK25F | 6M60T |  | 《ライト＆ワイパ》 | 8250 | ヘッドランプ取替（１個） | 0.8
ふそう | バス | MK25F | 6M60T |  | 《ライト＆ワイパ》 | 8260 | フロント・ターン・シグナル・ランプ取替（１個） | 0.3
ふそう | バス | MK25F | 6M60T |  | 《ライト＆ワイパ》 | 8261 | フロント・ターン・シグナル・ランプ・レンズ取替（１個） | 0.3
ふそう | バス | MK25F | 6M60T |  | 《ライト＆ワイパ》 | 8270 | サイド・ターン・シグナル・ランプ取替（１個） | 0.3
ふそう | バス | MK25F | 6M60T |  | 《ライト＆ワイパ》 | 8280 | リヤ・コンビネーション・ランプ取替（１個） | 0.6
ふそう | バス | MK25F | 6M60T |  | 《ライト＆ワイパ》 | 8281 | リヤ・コンビネーション・ランプ・レンズ取替（１個） | 0.2
ふそう | バス | MK25F | 6M60T |  | 《ライト＆ワイパ》 | 8290 | バック・ランプ取替（１個） | 0.3
ふそう | バス | MK25F | 6M60T |  | 《ライト＆ワイパ》 | 8291 | バック・ランプ・レンズ取替（１個） | 0.2
ふそう | バス | MK25F | 6M60T |  | 《ライト＆ワイパ》 | 8300 | ライセンス・ランプ取替（１個） | 0.3
ふそう | バス | MK25F | 6M60T |  | 《ライト＆ワイパ》 | 8301 | ライセンス・ランプ・レンズ取替（１個） | 0.2
ふそう | バス | MK25F | 6M60T |  | 《ライト＆ワイパ》 | 8410 | ホーン取替（１個） | 0.3
ふそう | バス | MK25F | 6M60T |  | 《ライト＆ワイパ》 | 8440 | フロント・ウインド・ワイパ・スイッチ取替 | 0.7
ふそう | バス | MK25F | 6M60T |  | フレーム＆ボデー
ふそう | バス | MK25F | 6M60T |  | フレーム＆ボデー | 9320 | バック・ミラーAssy取替（１個） | 0.3
ふそう | バス | MK25F | 6M60T |  | フレーム＆ボデー | 9321 | バック・ミラー・レンズ取替（１個） | 0.7
ふそう | バス | MK25F | 6M60T |  | フレーム＆ボデー | 9330 | アンダ・ミラーAssy取替 | 0.2
ふそう | バス | MK23H | 6M61 | 60 | 事業用 ３か月点検 基本点検 |  |  | 4.7
ふそう | バス | MK23H | 6M61 | 70 | 事業用 １２か月点検 基本点検 ２ＷＤ車 |  |  | 15.3
ふそう | バス | MK23H | 6M61 |  | 事業用 １２か月点検 保安確認検査 |  |  | 1.8
ふそう | バス | MK23H | 6M61 |  | 法定定期点検時附加作業（１年、２年、１２か月点検時に適用）
ふそう | バス | MK23H | 6M61 |  | 法定定期点検時附加作業（１年、２年、１２か月点検時に適用） | 100 | 下廻り塗装 | 3.5
ふそう | バス | MK23H | 6M61 |  | 法定定期点検時附加作業（１年、２年、１２か月点検時に適用） | 110 | ヘッドライト調整 | 0.4
ふそう | バス | MK23H | 6M61 |  | 法定定期点検時附加作業（１年、２年、１２か月点検時に適用） | 121 | フロントまたはリヤ・ブレーキ清掃（１軸） | 0.3
ふそう | バス | MK23H | 6M61 |  | 法定定期点検時附加作業（１年、２年、１２か月点検時に適用） | 130 | エンジン、下廻り洗浄 | 3.4
ふそう | バス | MK23H | 6M61 |  | 法定定期点検時附加作業（１年、２年、１２か月点検時に適用） | 150 | 日常点検 | 0.4
ふそう | バス | MK23H | 6M61 |  | 法定定期点検時附加作業（１年、２年、１２か月点検時に適用） | 151 | 長期使用車両推奨点検 | 0.6
ふそう | バス | MK23H | 6M61 |  | 法定定期点検時附加作業（１年、２年、１２か月点検時に適用） | 160 | フロント及びリヤ・ハブ・グリス取替（１台）（含 ベアリング・グリス取替） | 1.2
ふそう | バス | MK23H | 6M61 |  | 法定定期点検時附加作業（１年、２年、１２か月点検時に適用） | 190 | フロント及びリヤ・ホイール・シリンダＯ／Ｈ（１台）（含 ブレーキ・フルード取替） | 2.5
ふそう | バス | MK23H | 6M61 |  | 法定定期点検時附加作業（１年、２年、１２か月点検時に適用） | 210 | グリス・アップ（１台） | 0.4
ふそう | バス | MK23H | 6M61 |  | エンジン本体、ハイブリッド
ふそう | バス | MK23H | 6M61 |  | エンジン本体、ハイブリッド | 1080 | Ｖベルト全数調整 | 0.7
ふそう | バス | MK23H | 6M61 |  | エンジン本体、ハイブリッド | 1090 | Ｖベルト全数取替 | 1.2
ふそう | バス | MK23H | 6M61 |  | エンジン本体、ハイブリッド | 1670 | メーン・マフラ取替（１個） | 0.8
ふそう | バス | MK23H | 6M61 |  | ルブリケーション、クーリング、フューエル
ふそう | バス | MK23H | 6M61 |  | ルブリケーション、クーリング、フューエル | 2050 | エンジン・オイル取替 | 0.4
ふそう | バス | MK23H | 6M61 |  | ルブリケーション、クーリング、フューエル |  | 〈整備追加点数〉アンダ・カバー付 | 0.1
ふそう | バス | MK23H | 6M61 |  | ルブリケーション、クーリング、フューエル | 2300 | エンジン冷却液（クーラント）取替 | 0.4
ふそう | バス | MK23H | 6M61 |  | ルブリケーション、クーリング、フューエル | 2460 | フューエル・フィルタ取替（１個） | 0.6
ふそう | バス | MK23H | 6M61 |  | エンジン・エレクトリカル
ふそう | バス | MK23H | 6M61 |  | エンジン・エレクトリカル | 3010 | バッテリ比重測定/電解液補充 | 0.3
ふそう | バス | MK23H | 6M61 |  | パワートレーン
ふそう | バス | MK23H | 6M61 |  | パワートレーン | 4090 | クラッチの遊び調整 | 0.2
ふそう | バス | MK23H | 6M61 |  | パワートレーン | 4230 | マニュアル・トランスミッション・オイル取替 | 0.4
ふそう | バス | MK23H | 6M61 |  | パワートレーン |  | 〈整備追加点数〉アンダ・カバー付 | 0.1
ふそう | バス | MK23H | 6M61 |  | パワートレーン | 4260 | トランスミッション・リヤ・オイル・シール取替 | 2.4
ふそう | バス | MK23H | 6M61 |  | パワートレーン | 4731 | リヤ・ディファレンシャル・オイル取替（１軸） | 0.4
ふそう | バス | MK23H | 6M61 |  | アクスル＆サスペンション
ふそう | バス | MK23H | 6M61 |  | アクスル＆サスペンション | 5500 | フロント・スプリング・リーフ取替（１枚）（含 フロント・リーフ・スプリングAssy脱着） | 2.8
ふそう | バス | MK23H | 6M61 |  | アクスル＆サスペンション |  | 〈整備追加点数〉エア・サス車 | 0.8
ふそう | バス | MK23H | 6M61 |  | アクスル＆サスペンション | 5800 | リヤ・スプリング・リーフ取替（１枚）（含 リヤ・リーフ・スプリングAssy脱着） | 3.6
ふそう | バス | MK23H | 6M61 |  | アクスル＆サスペンション |  | 〈整備追加点数〉エア・サス車 | 0.8
ふそう | バス | MK23H | 6M61 |  | ステアリング
ふそう | バス | MK23H | 6M61 |  | ステアリング | 6020 | フロント・トーイン調整（１軸） | 0.6
ふそう | バス | MK23H | 6M61 |  | ブレーキ
ふそう | バス | MK23H | 6M61 |  | ブレーキ | 7030 | フロント・ブレーキ・ライニング張替（１輪）（シュー取外状態） | 0.7
ふそう | バス | MK23H | 6M61 |  | ブレーキ | 7230 | リヤ・ブレーキ・ライニング張替（１輪）（シュー取外状態） | 0.7
ふそう | バス | MK23H | 6M61 |  | ブレーキ | 7410 | パーキング・ブレーキ調整〔センタ・ブレーキ・ドラムとライニングとのすき間調整を含む〕 | 0.4
ふそう | バス | MK23H | 6M61 |  | ブレーキ | 7540 | ブレーキ・フルード取替 | 0.5
ふそう | バス | MK23H | 6M61 |  | ブレーキ | 7741 | エア・ドライヤＯ／Ｈ（１個）〔乾燥剤取替を含む〕 | 2.2
ふそう | バス | MK23H | 6M61 |  | 一般整備
ふそう | バス | MK23H | 6M61 |  | エンジン本体、ハイブリッド
ふそう | バス | MK23H | 6M61 |  | エンジン本体、ハイブリッド | 1040 | 噴射時期調整（含 アイドリング調整） | 0.9
ふそう | バス | MK23H | 6M61 |  | エンジン本体、ハイブリッド | 1070 | ディーゼル・スモーク測定 | 0.5
ふそう | バス | MK23H | 6M61 |  | エンジン本体、ハイブリッド | 1080 | Ｖベルト全数調整 | 0.9
ふそう | バス | MK23H | 6M61 |  | エンジン本体、ハイブリッド | 1081 | オルタネータ（ファン）・ベルト調整 | 0.7
ふそう | バス | MK23H | 6M61 |  | エンジン本体、ハイブリッド | 1082 | エアコン・ベルト調整 | 0.4
ふそう | バス | MK23H | 6M61 |  | エンジン本体、ハイブリッド | 1090 | Ｖベルト全数取替 | 1.5
ふそう | バス | MK23H | 6M61 |  | エンジン本体、ハイブリッド | 1091 | オルタネータ（ファン）・ベルト取替 | 1.5
ふそう | バス | MK23H | 6M61 |  | エンジン本体、ハイブリッド | 1092 | エアコン・ベルト取替 | 1
ふそう | バス | MK23H | 6M61 |  | エンジン本体、ハイブリッド | 1100 | エア・クリーナ・エレメント清掃/取替 | 0.3
ふそう | バス | MK23H | 6M61 |  | エンジン本体、ハイブリッド | 1210 | エンジン脱着 | 19.5
ふそう | バス | MK23H | 6M61 |  | エンジン本体、ハイブリッド | 1220 | エンジンO/H（含 エンジン脱着） | 96.5
ふそう | バス | MK23H | 6M61 |  | エンジン本体、ハイブリッド |  | 〈整備追加点数〉パワータード付 | 1.1
ふそう | バス | MK23H | 6M61 |  | エンジン本体、ハイブリッド | 1230 | シリンダ・ヘッド・カバー・ガスケット取替（１台） | 0.6
ふそう | バス | MK23H | 6M61 |  | エンジン本体、ハイブリッド | 1240 | シリンダ・ヘッド・ガスケット取替（１台） | 20.3
ふそう | バス | MK23H | 6M61 |  | エンジン本体、ハイブリッド |  | 〈整備追加点数〉パワータード付 | 1.1
ふそう | バス | MK23H | 6M61 |  | エンジン本体、ハイブリッド |  | 〈整備追加点数〉Ｔ／Ｃ付 | 1.7
ふそう | バス | MK23H | 6M61 |  | エンジン本体、ハイブリッド | 1250 | シリンダ・ヘッドO/H（１台）（含 シリンダ・ヘッド脱着） | 32.3
ふそう | バス | MK23H | 6M61 |  | エンジン本体、ハイブリッド |  | 〈整備追加点数〉パワータード付 | 1.1
ふそう | バス | MK23H | 6M61 |  | エンジン本体、ハイブリッド |  | 〈整備追加点数〉Ｔ／Ｃ付 | 1.7
ふそう | バス | MK23H | 6M61 |  | エンジン本体、ハイブリッド | 1270 | バルブ・ロッカ・アーム取替（１台） | 6
ふそう | バス | MK23H | 6M61 |  | エンジン本体、ハイブリッド |  | 〈整備追加点数〉パワータード付 | 1.1
ふそう | バス | MK23H | 6M61 |  | エンジン本体、ハイブリッド | 1280 | バルブ・ロッカ・シャフト取替（１台） | 6
ふそう | バス | MK23H | 6M61 |  | エンジン本体、ハイブリッド |  | 〈整備追加点数〉パワータード付 | 1.1
ふそう | バス | MK23H | 6M61 |  | エンジン本体、ハイブリッド | 1290 | カムシャフト取替（１台） | 28
ふそう | バス | MK23H | 6M61 |  | エンジン本体、ハイブリッド |  | 〈整備追加点数〉パワータード付 | 1.1
ふそう | バス | MK23H | 6M61 |  | エンジン本体、ハイブリッド |  | 〈整備追加点数〉Ｔ／Ｃ付 | 1.7
ふそう | バス | MK23H | 6M61 |  | エンジン本体、ハイブリッド | 1310 | バルブ・クリアランス調整 | 2.5
ふそう | バス | MK23H | 6M61 |  | エンジン本体、ハイブリッド |  | 〈整備追加点数〉パワータード付 | 1.1
ふそう | バス | MK23H | 6M61 |  | エンジン本体、ハイブリッド | 1410 | クランク・プーリ脱着 | 3.3
ふそう | バス | MK23H | 6M61 |  | エンジン本体、ハイブリッド | 1420 | フライホイール脱着（含 トランスミッション脱着） | 7.2
ふそう | バス | MK23H | 6M61 |  | エンジン本体、ハイブリッド | 1430 | クランクシャフト・リヤ・オイル・シール取替Ｍ/Ｔ車（含 トランスミッション脱着） | 7.7
ふそう | バス | MK23H | 6M61 |  | エンジン本体、ハイブリッド | 1440 | クランクシャフト・フロント・オイル・シール取替 | 4.4
ふそう | バス | MK23H | 6M61 |  | エンジン本体、ハイブリッド | 1500 | エンジン・フロント・マウント取替（１個） | 1.7
ふそう | バス | MK23H | 6M61 |  | エンジン本体、ハイブリッド | 1510 | エンジン・リヤ・マウント取替（１個） | 3.3
ふそう | バス | MK23H | 6M61 |  | 《インテーク＆エキゾースト》
ふそう | バス | MK23H | 6M61 |  | 《インテーク＆エキゾースト》 | 1610 | インテーク・マニホールド・ガスケット取替（１個） | 2.3
ふそう | バス | MK23H | 6M61 |  | 《インテーク＆エキゾースト》 |  | 〈整備追加点数〉Ｔ／Ｃ付 | 1.7
ふそう | バス | MK23H | 6M61 |  | 《インテーク＆エキゾースト》 | 1620 | エキゾースト・マニホールド・ガスケット取替（１個） | 1.1
ふそう | バス | MK23H | 6M61 |  | 《インテーク＆エキゾースト》 |  | 〈整備追加点数〉Ｔ／Ｃ付 | 1.7
ふそう | バス | MK23H | 6M61 |  | 《インテーク＆エキゾースト》 | 1630 | エキゾースト・フロント・パイプ・フランジ/ガスケット取替（１個） | 0.6
ふそう | バス | MK23H | 6M61 |  | 《インテーク＆エキゾースト》 | 1640 | エキゾースト・フロント・パイプ取替（１本） | 1.2
ふそう | バス | MK23H | 6M61 |  | 《インテーク＆エキゾースト》 | 1670 | メーン・マフラ取替（１個） | 1.1
ふそう | バス | MK23H | 6M61 |  | 《インテーク＆エキゾースト》 | 1690 | ＥＧＲバルブ取替（１個） | 1.3
ふそう | バス | MK23H | 6M61 |  | 《インテーク＆エキゾースト》 | 1700 | インタ・クーラ取替（１個） | 2.5
ふそう | バス | MK23H | 6M61 |  | 《インテーク＆エキゾースト》 | 1710 | ターボチャージャ取替（１個） | 3.3
ふそう | バス | MK23H | 6M61 |  | ルブリケーション、クーリング、フューエル
ふそう | バス | MK23H | 6M61 |  | 《ルブリケーション（潤滑）》
ふそう | バス | MK23H | 6M61 |  | 《ルブリケーション（潤滑）》 | 2010 | オイル・パン脱着/オイル・パン・パッキン取替 | 2.4
ふそう | バス | MK23H | 6M61 |  | 《ルブリケーション（潤滑）》 | 2020 | オイル・ポンプ取替 | 4.3
ふそう | バス | MK23H | 6M61 |  | 《ルブリケーション（潤滑）》 | 2030 | オイル・フィルタ取替 | 0.6
ふそう | バス | MK23H | 6M61 |  | 《ルブリケーション（潤滑）》 | 2050 | エンジン・オイル取替 | 0.5
ふそう | バス | MK23H | 6M61 |  | 《ルブリケーション（潤滑）》 |  | 〈整備追加点数〉アンダ・カバー付 | 0.2
ふそう | バス | MK23H | 6M61 |  | 《クーリング（冷却）》
ふそう | バス | MK23H | 6M61 |  | 《クーリング（冷却）》 | 2210 | ウォータ・ポンプ取替 | 2
ふそう | バス | MK23H | 6M61 |  | 《クーリング（冷却）》 | 2220 | ラジエータ・ロアー・ホース取替 | 0.9
ふそう | バス | MK23H | 6M61 |  | 《クーリング（冷却）》 | 2230 | ラジエータ・アッパ・ホース取替 | 0.7
ふそう | バス | MK23H | 6M61 |  | 《クーリング（冷却）》 | 2240 | サーモスタット取替 | 0.7
ふそう | バス | MK23H | 6M61 |  | 《クーリング（冷却）》 | 2250 | ラジエータ脱着（１個） | 2.2
ふそう | バス | MK23H | 6M61 |  | 《クーリング（冷却）》 |  | 〈整備追加点数〉Ｔ／Ｃ付 | 0.5
ふそう | バス | MK23H | 6M61 |  | 《クーリング（冷却）》 | 2260 | ラジエータ・リザーブ・タンク取替 | 0.6
ふそう | バス | MK23H | 6M61 |  | 《クーリング（冷却）》 | 2270 | ファン・ブレード取替 | 0.7
ふそう | バス | MK23H | 6M61 |  | 《クーリング（冷却）》 | 2280 | ファン・カップリング取替 | 3
ふそう | バス | MK23H | 6M61 |  | 《クーリング（冷却）》 | 2300 | エンジン冷却液（クーラント）取替 | 0.6
ふそう | バス | MK23H | 6M61 |  | 《クーリング（冷却）》 | 2310 | エンジン・オイル・クーラ取替 | 5.8
ふそう | バス | MK23H | 6M61 |  | 《フューエル（燃料）》
ふそう | バス | MK23H | 6M61 |  | 《フューエル（燃料）》 | 2460 | フューエル・フィルタ取替（１個） | 0.7
ふそう | バス | MK23H | 6M61 |  | 《フューエル（燃料）》 | 2610 | インジェクション・ポンプ脱着 | 3
ふそう | バス | MK23H | 6M61 |  | 《フューエル（燃料）》 | 2620 | インジェクション・ノズル・ホルダAssy脱着（１本） | 0.9
ふそう | バス | MK23H | 6M61 |  | 《フューエル（燃料）》 |  | 〈整備追加点数〉パワータード付 | 1.1
ふそう | バス | MK23H | 6M61 |  | 《フューエル（燃料）》 | 2640 | フューエル・フィード・ポンプ取替 | 1.1
ふそう | バス | MK23H | 6M61 |  | 《フューエル（燃料）》 | 2811 | フューエル・タンク脱着（１個）（除 燃料抜き取り，注入） | 3.9
ふそう | バス | MK23H | 6M61 |  | 《フューエル（燃料）》 | 2820 | アクセル・ワイヤ取替 | 2.8
ふそう | バス | MK23H | 6M61 |  | エンジン・エレクトリカル
ふそう | バス | MK23H | 6M61 |  | エンジン・エレクトリカル | 3010 | バッテリ比重測定/電解液補充 | 0.4
ふそう | バス | MK23H | 6M61 |  | エンジン・エレクトリカル | 3080 | イグニッション・スイッチ取替 | 1.3
ふそう | バス | MK23H | 6M61 |  | エンジン・エレクトリカル | 3100 | オルタネータ取替 | 1.1
ふそう | バス | MK23H | 6M61 |  | エンジン・エレクトリカル | 3110 | スタータ・モータ取替 | 1.1
ふそう | バス | MK23H | 6M61 |  | エンジン・エレクトリカル | 3160 | 水温センサ取替（コンピュータ用）（１個） | 0.4
ふそう | バス | MK23H | 6M61 |  | エンジン・エレクトリカル | 3190 | ＴＤＣセンサ取替（１個） | 0.9
ふそう | バス | MK23H | 6M61 |  | エンジン・エレクトリカル | 3230 | エンジン・コントロール・ユニット取替（１個） | 0.5
ふそう | バス | MK23H | 6M61 |  | パワートレーン
ふそう | バス | MK23H | 6M61 |  | 《クラッチ》
ふそう | バス | MK23H | 6M61 |  | 《クラッチ》 | 4011 | クラッチO/H〔含 トランスミッション脱着，クラッチ・カバーAssyO/H，クラッチ・ディスク取替，レリーズ・ベアリング取替〕 | 8.3
ふそう | バス | MK23H | 6M61 |  | 《クラッチ》 | 4020 | フライホイール・パイロット・ベアリング（ブッシュ）取替（クラッチ・カバー取外状態） | 0.6
ふそう | バス | MK23H | 6M61 |  | 《クラッチ》 | 4030 | クラッチ・マスタ・シリンダO/H | 2
ふそう | バス | MK23H | 6M61 |  | 《クラッチ》 | 4040 | クラッチ・マスタ・シリンダ取替 | 1.7
ふそう | バス | MK23H | 6M61 |  | 《クラッチ》 | 4080 | クラッチ倍力装置取替 | 1.7
ふそう | バス | MK23H | 6M61 |  | 《クラッチ》 | 4090 | クラッチの遊び調整 | 0.3
ふそう | バス | MK23H | 6M61 |  | 《トランスミッション》
ふそう | バス | MK23H | 6M61 |  | 《トランスミッション》 | 4210 | マニュアル・トランスミッション脱着 | 5.7
ふそう | バス | MK23H | 6M61 |  | 《トランスミッション》 | 4220 | マニュアル・トランスミッションO/H（含 トランスミッション脱着） | 14.5
ふそう | バス | MK23H | 6M61 |  | 《トランスミッション》 |  | 〈整備追加点数〉６段Ｔ／Ｍ | 1.1
ふそう | バス | MK23H | 6M61 |  | 《トランスミッション》 |  | 〈整備追加点数〉ダイレクト・ドライブ付 | 0.6
ふそう | バス | MK23H | 6M61 |  | 《トランスミッション》 | 4230 | マニュアル・トランスミッション・オイル取替 | 0.5
ふそう | バス | MK23H | 6M61 |  | 《トランスミッション》 |  | 〈整備追加点数〉アンダ・カバー付 | 0.2
ふそう | バス | MK23H | 6M61 |  | 《トランスミッション》 | 4260 | トランスミッション・リヤ・オイル・シール取替 | 3
ふそう | バス | MK23H | 6M61 |  | 《トランスミッション》 | 4270 | スピード・メータ・ドライブ・ギヤ取替 | 2.8
ふそう | バス | MK23H | 6M61 |  | 《トランスミッション》 | 4280 | スピード・メータ・ドリブン・ギヤ取替 | 0.6
ふそう | バス | MK23H | 6M61 |  | 《トランスミッション》 | 4290 | 車速センサ取替（スピード・メータ用） | 0.3
ふそう | バス | MK23H | 6M61 |  | 《トランスミッション》 | 4300 | スピード・メータ・ケーブル取替 | 2.2
ふそう | バス | MK23H | 6M61 |  | 《プロペラ・シャフト》
ふそう | バス | MK23H | 6M61 |  | 《プロペラ・シャフト》 | 4510 | プロペラ・シャフト脱着（１本） | 1.1
ふそう | バス | MK23H | 6M61 |  | 《プロペラ・シャフト》 | 4530 | ユニバーサル・ジョイント・スパイダ・キット取替（１個） | 2
ふそう | バス | MK23H | 6M61 |  | 《ディファレンシャル》
ふそう | バス | MK23H | 6M61 |  | 《ディファレンシャル》 | 4710 | リヤ・ディファレンシャル・キャリアAssy脱着 | 3.3
ふそう | バス | MK23H | 6M61 |  | 《ディファレンシャル》 | 4720 | リヤ・ディファレンシャルO/H（含 ディファレンシャル脱着） | 11
ふそう | バス | MK23H | 6M61 |  | 《ディファレンシャル》 | 4731 | リヤ・ディファレンシャル・オイル取替（１軸） | 0.5
ふそう | バス | MK23H | 6M61 |  | 《ディファレンシャル》 | 4740 | リヤ・ディファレンシャル・ドライブ・ピニオン・オイル・シール取替 | 1.6
ふそう | バス | MK23H | 6M61 |  | アクスル＆サスペンション
ふそう | バス | MK23H | 6M61 |  | 《フロント・アクスル》
ふそう | バス | MK23H | 6M61 |  | 《フロント・アクスル》 | 5010 | ステアリング・ナックル取替（１輪）（含 トーイン，ストッパ調整） | 3.6
ふそう | バス | MK23H | 6M61 |  | 《フロント・アクスル》 | 5020 | ナックル・アーム取替（１輪）（含 トーイン調整） | 2.2
ふそう | バス | MK23H | 6M61 |  | 《フロント・アクスル》 | 5030 | キング・ピン取替（１輪） | 3.1
ふそう | バス | MK23H | 6M61 |  | 《フロント・アクスル》 | 5040 | フロント・ハブ取替（１輪） | 1.9
ふそう | バス | MK23H | 6M61 |  | 《フロント・アクスル》 | 5050 | フロント・ハブ・ベアリング（インナ・アウタ）取替（１輪） | 1.7
ふそう | バス | MK23H | 6M61 |  | 《フロント・アクスル》 | 5060 | フロント・ハブ・オイル・シール取替（１輪） | 1.6
ふそう | バス | MK23H | 6M61 |  | 《フロント・アクスル》 | 5070 | フロント・ハブ・ボルト取替（１本） | 1.8
ふそう | バス | MK23H | 6M61 |  | 《リヤ・アクスル》
ふそう | バス | MK23H | 6M61 |  | 《リヤ・アクスル》 | 5220 | リヤ・アクスル・ハウジング（駆動軸）取替（１軸） | 13.2
ふそう | バス | MK23H | 6M61 |  | 《リヤ・アクスル》 |  | 〈整備追加点数〉エア・サス車 | 5
ふそう | バス | MK23H | 6M61 |  | 《リヤ・アクスル》 | 5230 | リヤ・アクスル・シャフト取替（１本） | 0.7
ふそう | バス | MK23H | 6M61 |  | 《リヤ・アクスル》 | 5250 | リヤ・アクスル・シャフト・オイル・シール取替（１輪） | 0.7
ふそう | バス | MK23H | 6M61 |  | 《リヤ・アクスル》 | 5260 | リヤ・ハブ取替（１輪） | 3
ふそう | バス | MK23H | 6M61 |  | 《リヤ・アクスル》 | 5270 | リヤ・ハブ・ベアリング（インナ・アウタ）取替（１輪） | 2.5
ふそう | バス | MK23H | 6M61 |  | 《リヤ・アクスル》 | 5280 | リヤ・ハブ・オイル・シール取替（１輪） | 2.1
ふそう | バス | MK23H | 6M61 |  | 《リヤ・アクスル》 | 5290 | リヤ・ハブ・ボルト取替（１本） | 2.6
ふそう | バス | MK23H | 6M61 |  | 《リヤ・アクスル》 | 5300 | フロント及びリヤ・ホイール・ナット緩み点検（1台）〔点検方法は法定3か月点検に示す大型車のホイール・ナット締付方法を実施〕 | 0.6
ふそう | バス | MK23H | 6M61 |  | 《フロント・サスペンション》
ふそう | バス | MK23H | 6M61 |  | 《フロント・サスペンション》 | 5410 | フロント・アッパ・サスペンション・アーム取替（片側） | 4.4
ふそう | バス | MK23H | 6M61 |  | 《フロント・サスペンション》 | 5440 | フロント・ロアー・サスペンション・アーム取替（片側） | 4.4
ふそう | バス | MK23H | 6M61 |  | 《フロント・サスペンション》 | 5471 | フロント・エア・スプリング取替（１個） | 2.7
ふそう | バス | MK23H | 6M61 |  | 《フロント・サスペンション》 |  | 〈整備追加点数〉車軸タイプ | 1.4
ふそう | バス | MK23H | 6M61 |  | 《フロント・サスペンション》 | 5480 | フロント・ショック・アブソーバ取替（１本） | 0.6
ふそう | バス | MK23H | 6M61 |  | 《フロント・サスペンション》 | 5490 | フロント・リーフ・スプリングAssy脱着（１個） | 2.8
ふそう | バス | MK23H | 6M61 |  | 《フロント・サスペンション》 |  | 〈整備追加点数〉エア・サス車 | 1.1
ふそう | バス | MK23H | 6M61 |  | 《フロント・サスペンション》 | 5500 | フロント・スプリング・リーフ取替（１個）（含 スプリング脱着） | 3.6
ふそう | バス | MK23H | 6M61 |  | 《フロント・サスペンション》 |  | 〈整備追加点数〉エア・サス車 | 1.1
ふそう | バス | MK23H | 6M61 |  | 《フロント・サスペンション》 | 5510 | フロント・リーフ・スプリング・ブッシュ取替（１個） | 3.9
ふそう | バス | MK23H | 6M61 |  | 《フロント・サスペンション》 | 5520 | フロント・リーフ・スプリング・シャックル・ピン・ブッシュ取替（１個） | 1.1
ふそう | バス | MK23H | 6M61 |  | 《フロント・サスペンション》 | 5550 | フロント・スタビライザ取替（１台） | 1.8
ふそう | バス | MK23H | 6M61 |  | 《リヤ・サスペンション》
ふそう | バス | MK23H | 6M61 |  | 《リヤ・サスペンション》 | 5771 | リヤ・エア・スプリング取替（１個） | 3
ふそう | バス | MK23H | 6M61 |  | 《リヤ・サスペンション》 | 5780 | リヤ・ショック・アブソーバ取替（１本） | 0.8
ふそう | バス | MK23H | 6M61 |  | 《リヤ・サスペンション》 | 5790 | リヤ・リーフ・スプリングAssy脱着（１個） | 3.6
ふそう | バス | MK23H | 6M61 |  | 《リヤ・サスペンション》 |  | 〈整備追加点数〉エア・サス車 | 1.1
ふそう | バス | MK23H | 6M61 |  | 《リヤ・サスペンション》 | 5800 | リヤ・スプリング・リーフ取替（１個）（含 スプリング脱着） | 4.6
ふそう | バス | MK23H | 6M61 |  | 《リヤ・サスペンション》 |  | 〈整備追加点数〉エア・サス車 | 1.1
ふそう | バス | MK23H | 6M61 |  | 《リヤ・サスペンション》 | 5810 | リヤ・リーフ・スプリング・ブッシュ取替（１個） | 5.4
ふそう | バス | MK23H | 6M61 |  | 《リヤ・サスペンション》 | 5820 | リヤ・リーフ・スプリング・シャックル・ピン・ブッシュ取替（１個） | 1
ふそう | バス | MK23H | 6M61 |  | 《リヤ・サスペンション》 | 5860 | リヤ・スタビライザ取替 | 2.8
ふそう | バス | MK23H | 6M61 |  | ステアリング
ふそう | バス | MK23H | 6M61 |  | ステアリング | 6011 | フロント・ホイール・アライメント測定〔トーインキャンバキャスタキングピン傾斜角ハンドル切れ角平行度〕 | 1.6
ふそう | バス | MK23H | 6M61 |  | ステアリング | 6020 | フロント・トーイン調整（１軸） | 0.8
ふそう | バス | MK23H | 6M61 |  | ステアリング | 6040 | キャスタ調整（１軸） | 2.2
ふそう | バス | MK23H | 6M61 |  | ステアリング | 6050 | ハンドル切れ角調整（１軸）（バスはリーフ・サスペンション車に適用） | 0.9
ふそう | バス | MK23H | 6M61 |  | ステアリング | 6060 | ステアリング・ギヤ・ボックス取替 | 2.8
ふそう | バス | MK23H | 6M61 |  | ステアリング | 6080 | ステアリング・ロック取替 | 1.3
ふそう | バス | MK23H | 6M61 |  | ステアリング | 6090 | ピットマン・アーム取替 | 1.3
ふそう | バス | MK23H | 6M61 |  | ステアリング | 6100 | ドラッグ・リンク取替（１本） | 1.3
ふそう | バス | MK23H | 6M61 |  | ステアリング | 6110 | タイロッド取替（１本）（含 トーイン調整） | 1.7
ふそう | バス | MK23H | 6M61 |  | ステアリング | 6120 | タイロッド・エンド取替（１個）（含 トーイン調整） | 1.8
ふそう | バス | MK23H | 6M61 |  | ステアリング | 6130 | タイロッド・エンド・ダスト・ブーツ取替（１個） | 0.7
ふそう | バス | MK23H | 6M61 |  | ステアリング | 6140 | リレー・ロッド取替（１本）（含 トーイン調整） | 2.8
ふそう | バス | MK23H | 6M61 |  | ステアリング | 6150 | アイドラ・アーム取替（１個） | 1.7
ふそう | バス | MK23H | 6M61 |  | ステアリング | 6160 | パワー・ステアリング・オイル・ポンプ取替 | 2.2
ふそう | バス | MK23H | 6M61 |  | ブレーキ
ふそう | バス | MK23H | 6M61 |  | ブレーキ | 7021 | フロント・ブレーキ・シュー取替（１輪） | 1.5
ふそう | バス | MK23H | 6M61 |  | ブレーキ | 7030 | フロント・ブレーキ・ライニング張替（１輪）（シュー取外状態） | 0.7
ふそう | バス | MK23H | 6M61 |  | ブレーキ | 7041 | フロント・ホイール・シリンダO/H（１輪） | 2.4
ふそう | バス | MK23H | 6M61 |  | ブレーキ | 7050 | フロント・ホイール・シリンダ取替（１個） | 2
ふそう | バス | MK23H | 6M61 |  | ブレーキ | 7060 | フロント・ブレーキ・ホース取替（１本） | 0.8
ふそう | バス | MK23H | 6M61 |  | ブレーキ | 7221 | リヤ・ブレーキ・シュー取替（１輪） | 2.2
ふそう | バス | MK23H | 6M61 |  | ブレーキ | 7230 | リヤ・ブレーキ・ライニング張替（１輪）（シュー取外状態） | 0.7
ふそう | バス | MK23H | 6M61 |  | ブレーキ | 7241 | リヤ・ホイール・シリンダO/H（１輪） | 3
ふそう | バス | MK23H | 6M61 |  | ブレーキ | 7250 | リヤ・ホイール・シリンダ取替（１個） | 2.5
ふそう | バス | MK23H | 6M61 |  | ブレーキ | 7260 | リヤ・ブレーキ・ホース取替（１本） | 0.8
ふそう | バス | MK23H | 6M61 |  | ブレーキ | 7410 | パーキング・ブレーキ調整〔センタ・ブレーキ・ドラムとライニングとのすき間調整を含む〕 | 0.5
ふそう | バス | MK23H | 6M61 |  | ブレーキ | 7530 | 倍力装置取替（１個） | 2.8
ふそう | バス | MK23H | 6M61 |  | ブレーキ | 7540 | ブレーキ・フルード取替 | 1
ふそう | バス | MK23H | 6M61 |  | ブレーキ | 7610 | ＡＢＳフロント・ホイール・スピード・センサ取替（１個） | 2.5
ふそう | バス | MK23H | 6M61 |  | ブレーキ | 7620 | ＡＢＳリヤ・ホイール・スピード・センサ取替（１個） | 2.7
ふそう | バス | MK23H | 6M61 |  | ブレーキ | 7650 | ＡＢＳコントロール・ユニット取替 | 0.7
ふそう | バス | MK23H | 6M61 |  | ブレーキ | 7660 | ＡＢＳフロント・パルス・ホイール取替（１個） | 3
ふそう | バス | MK23H | 6M61 |  | ブレーキ | 7670 | ＡＢＳリヤ・パルス・ホイール取替（１個） | 3
ふそう | バス | MK23H | 6M61 |  | ブレーキ | 7680 | ＡＢＳモジュレータ取替（１個） | 1
ふそう | バス | MK23H | 6M61 |  | ブレーキ |  | 〈整備追加点数〉フロント側 | 1
ふそう | バス | MK23H | 6M61 |  | ブレーキ | 7730 | エア・コンプレッサ取替 | 3.9
ふそう | バス | MK23H | 6M61 |  | ブレーキ | 7740 | エア・ドライヤ取替 | 1.3
ふそう | バス | MK23H | 6M61 |  | ブレーキ | 7750 | 乾燥剤取替 | 2.5
ふそう | バス | MK23H | 6M61 |  | ブレーキ | 7760 | プレッシャ・レギュレータ調整（１個） | 0.6
ふそう | バス | MK23H | 6M61 |  | ブレーキ | 7770 | プレッシャ・レギュレータ取替（１個） | 0.6
ふそう | バス | MK23H | 6M61 |  | ブレーキ | 7780 | ブレーキ・バルブ脱着 | 1.6
ふそう | バス | MK23H | 6M61 |  | ブレーキ | 7790 | ブレーキ・バルブO/H | 3.3
ふそう | バス | MK23H | 6M61 |  | ブレーキ | 7800 | ブレーキ・リレー・バルブ取替（１個） | 1.2
ふそう | バス | MK23H | 6M61 |  | ブレーキ | 7890 | エキゾースト・ブレーキ・マグネチック・バルブ取替 | 0.4
ふそう | バス | MK23H | 6M61 |  | ブレーキ | 7900 | エキゾースト・ブレーキ・バルブ取替（１個） | 1.7
ふそう | バス | MK23H | 6M61 |  | ブレーキ | 7910 | エキゾースト・ブレーキ・コントロール・シリンダ取替（１個） | 0.3
ふそう | バス | MK23H | 6M61 |  | ボデー・エレクトリカル
ふそう | バス | MK23H | 6M61 |  | 《メータ＆スイッチ》
ふそう | バス | MK23H | 6M61 |  | 《メータ＆スイッチ》 | 8011 | コンビネーション・メータ脱着 | 0.9
ふそう | バス | MK23H | 6M61 |  | 《メータ＆スイッチ》 | 8020 | フューエル・レシーバ・ユニット取替 | 0.9
ふそう | バス | MK23H | 6M61 |  | 《メータ＆スイッチ》 | 8030 | フューエル・センダ・ユニット取替（１個） | 0.3
ふそう | バス | MK23H | 6M61 |  | 《メータ＆スイッチ》 | 8040 | ウォータ・テンパレチャ・レシーバ・ユニット取替 | 0.9
ふそう | バス | MK23H | 6M61 |  | 《メータ＆スイッチ》 | 8050 | ウォータ・テンパレチャ・センダ・ユニット取替 | 0.9
ふそう | バス | MK23H | 6M61 |  | 《メータ＆スイッチ》 | 8060 | オイル・プレッシャ・スイッチ取替 | 0.4
ふそう | バス | MK23H | 6M61 |  | 《メータ＆スイッチ》 | 8070 | スピード・メータ取替 | 0.9
ふそう | バス | MK23H | 6M61 |  | 《メータ＆スイッチ》 | 8080 | タコ・メータ取替 | 1.2
ふそう | バス | MK23H | 6M61 |  | 《メータ＆スイッチ》 | 8090 | エア・プレッシャ・ゲージ取替 | 1.5
ふそう | バス | MK23H | 6M61 |  | 《メータ＆スイッチ》 | 8220 | ライト＆ターン・スイッチ取替 | 0.7
ふそう | バス | MK23H | 6M61 |  | 《メータ＆スイッチ》 | 8230 | バック・ランプ・スイッチ取替 | 0.3
ふそう | バス | MK23H | 6M61 |  | 《メータ＆スイッチ》 | 8240 | ストップ・ランプ・スイッチ取替 | 0.3
ふそう | バス | MK23H | 6M61 |  | 《ライト＆ワイパ》
ふそう | バス | MK23H | 6M61 |  | 《ライト＆ワイパ》 | 8250 | ヘッドランプ取替（１個） | 0.8
ふそう | バス | MK23H | 6M61 |  | 《ライト＆ワイパ》 | 8260 | フロント・ターン・シグナル・ランプ取替（１個） | 0.3
ふそう | バス | MK23H | 6M61 |  | 《ライト＆ワイパ》 | 8261 | フロント・ターン・シグナル・ランプ・レンズ取替（１個） | 0.3
ふそう | バス | MK23H | 6M61 |  | 《ライト＆ワイパ》 | 8270 | サイド・ターン・シグナル・ランプ取替（１個） | 0.3
ふそう | バス | MK23H | 6M61 |  | 《ライト＆ワイパ》 | 8280 | リヤ・コンビネーション・ランプ取替（１個） | 0.6
ふそう | バス | MK23H | 6M61 |  | 《ライト＆ワイパ》 | 8281 | リヤ・コンビネーション・ランプ・レンズ取替（１個） | 0.2
ふそう | バス | MK23H | 6M61 |  | 《ライト＆ワイパ》 | 8290 | バック・ランプ取替（１個） | 0.3
ふそう | バス | MK23H | 6M61 |  | 《ライト＆ワイパ》 | 8291 | バック・ランプ・レンズ取替（１個） | 0.2
ふそう | バス | MK23H | 6M61 |  | 《ライト＆ワイパ》 | 8300 | ライセンス・ランプ取替（１個） | 0.3
ふそう | バス | MK23H | 6M61 |  | 《ライト＆ワイパ》 | 8301 | ライセンス・ランプ・レンズ取替（１個） | 0.2
ふそう | バス | MK23H | 6M61 |  | 《ライト＆ワイパ》 | 8410 | ホーン取替（１個） | 0.3
ふそう | バス | MK23H | 6M61 |  | 《ライト＆ワイパ》 | 8440 | フロント・ウインド・ワイパ・スイッチ取替 | 0.7
ふそう | バス | MK23H | 6M61 |  | フレーム＆ボデー
ふそう | バス | MK23H | 6M61 |  | フレーム＆ボデー | 9320 | バック・ミラーAssy取替（１個） | 0.3
ふそう | バス | MK23H | 6M61 |  | フレーム＆ボデー | 9321 | バック・ミラー・レンズ取替（１個） | 0.7
ふそう | バス | MK23H | 6M61 |  | フレーム＆ボデー | 9330 | アンダ・ミラーAssy取替 | 0.2
ふそう | バス | MJ629 | 6D17-Ⅰ | 60 | 事業用 ３か月点検 基本点検 |  |  | 4.7
ふそう | バス | MJ629 | 6D17-Ⅰ | 70 | 事業用 １２か月点検 基本点検 ２ＷＤ車 |  |  | 15.3
ふそう | バス | MJ629 | 6D17-Ⅰ |  | 事業用 １２か月点検 保安確認検査 |  |  | 1.8
ふそう | バス | MJ629 | 6D17-Ⅰ |  | 法定定期点検時附加作業（１年、２年、１２か月点検時に適用）
ふそう | バス | MJ629 | 6D17-Ⅰ |  | 法定定期点検時附加作業（１年、２年、１２か月点検時に適用） | 100 | 下廻り塗装 | 3.5
ふそう | バス | MJ629 | 6D17-Ⅰ |  | 法定定期点検時附加作業（１年、２年、１２か月点検時に適用） | 110 | ヘッドライト調整 | 0.4
ふそう | バス | MJ629 | 6D17-Ⅰ |  | 法定定期点検時附加作業（１年、２年、１２か月点検時に適用） | 121 | フロントまたはリヤ・ブレーキ清掃（１軸） | 0.3
ふそう | バス | MJ629 | 6D17-Ⅰ |  | 法定定期点検時附加作業（１年、２年、１２か月点検時に適用） | 130 | エンジン、下廻り洗浄 | 3.4
ふそう | バス | MJ629 | 6D17-Ⅰ |  | 法定定期点検時附加作業（１年、２年、１２か月点検時に適用） | 150 | 日常点検 | 0.4
ふそう | バス | MJ629 | 6D17-Ⅰ |  | 法定定期点検時附加作業（１年、２年、１２か月点検時に適用） | 151 | 長期使用車両推奨点検 | 0.6
ふそう | バス | MJ629 | 6D17-Ⅰ |  | 法定定期点検時附加作業（１年、２年、１２か月点検時に適用） | 160 | フロント及びリヤ・ハブ・グリス取替（１台）（含 ベアリング・グリス取替） | 1.2
ふそう | バス | MJ629 | 6D17-Ⅰ |  | 法定定期点検時附加作業（１年、２年、１２か月点検時に適用） | 190 | フロント及びリヤ・ホイール・シリンダＯ／Ｈ（１台）（含 ブレーキ・フルード取替） | 2.5
ふそう | バス | MJ629 | 6D17-Ⅰ |  | 法定定期点検時附加作業（１年、２年、１２か月点検時に適用） | 210 | グリス・アップ（１台） | 0.4
ふそう | バス | MJ629 | 6D17-Ⅰ |  | エンジン本体、ハイブリッド
ふそう | バス | MJ629 | 6D17-Ⅰ |  | エンジン本体、ハイブリッド | 1080 | Ｖベルト全数調整 | 0.7
ふそう | バス | MJ629 | 6D17-Ⅰ |  | エンジン本体、ハイブリッド | 1090 | Ｖベルト全数取替 | 1.4
ふそう | バス | MJ629 | 6D17-Ⅰ |  | エンジン本体、ハイブリッド | 1670 | メーン・マフラ取替（１個） | 0.6
ふそう | バス | MJ629 | 6D17-Ⅰ |  | ルブリケーション、クーリング、フューエル
ふそう | バス | MJ629 | 6D17-Ⅰ |  | ルブリケーション、クーリング、フューエル | 2050 | エンジン・オイル取替 | 0.4
ふそう | バス | MJ629 | 6D17-Ⅰ |  | ルブリケーション、クーリング、フューエル |  | 〈整備追加点数〉アンダ・カバー付 | 0.1
ふそう | バス | MJ629 | 6D17-Ⅰ |  | ルブリケーション、クーリング、フューエル | 2300 | エンジン冷却液（クーラント）取替 | 0.4
ふそう | バス | MJ629 | 6D17-Ⅰ |  | ルブリケーション、クーリング、フューエル | 2460 | フューエル・フィルタ取替（１個） | 0.6
ふそう | バス | MJ629 | 6D17-Ⅰ |  | エンジン・エレクトリカル
ふそう | バス | MJ629 | 6D17-Ⅰ |  | エンジン・エレクトリカル | 3010 | バッテリ比重測定/電解液補充 | 0.3
ふそう | バス | MJ629 | 6D17-Ⅰ |  | パワートレーン
ふそう | バス | MJ629 | 6D17-Ⅰ |  | パワートレーン | 4090 | クラッチの遊び調整 | 0.2
ふそう | バス | MJ629 | 6D17-Ⅰ |  | パワートレーン | 4230 | マニュアル・トランスミッション・オイル取替 | 0.4
ふそう | バス | MJ629 | 6D17-Ⅰ |  | パワートレーン | 4260 | トランスミッション・リヤ・オイル・シール取替 | 2.4
ふそう | バス | MJ629 | 6D17-Ⅰ |  | パワートレーン | 4731 | リヤ・ディファレンシャル・オイル取替（１軸） | 0.4
ふそう | バス | MJ629 | 6D17-Ⅰ |  | アクスル＆サスペンション
ふそう | バス | MJ629 | 6D17-Ⅰ |  | アクスル＆サスペンション | 5500 | フロント・スプリング・リーフ取替（１枚）（含 フロント・リーフ・スプリングAssy脱着） | 2.8
ふそう | バス | MJ629 | 6D17-Ⅰ |  | アクスル＆サスペンション | 5800 | リヤ・スプリング・リーフ取替（１枚）（含 リヤ・リーフ・スプリングAssy脱着） | 3.3
ふそう | バス | MJ629 | 6D17-Ⅰ |  | ステアリング
ふそう | バス | MJ629 | 6D17-Ⅰ |  | ステアリング | 6020 | フロント・トーイン調整（１軸） | 0.6
ふそう | バス | MJ629 | 6D17-Ⅰ |  | ブレーキ
ふそう | バス | MJ629 | 6D17-Ⅰ |  | ブレーキ | 7030 | フロント・ブレーキ・ライニング張替（１輪）（シュー取外状態） | 0.7
ふそう | バス | MJ629 | 6D17-Ⅰ |  | ブレーキ | 7230 | リヤ・ブレーキ・ライニング張替（１輪）（シュー取外状態） | 0.7
ふそう | バス | MJ629 | 6D17-Ⅰ |  | ブレーキ | 7410 | パーキング・ブレーキ調整（含 ブレーキの引きずり点検） | 0.5
ふそう | バス | MJ629 | 6D17-Ⅰ |  | ブレーキ |  | 〔注意〕センタ・ブレーキ・ドラムとライニングとのすき間調整を含む
ふそう | バス | MJ629 | 6D17-Ⅰ |  | ブレーキ | 7510 | ブレーキ・マスタ・シリンダＯ／Ｈ | 1.1
ふそう | バス | MJ629 | 6D17-Ⅰ |  | ブレーキ | 7540 | ブレーキ・フルード取替 | 0.5
ふそう | バス | MJ629 | 6D17-Ⅰ |  | ブレーキ | 7741 | エア・ドライヤＯ／Ｈ（１個）〔乾燥剤取替を含む〕 | 2
ふそう | バス | MJ629 | 6D17-Ⅰ |  | 一般整備
ふそう | バス | MJ629 | 6D17-Ⅰ |  | エンジン本体、ハイブリッド
ふそう | バス | MJ629 | 6D17-Ⅰ |  | エンジン本体、ハイブリッド | 1040 | 噴射時期調整（含 アイドリング調整） | 0.9
ふそう | バス | MJ629 | 6D17-Ⅰ |  | エンジン本体、ハイブリッド | 1070 | ディーゼル・スモーク測定 | 0.5
ふそう | バス | MJ629 | 6D17-Ⅰ |  | エンジン本体、ハイブリッド | 1080 | Vベルト全数調整 | 0.9
ふそう | バス | MJ629 | 6D17-Ⅰ |  | エンジン本体、ハイブリッド | 1081 | オルタネータ（ファン）・ベルト調整 | 0.7
ふそう | バス | MJ629 | 6D17-Ⅰ |  | エンジン本体、ハイブリッド | 1090 | Vベルト全数取替 | 1.8
ふそう | バス | MJ629 | 6D17-Ⅰ |  | エンジン本体、ハイブリッド | 1091 | オルタネータ（ファン）・ベルト取替 | 1.8
ふそう | バス | MJ629 | 6D17-Ⅰ |  | エンジン本体、ハイブリッド | 1100 | エア・クリーナ・エレメント清掃/取替 | 0.3
ふそう | バス | MJ629 | 6D17-Ⅰ |  | エンジン本体、ハイブリッド | 1210 | エンジン脱着 | 16.5
ふそう | バス | MJ629 | 6D17-Ⅰ |  | エンジン本体、ハイブリッド | 1220 | エンジンO/H（含 エンジン脱着） | 71.5
ふそう | バス | MJ629 | 6D17-Ⅰ |  | エンジン本体、ハイブリッド | 1230 | シリンダ・ヘッド・カバー・ガスケット取替（１台） | 0.6
ふそう | バス | MJ629 | 6D17-Ⅰ |  | エンジン本体、ハイブリッド | 1240 | シリンダ・ヘッド・ガスケット取替（１台） | 8
ふそう | バス | MJ629 | 6D17-Ⅰ |  | エンジン本体、ハイブリッド | 1250 | シリンダ・ヘッドO/H（１台）（含 シリンダ・ヘッド脱着） | 13.8
ふそう | バス | MJ629 | 6D17-Ⅰ |  | エンジン本体、ハイブリッド | 1270 | バルブ・ロッカ・アーム取替（１台） | 2.2
ふそう | バス | MJ629 | 6D17-Ⅰ |  | エンジン本体、ハイブリッド | 1290 | カムシャフト取替（１台） | 25.3
ふそう | バス | MJ629 | 6D17-Ⅰ |  | エンジン本体、ハイブリッド | 1310 | バルブ・クリアランス調整 | 1.1
ふそう | バス | MJ629 | 6D17-Ⅰ |  | エンジン本体、ハイブリッド | 1410 | クランク・プーリ脱着・取替 | 3.3
ふそう | バス | MJ629 | 6D17-Ⅰ |  | エンジン本体、ハイブリッド | 1420 | フライホイール脱着（含 トランスミッション脱着） | 7.2
ふそう | バス | MJ629 | 6D17-Ⅰ |  | エンジン本体、ハイブリッド | 1430 | クランクシャフト・リヤ・オイル・シール取替Ｍ／Ｔ車（含 トランスミッション脱着） | 7.7
ふそう | バス | MJ629 | 6D17-Ⅰ |  | エンジン本体、ハイブリッド | 1440 | クランクシャフト・フロント・オイル・シール取替 | 4.4
ふそう | バス | MJ629 | 6D17-Ⅰ |  | エンジン本体、ハイブリッド | 1500 | エンジン・フロント・マウント取替（片側） | 1.7
ふそう | バス | MJ629 | 6D17-Ⅰ |  | エンジン本体、ハイブリッド | 1510 | エンジン・リヤ・マウント取替（片側） | 3.3
ふそう | バス | MJ629 | 6D17-Ⅰ |  | 《インテーク＆エキゾースト》
ふそう | バス | MJ629 | 6D17-Ⅰ |  | 《インテーク＆エキゾースト》 | 1610 | インテーク・マニホールド・ガスケット取替（１台） | 1.7
ふそう | バス | MJ629 | 6D17-Ⅰ |  | 《インテーク＆エキゾースト》 | 1620 | エキゾースト・マニホールド・ガスケット取替（１台） | 1.1
ふそう | バス | MJ629 | 6D17-Ⅰ |  | 《インテーク＆エキゾースト》 | 1630 | エキゾースト・フロント・パイプ・フランジ/ガスケット取替（１個） | 0.6
ふそう | バス | MJ629 | 6D17-Ⅰ |  | 《インテーク＆エキゾースト》 | 1640 | エキゾースト・フロント・パイプ取替（１本） | 1.6
ふそう | バス | MJ629 | 6D17-Ⅰ |  | 《インテーク＆エキゾースト》 | 1670 | メーン・マフラ取替（１個） | 0.8
ふそう | バス | MJ629 | 6D17-Ⅰ |  | ルブリケーション、クーリング、フューエル
ふそう | バス | MJ629 | 6D17-Ⅰ |  | 《ルブリケーション（潤滑）》
ふそう | バス | MJ629 | 6D17-Ⅰ |  | 《ルブリケーション（潤滑）》 | 2010 | オイル・パン脱着/オイル・パン・パッキン取替 | 2.4
ふそう | バス | MJ629 | 6D17-Ⅰ |  | 《ルブリケーション（潤滑）》 | 2020 | オイル・ポンプ取替 | 3.3
ふそう | バス | MJ629 | 6D17-Ⅰ |  | 《ルブリケーション（潤滑）》 | 2031 | オイル・フィルタ（フルフロー、バイパス・フィルタ）取替 | 0.6
ふそう | バス | MJ629 | 6D17-Ⅰ |  | 《ルブリケーション（潤滑）》 | 2050 | エンジン・オイル取替 | 0.5
ふそう | バス | MJ629 | 6D17-Ⅰ |  | 《ルブリケーション（潤滑）》 |  | 〈整備追加点数〉アンダー・カバー付 | 0.2
ふそう | バス | MJ629 | 6D17-Ⅰ |  | 《クーリング（冷却）》
ふそう | バス | MJ629 | 6D17-Ⅰ |  | 《クーリング（冷却）》 | 2210 | ウォータ・ポンプ取替 | 1.4
ふそう | バス | MJ629 | 6D17-Ⅰ |  | 《クーリング（冷却）》 | 2220 | ラジエータ・ロアー・ホース取替 | 0.4
ふそう | バス | MJ629 | 6D17-Ⅰ |  | 《クーリング（冷却）》 | 2230 | ラジエータ・アッパ・ホース取替 | 0.4
ふそう | バス | MJ629 | 6D17-Ⅰ |  | 《クーリング（冷却）》 | 2240 | サーモスタット取替 | 0.7
ふそう | バス | MJ629 | 6D17-Ⅰ |  | 《クーリング（冷却）》 | 2250 | ラジエータ脱着（１個） | 2.2
ふそう | バス | MJ629 | 6D17-Ⅰ |  | 《クーリング（冷却）》 | 2260 | ラジエータ・リザーブ・タンク取替 | 0.6
ふそう | バス | MJ629 | 6D17-Ⅰ |  | 《クーリング（冷却）》 | 2270 | ファン・ブレード取替 | 0.7
ふそう | バス | MJ629 | 6D17-Ⅰ |  | 《クーリング（冷却）》 | 2280 | ファン・カップリング取替 | 1.1
ふそう | バス | MJ629 | 6D17-Ⅰ |  | 《クーリング（冷却）》 |  | 〈整備追加点数〉オート・クール・ファン・カップリング車 | 2
ふそう | バス | MJ629 | 6D17-Ⅰ |  | 《クーリング（冷却）》 | 2300 | エンジン冷却液（クーラント）取替 | 0.6
ふそう | バス | MJ629 | 6D17-Ⅰ |  | 《クーリング（冷却）》 | 2310 | エンジン・オイル・クーラ取替 | 5.8
ふそう | バス | MJ629 | 6D17-Ⅰ |  | 《フューエル（燃料）》
ふそう | バス | MJ629 | 6D17-Ⅰ |  | 《フューエル（燃料）》 | 2460 | フューエル・フィルタ取替 | 0.7
ふそう | バス | MJ629 | 6D17-Ⅰ |  | 《フューエル（燃料）》 | 2610 | インジェクション・ポンプ脱着 | 2.8
ふそう | バス | MJ629 | 6D17-Ⅰ |  | 《フューエル（燃料）》 | 2620 | インジェクション・ノズル・ホルダAssy脱着（１本） | 0.9
ふそう | バス | MJ629 | 6D17-Ⅰ |  | 《フューエル（燃料）》 | 2640 | フューエル・フィード・ポンプ取替 | 1.1
ふそう | バス | MJ629 | 6D17-Ⅰ |  | 《フューエル（燃料）》 | 2810 | フューエル・タンク脱着（１台）（除 燃料抜き取り、注入） | 1.6
ふそう | バス | MJ629 | 6D17-Ⅰ |  | 《フューエル（燃料）》 | 2820 | アクセル・ワイヤ取替 | 2.8
ふそう | バス | MJ629 | 6D17-Ⅰ |  | エンジン・エレクトリカル
ふそう | バス | MJ629 | 6D17-Ⅰ |  | エンジン・エレクトリカル | 3010 | バッテリ比重測定/電解液補充 | 0.4
ふそう | バス | MJ629 | 6D17-Ⅰ |  | エンジン・エレクトリカル | 3080 | イグニッション・スイッチ取替 | 1.3
ふそう | バス | MJ629 | 6D17-Ⅰ |  | エンジン・エレクトリカル | 3100 | オルタネータ取替 | 1.1
ふそう | バス | MJ629 | 6D17-Ⅰ |  | エンジン・エレクトリカル | 3110 | スタータ・モータ取替 | 1.1
ふそう | バス | MJ629 | 6D17-Ⅰ |  | エンジン・エレクトリカル | 3130 | インテーク・エア・ヒータ取替（１個） | 1
ふそう | バス | MJ629 | 6D17-Ⅰ |  | エンジン・エレクトリカル | 3160 | 水温センサ取替（コンピュータ用）（１個） | 0.3
ふそう | バス | MJ629 | 6D17-Ⅰ |  | エンジン・エレクトリカル | 3190 | TDCセンサ取替（１個） | 0.6
ふそう | バス | MJ629 | 6D17-Ⅰ |  | エンジン・エレクトリカル | 3230 | エンジン・コントロール・ユニット取替（１個） | 0.6
ふそう | バス | MJ629 | 6D17-Ⅰ |  | パワートレーン
ふそう | バス | MJ629 | 6D17-Ⅰ |  | 《クラッチ》
ふそう | バス | MJ629 | 6D17-Ⅰ |  | 《クラッチ》 | 4011 | クラッチO/H （含 トランスミッション脱着、クラッチ・カバーAssyO/H、クラッチ・ディスク取替、レリーズ・ベアリング取替） | 8.3
ふそう | バス | MJ629 | 6D17-Ⅰ |  | 《クラッチ》 | 4030 | クラッチ・マスタ・シリンダO/H | 2
ふそう | バス | MJ629 | 6D17-Ⅰ |  | 《クラッチ》 | 4040 | クラッチ・マスタ・シリンダ取替 | 1.7
ふそう | バス | MJ629 | 6D17-Ⅰ |  | 《クラッチ》 | 4080 | クラッチ倍力装置取替 | 1.7
ふそう | バス | MJ629 | 6D17-Ⅰ |  | 《トランスミッション》
ふそう | バス | MJ629 | 6D17-Ⅰ |  | 《トランスミッション》 | 4210 | マニュアル・トランスミッション脱着 | 5.7
ふそう | バス | MJ629 | 6D17-Ⅰ |  | 《トランスミッション》 | 4220 | マニュアル・トランスミッションO/H（含 トランスミッション脱着） | ―
ふそう | バス | MJ629 | 6D17-Ⅰ |  | 《トランスミッション》 |  | Ｍ／Ｔ型式（Ｍ０５０Ｓ６,Ｍ０６０Ｓ６） | 15.6
ふそう | バス | MJ629 | 6D17-Ⅰ |  | 《トランスミッション》 | 4230 | マニュアル・トランスミッション・オイル取替 | 0.5
ふそう | バス | MJ629 | 6D17-Ⅰ |  | 《トランスミッション》 |  | 〈整備追加点数〉アンダー・カバー付 | 0.2
ふそう | バス | MJ629 | 6D17-Ⅰ |  | 《トランスミッション》 | 4260 | トランスミッション・リヤ・オイル・シール取替 | 3
ふそう | バス | MJ629 | 6D17-Ⅰ |  | 《トランスミッション》 | 4270 | スピード・メータ・ドライブ・ギヤ取替 | 3.3
ふそう | バス | MJ629 | 6D17-Ⅰ |  | 《トランスミッション》 | 4280 | スピード・メータ・ドリブン・ギヤ取替 | 0.6
ふそう | バス | MJ629 | 6D17-Ⅰ |  | 《トランスミッション》 | 4290 | 車速センサ取替 | 0.3
ふそう | バス | MJ629 | 6D17-Ⅰ |  | 《トランスミッション》 | 4300 | スピード・メータ・ケーブル取替 | 2.2
ふそう | バス | MJ629 | 6D17-Ⅰ |  | 《プロペラ・シャフト》
ふそう | バス | MJ629 | 6D17-Ⅰ |  | 《プロペラ・シャフト》 | 4510 | プロペラ・シャフト脱着（１本） | 1.4
ふそう | バス | MJ629 | 6D17-Ⅰ |  | 《プロペラ・シャフト》 | 4530 | ユニバーサル・ジョイント・スパイダ・キット取替（１個） | 2
ふそう | バス | MJ629 | 6D17-Ⅰ |  | 《ディファレンシャル》
ふそう | バス | MJ629 | 6D17-Ⅰ |  | 《ディファレンシャル》 | 4710 | リヤ・ディファレンシャル・キャリアAssy脱着 | 3.3
ふそう | バス | MJ629 | 6D17-Ⅰ |  | 《ディファレンシャル》 | 4720 | リヤ・ディファレンシャルO/H（含 ディファレンシャル脱着） | 11
ふそう | バス | MJ629 | 6D17-Ⅰ |  | 《ディファレンシャル》 | 4731 | リヤ・ディファレンシャル・オイル取替（１軸） | 0.5
ふそう | バス | MJ629 | 6D17-Ⅰ |  | 《ディファレンシャル》 | 4740 | リヤ・ディファレンシャル・ドライブ・ピニオン・オイル・シール取替 | 1.1
ふそう | バス | MJ629 | 6D17-Ⅰ |  | アクスル＆サスペンション
ふそう | バス | MJ629 | 6D17-Ⅰ |  | 《フロント・アクスル》
ふそう | バス | MJ629 | 6D17-Ⅰ |  | 《フロント・アクスル》 | 5010 | ステアリング・ナックル取替（１輪）（含 トーイン，ストッパ調整） | 3.6
ふそう | バス | MJ629 | 6D17-Ⅰ |  | 《フロント・アクスル》 | 5020 | ナックル・アーム取替（１輪）（含 トーイン調整） | 2.2
ふそう | バス | MJ629 | 6D17-Ⅰ |  | 《フロント・アクスル》 | 5030 | キング・ピン取替（１輪） | 3.1
ふそう | バス | MJ629 | 6D17-Ⅰ |  | 《フロント・アクスル》 | 5040 | フロント・ハブ取替（１輪） | 2.2
ふそう | バス | MJ629 | 6D17-Ⅰ |  | 《フロント・アクスル》 | 5050 | フロント・ハブ・ベアリング（インナ・アウタ）取替（１輪） | 1.7
ふそう | バス | MJ629 | 6D17-Ⅰ |  | 《フロント・アクスル》 | 5060 | フロント・ハブ・オイル・シール取替（１輪） | 0.8
ふそう | バス | MJ629 | 6D17-Ⅰ |  | 《フロント・アクスル》 | 5070 | フロント・ハブ・ボルト取替（１本） | 1.3
ふそう | バス | MJ629 | 6D17-Ⅰ |  | 《リヤ・アクスル》
ふそう | バス | MJ629 | 6D17-Ⅰ |  | 《リヤ・アクスル》 | 5220 | リヤ・アクスル・ハウジング（駆動軸）取替（１軸） | 13.2
ふそう | バス | MJ629 | 6D17-Ⅰ |  | 《リヤ・アクスル》 |  | エア・サス車 | 18.2
ふそう | バス | MJ629 | 6D17-Ⅰ |  | 《リヤ・アクスル》 | 5230 | リヤ・アクスル・シャフト取替（１本） | 0.4
ふそう | バス | MJ629 | 6D17-Ⅰ |  | 《リヤ・アクスル》 | 5250 | リヤ・アクスル・シャフト・オイル・シール取替（１輪） | 0.7
ふそう | バス | MJ629 | 6D17-Ⅰ |  | 《リヤ・アクスル》 | 5260 | リヤ・ハブ取替（１輪） | 2.5
ふそう | バス | MJ629 | 6D17-Ⅰ |  | 《リヤ・アクスル》 | 5270 | リヤ・ハブ・ベアリング（インナ・アウタ）取替（１輪） | 2.5
ふそう | バス | MJ629 | 6D17-Ⅰ |  | 《リヤ・アクスル》 | 5280 | リヤ・ハブ・オイル・シール取替（１輪） | 1.3
ふそう | バス | MJ629 | 6D17-Ⅰ |  | 《リヤ・アクスル》 | 5290 | リヤ・ハブ・ボルト取替（１本） | 2.2
ふそう | バス | MJ629 | 6D17-Ⅰ |  | 《リヤ・アクスル》 | 5300 | フロント及びリヤ・ホイール・ナット緩み点検（1台）〔点検方法は法定3か月点検に示す大型車のホイール・ナット締付方法を実施〕 | 0.6
ふそう | バス | MJ629 | 6D17-Ⅰ |  | 《フロント・サスペンション》
ふそう | バス | MJ629 | 6D17-Ⅰ |  | 《フロント・サスペンション》 | 5410 | フロント・アッパ・サスペンション・アーム取替（片側） | 4.4
ふそう | バス | MJ629 | 6D17-Ⅰ |  | 《フロント・サスペンション》 | 5440 | フロント・ロアー・サスペンション・アーム取替（片側） | 4.4
ふそう | バス | MJ629 | 6D17-Ⅰ |  | 《フロント・サスペンション》 | 5471 | フロント・エア・スプリング取替（１個） | ―
ふそう | バス | MJ629 | 6D17-Ⅰ |  | 《フロント・サスペンション》 |  | 独立懸架式 | 1.1
ふそう | バス | MJ629 | 6D17-Ⅰ |  | 《フロント・サスペンション》 | 5480 | フロント・ショック・アブソーバ取替（１本） | 0.6
ふそう | バス | MJ629 | 6D17-Ⅰ |  | 《フロント・サスペンション》 | 5490 | フロント・リーフ・スプリングAssy脱着（１個） | 2.8
ふそう | バス | MJ629 | 6D17-Ⅰ |  | 《フロント・サスペンション》 | 5500 | フロント・スプリング・リーフ取替（１個）（含 スプリング脱着） | 3.6
ふそう | バス | MJ629 | 6D17-Ⅰ |  | 《フロント・サスペンション》 | 5510 | フロント・リーフ・スプリング・ブッシュ取替（１個） | 3.9
ふそう | バス | MJ629 | 6D17-Ⅰ |  | 《フロント・サスペンション》 | 5520 | フロント・リーフ・スプリング・シャックル・ピン・ブッシュ取替（１個） | 1.1
ふそう | バス | MJ629 | 6D17-Ⅰ |  | 《フロント・サスペンション》 | 5550 | フロント・スタビライザ取替（１台） | 1.8
ふそう | バス | MJ629 | 6D17-Ⅰ |  | 《リヤ・サスペンション》
ふそう | バス | MJ629 | 6D17-Ⅰ |  | 《リヤ・サスペンション》 | 5771 | リヤ・エア・スプリング取替（１個） | 1.3
ふそう | バス | MJ629 | 6D17-Ⅰ |  | 《リヤ・サスペンション》 | 5780 | リヤ・ショック・アブソーバ取替（１本） | 0.8
ふそう | バス | MJ629 | 6D17-Ⅰ |  | 《リヤ・サスペンション》 | 5790 | リヤ・リーフ・スプリングAssy脱着（１個） | 3.6
ふそう | バス | MJ629 | 6D17-Ⅰ |  | 《リヤ・サスペンション》 | 5800 | リヤ・スプリング・リーフ取替（１個）（含 スプリング脱着） | 4.2
ふそう | バス | MJ629 | 6D17-Ⅰ |  | 《リヤ・サスペンション》 | 5810 | リヤ・リーフ・スプリング・ブッシュ取替（１個） | 1
ふそう | バス | MJ629 | 6D17-Ⅰ |  | 《リヤ・サスペンション》 | 5820 | リヤ・リーフ・スプリング・シャックル・ピン・ブッシュ取替（１個） | 1
ふそう | バス | MJ629 | 6D17-Ⅰ |  | 《リヤ・サスペンション》 | 5860 | リヤ・スタビライザ取替 | 2.8
ふそう | バス | MJ629 | 6D17-Ⅰ |  | ステアリング
ふそう | バス | MJ629 | 6D17-Ⅰ |  | ステアリング | 6010 | フロント・ホイール・アライメント測定（トーイン、キャンバ、キャスタ、キングピン傾斜角、ハンドル切れ角、平行度） | 1.6
ふそう | バス | MJ629 | 6D17-Ⅰ |  | ステアリング | 6020 | フロント・トーイン調整（１軸） | 0.8
ふそう | バス | MJ629 | 6D17-Ⅰ |  | ステアリング | 6050 | ハンドル切れ角調整 | 0.9
ふそう | バス | MJ629 | 6D17-Ⅰ |  | ステアリング | 6060 | ステアリング・ギヤ・ボックス取替 | 2.8
ふそう | バス | MJ629 | 6D17-Ⅰ |  | ステアリング | 6090 | ピットマン・アーム取替 | 1.3
ふそう | バス | MJ629 | 6D17-Ⅰ |  | ステアリング | 6100 | ドラッグ・リンク取替（１本） | 1.3
ふそう | バス | MJ629 | 6D17-Ⅰ |  | ステアリング | 6110 | タイロッド取替（１本）（含 トーイン調整） | 1.7
ふそう | バス | MJ629 | 6D17-Ⅰ |  | ステアリング | 6120 | タイロッド・エンド取替（１個）（含 トーイン調整） | 1.2
ふそう | バス | MJ629 | 6D17-Ⅰ |  | ステアリング | 6130 | タイロッド・エンド・ダスト・ブーツ取替（１個） | 0.7
ふそう | バス | MJ629 | 6D17-Ⅰ |  | ステアリング | 6140 | リレー・ロッド取替（含 トーイン調整） | 2.8
ふそう | バス | MJ629 | 6D17-Ⅰ |  | ステアリング | 6150 | アイドラ・アーム取替 | 1.7
ふそう | バス | MJ629 | 6D17-Ⅰ |  | ステアリング | 6160 | パワー・ステアリング・オイル・ポンプ取替 | 2.2
ふそう | バス | MJ629 | 6D17-Ⅰ |  | ブレーキ
ふそう | バス | MJ629 | 6D17-Ⅰ |  | ブレーキ | 7021 | フロント・ブレーキ・シュー取替（１輪） | 1.5
ふそう | バス | MJ629 | 6D17-Ⅰ |  | ブレーキ | 7030 | フロント・ブレーキ・ライニング張替（１輪）（シュー取外状態） | 0.7
ふそう | バス | MJ629 | 6D17-Ⅰ |  | ブレーキ | 7041 | フロント・ホイール・シリンダO/H（１輪） | 2.4
ふそう | バス | MJ629 | 6D17-Ⅰ |  | ブレーキ | 7050 | フロント・ホイール・シリンダ取替（１個） | 2
ふそう | バス | MJ629 | 6D17-Ⅰ |  | ブレーキ | 7060 | フロント・ブレーキ・ホース取替（１本） | 0.8
ふそう | バス | MJ629 | 6D17-Ⅰ |  | ブレーキ | 7221 | リヤ・ブレーキ・シュー取替（１輪） | 2.2
ふそう | バス | MJ629 | 6D17-Ⅰ |  | ブレーキ | 7230 | リヤ・ブレーキ・ライニング張替（１輪）（シュー取外状態） | 0.7
ふそう | バス | MJ629 | 6D17-Ⅰ |  | ブレーキ | 7241 | リヤ・ホイール・シリンダO/H（１輪） | 3
ふそう | バス | MJ629 | 6D17-Ⅰ |  | ブレーキ | 7250 | リヤ・ホイール・シリンダ取替（１個） | 2.5
ふそう | バス | MJ629 | 6D17-Ⅰ |  | ブレーキ | 7260 | リヤ・ブレーキ・ホース取替（１本） | 0.6
ふそう | バス | MJ629 | 6D17-Ⅰ |  | ブレーキ | 7410 | パーキング・ブレーキ調整 | 0.7
ふそう | バス | MJ629 | 6D17-Ⅰ |  | ブレーキ | 7420 | パーキング・ブレーキ・ワイヤ取替（１台） | 2.5
ふそう | バス | MJ629 | 6D17-Ⅰ |  | ブレーキ | 7440 | センタ・ブレーキ・シュー取替 | 1.9
ふそう | バス | MJ629 | 6D17-Ⅰ |  | ブレーキ | 7510 | ブレーキ・マスタ・シリンダO/H | 2.2
ふそう | バス | MJ629 | 6D17-Ⅰ |  | ブレーキ | 7520 | ブレーキ・マスタ・シリンダ取替 | 1.8
ふそう | バス | MJ629 | 6D17-Ⅰ |  | ブレーキ | 7530 | 倍力装置取替（１個） | ―
ふそう | バス | MJ629 | 6D17-Ⅰ |  | ブレーキ |  | ハイドロ・マスタ | 2
ふそう | バス | MJ629 | 6D17-Ⅰ |  | ブレーキ |  | エア・マスタ | 2.8
ふそう | バス | MJ629 | 6D17-Ⅰ |  | ブレーキ | 7540 | ブレーキ・フルード取替 | 1
ふそう | バス | MJ629 | 6D17-Ⅰ |  | ブレーキ | 7710 | エア・タンク取替（１個） | 1.1
ふそう | バス | MJ629 | 6D17-Ⅰ |  | ブレーキ | 7720 | バキューム・ポンプ取替 | 1.2
ふそう | バス | MJ629 | 6D17-Ⅰ |  | ブレーキ | 7730 | エア・コンプレッサ取替 | 3.9
ふそう | バス | MJ629 | 6D17-Ⅰ |  | ブレーキ | 7740 | エア・ドライヤ取替 | 1.3
ふそう | バス | MJ629 | 6D17-Ⅰ |  | ブレーキ | 7750 | 乾燥剤取替 | 2.5
ふそう | バス | MJ629 | 6D17-Ⅰ |  | ブレーキ | 7760 | プレッシャ・レギュレータ調整（１個） | 0.6
ふそう | バス | MJ629 | 6D17-Ⅰ |  | ブレーキ | 7770 | プレッシャ・レギュレータ取替（１個） | 0.6
ふそう | バス | MJ629 | 6D17-Ⅰ |  | ブレーキ | 7780 | ブレーキ・バルブ脱着 | 1.7
ふそう | バス | MJ629 | 6D17-Ⅰ |  | ブレーキ | 7790 | ブレーキ・バルブO/H | 3.7
ふそう | バス | MJ629 | 6D17-Ⅰ |  | ブレーキ | 7890 | エキゾースト・ブレーキ・マグネチック・バルブ取替 | 0.6
ふそう | バス | MJ629 | 6D17-Ⅰ |  | ブレーキ | 7900 | エキゾースト・ブレーキ・バルブ取替（１個） | 1.7
ふそう | バス | MJ629 | 6D17-Ⅰ |  | ブレーキ | 7910 | エキゾースト・ブレーキ・コントロール・シリンダ取替（１個） | 0.7
ふそう | バス | MJ629 | 6D17-Ⅰ |  | ボデー・エレクトリカル
ふそう | バス | MJ629 | 6D17-Ⅰ |  | 《メータ＆スイッチ》
ふそう | バス | MJ629 | 6D17-Ⅰ |  | 《メータ＆スイッチ》 | 8010 | コンビネーション・メータ取替 | 0.9
ふそう | バス | MJ629 | 6D17-Ⅰ |  | 《メータ＆スイッチ》 | 8020 | フューエル・レシーバ・ユニット取替 | 0.9
ふそう | バス | MJ629 | 6D17-Ⅰ |  | 《メータ＆スイッチ》 | 8030 | フューエル・センダ・ユニット取替（１個） | 0.3
ふそう | バス | MJ629 | 6D17-Ⅰ |  | 《メータ＆スイッチ》 | 8040 | ウォータ・テンパレチャ・レシーバ・ユニット取替 | 0.9
ふそう | バス | MJ629 | 6D17-Ⅰ |  | 《メータ＆スイッチ》 | 8050 | ウォータ・テンパレチャ・センダ・ユニット取替 | 0.3
ふそう | バス | MJ629 | 6D17-Ⅰ |  | 《メータ＆スイッチ》 | 8060 | オイル・プレッシャ・スイッチ取替 | 0.3
ふそう | バス | MJ629 | 6D17-Ⅰ |  | 《メータ＆スイッチ》 | 8070 | スピード・メータ取替 | 0.9
ふそう | バス | MJ629 | 6D17-Ⅰ |  | 《メータ＆スイッチ》 | 8090 | エア・プレッシャ・ゲージ取替 | 1.5
ふそう | バス | MJ629 | 6D17-Ⅰ |  | 《メータ＆スイッチ》 | 8220 | ライト＆ターン・スイッチ取替 | 0.6
ふそう | バス | MJ629 | 6D17-Ⅰ |  | 《メータ＆スイッチ》 | 8230 | バック・ランプ・スイッチ取替 | 0.3
ふそう | バス | MJ629 | 6D17-Ⅰ |  | 《メータ＆スイッチ》 | 8240 | ストップ・ランプ・スイッチ取替 | 0.3
ふそう | バス | MJ629 | 6D17-Ⅰ |  | 《ライト＆ワイパ》
ふそう | バス | MJ629 | 6D17-Ⅰ |  | 《ライト＆ワイパ》 | 8250 | ヘッドランプ取替（１個） | 0.8
ふそう | バス | MJ629 | 6D17-Ⅰ |  | 《ライト＆ワイパ》 | 8261 | フロント・ターン・シグナル・ランプ・レンズ取替（１個） | 0.3
ふそう | バス | MJ629 | 6D17-Ⅰ |  | 《ライト＆ワイパ》 | 8280 | リヤ・コンビネーション・ランプ取替（１個） | 0.6
ふそう | バス | MJ629 | 6D17-Ⅰ |  | 《ライト＆ワイパ》 | 8281 | リヤ・コンビネーション・ランプ・レンズ取替（１個） | 0.2
ふそう | バス | MJ629 | 6D17-Ⅰ |  | 《ライト＆ワイパ》 | 8290 | バック・ランプ取替（１個） | 0.3
ふそう | バス | MJ629 | 6D17-Ⅰ |  | 《ライト＆ワイパ》 | 8291 | バック・ランプ・レンズ取替（１個） | 0.2
ふそう | バス | MJ629 | 6D17-Ⅰ |  | 《ライト＆ワイパ》 | 8300 | ライセンス・ランプ取替（１個） | 0.3
ふそう | バス | MJ629 | 6D17-Ⅰ |  | 《ライト＆ワイパ》 | 8301 | ライセンス・ランプ・レンズ取替（１個） | 0.2
ふそう | バス | MJ629 | 6D17-Ⅰ |  | 《ライト＆ワイパ》 | 8410 | ホーン取替（１個） | 0.3
ふそう | バス | MJ629 | 6D17-Ⅰ |  | 《ライト＆ワイパ》 | 8420 | ウインド・ウォッシャ・ポンプ取替（１個） | 0.3
ふそう | バス | MJ629 | 6D17-Ⅰ |  | 《ライト＆ワイパ》 | 8430 | ウインド・ウォッシャ・ノズル取替（１個） | 0.9
ふそう | バス | MJ629 | 6D17-Ⅰ |  | 《ライト＆ワイパ》 | 8440 | ウインド・ワイパ・スイッチ取替 | 0.7
ふそう | バス | MJ629 | 6D17-Ⅰ |  | 《ライト＆ワイパ》 | 8450 | フロント・ワイパ・モータ取替 | 2.2
ふそう | バス | MJ629 | 6D17-Ⅰ |  | 《ライト＆ワイパ》 | 8470 | フロント・ワイパ・リンク取替 | 1.8
ふそう | バス | MJ26H | 6M61 | 60 | 事業用 ３か月点検 基本点検 |  |  | 4.7
ふそう | バス | MJ26H | 6M61 | 70 | 事業用 １２か月点検 基本点検 ２ＷＤ車 |  |  | 15.3
ふそう | バス | MJ26H | 6M61 |  | 事業用 １２か月点検 保安確認検査 |  |  | 1.8
ふそう | バス | MJ26H | 6M61 |  | 法定定期点検時附加作業（１年、２年、１２か月点検時に適用）
ふそう | バス | MJ26H | 6M61 |  | 法定定期点検時附加作業（１年、２年、１２か月点検時に適用） | 100 | 下廻り塗装 | 3.5
ふそう | バス | MJ26H | 6M61 |  | 法定定期点検時附加作業（１年、２年、１２か月点検時に適用） | 110 | ヘッドライト調整 | 0.4
ふそう | バス | MJ26H | 6M61 |  | 法定定期点検時附加作業（１年、２年、１２か月点検時に適用） | 121 | フロントまたはリヤ・ブレーキ清掃（１軸） | 0.3
ふそう | バス | MJ26H | 6M61 |  | 法定定期点検時附加作業（１年、２年、１２か月点検時に適用） | 130 | エンジン、下廻り洗浄 | 3.4
ふそう | バス | MJ26H | 6M61 |  | 法定定期点検時附加作業（１年、２年、１２か月点検時に適用） | 150 | 日常点検 | 0.4
ふそう | バス | MJ26H | 6M61 |  | 法定定期点検時附加作業（１年、２年、１２か月点検時に適用） | 151 | 長期使用車両推奨点検 | 0.6
ふそう | バス | MJ26H | 6M61 |  | 法定定期点検時附加作業（１年、２年、１２か月点検時に適用） | 160 | フロント及びリヤ・ハブ・グリス取替（１台）（含 ベアリング・グリス取替） | 1.2
ふそう | バス | MJ26H | 6M61 |  | 法定定期点検時附加作業（１年、２年、１２か月点検時に適用） | 190 | フロント及びリヤ・ホイール・シリンダＯ／Ｈ（１台）（含 ブレーキ・フルード取替） | 2.5
ふそう | バス | MJ26H | 6M61 |  | 法定定期点検時附加作業（１年、２年、１２か月点検時に適用） | 210 | グリス・アップ（１台） | 0.4
ふそう | バス | MJ26H | 6M61 |  | エンジン本体、ハイブリッド
ふそう | バス | MJ26H | 6M61 |  | エンジン本体、ハイブリッド | 1080 | Ｖベルト全数調整 | 0.7
ふそう | バス | MJ26H | 6M61 |  | エンジン本体、ハイブリッド | 1090 | Ｖベルト全数取替 | 1.2
ふそう | バス | MJ26H | 6M61 |  | エンジン本体、ハイブリッド | 1670 | メーン・マフラ取替（１個） | 0.8
ふそう | バス | MJ26H | 6M61 |  | ルブリケーション、クーリング、フューエル
ふそう | バス | MJ26H | 6M61 |  | ルブリケーション、クーリング、フューエル | 2050 | エンジン・オイル取替 | 0.4
ふそう | バス | MJ26H | 6M61 |  | ルブリケーション、クーリング、フューエル |  | 〈整備追加点数〉アンダ・カバー付 | 0.1
ふそう | バス | MJ26H | 6M61 |  | ルブリケーション、クーリング、フューエル | 2300 | エンジン冷却液（クーラント）取替 | 0.4
ふそう | バス | MJ26H | 6M61 |  | ルブリケーション、クーリング、フューエル | 2460 | フューエル・フィルタ取替（１個） | 0.6
ふそう | バス | MJ26H | 6M61 |  | エンジン・エレクトリカル
ふそう | バス | MJ26H | 6M61 |  | エンジン・エレクトリカル | 3010 | バッテリ比重測定/電解液補充 | 0.3
ふそう | バス | MJ26H | 6M61 |  | パワートレーン
ふそう | バス | MJ26H | 6M61 |  | パワートレーン | 4090 | クラッチの遊び調整 | 0.2
ふそう | バス | MJ26H | 6M61 |  | パワートレーン | 4230 | マニュアル・トランスミッション・オイル取替 | 0.4
ふそう | バス | MJ26H | 6M61 |  | パワートレーン |  | 〈整備追加点数〉アンダ・カバー付 | 0.1
ふそう | バス | MJ26H | 6M61 |  | パワートレーン | 4260 | トランスミッション・リヤ・オイル・シール取替 | 2.4
ふそう | バス | MJ26H | 6M61 |  | パワートレーン | 4731 | リヤ・ディファレンシャル・オイル取替（１軸） | 0.4
ふそう | バス | MJ26H | 6M61 |  | アクスル＆サスペンション
ふそう | バス | MJ26H | 6M61 |  | アクスル＆サスペンション | 5500 | フロント・スプリング・リーフ取替（１枚）（含 フロント・リーフ・スプリングAssy脱着） | 2.8
ふそう | バス | MJ26H | 6M61 |  | アクスル＆サスペンション | 5800 | リヤ・スプリング・リーフ取替（１枚）（含 リヤ・リーフ・スプリングAssy脱着） | 3.6
ふそう | バス | MJ26H | 6M61 |  | アクスル＆サスペンション |  | 〈整備追加点数〉エア・サス車 | 0.8
ふそう | バス | MJ26H | 6M61 |  | ステアリング
ふそう | バス | MJ26H | 6M61 |  | ステアリング | 6020 | フロント・トーイン調整（１軸） | 0.6
ふそう | バス | MJ26H | 6M61 |  | ブレーキ
ふそう | バス | MJ26H | 6M61 |  | ブレーキ | 7030 | フロント・ブレーキ・ライニング張替（１輪）（シュー取外状態） | 0.7
ふそう | バス | MJ26H | 6M61 |  | ブレーキ | 7230 | リヤ・ブレーキ・ライニング張替（１輪）（シュー取外状態） | 0.7
ふそう | バス | MJ26H | 6M61 |  | ブレーキ | 7410 | パーキング・ブレーキ調整〔センタ・ブレーキ・ドラムとライニングとのすき間調整を含む〕 | 0.4
ふそう | バス | MJ26H | 6M61 |  | ブレーキ | 7540 | ブレーキ・フルード取替 | 0.5
ふそう | バス | MJ26H | 6M61 |  | ブレーキ | 7741 | エア・ドライヤＯ／Ｈ（１個）〔乾燥剤取替を含む〕 | 2.2
ふそう | バス | MJ26H | 6M61 |  | 一般整備
ふそう | バス | MJ26H | 6M61 |  | エンジン本体、ハイブリッド
ふそう | バス | MJ26H | 6M61 |  | エンジン本体、ハイブリッド | 1040 | 噴射時期調整（含 アイドリング調整） | 0.9
ふそう | バス | MJ26H | 6M61 |  | エンジン本体、ハイブリッド | 1070 | ディーゼル・スモーク測定 | 0.5
ふそう | バス | MJ26H | 6M61 |  | エンジン本体、ハイブリッド | 1080 | Ｖベルト全数調整 | 0.9
ふそう | バス | MJ26H | 6M61 |  | エンジン本体、ハイブリッド | 1081 | オルタネータ（ファン）・ベルト調整 | 0.7
ふそう | バス | MJ26H | 6M61 |  | エンジン本体、ハイブリッド | 1082 | エアコン・ベルト調整 | 0.4
ふそう | バス | MJ26H | 6M61 |  | エンジン本体、ハイブリッド | 1090 | Ｖベルト全数取替 | 1.5
ふそう | バス | MJ26H | 6M61 |  | エンジン本体、ハイブリッド | 1091 | オルタネータ（ファン）・ベルト取替 | 1.5
ふそう | バス | MJ26H | 6M61 |  | エンジン本体、ハイブリッド | 1092 | エアコン・ベルト取替 | 1
ふそう | バス | MJ26H | 6M61 |  | エンジン本体、ハイブリッド | 1100 | エア・クリーナ・エレメント清掃/取替 | 0.3
ふそう | バス | MJ26H | 6M61 |  | エンジン本体、ハイブリッド | 1210 | エンジン脱着 | 19.5
ふそう | バス | MJ26H | 6M61 |  | エンジン本体、ハイブリッド | 1220 | エンジンO/H（含 エンジン脱着） | 96.5
ふそう | バス | MJ26H | 6M61 |  | エンジン本体、ハイブリッド | 1230 | シリンダ・ヘッド・カバー・ガスケット取替（１台） | 0.6
ふそう | バス | MJ26H | 6M61 |  | エンジン本体、ハイブリッド | 1240 | シリンダ・ヘッド・ガスケット取替（１台） | 20.3
ふそう | バス | MJ26H | 6M61 |  | エンジン本体、ハイブリッド | 1250 | シリンダ・ヘッドO/H（１台）（含 シリンダ・ヘッド脱着） | 32.3
ふそう | バス | MJ26H | 6M61 |  | エンジン本体、ハイブリッド | 1270 | バルブ・ロッカ・アーム取替（１台） | 6
ふそう | バス | MJ26H | 6M61 |  | エンジン本体、ハイブリッド | 1280 | バルブ・ロッカ・シャフト取替（１台） | 6
ふそう | バス | MJ26H | 6M61 |  | エンジン本体、ハイブリッド | 1290 | カムシャフト取替（１台） | 28
ふそう | バス | MJ26H | 6M61 |  | エンジン本体、ハイブリッド | 1310 | バルブ・クリアランス調整 | 2.5
ふそう | バス | MJ26H | 6M61 |  | エンジン本体、ハイブリッド | 1410 | クランク・プーリ脱着 | 3.3
ふそう | バス | MJ26H | 6M61 |  | エンジン本体、ハイブリッド | 1420 | フライホイール脱着（含 トランスミッション脱着） | 7.2
ふそう | バス | MJ26H | 6M61 |  | エンジン本体、ハイブリッド | 1430 | クランクシャフト・リヤ・オイル・シール取替Ｍ/Ｔ車（含 トランスミッション脱着） | 7.7
ふそう | バス | MJ26H | 6M61 |  | エンジン本体、ハイブリッド | 1440 | クランクシャフト・フロント・オイル・シール取替 | 4.4
ふそう | バス | MJ26H | 6M61 |  | エンジン本体、ハイブリッド | 1500 | エンジン・フロント・マウント取替（１個） | 1.7
ふそう | バス | MJ26H | 6M61 |  | エンジン本体、ハイブリッド | 1510 | エンジン・リヤ・マウント取替（１個） | 3.3
ふそう | バス | MJ26H | 6M61 |  | 《インテーク＆エキゾースト》
ふそう | バス | MJ26H | 6M61 |  | 《インテーク＆エキゾースト》 | 1610 | インテーク・マニホールド・ガスケット取替（１個） | 2.3
ふそう | バス | MJ26H | 6M61 |  | 《インテーク＆エキゾースト》 | 1620 | エキゾースト・マニホールド・ガスケット取替（１個） | 1.1
ふそう | バス | MJ26H | 6M61 |  | 《インテーク＆エキゾースト》 | 1630 | エキゾースト・フロント・パイプ・フランジ/ガスケット取替（１個） | 0.6
ふそう | バス | MJ26H | 6M61 |  | 《インテーク＆エキゾースト》 | 1640 | エキゾースト・フロント・パイプ取替（１本） | 1.2
ふそう | バス | MJ26H | 6M61 |  | 《インテーク＆エキゾースト》 | 1670 | メーン・マフラ取替（１個） | 1.1
ふそう | バス | MJ26H | 6M61 |  | 《インテーク＆エキゾースト》 | 1690 | ＥＧＲバルブ取替（１個） | 1.3
ふそう | バス | MJ26H | 6M61 |  | ルブリケーション、クーリング、フューエル
ふそう | バス | MJ26H | 6M61 |  | 《ルブリケーション（潤滑）》
ふそう | バス | MJ26H | 6M61 |  | 《ルブリケーション（潤滑）》 | 2010 | オイル・パン脱着/オイル・パン・パッキン取替 | 2.4
ふそう | バス | MJ26H | 6M61 |  | 《ルブリケーション（潤滑）》 | 2020 | オイル・ポンプ取替 | 4.3
ふそう | バス | MJ26H | 6M61 |  | 《ルブリケーション（潤滑）》 | 2030 | オイル・フィルタ取替 | 0.6
ふそう | バス | MJ26H | 6M61 |  | 《ルブリケーション（潤滑）》 | 2050 | エンジン・オイル取替 | 0.5
ふそう | バス | MJ26H | 6M61 |  | 《ルブリケーション（潤滑）》 |  | 〈整備追加点数〉アンダ・カバー付 | 0.2
ふそう | バス | MJ26H | 6M61 |  | 《クーリング（冷却）》
ふそう | バス | MJ26H | 6M61 |  | 《クーリング（冷却）》 | 2210 | ウォータ・ポンプ取替 | 2
ふそう | バス | MJ26H | 6M61 |  | 《クーリング（冷却）》 | 2220 | ラジエータ・ロアー・ホース取替 | 0.9
ふそう | バス | MJ26H | 6M61 |  | 《クーリング（冷却）》 | 2230 | ラジエータ・アッパ・ホース取替 | 0.7
ふそう | バス | MJ26H | 6M61 |  | 《クーリング（冷却）》 | 2240 | サーモスタット取替 | 0.7
ふそう | バス | MJ26H | 6M61 |  | 《クーリング（冷却）》 | 2250 | ラジエータ脱着（１個） | 2.2
ふそう | バス | MJ26H | 6M61 |  | 《クーリング（冷却）》 | 2260 | ラジエータ・リザーブ・タンク取替 | 0.6
ふそう | バス | MJ26H | 6M61 |  | 《クーリング（冷却）》 | 2270 | ファン・ブレード取替 | 0.7
ふそう | バス | MJ26H | 6M61 |  | 《クーリング（冷却）》 | 2280 | ファン・カップリング取替 | 3
ふそう | バス | MJ26H | 6M61 |  | 《クーリング（冷却）》 | 2300 | エンジン冷却液（クーラント）取替 | 0.6
ふそう | バス | MJ26H | 6M61 |  | 《クーリング（冷却）》 | 2310 | エンジン・オイル・クーラ取替 | 5.8
ふそう | バス | MJ26H | 6M61 |  | 《フューエル（燃料）》
ふそう | バス | MJ26H | 6M61 |  | 《フューエル（燃料）》 | 2460 | フューエル・フィルタ取替（１個） | 0.7
ふそう | バス | MJ26H | 6M61 |  | 《フューエル（燃料）》 | 2610 | インジェクション・ポンプ脱着 | 3
ふそう | バス | MJ26H | 6M61 |  | 《フューエル（燃料）》 | 2620 | インジェクション・ノズル・ホルダAssy脱着（１本） | 0.9
ふそう | バス | MJ26H | 6M61 |  | 《フューエル（燃料）》 | 2640 | フューエル・フィード・ポンプ取替 | 1.1
ふそう | バス | MJ26H | 6M61 |  | 《フューエル（燃料）》 | 2811 | フューエル・タンク脱着（１個）（除 燃料抜き取り，注入） | 3.9
ふそう | バス | MJ26H | 6M61 |  | 《フューエル（燃料）》 | 2820 | アクセル・ワイヤ取替 | 2.8
ふそう | バス | MJ26H | 6M61 |  | エンジン・エレクトリカル
ふそう | バス | MJ26H | 6M61 |  | エンジン・エレクトリカル | 3010 | バッテリ比重測定/電解液補充 | 0.4
ふそう | バス | MJ26H | 6M61 |  | エンジン・エレクトリカル | 3080 | イグニッション・スイッチ取替 | 1.3
ふそう | バス | MJ26H | 6M61 |  | エンジン・エレクトリカル | 3100 | オルタネータ取替 | 1.1
ふそう | バス | MJ26H | 6M61 |  | エンジン・エレクトリカル | 3110 | スタータ・モータ取替 | 1.1
ふそう | バス | MJ26H | 6M61 |  | エンジン・エレクトリカル | 3160 | 水温センサ取替（コンピュータ用）（１個） | 0.4
ふそう | バス | MJ26H | 6M61 |  | エンジン・エレクトリカル | 3190 | ＴＤＣセンサ取替（１個） | 0.9
ふそう | バス | MJ26H | 6M61 |  | エンジン・エレクトリカル | 3230 | エンジン・コントロール・ユニット取替（１個） | 0.5
ふそう | バス | MJ26H | 6M61 |  | パワートレーン
ふそう | バス | MJ26H | 6M61 |  | 《クラッチ》
ふそう | バス | MJ26H | 6M61 |  | 《クラッチ》 | 4011 | クラッチO/H〔含 トランスミッション脱着，クラッチ・カバーAssyO/H，クラッチ・ディスク取替，レリーズ・ベアリング取替〕 | 8.3
ふそう | バス | MJ26H | 6M61 |  | 《クラッチ》 | 4020 | フライホイール・パイロット・ベアリング（ブッシュ）取替（クラッチ・カバー取外状態） | 0.6
ふそう | バス | MJ26H | 6M61 |  | 《クラッチ》 | 4030 | クラッチ・マスタ・シリンダO/H | 2
ふそう | バス | MJ26H | 6M61 |  | 《クラッチ》 | 4040 | クラッチ・マスタ・シリンダ取替 | 1.7
ふそう | バス | MJ26H | 6M61 |  | 《クラッチ》 | 4080 | クラッチ倍力装置取替 | 1.7
ふそう | バス | MJ26H | 6M61 |  | 《クラッチ》 | 4090 | クラッチの遊び調整 | 0.3
ふそう | バス | MJ26H | 6M61 |  | 《トランスミッション》
ふそう | バス | MJ26H | 6M61 |  | 《トランスミッション》 | 4210 | マニュアル・トランスミッション脱着 | 5.7
ふそう | バス | MJ26H | 6M61 |  | 《トランスミッション》 | 4220 | マニュアル・トランスミッションO/H（含 トランスミッション脱着） | 15.6
ふそう | バス | MJ26H | 6M61 |  | 《トランスミッション》 | 4230 | マニュアル・トランスミッション・オイル取替 | 0.5
ふそう | バス | MJ26H | 6M61 |  | 《トランスミッション》 |  | 〈整備追加点数〉アンダ・カバー付 | 0.2
ふそう | バス | MJ26H | 6M61 |  | 《トランスミッション》 | 4260 | トランスミッション・リヤ・オイル・シール取替 | 3
ふそう | バス | MJ26H | 6M61 |  | 《トランスミッション》 | 4270 | スピード・メータ・ドライブ・ギヤ取替 | 2.8
ふそう | バス | MJ26H | 6M61 |  | 《トランスミッション》 | 4280 | スピード・メータ・ドリブン・ギヤ取替 | 0.6
ふそう | バス | MJ26H | 6M61 |  | 《トランスミッション》 | 4290 | 車速センサ取替（スピード・メータ用） | 0.3
ふそう | バス | MJ26H | 6M61 |  | 《トランスミッション》 | 4300 | スピード・メータ・ケーブル取替 | 2.2
ふそう | バス | MJ26H | 6M61 |  | 《プロペラ・シャフト》
ふそう | バス | MJ26H | 6M61 |  | 《プロペラ・シャフト》 | 4510 | プロペラ・シャフト脱着（１本） | 1.1
ふそう | バス | MJ26H | 6M61 |  | 《プロペラ・シャフト》 | 4530 | ユニバーサル・ジョイント・スパイダ・キット取替（１個） | 2
ふそう | バス | MJ26H | 6M61 |  | 《ディファレンシャル》
ふそう | バス | MJ26H | 6M61 |  | 《ディファレンシャル》 | 4710 | リヤ・ディファレンシャル・キャリアAssy脱着 | 3.3
ふそう | バス | MJ26H | 6M61 |  | 《ディファレンシャル》 | 4720 | リヤ・ディファレンシャルO/H（含 ディファレンシャル脱着） | 11
ふそう | バス | MJ26H | 6M61 |  | 《ディファレンシャル》 | 4731 | リヤ・ディファレンシャル・オイル取替（１軸） | 0.5
ふそう | バス | MJ26H | 6M61 |  | 《ディファレンシャル》 | 4740 | リヤ・ディファレンシャル・ドライブ・ピニオン・オイル・シール取替 | 1.6
ふそう | バス | MJ26H | 6M61 |  | アクスル＆サスペンション
ふそう | バス | MJ26H | 6M61 |  | 《フロント・アクスル》
ふそう | バス | MJ26H | 6M61 |  | 《フロント・アクスル》 | 5010 | ステアリング・ナックル取替（１輪）（含 トーイン，ストッパ調整） | 3.6
ふそう | バス | MJ26H | 6M61 |  | 《フロント・アクスル》 | 5020 | ナックル・アーム取替（１輪）（含 トーイン調整） | 2.2
ふそう | バス | MJ26H | 6M61 |  | 《フロント・アクスル》 | 5030 | キング・ピン取替（１輪） | 3.1
ふそう | バス | MJ26H | 6M61 |  | 《フロント・アクスル》 | 5040 | フロント・ハブ取替（１輪） | 1.9
ふそう | バス | MJ26H | 6M61 |  | 《フロント・アクスル》 | 5050 | フロント・ハブ・ベアリング（インナ・アウタ）取替（１輪） | 1.7
ふそう | バス | MJ26H | 6M61 |  | 《フロント・アクスル》 | 5060 | フロント・ハブ・オイル・シール取替（１輪） | 1.6
ふそう | バス | MJ26H | 6M61 |  | 《フロント・アクスル》 | 5070 | フロント・ハブ・ボルト取替（１本） | 1.8
ふそう | バス | MJ26H | 6M61 |  | 《リヤ・アクスル》
ふそう | バス | MJ26H | 6M61 |  | 《リヤ・アクスル》 | 5220 | リヤ・アクスル・ハウジング（駆動軸）取替（１軸） | 13.2
ふそう | バス | MJ26H | 6M61 |  | 《リヤ・アクスル》 |  | 〈整備追加点数〉エア・サス車 | 5
ふそう | バス | MJ26H | 6M61 |  | 《リヤ・アクスル》 | 5230 | リヤ・アクスル・シャフト取替（１本） | 0.7
ふそう | バス | MJ26H | 6M61 |  | 《リヤ・アクスル》 | 5250 | リヤ・アクスル・シャフト・オイル・シール取替（１輪） | 0.7
ふそう | バス | MJ26H | 6M61 |  | 《リヤ・アクスル》 | 5260 | リヤ・ハブ取替（１輪） | 3
ふそう | バス | MJ26H | 6M61 |  | 《リヤ・アクスル》 | 5270 | リヤ・ハブ・ベアリング（インナ・アウタ）取替（１輪） | 2.5
ふそう | バス | MJ26H | 6M61 |  | 《リヤ・アクスル》 | 5280 | リヤ・ハブ・オイル・シール取替（１輪） | 2.1
ふそう | バス | MJ26H | 6M61 |  | 《リヤ・アクスル》 | 5290 | リヤ・ハブ・ボルト取替（１本） | 2.6
ふそう | バス | MJ26H | 6M61 |  | 《リヤ・アクスル》 | 5300 | フロント及びリヤ・ホイール・ナット緩み点検（1台）〔点検方法は法定3か月点検に示す大型車のホイール・ナット締付方法を実施〕 | 0.6
ふそう | バス | MJ26H | 6M61 |  | 《フロント・サスペンション》
ふそう | バス | MJ26H | 6M61 |  | 《フロント・サスペンション》 | 5410 | フロント・アッパ・サスペンション・アーム取替（片側） | 4.4
ふそう | バス | MJ26H | 6M61 |  | 《フロント・サスペンション》 | 5440 | フロント・ロアー・サスペンション・アーム取替（片側） | 4.4
ふそう | バス | MJ26H | 6M61 |  | 《フロント・サスペンション》 | 5471 | フロント・エア・スプリング取替（１個） | 2.7
ふそう | バス | MJ26H | 6M61 |  | 《フロント・サスペンション》 | 5480 | フロント・ショック・アブソーバ取替（１本） | 0.6
ふそう | バス | MJ26H | 6M61 |  | 《フロント・サスペンション》 | 5490 | フロント・リーフ・スプリングAssy脱着（１個） | 2.8
ふそう | バス | MJ26H | 6M61 |  | 《フロント・サスペンション》 | 5500 | フロント・スプリング・リーフ取替（１個）（含 スプリング脱着） | 3.6
ふそう | バス | MJ26H | 6M61 |  | 《フロント・サスペンション》 | 5510 | フロント・リーフ・スプリング・ブッシュ取替（１個） | 3.9
ふそう | バス | MJ26H | 6M61 |  | 《フロント・サスペンション》 | 5520 | フロント・リーフ・スプリング・シャックル・ピン・ブッシュ取替（１個） | 1.1
ふそう | バス | MJ26H | 6M61 |  | 《フロント・サスペンション》 | 5550 | フロント・スタビライザ取替（１台） | 1.8
ふそう | バス | MJ26H | 6M61 |  | 《リヤ・サスペンション》
ふそう | バス | MJ26H | 6M61 |  | 《リヤ・サスペンション》 | 5771 | リヤ・エア・スプリング取替（１個） | 3
ふそう | バス | MJ26H | 6M61 |  | 《リヤ・サスペンション》 | 5780 | リヤ・ショック・アブソーバ取替（１本） | 0.8
ふそう | バス | MJ26H | 6M61 |  | 《リヤ・サスペンション》 | 5790 | リヤ・リーフ・スプリングAssy脱着（１個） | 3.6
ふそう | バス | MJ26H | 6M61 |  | 《リヤ・サスペンション》 |  | 〈整備追加点数〉エア・サス車 | 1.1
ふそう | バス | MJ26H | 6M61 |  | 《リヤ・サスペンション》 | 5800 | リヤ・スプリング・リーフ取替（１個）（含 スプリング脱着） | 4.6
ふそう | バス | MJ26H | 6M61 |  | 《リヤ・サスペンション》 |  | 〈整備追加点数〉エア・サス車 | 1.1
ふそう | バス | MJ26H | 6M61 |  | 《リヤ・サスペンション》 | 5810 | リヤ・リーフ・スプリング・ブッシュ取替（１個） | 5.4
ふそう | バス | MJ26H | 6M61 |  | 《リヤ・サスペンション》 | 5820 | リヤ・リーフ・スプリング・シャックル・ピン・ブッシュ取替（１個） | 1
ふそう | バス | MJ26H | 6M61 |  | 《リヤ・サスペンション》 | 5860 | リヤ・スタビライザ取替 | 2.8
ふそう | バス | MJ26H | 6M61 |  | ステアリング
ふそう | バス | MJ26H | 6M61 |  | ステアリング | 6011 | フロント・ホイール・アライメント測定〔トーインキャンバキャスタキングピン傾斜角ハンドル切れ角平行度〕 | 1.6
ふそう | バス | MJ26H | 6M61 |  | ステアリング | 6020 | フロント・トーイン調整（１軸） | 0.8
ふそう | バス | MJ26H | 6M61 |  | ステアリング | 6040 | キャスタ調整（１軸） | 2.2
ふそう | バス | MJ26H | 6M61 |  | ステアリング | 6050 | ハンドル切れ角調整（１軸）（バスはリーフ・サスペンション車に適用） | 0.9
ふそう | バス | MJ26H | 6M61 |  | ステアリング | 6060 | ステアリング・ギヤ・ボックス取替 | 2.8
ふそう | バス | MJ26H | 6M61 |  | ステアリング | 6080 | ステアリング・ロック取替 | 1.3
ふそう | バス | MJ26H | 6M61 |  | ステアリング | 6090 | ピットマン・アーム取替 | 1.3
ふそう | バス | MJ26H | 6M61 |  | ステアリング | 6100 | ドラッグ・リンク取替（１本） | 1.3
ふそう | バス | MJ26H | 6M61 |  | ステアリング | 6110 | タイロッド取替（１本）（含 トーイン調整） | 1.7
ふそう | バス | MJ26H | 6M61 |  | ステアリング | 6120 | タイロッド・エンド取替（１個）（含 トーイン調整） | 1.8
ふそう | バス | MJ26H | 6M61 |  | ステアリング | 6130 | タイロッド・エンド・ダスト・ブーツ取替（１個） | 0.7
ふそう | バス | MJ26H | 6M61 |  | ステアリング | 6140 | リレー・ロッド取替（１本）（含 トーイン調整） | 2.8
ふそう | バス | MJ26H | 6M61 |  | ステアリング | 6150 | アイドラ・アーム取替（１個） | 1.7
ふそう | バス | MJ26H | 6M61 |  | ステアリング | 6160 | パワー・ステアリング・オイル・ポンプ取替 | 2.2
ふそう | バス | MJ26H | 6M61 |  | ブレーキ
ふそう | バス | MJ26H | 6M61 |  | ブレーキ | 7021 | フロント・ブレーキ・シュー取替（１輪） | 1.5
ふそう | バス | MJ26H | 6M61 |  | ブレーキ | 7030 | フロント・ブレーキ・ライニング張替（１輪）（シュー取外状態） | 0.7
ふそう | バス | MJ26H | 6M61 |  | ブレーキ | 7041 | フロント・ホイール・シリンダO/H（１輪） | 2.4
ふそう | バス | MJ26H | 6M61 |  | ブレーキ | 7050 | フロント・ホイール・シリンダ取替（１個） | 2
ふそう | バス | MJ26H | 6M61 |  | ブレーキ | 7060 | フロント・ブレーキ・ホース取替（１本） | 0.8
ふそう | バス | MJ26H | 6M61 |  | ブレーキ | 7221 | リヤ・ブレーキ・シュー取替（１輪） | 2.2
ふそう | バス | MJ26H | 6M61 |  | ブレーキ | 7230 | リヤ・ブレーキ・ライニング張替（１輪）（シュー取外状態） | 0.7
ふそう | バス | MJ26H | 6M61 |  | ブレーキ | 7241 | リヤ・ホイール・シリンダO/H（１輪） | 3
ふそう | バス | MJ26H | 6M61 |  | ブレーキ | 7250 | リヤ・ホイール・シリンダ取替（１個） | 2.5
ふそう | バス | MJ26H | 6M61 |  | ブレーキ | 7260 | リヤ・ブレーキ・ホース取替（１本） | 0.8
ふそう | バス | MJ26H | 6M61 |  | ブレーキ | 7410 | パーキング・ブレーキ調整〔センタ・ブレーキ・ドラムとライニングとのすき間調整を含む〕 | 0.5
ふそう | バス | MJ26H | 6M61 |  | ブレーキ | 7530 | 倍力装置取替（１個） | 2.8
ふそう | バス | MJ26H | 6M61 |  | ブレーキ | 7540 | ブレーキ・フルード取替 | 1
ふそう | バス | MJ26H | 6M61 |  | ブレーキ | 7610 | ＡＢＳフロント・ホイール・スピード・センサ取替（１個） | 2.5
ふそう | バス | MJ26H | 6M61 |  | ブレーキ | 7620 | ＡＢＳリヤ・ホイール・スピード・センサ取替（１個） | 2.7
ふそう | バス | MJ26H | 6M61 |  | ブレーキ | 7650 | ＡＢＳコントロール・ユニット取替 | 0.7
ふそう | バス | MJ26H | 6M61 |  | ブレーキ | 7660 | ＡＢＳフロント・パルス・ホイール取替（１個） | 3
ふそう | バス | MJ26H | 6M61 |  | ブレーキ | 7670 | ＡＢＳリヤ・パルス・ホイール取替（１個） | 3
ふそう | バス | MJ26H | 6M61 |  | ブレーキ | 7680 | ＡＢＳモジュレータ取替（１個） | 1
ふそう | バス | MJ26H | 6M61 |  | ブレーキ |  | 〈整備追加点数〉フロント側 | 1
ふそう | バス | MJ26H | 6M61 |  | ブレーキ | 7730 | エア・コンプレッサ取替 | 3.9
ふそう | バス | MJ26H | 6M61 |  | ブレーキ | 7740 | エア・ドライヤ取替 | 1.3
ふそう | バス | MJ26H | 6M61 |  | ブレーキ | 7750 | 乾燥剤取替 | 2.5
ふそう | バス | MJ26H | 6M61 |  | ブレーキ | 7760 | プレッシャ・レギュレータ調整（１個） | 0.6
ふそう | バス | MJ26H | 6M61 |  | ブレーキ | 7770 | プレッシャ・レギュレータ取替（１個） | 0.6
ふそう | バス | MJ26H | 6M61 |  | ブレーキ | 7780 | ブレーキ・バルブ脱着 | 1.6
ふそう | バス | MJ26H | 6M61 |  | ブレーキ | 7790 | ブレーキ・バルブO/H | 3.3
ふそう | バス | MJ26H | 6M61 |  | ブレーキ | 7800 | ブレーキ・リレー・バルブ取替（１個） | 1.2
ふそう | バス | MJ26H | 6M61 |  | ブレーキ | 7890 | エキゾースト・ブレーキ・マグネチック・バルブ取替 | 0.4
ふそう | バス | MJ26H | 6M61 |  | ブレーキ | 7900 | エキゾースト・ブレーキ・バルブ取替（１個） | 1.7
ふそう | バス | MJ26H | 6M61 |  | ブレーキ | 7910 | エキゾースト・ブレーキ・コントロール・シリンダ取替（１個） | 0.3
ふそう | バス | MJ26H | 6M61 |  | ボデー・エレクトリカル
ふそう | バス | MJ26H | 6M61 |  | 《メータ＆スイッチ》
ふそう | バス | MJ26H | 6M61 |  | 《メータ＆スイッチ》 | 8011 | コンビネーション・メータ脱着 | 0.9
ふそう | バス | MJ26H | 6M61 |  | 《メータ＆スイッチ》 | 8020 | フューエル・レシーバ・ユニット取替 | 0.9
ふそう | バス | MJ26H | 6M61 |  | 《メータ＆スイッチ》 | 8030 | フューエル・センダ・ユニット取替（１個） | 0.3
ふそう | バス | MJ26H | 6M61 |  | 《メータ＆スイッチ》 | 8040 | ウォータ・テンパレチャ・レシーバ・ユニット取替 | 0.9
ふそう | バス | MJ26H | 6M61 |  | 《メータ＆スイッチ》 | 8050 | ウォータ・テンパレチャ・センダ・ユニット取替 | 0.9
ふそう | バス | MJ26H | 6M61 |  | 《メータ＆スイッチ》 | 8060 | オイル・プレッシャ・スイッチ取替 | 0.4
ふそう | バス | MJ26H | 6M61 |  | 《メータ＆スイッチ》 | 8070 | スピード・メータ取替 | 0.9
ふそう | バス | MJ26H | 6M61 |  | 《メータ＆スイッチ》 | 8080 | タコ・メータ取替 | 1.2
ふそう | バス | MJ26H | 6M61 |  | 《メータ＆スイッチ》 | 8090 | エア・プレッシャ・ゲージ取替 | 1.5
ふそう | バス | MJ26H | 6M61 |  | 《メータ＆スイッチ》 | 8220 | ライト＆ターン・スイッチ取替 | 0.7
ふそう | バス | MJ26H | 6M61 |  | 《メータ＆スイッチ》 | 8230 | バック・ランプ・スイッチ取替 | 0.3
ふそう | バス | MJ26H | 6M61 |  | 《メータ＆スイッチ》 | 8240 | ストップ・ランプ・スイッチ取替 | 0.3
ふそう | バス | MJ26H | 6M61 |  | 《ライト＆ワイパ》
ふそう | バス | MJ26H | 6M61 |  | 《ライト＆ワイパ》 | 8250 | ヘッドランプ取替（１個） | 0.8
ふそう | バス | MJ26H | 6M61 |  | 《ライト＆ワイパ》 | 8260 | フロント・ターン・シグナル・ランプ取替（１個） | 0.3
ふそう | バス | MJ26H | 6M61 |  | 《ライト＆ワイパ》 | 8261 | フロント・ターン・シグナル・ランプ・レンズ取替（１個） | 0.3
ふそう | バス | MJ26H | 6M61 |  | 《ライト＆ワイパ》 | 8270 | サイド・ターン・シグナル・ランプ取替（１個） | 0.3
ふそう | バス | MJ26H | 6M61 |  | 《ライト＆ワイパ》 | 8280 | リヤ・コンビネーション・ランプ取替（１個） | 0.6
ふそう | バス | MJ26H | 6M61 |  | 《ライト＆ワイパ》 | 8281 | リヤ・コンビネーション・ランプ・レンズ取替（１個） | 0.2
ふそう | バス | MJ26H | 6M61 |  | 《ライト＆ワイパ》 | 8290 | バック・ランプ取替（１個） | 0.3
ふそう | バス | MJ26H | 6M61 |  | 《ライト＆ワイパ》 | 8291 | バック・ランプ・レンズ取替（１個） | 0.2
ふそう | バス | MJ26H | 6M61 |  | 《ライト＆ワイパ》 | 8300 | ライセンス・ランプ取替（１個） | 0.3
ふそう | バス | MJ26H | 6M61 |  | 《ライト＆ワイパ》 | 8301 | ライセンス・ランプ・レンズ取替（１個） | 0.2
ふそう | バス | MJ26H | 6M61 |  | 《ライト＆ワイパ》 | 8410 | ホーン取替（１個） | 0.3
ふそう | バス | MJ26H | 6M61 |  | 《ライト＆ワイパ》 | 8440 | フロント・ウインド・ワイパ・スイッチ取替 | 0.7
ふそう | バス | MJ26H | 6M61 |  | フレーム＆ボデー
ふそう | バス | MJ26H | 6M61 |  | フレーム＆ボデー | 9320 | バック・ミラーAssy取替（１個） | 0.3
ふそう | バス | MJ26H | 6M61 |  | フレーム＆ボデー | 9321 | バック・ミラー・レンズ取替（１個） | 0.7
ふそう | バス | MJ26H | 6M61 |  | フレーム＆ボデー | 9330 | アンダ・ミラーAssy取替 | 0.2